## LOT 38
LOT 20 | Sistema d'emmagatzematge de fungible
Exp 38/2024 | EMPRESA
NIF
Correu electrònic
Marca i model proposat
Nota: en la columna "Índex documental", cal indicar la ubicació exacta a la documentació aportada (full, apartat, etc.) on es troben les característiques tècniques així com, si es requereix, el servei tècnic i les condicions de manteniment.
| Definició |  | És causa d'exclusió | Índex documental
Definició
| 13 ut. Armari alt amb cistelles tipus Kamban. Instal·lació inclosa |  | SI
| Prestacions tècniques i funcionals | Puntuació màxima | És causa d'exclusió | Índex documental
| 1.1. Característiques tècniques bàsiques | 40
Característiques d'obligat compliment: les ofertes que no compleixin tots els requisits obligatoris quedaran excloses
| Armari alt de mides compatible de dimensions aproximades 45,7x67,5x210cm compatibles amb norma ISO |  | SI
| Armari tancat amb una porta |  | SI
| Potes inferiors anivelladores amb sistema de topalls |  | SI
| Sòcol movible de fàcil col·locació amb sistema de subjecció mitjançant finça i protector de silicona o similar |  | SI
| Estructura compacte amb cares interiors que facilitin la subdivisió i polivalència de l'espai interior |  | SI
| Cos fabricat amb tauler aglomerat de 19 mm de gruix, gramatge 125 g/cm2, (aprox.), recobert de melamina blanca de 120gr aprox. i amb extrems acantellats amb perfil tipus ABS, PVC o qualitats similars. Amb superfícies resistents als impactes, als fregaments i productes de neteja |  | SI
| Part posterior de l’armari en melamina de gruix de10mm, incorpora una faixa de reforç |  | SI
| Parets laterals amb panels amb ranures que faciliten la col·locació de cistelles, para extracció horitzontal o inclinada de les cistelles/cubetes. Guies Zarges |  | SI
| Cistelles d'ABS amb dimensions 600x400x200mm |  | SI
| La porta segueix la mateixa línia de fabricació que el cos del moble amb acabat post format tipus estratificat HPL, de 1mm de gruix, o també amb xapat amb melamina, molt resistent, qualitat Premium, Superpan o de qualitats similars. Cantells amb perfil ABS, PVC o similar |  | SI
| Frontisses d’obertura de 270º, que permetin el lliure pas i l’extracció de les cubetes, cistelles, etc, d’una manera fàcil i segura. |  | SI
| Tancament de la porta, sense sorolls amb topall de silicona. |  | SI
| Dotació mínima: 30 cistelles de 200mm, 65 cistelles de 100mm i 30 cistelles de 50mm |  | SI
1.2 Característiques a valorar
| Possibilitat de posar pany i clau | 5 | NO
| Possibilitat d'escollir model de tiradors (indicar quants) | 5 | NO
| Possibilitat d'escollir colors (indicar quants) | 5 | NO
| Facilitat de canvi de distintes parts del moble, frontisses, tirador...... | 5 | NO
| Inclou Cistelles tipus kanban de dimensions normalitzades 600x400mm. Especificar material, tipologia, alçades i quantitat oferta | 10 | NO
| Llistat d'altres accessoris oferts ( portatargetes, separadors...) Especificar tipologia i quantitat oferta. Si no s'ofereix no es puntuarà l'ítem | 10 | NO
| Servei tècnic durant el període de no garantia | Puntuació màxima | És causa d'exclusió | Índex documental
Servei tècnic durant el període de garantia
| Veure punt 4 PPT. Requeriments Tècnics Generals. |  | NO
| Condicions de manteniment un cop finalitzat el període de garantia | Puntuació màxima | És causa d'exclusió | Índex documental
Condicions un cop finalitzat el període de garantia
| Proposta de preus dels principals recanvis / accessoris / fungibles / software |  | NO
Lloc i data
Nom i cognoms del representant
Signatura