## Full 1
Obra: | Renovació de l'enllumenat públic de Palafolls
Pressupost | [10 empty] | % C.I. | 3
Codi | Tipus | U | Resum | [6 empty] | Quantitat | Preu (€) | Import (€)
FASE 2 PALAFOLLS 5.09.2024 | Capítol |  | Renovació de l'enllumenat públic de Palafolls | [7 empty] | 266180.65 | 266180.65
LOT1 | Capítol |  | LOT 1 | [7 empty] | 205117.43 | 205117.43
01 | Capítol |  | LLUMINARIES i SUPORTS | [7 empty] | 71423.65 | 71423.65
A | Capítol |  | Elements de control | [7 empty] | 36972.36 | 36972.36
Q | Capítol |  | Quadres | [7 empty] | 36972.36 | 36972.36
FG1AA204 | Partida | u | Quadre nou | [6 empty] | 6 | 5168.09 | 31008.54
ARMARI D'ACER INOXIDABLE FINS 6 sortides, DE DIMENSIONS MÍNIMES 1250*1340*320 MM, PER A SERVEI EXTERIOR, FINS 6 SORTIDES CADASCUNA D'ELLES AMB PROTECCIO MAGNETOTERMICA I DIFERENCIAL REARMABLE INCLOS, AMB EQUIP DE MESURA INCLOS PER A TARIFA 2.0 TOTALMENT ACABAT. Inclos sòcol de formigó i ancoratges.
[5 empty] | Uts. | Llargada | Amplada | Alçada | Parcial | Subtotal
|  |  |  | EP18 | 1 |  |  |  | 1
|  |  |  | EP19 | 1 |  |  |  | 1
|  |  |  | EP20 | 1 |  |  |  | 1
|  |  |  | EP21 | 1 |  |  |  | 1
|  |  |  | EP22 | 1 |  |  |  | 1
|  |  |  | EP26 | 1 |  |  |  | 1 | 6
ZGZ10398 | Partida | PA | Legalització d'instal·lació elèctrica | [6 empty] | 6 | 993.97 | 5963.82
Projecte elèctric de la instal·lació segons instrucció 1-2015 o bé REBT-2002, amb certificat final d'instal·lador i certificat tècnic, i inscripció al RITSIC. Per a tots els quadres elèctrics corresponents a l'enllumenat públic del municipi.
|  |  |  | fase 2 | Uts. | Llargada | Amplada | Alçada | Parcial | Subtotal
|  |  |  | EP18 | 1 |  |  |  | 1
|  |  |  | EP19 | 1 |  |  |  | 1
|  |  |  | EP20 | 1 |  |  |  | 1
|  |  |  | EP21 | 1 |  |  |  | 1
|  |  |  | EP22 | 1 |  |  |  | 1
|  |  |  | EP26 | 1 |  |  |  | 1 | 6
|  |  | Q | [7 empty] | 36972.36 | 36972.36
|  |  | A | [7 empty] | 36972.36 | 36972.36
B | Capítol |  | Il·luminació viària | [7 empty] | 30501.85 | 30501.85
TIF005c | Partida | u | Llumenera DECORATIVA lira | [6 empty] | 6 | 185.98 | 1115.88
Subministrament i instal.lació de llumenera tipus DECORATIVA LIRA de un o dos braços, amb tecnologia LED regulable sense línia de comandament, amb una potència de consum de fins 60W, inclòs protecció de sobretensions permanents i transitòries. La llumenera tindrà marcatge CE, una vida mínima en servei del sistema de 50.000 hores, compatibilitat electromagnètica superada, una garantia de 10 anys (de llumenera, equip, grup òptic i matriu de LED, inclòs la seva reposició), temperatura de color 3000K, CRI>65, FP>0.9 i IP66 IK9. La regulació ha de permetre diferents nivells amb diferents percentatges de regulació (de 100% a 10%) i diferents programes horaris, i ha de permetre també poder-se modificar la programació un cop fabricat en cas d'ésser necessari. S'inclou retirada de l'antiga llumenera, el desmuntatge de la reactància i del condensador existent, a qualsevol alçada. El transport del material i el cànon d'abocador corresponent. Instal.lada i comprovada. També inclou adaptadors a suport existent, i la part proporcional de seguretat i salut.
[5 empty] | Uts. | Llargada | Amplada | Alçada | Parcial | Subtotal
|  |  |  | EP20 | 2 |  |  |  | 2
|  |  |  | EP21 | 4 |  |  |  | 4 | 6
TIF010d | Partida | u | Llumenera VIAL | [6 empty] | 211 | 139.27 | 29385.97
Subministrament i instal.lació de llumenera tipus Vial gran, amb tecnologia LED regulable sense línia de comandament, amb una potència de consum de fins 120W, inclòs protecció de sobretensions permanents i transitòries. La llumenera tindrà marcatge CE, una vida mínima en servei del sistema de 50.000 hores, compatibilitat electromagnètica superada, una garantia de 10 anys (de llumenera, equip, grup òptic i matriu de LED, inclòs la seva reposició), temperatura de color 3000+-300K, CRI>65, FP>0.9 i IP66. La regulació ha de permetre diferents nivells amb diferents percentatges de regulació (de 100% a 10%) i diferents programes horaris, i ha de permetre també poder-se modificar la programació un cop fabricat en cas d'ésser necessari. S'inclou el desmuntatge i retirada de l'antiga llumenera, el muntatge i connexió de la nova, el desmuntatge de la reactància i del condensador existent, a qualsevol alçada. El transport del material i el cànon d'abocador corresponent. També inclou la maquinària, adaptadors a suport existent, i la mà d'obra necessària per portar a terme aquestes actuacions. La part proporcional de seguretat i salut.
[5 empty] | Uts. | Llargada | Amplada | Alçada | Parcial | Subtotal
|  |  |  | EP18 | 33 |  |  |  | 33
|  |  |  | EP19 | 36 |  |  |  | 36
|  |  |  | EP20 | 51 |  |  |  | 51
|  |  |  | EP21 | 44 |  |  |  | 44
|  |  |  | EP22 | 47 |  |  |  | 47 | 211
|  |  | B | [7 empty] | 30501.85 | 30501.85
C | Capítol |  | Suports | [7 empty] | 3949.44 | 3949.44
FHM11L22 | Partida | u | Columna planxa ac.galv.troncocònica,h=7m,base plat.+porta+fus,UNE-EN 40-5,dau form. | [6 empty] | 10 | 370.72 | 3707.2
Columna de planxa d'acer galvanitzat, de forma troncocònica, de 8 m d'alçària, coronament sense platina, amb base platina i porta, amb caixa de fusibles, segons norma UNE-EN 40-5, col·locada sobre dau de formigó inclos dau de formigó
GHM11C22 | Partida | u | Columna planxa ac.galv.troncocònica,h=4m,base plat.+porta,UNE-EN 40-5,dau form. | [6 empty] | 1 | 242.24 | 242.24
Columna de planxa d'acer galvanitzat, de forma troncocònica, de 4 m d'alçària, coronament sense platina, amb base platina i porta, segons norma UNE-EN 40-5, col·locada sobre dau de formigó
[5 empty] | Uts. | Llargada | Amplada | Alçada | Parcial | Subtotal
|  |  |  | EP20 | 1 |  |  |  | 1 | 1
|  |  | C | [7 empty] | 3949.44 | 3949.44
|  |  | 01 | [7 empty] | 71423.65 | 71423.65
02 | Capítol |  | CANALITZACIONS i CONDUCTORS | [7 empty] | 110426.03 | 110426.03
FHMZ0040 | Partida | UT | Posada a terra d'element metàl·lic equipotencial | [6 empty] | 1 | 66.83 | 66.83
Posada a terra d'element metàl·lic accessible amb conductor de coure de 1*16 mm² de secció encastat al paviment amb part proporcional d'accessoris i rotura i reposició de paviment.
[5 empty] | Uts. | Llargada | Amplada | Alçada | Parcial | Subtotal
|  |  |  | PREVISIO DE CONNEXIÓ EQUIPOTENCIAL ELEMENTS ACCESSIBLES | 1 |  |  |  | 1 | 1
FGD2121D | Partida | u | SiC Placa connex.terra Cu estel(cal.),S=0,3m2,g=2mm,soterra.amb accessoris | [6 empty] | 217 | 58.65 | 12727.05
Suministre i col.locacio de Placa de connexió a terra de coure, en forma d'estel (calada), de superfície 0,3 m2, de 2 mm de gruix i soterrada, connectada a la xarxa de terra, amb accesoris. en basaments nous.
|  |  |  | Vials | Uts. | Llargada | Amplada | Alçada | Parcial | Subtotal
|  |  |  | EP20 | 51 |  |  |  | 51
|  |  |  | EP21 | 44 |  |  |  | 44
|  |  |  | EP22 | 47 |  |  |  | 47
|  |  |  | EP18 | 33 |  |  |  | 33
|  |  |  | EP19 | 36 |  |  |  | 36 | 211
|  |  |  | Decoratives | Uts. | Llargada | Amplada | Alçada | Parcial | Subtotal
|  |  |  | EP20 | 2 |  |  |  | 2
|  |  |  | EP21 | 4 |  |  |  | 4 | 6
EG314506 | Partida | m | SIC Conductor Cu,UNE RV-K 0,6/1 kV,4x6mm2,col.tub | [6 empty] | 12098.16 | 4.49 | 54320.74
Suministre i colocacio de Conductor de coure de designació UNE RV-K 0,6/1 kV, tetrapolar de secció 4x6 mm2, col.locat en tub
[5 empty] | Uts. | Llargada | Amplada | Alçada | Parcial | Subtotal
|  |  |  | EP18 | 508 | 1.08 |  |  | 548.64
|  |  |  | EP18 | 520 | 1.08 |  |  | 561.6
|  |  |  | EP18 | 126 | 1.08 |  |  | 136.08
|  |  |  | EP18 | 275 | 1.08 |  |  | 297
|  |  |  | EP18 | 232 | 1.08 |  |  | 250.56 | 1793.88
[5 empty] | Uts. | Llargada | Amplada | Alçada | Parcial | Subtotal
|  |  |  | EP19 | 485 | 1.08 |  |  | 523.8
|  |  |  | EP19 | 450 | 1.08 |  |  | 486
|  |  |  | EP19 | 529 | 1.08 |  |  | 571.32
|  |  |  | EP19 | 417 | 1.08 |  |  | 450.36
|  |  |  | EP19 | 135 | 1.08 |  |  | 145.8
|  |  |  | EP19 | 110 | 1.08 |  |  | 118.8 | 2296.08
[5 empty] | Uts. | Llargada | Amplada | Alçada | Parcial | Subtotal
|  |  |  | EP20 | 350 | 1.08 |  |  | 378
|  |  |  | EP20 | 418 | 1.08 |  |  | 451.44
|  |  |  | EP20 | 527 | 1.08 |  |  | 569.16
|  |  |  | EP20 | 596 | 1.08 |  |  | 643.68
|  |  |  | EP20 | 377 | 1.08 |  |  | 407.16 | 2449.44
[5 empty] | Uts. | Llargada | Amplada | Alçada | Parcial | Subtotal
|  |  |  | EP21 | 697 | 1.08 |  |  | 752.76
|  |  |  | EP21 | 93 | 1.08 |  |  | 100.44
|  |  |  | EP21 | 272 | 1.08 |  |  | 293.76
|  |  |  | EP21 | 152 | 1.08 |  |  | 164.16
|  |  |  | EP21 | 449 | 1.08 |  |  | 484.92
|  |  |  | EP21 | 128 | 1.08 |  |  | 138.24
|  |  |  | EP21 | 503 | 1.08 |  |  | 543.24 | 2477.52
[5 empty] | Uts. | Llargada | Amplada | Alçada | Parcial | Subtotal
|  |  |  | EP22 | 150 | 1.08 |  |  | 162
|  |  |  | EP22 | 380 | 1.08 |  |  | 410.4
|  |  |  | EP22 | 277 | 1.08 |  |  | 299.16
|  |  |  | EP22 | 522 | 1.08 |  |  | 563.76
|  |  |  | EP22 | 339 | 1.08 |  |  | 366.12
|  |  |  | EP22 | 395 | 1.08 |  |  | 426.6
|  |  |  | EP22 | 357 | 1.08 |  |  | 385.56
|  |  |  | EP22 | 433 | 1.08 |  |  | 467.64 | 3081.24
FG380902 | Partida | m | SIC Conductor aïllat de terra, 1x16mm2,col.tub | [6 empty] | 12098.16 | 3.58 | 43311.41
Suministre i colocacio Conductor aïllat de terra d'enllumenat públic format per cable unipolar H07Z1-K (AS), reacció al foc classe B2ca-s1a,d1,a1, amb conductor multifilar de coure classe 5 (-K) de 16 mm2 de secció, amb aïllament de compost termoplàstic a força de polilefina lliure de halògens amb baixa emissió de fums i gasos corrosius (Z1).
[5 empty] | Uts. | Llargada | Amplada | Alçada | Parcial | Subtotal
|  |  |  | EP18 | 508 | 1.08 |  |  | 548.64
|  |  |  | EP18 | 520 | 1.08 |  |  | 561.6
|  |  |  | EP18 | 126 | 1.08 |  |  | 136.08
|  |  |  | EP18 | 275 | 1.08 |  |  | 297
|  |  |  | EP18 | 232 | 1.08 |  |  | 250.56 | 1793.88
[5 empty] | Uts. | Llargada | Amplada | Alçada | Parcial | Subtotal
|  |  |  | EP19 | 485 | 1.08 |  |  | 523.8
|  |  |  | EP19 | 450 | 1.08 |  |  | 486
|  |  |  | EP19 | 529 | 1.08 |  |  | 571.32
|  |  |  | EP19 | 417 | 1.08 |  |  | 450.36
|  |  |  | EP19 | 135 | 1.08 |  |  | 145.8
|  |  |  | EP19 | 110 | 1.08 |  |  | 118.8 | 2296.08
[5 empty] | Uts. | Llargada | Amplada | Alçada | Parcial | Subtotal
|  |  |  | EP20 | 350 | 1.08 |  |  | 378
|  |  |  | EP20 | 418 | 1.08 |  |  | 451.44
|  |  |  | EP20 | 527 | 1.08 |  |  | 569.16
|  |  |  | EP20 | 596 | 1.08 |  |  | 643.68
|  |  |  | EP20 | 377 | 1.08 |  |  | 407.16 | 2449.44
[5 empty] | Uts. | Llargada | Amplada | Alçada | Parcial | Subtotal
|  |  |  | EP21 | 697 | 1.08 |  |  | 752.76
|  |  |  | EP21 | 93 | 1.08 |  |  | 100.44
|  |  |  | EP21 | 272 | 1.08 |  |  | 293.76
|  |  |  | EP21 | 152 | 1.08 |  |  | 164.16
|  |  |  | EP21 | 449 | 1.08 |  |  | 484.92
|  |  |  | EP21 | 128 | 1.08 |  |  | 138.24
|  |  |  | EP21 | 503 | 1.08 |  |  | 543.24 | 2477.52
[5 empty] | Uts. | Llargada | Amplada | Alçada | Parcial | Subtotal
|  |  |  | EP22 | 150 | 1.08 |  |  | 162
|  |  |  | EP22 | 380 | 1.08 |  |  | 410.4
|  |  |  | EP22 | 277 | 1.08 |  |  | 299.16
|  |  |  | EP22 | 522 | 1.08 |  |  | 563.76
|  |  |  | EP22 | 339 | 1.08 |  |  | 366.12
|  |  |  | EP22 | 395 | 1.08 |  |  | 426.6
|  |  |  | EP22 | 357 | 1.08 |  |  | 385.56
|  |  |  | EP22 | 433 | 1.08 |  |  | 467.64 | 3081.24
|  |  | 02 | [7 empty] | 110426.03 | 110426.03
03 | Capítol |  | OBRA CIVIL | [7 empty] | 14515.13 | 14515.13
FHM22401 | Partida | u | Instalació i canvi de cable a columna a Ciutat Jardí. Repicat de vorera i calçada, i reposició de paviment. Connexio dels tubs existents per entrar sota la columna, connexio dels cables a la caixa de fusibles. Inclos cable baixant des del punt de llum i caixa de fusibles. | [6 empty] | 217 | 66.89 | 14515.13
Instalació i canvi de cable a columna (En tots els quadres de Fase2) Repicat de vorera i calçada, connexio dels tubs existents per entrar sota la columna, connexio dels cables a la caixa de fusibles. Inclos cable baixant des del punt de llum i caixa de fusibles.
|  |  |  | Vials | Uts. | Llargada | Amplada | Alçada | Parcial | Subtotal
|  |  |  | EP20 | 51 |  |  |  | 51
|  |  |  | EP21 | 45 |  |  |  | 45
|  |  |  | EP22 | 47 |  |  |  | 47
|  |  |  | EP18 | 33 |  |  |  | 33
|  |  |  | EP19 | 36 |  |  |  | 36 | 212
|  |  |  | Decoratives | Uts. | Llargada | Amplada | Alçada | Parcial | Subtotal
|  |  |  | EP20 | 2 |  |  |  | 2
|  |  |  | EP21 | 3 |  |  |  | 3 | 5
|  |  | 03 | [7 empty] | 14515.13 | 14515.13
04 | Capítol |  | SEGURETAT i SALUT | [7 empty] | 240.74 | 240.74
HQU2GF01 | Partida | u | Recipient p/escombraries,100l,col.+desmunt.inclòs | [6 empty] | 0.25 | 63.76 | 15.94
Recipient per a recollida d'escombraries, de 100 l de capacitat, col.locat i amb el desmuntatge inclòs
[5 empty] | Uts. | Llargada | Amplada | Alçada | Parcial | Subtotal
|  |  |  | part proporcional | 0.25 |  |  |  | 0.25 | 0.25
GM31261J | Partida | u | Extintor manual pols seca poliv.,6kg,pressió incorpo.,pintat,sup.paret | [6 empty] | 0.25 | 62.14 | 15.54
Extintor manual de pols seca polivalent, de càrrega 6 kg, amb pressió incorporada, pintat, amb suport a paret
[5 empty] | Uts. | Llargada | Amplada | Alçada | Parcial | Subtotal
|  |  |  | part proporcional | 0.25 |  |  |  | 0.25 | 0.25
HBC19081 | Partida | m | Cinta abalis.,suport/5m,desmuntatge | [6 empty] | 50 | 1.86 | 93
Cinta d'abalisament, amb un suport cada 5 m i amb el desmuntatge inclòs
[5 empty] | Uts. | Llargada | Amplada | Alçada | Parcial | Subtotal
|  |  |  | PREVISIO | 1 | 50 |  |  | 50 | 50
HBBA1500 | Partida | U | Placa de seguretat | [6 empty] | 4 | 11.27 | 45.08
Placa
[5 empty] | Uts. |  |  |  | Parcial | Subtotal
|  |  | A | PREVISIO | 4 |  |  |  | 4 | 4
H1487460 | Partida | u | Impermeable amb jaqueta, caputxa i pantalons per a obres públiques, de PVC soldat de 0.4 mm de gruix | [6 empty] | 2 | 7.46 | 14.92
Impermeable amb jaqueta, caputxa i pantalons per a obres públiques, de PVC soldat de 0.4 mm de gruix, de color viu, homologat segons UNE EN 340
[5 empty] | Uts. |  |  |  | Parcial | Subtotal
|  |  | A |  | 2 |  |  |  | 2 | 2
H1421110 | Partida | u | Ulleres antiimp.st.,muntura univ.,visor transp.c/entelam.,UNE-EN 167/UNE-EN 168 | [6 empty] | 0.25 | 4.47 | 1.12
Ulleres de seguretat antiimpactes estàndard, amb muntura universal, amb visor transparent i tractament contra l'entelament, homologades segons UNE-EN 167 i UNE-EN 168
H1451110 | Partida | u | Guants p/ús gral.,pell+cotó,subj.canell | [6 empty] | 0.25 | 0.91 | 0.23
Parella de guants per a ús general, amb palmell, artells, ungles i dits índex i polze de pell, dors de la mà i maniguet de cotó, folre interior, i subjecció elàstica al canell
H1461110 | Partida | u | Parella botes aigua,PVC,canya alta+sola antilliscant,UNE-EN 344/345/346/347 | [6 empty] | 0.25 | 4.23 | 1.06
Parella de botes d'aigua de PVC de canya alta, amb sola antilliscant i folrades de niló rentable, homologades segons UNE-EN 344, UNE-EN 345,UNE-EN 346 y UNE EN 347
HQU1B130 | Partida | mes | Llog.mòd.pref.sanitaris 2,4x2,6m | [6 empty] | 1 | 53.85 | 53.85
Lloguer de mòdul prefabricat per a equipament sanitaris a obra de 2,4x2,6 m amb tancaments formats per placa de dues planxes d'acer prelacat i aïllament interior de 40mm de gruix i paviment format per tauler aglomarat hidròfug amb acabat de PVC sobre xapa galvanitzada i llana mineral de vidre, instal·lació elèctrica 1 punt de llum, interruptor, endolls i protecció diferencial, i equipat amb 1 inodor,2 dutxes,lavabo col·lectiu amb 1 aixeta i termos elèctric 50 litres
|  |  | 04 | [7 empty] | 240.74 | 240.74
05 | Capítol |  | Altres | [7 empty] | 8511.88 | 8511.88
Z0000A12 | Partida |  | LUXOMETRIA DELS VALORS LUMÍNICS FINALS, ACABADA LA OBRA | [6 empty] | 1 | 322.24 | 322.24
LUXOMETRIA DELS VALORS LUMÍNICS FINALS, ACABADA LA OBRA
Z0000A10 | Partida | PA | Imprevistos | [6 empty] | 0.04 | 204741 | 8189.64
Imprevistos (a justificar amb factures ) aprox 5%.
|  |  | 05 | [7 empty] | 8511.88 | 8511.88
|  |  | LOT1 | [7 empty] | 205117.43 | 205117.43
LOT2 | Capítol |  | LOT 2. Punts solars fotovoltaics | [7 empty] | 29863.22 | 29863.22
FHN635A4 | Partida | u | SiC Lluminària LED p/ exterior FOTOVOLTAIC distrib.simètrica,cos alumini fos,mòdul 49 LED,equip elèctr. no regulable, fins pot=40W,flux lluminós 5040 lumen,classe I,IP-65,IK08, amb columna 5m i accessori p/fix.later.acoblat al suport, amb basament de formigo | [6 empty] | 34 | 819.68 | 27869.12
Suministre i col.locació de Lluminària LED per a exterior d'alimentació solar fotovoltaica de distribució simètrica amb difusor de vidre i cos alumini fos, equipat amb un mòdul de 49 LED i un dispositiu d'alimentació i control regulable de 40 W de potència total, flux lluminós 5040 lumen, temperatura de color 3000 K, vida útil >=83000, aïllament elèctric de classe I, grau de protecció IP-65 i IK08 amb accessori amb columna de 5m, regulador, bateries i placa fotovoltaica, amb basament de formigó de 60x60x80 i ferratges.
[5 empty] | Uts. | Llargada | Amplada | Alçada | Parcial | Subtotal
|  |  |  | Can Pol | 8 |  |  |  | 8
|  |  |  | Passeig 1 d'octubre | 13 |  |  |  | 13
|  |  |  | C/ Vallplana | 13 |  |  |  | 13 | 34
FGD2121D | Partida | u | SiC Placa connex.terra Cu estel(cal.),S=0,3m2,g=2mm,soterra.amb accessoris | [6 empty] | 34 | 58.65 | 1994.1
Suministre i col.locacio de Placa de connexió a terra de coure, en forma d'estel (calada), de superfície 0,3 m2, de 2 mm de gruix i soterrada, connectada a la xarxa de terra, amb accesoris. en basaments nous.
|  |  |  | Llumeneres solars fotovoltaiques | Uts. | Llargada | Amplada | Alçada | Parcial | Subtotal
|  |  |  | Can Pol | 8 |  |  |  | 8
|  |  |  | Passeig 1 d'octubre | 13 |  |  |  | 13
|  |  |  | C/ Vallplana | 13 |  |  |  | 13 | 34
|  |  | LOT2 | [7 empty] | 29863.22 | 29863.22
Telegestio | Capítol |  | Telegestio | [7 empty] | 31200 | 31200
IUP130 | Partida | U | Equip de telegestió a quadre Bidireccional. Amb connexio a internet.Inclos part proporcional de software de control a l'Ajuntament. | [6 empty] | 39 | 800 | 31200
Equip de telegestió a quadre. Bidireccional. Amb connexio a internet.Inclos part proporcional de software de control a l'Ajuntament. - Analitzador de xarxes: Mesura en continu i per fase de tensió, corrent, potència activa i reactiva. - Emmagatzematge de dades de l’últim any. - Lectura i variació de el rellotge d’encesa i apagada de l’enllumenat en remot. - Detecció de línies caigudes per fallada de línia (diferencial o magneto tèrmic). - Alarmes per mal funcionament o indicadors preestablerts, i comunicació a l’operador. - Comunicació per GSM, Ethernet o fibra òptica. Bidireccional. - Part proporcional de software de control a l'Ajuntament integrat.
|  |  | Telegestio | [7 empty] | 31200 | 31200
|  |  | FASE 2 PALAFOLLS 5.09.2024 | [7 empty] | 266180.65 | 266180.65