## IMPORTS UNITARIS
EXPEDIENT CB SU 0331 2024
IMPORTS UNITARIS LOT 2 "EQUIIPAMENTS I MAQUINÀRIA PER BUGADERIES"
Lot 2 "Equipaments i maquinària per a bugaderies" | [5 empty] | EMPRESA
Centre | Destinació | Un. | Descripció | Preu unitari | Total | IMPORT UNITARI | TOTAL
Puig de les Basses | Bugaderia | 1 | CALANDRA. DIÀMETRE DEL RODET 502mm, LONGITUD ÚTIL DEL RODET 2700mm, CALEFACCIÓ GAS 56 KW. MOTORS: Potència motor corró 0,37 kw, Potència Ventilador 0,55 kw, CAPACITAT DE PLANXA mínim 95 kg/h. VELOCITAT DE PLANXA 1,5-10 m/min, CONNEXIÓ ELÈCTRICA 380-415V 3AC+N 50/60 Hz. Altura*Amplada*Fons 1410x3430x1100mm. Protecció per als dits i botó d'emergència per major seguretat. Bandes de planxat de Meta aramida duradores per una major resistència a temperatures. Refredament automàtic. 20 programes de planxat (6 preestablerts). Indicador de velocitat i temperatura de planxat. Motor controlat per variador de freqüència. Filtres de borrissol fàcils de treure. Barra antiestàtica estàndard. Sistema de control de sobreescalfament (OCS) amb 3 sensors de temperatura. Disseny ergonòmic. Cilindre cromat per a una millor conducció tèrmica i menys manteniment. Pedal amb parada i reculada. Sortida del darrere amb taula de sortida. Sistema EasyFold- Requereix menys manteniment , sense cintes ni rotllos. Retorn davanter/darrere seleccionable. XControl FLEX PLUS: pantalla tàctil de 7" totalment programable i personalitzable. Pantalla fàcil d'utilitzar amb instruccions de funcionament integrades com part del control. Contingut de control complet disponible en 34 idiomes. Gran superfície de contacte amb el teixit . En un angle de 300° per una alta capacitat de planxat. Tecnologia Sensospeed. Velocitat de planxat ajustable automàticament en funció humitat residual. Acer altament polit, cilindre prim. Resposta ràpida a la temperatura, excel·lent conductivitat tèrmica. Entrada per davant, sortida per darrera. Temperatura de treball 180ºC. | 55000 | 55000 |  | 0
[5 empty] | 55000 |  | 0 | 0 | 0