## Presupuesto Proyecto
Tallers Can Zam (TCZ)
Partida | Preu | Amidament | Total
Identificació, megat i etiquetatge de circuits en horari nocturn. | 240 | 1 | 240
Quadre de baixa tensió de superficie de Tallers Can Zam, tipus modular, IP31 amb tapa cega, clase II, material aïllant autoextingible, equipat segons esquema unifilar de projecte i amb 20% de reserva. Inclou material i mà d'obra per l'adaptació de l'escomesa dintre de la sala de seccionadors per reconnectar-la al nou quadre BT. Totalment instal·lat, provat i funcionant. | 7240.4083 | 1 | 7240.4083
Cable amb conductor de coure de tensió assignada 0,6/1 kV, de designació RZ1-K (AS), construcció segons norma UNE 21123-4, tripolar, de secció 3x2,5 mm2, amb coberta del cable de poliolefines, classe de reacció al foc Cca-s1b, d1, a1 segons la norma UNE-EN 50575 amb baixa emissió fums, col·locat en canal o safata. | 2.4 | 75 | 180
Cable amb conductor de coure de tensió assignada 0,6/1 kV, de designació RZ1-K (AS), construcció segons norma UNE 21123-4, tetrapolar, de secció 4x4 mm2, amb coberta del cable de poliolefines, classe de reacció al foc Cca-s1b, d1, a1 segons la norma UNE-EN 50575 amb baixa emissió fums, col·locat en canal o safata. | 3.74 | 110 | 411.4
|  |  | 8071.8083 | TOTAL PEM
Estació Can Zam (CZM)
Partida | Preu | Amidament | Total
Identificació, megat i etiquetatge de circuits en horari nocturn. | 240 | 1 | 240
Quadre de baixa tensió de superficie d'estació Can Zam, tipus modular, IP31 amb tapa cega, clase II, material aïllant autoextingible, equipat segons esquema unifilar de projecte i amb 20% de reserva. Inclou material i mà d'obra per l'adaptació de l'escomesa dintre de la sala de seccionadors per reconnectar-la al nou quadre BT. Totalment instal·lat, provat i funcionant. | 5633.3683 | 1 | 5633.3683
Cable amb conductor de coure de tensió assignada 0,6/1 kV, de designació RZ1-K (AS), construcció segons norma UNE 21123-4, tripolar, de secció 3x2,5 mm2, amb coberta del cable de poliolefines, classe de reacció al foc Cca-s1b, d1, a1 segons la norma UNE-EN 50575 amb baixa emissió fums, col·locat en canal o safata. | 2.4 | 90 | 216
Cable amb conductor de coure de tensió assignada 0,6/1 kV, de designació RZ1-K (AS), construcció segons norma UNE 21123-4, tetrapolar, de secció 4x4 mm2, amb coberta del cable de poliolefines, classe de reacció al foc Cca-s1b, d1, a1 segons la norma UNE-EN 50575 amb baixa emissió fums, col·locat en canal o safata. | 3.74 | 30 | 112.2
|  |  | 6201.5683 | TOTAL PEM
Estació Església Major (EGM)
Partida | Preu | Amidament | Total
Identificació, megat i etiquetatge de circuits en horari nocturn. | 240 | 1 | 240
Quadre de baixa tensió de superficie d'estació Església Major, tipus modular, IP31 amb tapa cega, clase II, material aïllant autoextingible, equipat segons esquema unifilar de projecte i amb 20% de reserva. Inclou material i mà d'obra per l'adaptació de l'escomesa dintre de la sala de seccionadors per reconnectar-la al nou quadre BT. Totalment instal·lat, provat i funcionant. | 5330.3522 | 1 | 5330.3522
Cable amb conductor de coure de tensió assignada 0,6/1 kV, de designació RZ1-K (AS), construcció segons norma UNE 21123-4, tripolar, de secció 3x2,5 mm2, amb coberta del cable de poliolefines, classe de reacció al foc Cca-s1b, d1, a1 segons la norma UNE-EN 50575 amb baixa emissió fums, col·locat en canal o safata. | 2.4 | 60 | 144
Cable amb conductor de coure de tensió assignada 0,6/1 kV, de designació RZ1-K (AS), construcció segons norma UNE 21123-4, tetrapolar, de secció 4x4 mm2, amb coberta del cable de poliolefines, classe de reacció al foc Cca-s1b, d1, a1 segons la norma UNE-EN 50575 amb baixa emissió fums, col·locat en canal o safata. | 3.74 | 30 | 112.2
|  |  | 5826.5522 | TOTAL PEM
Estació Fondo (FND)
Partida | Preu | Amidament | Total
Identificació, megat i etiquetatge de circuits en horari nocturn. | 240 | 1 | 240
Quadre de baixa tensió de superficie d'estació Fondo, tipus modular, IP31 amb tapa cega, clase II, material aïllant autoextingible, equipat segons esquema unifilar de projecte i amb 20% de reserva. Inclou material i mà d'obra per l'adaptació de l'escomesa dintre de la sala de seccionadors per reconnectar-la al nou quadre BT. Totalment instal·lat, provat i funcionant. | 5299.8669 | 1 | 5299.8669
Cable amb conductor de coure de tensió assignada 0,6/1 kV, de designació RZ1-K (AS), construcció segons norma UNE 21123-4, tripolar, de secció 3x2,5 mm2, amb coberta del cable de poliolefines, classe de reacció al foc Cca-s1b, d1, a1 segons la norma UNE-EN 50575 amb baixa emissió fums, col·locat en canal o safata. | 2.4 | 75 | 180
Cable amb conductor de coure de tensió assignada 0,6/1 kV, de designació RZ1-K (AS), construcció segons norma UNE 21123-4, tetrapolar, de secció 4x4 mm2, amb coberta del cable de poliolefines, classe de reacció al foc Cca-s1b, d1, a1 segons la norma UNE-EN 50575 amb baixa emissió fums, col·locat en canal o safata. | 3.74 | 15 | 56.1
|  |  | 5775.9669 | TOTAL PEM
Estació Santa Rosa (SRS)
Partida | Preu | Amidament | Total
Identificació, megat i etiquetatge de circuits en horari nocturn. | 240 | 1 | 240
Quadre de baixa tensió de superficie d'estació Santa Rosa, tipus modular, IP31 amb tapa cega, clase II, material aïllant autoextingible, equipat segons esquema unifilar de projecte i amb 20% de reserva. Inclou material i mà d'obra per l'adaptació de l'escomesa dintre de la sala de seccionadors per reconnectar-la al nou quadre BT. Totalment instal·lat, provat i funcionant. | 4847.2443 | 1 | 4847.2443
Cable amb conductor de coure de tensió assignada 0,6/1 kV, de designació RZ1-K (AS), construcció segons norma UNE 21123-4, tripolar, de secció 3x2,5 mm2, amb coberta del cable de poliolefines, classe de reacció al foc Cca-s1b, d1, a1 segons la norma UNE-EN 50575 amb baixa emissió fums, col·locat en canal o safata. | 2.4 | 60 | 144
Cable amb conductor de coure de tensió assignada 0,6/1 kV, de designació RZ1-K (AS), construcció segons norma UNE 21123-4, tetrapolar, de secció 4x4 mm2, amb coberta del cable de poliolefines, classe de reacció al foc Cca-s1b, d1, a1 segons la norma UNE-EN 50575 amb baixa emissió fums, col·locat en canal o safata. | 3.74 | 15 | 56.1
|  |  | 5287.3443 | TOTAL PEM
Estació Gorg (GRG)
Partida | Preu | Amidament | Total
Identificació, megat i etiquetatge de circuits en horari nocturn. | 240 | 1 | 240
Quadre de baixa tensió de superficie d'estació Gorg, tipus modular, IP31 amb tapa cega, clase II, material aïllant autoextingible, equipat segons esquema unifilar de projecte i amb 20% de reserva. Inclou material i mà d'obra per l'adaptació de l'escomesa dintre de la sala de seccionadors per reconnectar-la al nou quadre BT. Totalment instal·lat, provat i funcionant. | 6983.1073 | 1 | 6983.1073
Cable amb conductor de coure de tensió assignada 0,6/1 kV, de designació RZ1-K (AS), construcció segons norma UNE 21123-4, tripolar, de secció 3x2,5 mm2, amb coberta del cable de poliolefines, classe de reacció al foc Cca-s1b, d1, a1 segons la norma UNE-EN 50575 amb baixa emissió fums, col·locat en canal o safata. | 2.4 | 198 | 475.2
Cable amb conductor de coure de tensió assignada 0,6/1 kV, de designació RZ1-K (AS), construcció segons norma UNE 21123-4, tetrapolar, de secció 4x4 mm2, amb coberta del cable de poliolefines, classe de reacció al foc Cca-s1b, d1, a1 segons la norma UNE-EN 50575 amb baixa emissió fums, col·locat en canal o safata. | 3.74 | 54 | 201.96
|  |  | 7900.2673 | TOTAL PEM
Pou Ventilació Bon Pastor (Pou rodó) (PBZ)
Partida | Preu | Amidament | Total
Identificació, megat i etiquetatge de circuits en horari nocturn. | 240 | 1 | 240
Quadre de baixa tensió de superficie del pou de ventilació Bon Pastor (Pou rodó), tipus modular, IP31 amb tapa cega, clase II, material aïllant autoextingible, equipat segons esquema unifilar de projecte i amb 20% de reserva. Inclou material i mà d'obra per l'adaptació de l'escomesa dintre de la sala de seccionadors per reconnectar-la al nou quadre BT. Totalment instal·lat, provat i funcionant. | 5180.7457 | 1 | 5180.7457
Cable amb conductor de coure de tensió assignada 0,6/1 kV, de designació RZ1-K (AS), construcció segons norma UNE 21123-4, tripolar, de secció 3x2,5 mm2, amb coberta del cable de poliolefines, classe de reacció al foc Cca-s1b, d1, a1 segons la norma UNE-EN 50575 amb baixa emissió fums, col·locat en canal o safata. | 2.4 | 40 | 96
Cable amb conductor de coure de tensió assignada 0,6/1 kV, de designació RZ1-K (AS), construcció segons norma UNE 21123-4, tetrapolar, de secció 4x4 mm2, amb coberta del cable de poliolefines, classe de reacció al foc Cca-s1b, d1, a1 segons la norma UNE-EN 50575 amb baixa emissió fums, col·locat en canal o safata. | 3.74 | 20 | 74.8
|  |  | 5591.5457 | TOTAL PEM
Estació Bon Pastor (BPT)
Partida | Preu | Amidament | Total
Identificació, megat i etiquetatge de circuits en horari nocturn. | 240 | 1 | 240
Quadre de baixa tensió de superficie d'estació Bon Pastor, tipus modular, IP31 amb tapa cega, clase II, material aïllant autoextingible, equipat segons esquema unifilar de projecte i amb 20% de reserva. Inclou material i mà d'obra per l'adaptació de l'escomesa dintre de la sala de seccionadors per reconnectar-la al nou quadre BT. Totalment instal·lat, provat i funcionant. | 4940.3672 | 1 | 4940.3672
Cable amb conductor de coure de tensió assignada 0,6/1 kV, de designació RZ1-K (AS), construcció segons norma UNE 21123-4, tripolar, de secció 3x2,5 mm2, amb coberta del cable de poliolefines, classe de reacció al foc Cca-s1b, d1, a1 segons la norma UNE-EN 50575 amb baixa emissió fums, col·locat en canal o safata. | 2.4 | 50 | 120
Cable amb conductor de coure de tensió assignada 0,6/1 kV, de designació RZ1-K (AS), construcció segons norma UNE 21123-4, tetrapolar, de secció 4x4 mm2, amb coberta del cable de poliolefines, classe de reacció al foc Cca-s1b, d1, a1 segons la norma UNE-EN 50575 amb baixa emissió fums, col·locat en canal o safata. | 3.74 | 12 | 44.88
|  |  | 5345.2472 | TOTAL PEM
Estació 11 Setembre (NZS)
Partida | Preu | Amidament | Total
Identificació, megat i etiquetatge de circuits en horari nocturn. | 240 | 1 | 240
Quadre de baixa tensió de superficie d'estació 11 Setembre, tipus modular, IP31 amb tapa cega, clase II, material aïllant autoextingible, equipat segons esquema unifilar de projecte i amb 20% de reserva. Inclou material i mà d'obra per l'adaptació de l'escomesa dintre de la sala de seccionadors per reconnectar-la al nou quadre BT. Totalment instal·lat, provat i funcionant. | 6331.4277 | 1 | 6331.4277
Cable amb conductor de coure de tensió assignada 0,6/1 kV, de designació RZ1-K (AS), construcció segons norma UNE 21123-4, tripolar, de secció 3x2,5 mm2, amb coberta del cable de poliolefines, classe de reacció al foc Cca-s1b, d1, a1 segons la norma UNE-EN 50575 amb baixa emissió fums, col·locat en canal o safata. | 2.4 | 120 | 288
Cable amb conductor de coure de tensió assignada 0,6/1 kV, de designació RZ1-K (AS), construcció segons norma UNE 21123-4, tetrapolar, de secció 4x4 mm2, amb coberta del cable de poliolefines, classe de reacció al foc Cca-s1b, d1, a1 segons la norma UNE-EN 50575 amb baixa emissió fums, col·locat en canal o safata. | 3.74 | 30 | 112.2
|  |  | 6971.6277 | TOTAL PEM
Macropou (SET SSM)
Partida | Preu | Amidament | Total
Identificació, megat i etiquetatge de circuits en horari nocturn. | 240 | 1 | 240
Quadre de baixa tensió de superficie del Macropou, tipus modular, IP31 amb tapa cega, clase II, material aïllant autoextingible, equipat segons esquema unifilar de projecte i amb 20% de reserva. Inclou material i mà d'obra per l'adaptació de l'escomesa dintre de la sala de seccionadors per reconnectar-la al nou quadre BT. Totalment instal·lat, provat i funcionant. | 5242.2876 | 1 | 5242.2876
Cable amb conductor de coure de tensió assignada 0,6/1 kV, de designació RZ1-K (AS), construcció segons norma UNE 21123-4, tripolar, de secció 3x2,5 mm2, amb coberta del cable de poliolefines, classe de reacció al foc Cca-s1b, d1, a1 segons la norma UNE-EN 50575 amb baixa emissió fums, col·locat en canal o safata. | 2.4 | 90 | 216
Cable amb conductor de coure de tensió assignada 0,6/1 kV, de designació RZ1-K (AS), construcció segons norma UNE 21123-4, tetrapolar, de secció 4x4 mm2, amb coberta del cable de poliolefines, classe de reacció al foc Cca-s1b, d1, a1 segons la norma UNE-EN 50575 amb baixa emissió fums, col·locat en canal o safata. | 3.74 | 15 | 56.1
|  |  | 5754.3876 | TOTAL PEM
Estació Sagrera Meridiana (SM4)
Partida | Preu | Amidament | Total
Identificació, megat i etiquetatge de circuits en horari nocturn. | 240 | 1 | 240
Quadre de baixa tensió de superficie d'estació Sagrera Meridiana, tipus modular, IP31 amb tapa cega, clase II, material aïllant autoextingible, equipat segons esquema unifilar de projecte i amb 20% de reserva. Inclou material i mà d'obra per l'adaptació de l'escomesa dintre de la sala de seccionadors per reconnectar-la al nou quadre BT. Totalment instal·lat, provat i funcionant. | 5878.8051 | 1 | 5878.8051
Cable amb conductor de coure de tensió assignada 0,6/1 kV, de designació RZ1-K (AS), construcció segons norma UNE 21123-4, tripolar, de secció 3x2,5 mm2, amb coberta del cable de poliolefines, classe de reacció al foc Cca-s1b, d1, a1 segons la norma UNE-EN 50575 amb baixa emissió fums, col·locat en canal o safata. | 2.4 | 105 | 252
Cable amb conductor de coure de tensió assignada 0,6/1 kV, de designació RZ1-K (AS), construcció segons norma UNE 21123-4, tetrapolar, de secció 4x4 mm2, amb coberta del cable de poliolefines, classe de reacció al foc Cca-s1b, d1, a1 segons la norma UNE-EN 50575 amb baixa emissió fums, col·locat en canal o safata. | 3.74 | 30 | 112.2
|  |  | 6483.0051 | TOTAL PEM
Trajana túnel L4-L9
Partida | Preu | Amidament | Total
Identificació, megat i etiquetatge de circuits en horari nocturn. | 240 | 1 | 240
Quadre de baixa tensió de superficie de Trajana túnel L4-L9, tipus modular, IP31 amb tapa cega, clase II, material aïllant autoextingible, equipat segons esquema unifilar de projecte i amb 20% de reserva. Inclou material i mà d'obra per l'adaptació de l'escomesa dintre de la sala de seccionadors per reconnectar-la al nou quadre BT. Totalment instal·lat, provat i funcionant. | 6072.9632 | 1 | 6072.9632
Cable amb conductor de coure de tensió assignada 0,6/1 kV, de designació RZ1-K (AS), construcció segons norma UNE 21123-4, tripolar, de secció 3x2,5 mm2, amb coberta del cable de poliolefines, classe de reacció al foc Cca-s1b, d1, a1 segons la norma UNE-EN 50575 amb baixa emissió fums, col·locat en canal o safata. | 2.4 | 90 | 216
Cable amb conductor de coure de tensió assignada 0,6/1 kV, de designació RZ1-K (AS), construcció segons norma UNE 21123-4, tetrapolar, de secció 4x4 mm2, amb coberta del cable de poliolefines, classe de reacció al foc Cca-s1b, d1, a1 segons la norma UNE-EN 50575 amb baixa emissió fums, col·locat en canal o safata. | 3.74 | 45 | 168.3
|  |  | 6697.2632 | TOTAL PEM
Altres partides
Partida | Preu | Amidament | Total
Tub rígid de plàstic sense halògens, de 20 mm de diàmetre nominal, aïllant i no propagador de la flama, amb una resistència a l'impacte de 2 J, resistència a compressió de 1250 N i una rigidesa dielèctrica de 2000 V, amb unió endollada i muntat superficialment. | 6.23 | 40 | 249.2
Tub flexible corrugat de plàstic sense halògens, de 20 mm de diàmetre nominal, aïllant i no propagador de la flama, de baixa emissió de fums i sense emissió de gasos tòxics ni corrosius, resistència a l'impacte de 2 J, resistència a compressió de 320 N i una rigidesa dielèctrica de 2000 V, amb unió endollada i muntat superficialment. | 2.07 | 25 | 51.75
|  |  | 300.95 | TOTAL PEM
RESUM SALES
Tallers Can Zam (TCZ) | 8071.8083
Estació Can Zam (CZM) | 6201.5683
Estació Església Major (EGM) | 5826.5522
Estació Fondo (FND) | 5775.9669
Estació Santa Rosa (SRS) | 5287.3443
Estació Gorg (GRG) | 7900.2673
Pou Ventilació Bon Pastor (Pou rodó) (PBZ) | 5591.5457
Estació Bon Pastor (BPT) | 5345.2472
Estació 11 Setembre (NZS) | 6971.6277
Macropou (SET SSM) | 5754.3876
Estació Sagrera Meridiana (SM4) | 6483.0051
Trajana túnel L4-L9 | 6697.2632
Altres partides | 300.95
| 76207.5337 | TOTAL PEM
| 90686.9651 | TOTAL PEC