## T-PRES
|  |  |  | Arranjamnet de l'aparcament de la Figuerassa | Arranjamnet de l'aparcament de la Figuerassa | Arranjamnet de l'aparcament de la Figuerassa | Arranjamnet de l'aparcament de la Figuerassa
PRESSUPOST
[5 empty] | Preu | Amidament | Import
|  | Obra | 01 | Pressupost2414-03-Aparc. Figuerassa
|  | Capítol | 01 | DESMUNTATGES, ENDERROCS I MOV. DE TERRES
01.01 | 1 | P221B-HP90 | m3 | Excavació de rasa i pou de fins a 2 m de fondària, en terreny compacte (SPT 20-50), realitzada amb retroexcavadora de combustible i càrrega mecànica sobre camió, en entorn urbà amb dificultat de mobilitat, en voreres <= 3 m d'amplària o calçada/plataforma única <= 7 m d'amplària, amb afectació per serveis o elements de mobiliari urbà, en actuacions de 0.2 a 2 m3 | 16.71 | 8 | 133.68
01.01 | 2 | P2241-I4GY | m2 | Repàs i piconatge de sòl de rasa de més de 0,6 i menys d'1,5 m d'amplària, amb compactació del 90% PM, en entorn urbà amb dificultat de mobilitat, en voreres <= 3 m d'amplària o calçada/plataforma única <= 7 m d'amplària, amb afectació per serveis o elements de mobiliari urbà, en actuacions d'1 a 10 m2 | 6.11 | 4 | 24.44
01.01 | 3 | P2255-DPGX | m3 | Rebliment i piconatge de rasa d'amplària més de 0,6 i fins a 1,5 m, amb material adequat de la pròpia excavació, en tongades de gruix de més de 25 i fins a 50 cm, utilitzant picó vibrant de combustible, amb compactació del 95% PM | 11.17 | 51 | 569.67
01.01 | 4 | P2146-DJ23 | m2 | Demolició de paviment de formigó de fins a 15 cm de gruix, d'amplària fins a 2 m amb retroexcavadora amb martell trencador i càrrega sobre camió amb mitjans mecànics | 5.48 | 6.4 | 35.07
01.01 | 5 | P2146-DJ4B | m2 | Demolició de paviment de panots col·locats sobre base de formigó de fins a 15 cm de gruix, inclòs la demolició de la base, d'amplària fins a 2 m amb retroexcavadora amb martell trencador i càrrega sobre camió amb mitjans mecànics | 5.57 | 4.8 | 26.74
01.01 | 6 | P21G5-X001 | u | Demolició d'embornal de 70x30x85 cm, de parets de 30 cm de maó, amb mitjans mecànics i càrrega sobre camió | 8.38 | 1 | 8.38
01.01 | 7 | P2214-AYNM | m3 | Excavació per a caixa de paviment en terreny compacte (SPT 20-50), realitzada amb pala excavadora i càrrega directa sobre camió | 4.63 | 24.75 | 114.59
01.01 | 8 | P2241-X001 | m2 | Formació de pendents, repàs i piconatge de caixa de paviment, amb compactació del 95% PM | 1.97 | 1650 | 3250.5
|  |  |  | TOTAL |  |  | 4163.07
|  | Obra | 01 | Pressupost2414-03-Aparc. Figuerassa
|  | Capítol | 02 | FERMS I PAVIMENTS
01.02 | 1 | P9GG-4YGN | m3 | Paviment de formigó per a paviments HF-4 MPa de resistència a flexotracció i consistència plàstica, sense additius, escampat des de camió, estesa i vibratge mecànic i acabat reglejat | 116.07 | 24.75 | 2872.73
01.02 | 2 | P9A0-X001 | m3 | Paviment de trinxat ceràmic, amb estesa i piconatge mecànics del material al 100 % del PM, en entorn urbà sense dificultat de mobilitat, en voreres <= 3 m d'amplària o calçada/plataforma única <= 7 m d'amplària, amb afectació per serveis o elements de mobiliari urbà, en actuacions de 0.2 a 2 m3 | 37.6 | 165 | 6204
01.02 | 3 | P9GB-4AOE | m3 | Paviment de formigó per a paviments HF-3,5 MPa de resistència a flexotracció i consistència plàstica, escampat des de camió, estesa i vibratge mecànic, remolinat mecànic afegint 4 kg/m2 de pols de quars color | 117.03 | 2.1 | 245.76
|  |  |  | TOTAL |  |  | 9322.49
|  | Obra | 01 | Pressupost2414-03-Aparc. Figuerassa
|  | Capítol | 03 | DRENATGE
01.03 | 1 | PD51-47Z9 | m | Bastiment de 50 cm de llum per a interceptor, de perfil d'acer S235JR de 80x80x8 mm i traves de passamà de 60 mm cada m, col·locat ancorat al formigó | 46.2 | 3 | 138.6
01.03 | 2 | PD5U-480D | u | Reixa practicable, per a interceptor de fosa grisa, de 982x490x76 mm i 145 kg de pes i col·locada ancorada al formigó | 146.09 | 3 | 438.27
01.03 | 3 | PD781-WBUE | m | Claveguera amb tub de PVC-U de paret sòlida per a sanejament soterrat sense pressió, superfícies interna llisa i externa llisa, diàmetre nominal DN 250, classe de rigidesa anular SN 2 (rigidesa anular >= 2kN/m2), codi d'àrea d'aplicació U (ús en l'exterior de l'estructura dels edificis), fabricació segons norma UNE-EN 1401-1, de color taronja-marró RAL 8023, per a unió elàstica amb anella elastomèrica d'estanquitat, col·locat al fons de la rasa sobre llit de sorra de 10 cm de gruix, inclòs el reblert del recolzament del tub, inclosa la formació d'una solera de 15 cm de gruix de formigó d'ús no estructural HNE-20/P/20 de resistència a compressió 20 N/mm2, consistència plàstica i grandària màxima del granulat 20 mm, en entorn urbà amb dificultat de mobilitat, en voreres <= 3 m d'amplària o calçada/plataforma única <= 7 m d'amplària, amb afectació per serveis o elements de mobiliari urbà, en actuacions d'1 a 10 m, amb picó vibrant elèctric | 75.62 | 3 | 226.86
01.03 | 4 | PRB0-10CXI | m2 | Formació de rocalla amb pedra granítica de 30 a 100 kg, amb minicarregadora elèctrica | 97.78 | 3 | 293.34
01.03 | 5 | P2217-55SU | m3 | Excavació per a rebaix en terreny compacte (SPT 20-50), realitzada amb pala excavadora i càrrega directa sobre camió | 3.91 | 17.4 | 68.03
01.03 | 6 | P2242-IZLV | m2 | Acabat i allisada de talussos, amb mitjans manuals i mecànics | 3.43 | 42 | 144.06
|  |  |  | TOTAL |  |  | 1309.16
|  | Obra | 01 | Pressupost2414-03-Aparc. Figuerassa
|  | Capítol | 04 | GESTIÓ DE RESIDUS
01.04 | 1 | P2R5-DT2R | m3 | Transport de residus inerts o no especials a instal·lació autoritzada de gestió de residus, amb contenidor de 12 m3 de capacitat | 15.82 | 2.822 | 44.64
01.04 | 2 | P2RA-EU7I | m3 | Disposició controlada en dipòsit autoritzat inclòs el cànon sobre la deposició controlada dels residus de la construcció, segons la LLEI 8/2008, de residus de formigó inerts amb una densitat 1,45 t/m3, procedents de construcció o demolició, amb codi 17 01 01 segons la Llista Europea de Residus | 15.99 | 2.822 | 45.12
01.04 | 3 | P241-FIPX | m3 | Transport de terres no contaminades per a reutilitzar dins de l'obra, amb camió de 12 t i temps d'espera per a la càrrega amb mitjans mecànics, amb un recorregut de menys de 5 km | 2.68 | 16.8 | 45.02
01.04 | 4 | P2RA-EU7L | m3 | Disposició controlada en dipòsit autoritzat de residus de terra inerts amb una densitat 1,6 t/m3, procedents d'excavació, amb codi 17 05 04 segons la Llista Europea de Residus | 4.51 | 16.8 | 75.77
01.04 | 5 | PAAJX002 | PA | Partida alçada a justificar per a la gestió de residus en l'execució de l'obra, segons es descriu en l'Estudi de Gestió de Residus. | 125 | 1 | 125
|  |  |  | TOTAL |  |  | 335.55
|  | Obra | 01 | Pressupost2414-03-Aparc. Figuerassa
|  | Capítol | 05 | SEGURETAT I SALUT
01.05 | 1 | PAAJX001 | PA | Partida alçada a justificar per a la seguretat i salut en l'execució de l'obra, segons es descriu en l'Estudi de Seguretat i Salut. | 400 | 1 | 400
|  |  |  | TOTAL |  |  | 400
|  |  |  | IMPORT TOTAL DEL PRESSUPOST : |  |  | 15530.27

## T-APU
Arranjamnet de l'aparcament de la Figuerassa | Arranjamnet de l'aparcament de la Figuerassa | Arranjamnet de l'aparcament de la Figuerassa | Arranjamnet de l'aparcament de la Figuerassa | Arranjamnet de l'aparcament de la Figuerassa | Arranjamnet de l'aparcament de la Figuerassa | Arranjamnet de l'aparcament de la Figuerassa | Arranjamnet de l'aparcament de la Figuerassa | Arranjamnet de l'aparcament de la Figuerassa | Arranjamnet de l'aparcament de la Figuerassa | Arranjamnet de l'aparcament de la Figuerassa
Justificació d'elements | Justificació d'elements | Justificació d'elements | Justificació d'elements | Justificació d'elements | Justificació d'elements | Justificació d'elements | Justificació d'elements | Justificació d'elements | Justificació d'elements | Justificació d'elements
Nº | Codi | U.A. | Descripció | [6 empty] | Preu | Descripció curta
Partida d'obra
| P938-DFU9 | m3 | Base de tot-u artificial procedent de granulats reciclats de formigó, amb estesa i piconatge del material al 95% del PM |  |  |  | Rend.: | 1 |  | 31.78 | Base tot-u art.procedent granulats reciclats form.,estesa+picon.95%PM
Mà d'obra
| A0D-0007 | h | Manobre | 0.05 | /R | x | 23.94 | = | 1.197
|  |  | Subtotal mà d'obra | [6 empty] | 1.197
Maquinària
| C151-002Z | h | Camió cisterna de 8 m3 | 0.025 | /R | x | 56.65 | = | 1.4163
| C136-00F4 | h | Motoanivelladora petita | 0.035 | /R | x | 79.44 | = | 2.7804
| C131-005G | h | Corró vibratori autopropulsat, de 12 a 14 t | 0.03 | /R | x | 77.02 | = | 2.3106
|  |  | Subtotal maquinària | [6 empty] | 6.5072
Material
| B011-05ME | m3 | Aigua | 0.05 |  | x | 2.04 | = | 0.102
| B03F-05NY | m3 | Tot-u artificial procedent de granulats reciclats de formigó | 1.15 |  | x | 20.83 | = | 23.9545
|  |  | Subtotal material | [6 empty] | 24.0565
|  |  | Despeses auxiliars |  |  |  | 1.5 | % | 0.01796
|  |  | Cost directe | [6 empty] | 31.7787
|  |  | Total | [6 empty] | 31.7787
P-1 | P2146-DJ23 | m2 | Demolició de paviment de formigó de fins a 15 cm de gruix, d'amplària fins a 2 m amb retroexcavadora amb martell trencador i càrrega sobre camió amb mitjans mecànics |  |  |  | Rend.: | 1 |  | 5.48 | Demol.pavim. form. g fins a 15cm,ampl.fins a 2m,retro.+mart.trencad. + càrrega cam. mec.
Maquinària
| C115-00EE | h | Retroexcavadora amb martell trencador | 0.066 | /R | x | 59.14 | = | 3.9032
| C13C-00LP | h | Retroexcavadora sobre pneumàtics de 8 a 10 t | 0.029 | /R | x | 54.46 | = | 1.5793
|  |  | Subtotal maquinària | [6 empty] | 5.4826
|  |  | Cost directe | [6 empty] | 5.4826
|  |  | Total | [6 empty] | 5.4826
P-2 | P2146-DJ4B | m2 | Demolició de paviment de panots col·locats sobre base de formigó de fins a 15 cm de gruix, inclòs la demolició de la base, d'amplària fins a 2 m amb retroexcavadora amb martell trencador i càrrega sobre camió amb mitjans mecànics |  |  |  | Rend.: | 1 |  | 5.57 | Demol.pavim. panot.s/form. g fins a 15cm,ampl.fins a 2m,retro.+mart.trencad. + càrrega cam. mec.
Maquinària
| C115-00EE | h | Retroexcavadora amb martell trencador | 0.072 | /R | x | 59.14 | = | 4.2581
| C13C-00LP | h | Retroexcavadora sobre pneumàtics de 8 a 10 t | 0.024 | /R | x | 54.46 | = | 1.307
|  |  | Subtotal maquinària | [6 empty] | 5.5651
|  |  | Cost directe | [6 empty] | 5.5651
|  |  | Total | [6 empty] | 5.5651
P-3 | P21G5-X001 | u | Demolició d'embornal de 70x30x85 cm, de parets de 30 cm de maó, amb mitjans mecànics i càrrega sobre camió |  |  |  | Rend.: | 1 |  | 8.38 | Demol.embornal 70x30x85cm,paret 30cm maó,m.mec.+càrrega cam.
Maquinària
| C111-0055 | h | Compressor amb un martell pneumàtic | 0.7 | /R | x | 11.97 | = | 8.379
|  |  | Subtotal maquinària | [6 empty] | 8.379
|  |  | Cost directe | [6 empty] | 8.379
|  |  | Total | [6 empty] | 8.379
P-4 | P2214-AYNM | m3 | Excavació per a caixa de paviment en terreny compacte (SPT 20-50), realitzada amb pala excavadora i càrrega directa sobre camió |  |  |  | Rend.: | 1 |  | 4.63 | Excav.p/caixa pav.,terreny compact.(SPT 20-50),pala excav.,+càrr.directa s/camió
Maquinària
| C139-00LK | h | Pala excavadora giratòria sobre pneumàtics de 15 a 20 t | 0.045 | /R | x | 102.94 | = | 4.6323
|  |  | Subtotal maquinària | [6 empty] | 4.6323
|  |  | Cost directe | [6 empty] | 4.6323
|  |  | Total | [6 empty] | 4.6323
P-5 | P2217-55SU | m3 | Excavació per a rebaix en terreny compacte (SPT 20-50), realitzada amb pala excavadora i càrrega directa sobre camió |  |  |  | Rend.: | 1 |  | 3.91 | Excavació p/rebaix,terreny compact.(SPT 20-50),pala excav.,+càrr.directa s/camió
Maquinària
| C139-00LK | h | Pala excavadora giratòria sobre pneumàtics de 15 a 20 t | 0.038 | /R | x | 102.94 | = | 3.9117
|  |  | Subtotal maquinària | [6 empty] | 3.9117
|  |  | Cost directe | [6 empty] | 3.9117
|  |  | Total | [6 empty] | 3.9117
P-6 | P221B-HP90 | m3 | Excavació de rasa i pou de fins a 2 m de fondària, en terreny compacte (SPT 20-50), realitzada amb retroexcavadora de combustible i càrrega mecànica sobre camió, en entorn urbà amb dificultat de mobilitat, en voreres <= 3 m d'amplària o calçada/plataforma única <= 7 m d'amplària, amb afectació per serveis o elements de mobiliari urbà, en actuacions de 0.2 a 2 m3 |  |  |  | Rend.: | 1 |  | 16.71 | Excav.rasa/pou,hfins a 2m,terreny compact.(SPT 20-50),retro. de combustible,+càrr.mec.s/camió,entorn
Maquinària
| C13C-00LP | h | Retroexcavadora sobre pneumàtics de 8 a 10 t | 0.30674 | /R | x | 54.46 | = | 16.7051
|  |  | Subtotal maquinària | [6 empty] | 16.7051
|  |  | Cost directe | [6 empty] | 16.7051
|  |  | Total | [6 empty] | 16.7051
P-7 | P2241-I4GY | m2 | Repàs i piconatge de sòl de rasa de més de 0,6 i menys d'1,5 m d'amplària, amb compactació del 90% PM, en entorn urbà amb dificultat de mobilitat, en voreres <= 3 m d'amplària o calçada/plataforma única <= 7 m d'amplària, amb afectació per serveis o elements de mobiliari urbà, en actuacions d'1 a 10 m2 |  |  |  | Rend.: | 1 |  | 6.11 | Repàs+picon.sòl rasa,ampl.=de més de 0,6 i menys d'1,5m,90%PM,entorn urba dif.mob.voreres a<= 3m,afe
Mà d'obra
| A0E-000A | h | Manobre especialista | 0.0858 | /R | x | 24.75 | = | 2.1235
| A0D-0007 | h | Manobre | 0.13514 | /R | x | 23.94 | = | 3.2353
|  |  | Subtotal mà d'obra | [6 empty] | 5.3588
Maquinària
| C13A-00FR | h | Compactador combustible duplex manual de 700 kg | 0.0858 | /R | x | 7.79 | = | 0.66838
|  |  | Subtotal maquinària | [6 empty] | 0.66838
|  |  | Despeses auxiliars |  |  |  | 1.5 | % | 0.08038
|  |  | Cost directe | [6 empty] | 6.1076
|  |  | Total | [6 empty] | 6.1076
P-8 | P2241-X001 | m2 | Formació de pendents, repàs i piconatge de caixa de paviment, amb compactació del 95% PM |  |  |  | Rend.: | 1 |  | 1.97 | Formació de pendents, repàs+picon.caixa paviment,95%PM
Maquinària
| C131-005G | h | Corró vibratori autopropulsat, de 12 a 14 t | 0.011 | /R | x | 77.02 | = | 0.84722
| C136-00F4 | h | Motoanivelladora petita | 0.01 | /R | x | 79.44 | = | 0.7944
|  |  | Subtotal maquinària | [6 empty] | 1.6416
Material
| B03E-05OF | m3 | Terra seleccionada | 0.035 |  | x | 9.36 | = | 0.3276
|  |  | Subtotal material | [6 empty] | 0.3276
|  |  | Cost directe | [6 empty] | 1.9692
|  |  | Total | [6 empty] | 1.9692
P-9 | P2242-IZLV | m2 | Acabat i allisada de talussos, amb mitjans manuals i mecànics |  |  |  | Rend.: | 1 |  | 3.43 | Acabat+allisada talús,mitj.man.+mec.
Mà d'obra
| A0D-0007 | h | Manobre | 0.09 | /R | x | 23.94 | = | 2.1546
|  |  | Subtotal mà d'obra | [6 empty] | 2.1546
Maquinària
| C139-00LI | h | Pala excavadora giratòria sobre cadenes de 21 a 30 t | 0.009 | /R | x | 138.65 | = | 1.2478
|  |  | Subtotal maquinària | [6 empty] | 1.2478
|  |  | Despeses auxiliars |  |  |  | 1.5 | % | 0.03232
|  |  | Cost directe | [6 empty] | 3.4348
|  |  | Total | [6 empty] | 3.4348
P-10 | P2255-DPGX | m3 | Rebliment i piconatge de rasa d'amplària més de 0,6 i fins a 1,5 m, amb material adequat de la pròpia excavació, en tongades de gruix de més de 25 i fins a 50 cm, utilitzant picó vibrant de combustible, amb compactació del 95% PM |  |  |  | Rend.: | 1 |  | 11.17 | Rebliment+picon.rasa,ampl.més de 0,6 i fins a 1,5m,mat.adeq.excav.,gmés de 25 i fins a 50cm,picó vib
Mà d'obra
| A0E-000A | h | Manobre especialista | 0.24 | /R | x | 24.75 | = | 5.94
|  |  | Subtotal mà d'obra | [6 empty] | 5.94
Maquinària
| C13A-00FR | h | Compactador combustible duplex manual de 700 kg | 0.24 | /R | x | 7.79 | = | 1.8696
| C13C-00LP | h | Retroexcavadora sobre pneumàtics de 8 a 10 t | 0.06 | /R | x | 54.46 | = | 3.2676
|  |  | Subtotal maquinària | [6 empty] | 5.1372
|  |  | Despeses auxiliars |  |  |  | 1.5 | % | 0.0891
|  |  | Cost directe | [6 empty] | 11.1663
|  |  | Total | [6 empty] | 11.1663
P-11 | P241-FIPX | m3 | Transport de terres no contaminades per a reutilitzar dins de l'obra, amb camió de 12 t i temps d'espera per a la càrrega amb mitjans mecànics, amb un recorregut de menys de 5 km |  |  |  | Rend.: | 1 |  | 2.68 | Transp.terres no contaminades,reutilitz.obra,camió 12t,carreg.mec.,rec.menys de 5km
Maquinària
| C154-003M | h | Camió per a transport de 12 t | 0.056 | /R | x | 47.79 | = | 2.6762
|  |  | Subtotal maquinària | [6 empty] | 2.6762
|  |  | Cost directe | [6 empty] | 2.6762
|  |  | Total | [6 empty] | 2.6762
P-12 | P2R5-DT2R | m3 | Transport de residus inerts o no especials a instal·lació autoritzada de gestió de residus, amb contenidor de 12 m3 de capacitat |  |  |  | Rend.: | 1 |  | 15.82 | Transp.residus inerts o no especials,instal.gestió residus,contenidor 12m3
Maquinària
| C1R1-00D2 | m3 | Subministrament de contenidor metàl·lic de 12 m3 de capacitat i recollida amb residus inerts o no especials | 1 | /R | x | 15.82 | = | 15.82
|  |  | Subtotal maquinària | [6 empty] | 15.82
|  |  | Cost directe | [6 empty] | 15.82
|  |  | Total | [6 empty] | 15.82
P-13 | P2RA-EU7I | m3 | Disposició controlada en dipòsit autoritzat inclòs el cànon sobre la deposició controlada dels residus de la construcció, segons la LLEI 8/2008, de residus de formigó inerts amb una densitat 1,45 t/m3, procedents de construcció o demolició, amb codi 17 01 01 segons la Llista Europea de Residus |  |  |  | Rend.: | 1 |  | 15.99 | Disposició controlada dipòsit autoritzat inclòs el cànon sobre la deposició controlada dels residus
Material
| B2RA-28UQ | t | Disposició controlada en dipòsit autoritzat inclòs el cànon sobre la deposició controlada dels residus de la construcció, segons la LLEI 8/2008, de residus de formigó inerts amb una densitat 1,45 t/m3, procedents de construcció o demolició, amb codi 17 01 01 segons la Llista Europea de Residus | 1.45 |  | x | 11.03 | = | 15.9935
|  |  | Subtotal material | [6 empty] | 15.9935
|  |  | Cost directe | [6 empty] | 15.9935
|  |  | Total | [6 empty] | 15.9935
P-14 | P2RA-EU7L | m3 | Disposició controlada en dipòsit autoritzat de residus de terra inerts amb una densitat 1,6 t/m3, procedents d'excavació, amb codi 17 05 04 segons la Llista Europea de Residus |  |  |  | Rend.: | 1 |  | 4.51 | Disposició controlada dipòsit autoritzat,residus terra inerts,1,6t/m3,LER 17 05 04
Material
| B2RA-28V6 | m3 | Disposició controlada en dipòsit autoritzat de residus de terra inerts amb una densitat 1,6 t/m3, procedents d'excavació, amb codi 17 05 04 segons la Llista Europea de Residus | 1 |  | x | 4.51 | = | 4.51
|  |  | Subtotal material | [6 empty] | 4.51
|  |  | Cost directe | [6 empty] | 4.51
|  |  | Total | [6 empty] | 4.51
P-15 | P9A0-X001 | m3 | Paviment de trinxat ceràmic, amb estesa i piconatge mecànics del material al 100 % del PM, en entorn urbà sense dificultat de mobilitat, en voreres <= 3 m d'amplària o calçada/plataforma única <= 7 m d'amplària, amb afectació per serveis o elements de mobiliari urbà, en actuacions de 0.2 a 2 m3 |  |  |  | Rend.: | 1 |  | 37.6 | Paviment de trinxat ceràmic, amb estesa i piconatge mecànics del material al 100 % del PM, en entorn
Mà d'obra
| A0D-0007 | h | Manobre | 0.09488 | /R | x | 23.94 | = | 2.2714
|  |  | Subtotal mà d'obra | [6 empty] | 2.2714
Maquinària
| C151-002Z | h | Camió cisterna de 8 m3 | 0.04744 | /R | x | 56.65 | = | 2.6875
| C131-005G | h | Corró vibratori autopropulsat, de 12 a 14 t | 0.11385 | /R | x | 77.02 | = | 8.7687
| C136-00F4 | h | Motoanivelladora petita | 0.06641 | /R | x | 79.44 | = | 5.2756
|  |  | Subtotal maquinària | [6 empty] | 16.7318
Material
| B03C-05NJ | m3 | Sauló garbellat | 0.379 |  | x | 16.27 | = | 6.1663
| B011-05ME | m3 | Aigua | 0.05 |  | x | 2.04 | = | 0.102
| B03B-X001 | m3 | Rebuig ceràmic | 0.759 |  | x | 16.24 | = | 12.3262
|  |  | Subtotal material | [6 empty] | 18.5945
|  |  | Cost directe | [6 empty] | 37.5977
|  |  | Total | [6 empty] | 37.5977
P-16 | P9GB-4AOE | m3 | Paviment de formigó per a paviments HF-3,5 MPa de resistència a flexotracció i consistència plàstica, escampat des de camió, estesa i vibratge mecànic, remolinat mecànic afegint 4 kg/m2 de pols de quars color |  |  |  | Rend.: | 1 |  | 117.03 | Paviment formigó p/paviments HF-3,5MPa,c.plàstica,camió,vibr.mecànic,remol.mec. + 4kg/m2,quars color
Mà d'obra
| A0F-000S | h | Oficial 1a d'obra pública | 0.142 | /R | x | 28.68 | = | 4.0726
| A0D-0007 | h | Manobre | 0.225 | /R | x | 23.94 | = | 5.3865
|  |  | Subtotal mà d'obra | [6 empty] | 9.4591
Maquinària
| C20L-00DO | h | Remolinador mecànic | 0.075 | /R | x | 5.87 | = | 0.44025
| C175-00G6 | h | Estenedora per a paviments de formigó | 0.033 | /R | x | 82.43 | = | 2.7202
|  |  | Subtotal maquinària | [6 empty] | 3.1604
Material
| B9G3-0HRU | t | Pols de quars color | 0.01995 |  | x | 115.68 | = | 2.3078
| B06B-12QK | m3 | Formigó per a paviments HF-3,5 MPa de resistència a flexotracció i consistència plàstica | 1.05 |  | x | 97.11 | = | 101.9655
|  |  | Subtotal material | [6 empty] | 104.2733
|  |  | Despeses auxiliars |  |  |  | 1.5 | % | 0.14189
|  |  | Cost directe | [6 empty] | 117.0347
|  |  | Total | [6 empty] | 117.0347
P-17 | P9GG-4YGN | m3 | Paviment de formigó per a paviments HF-4 MPa de resistència a flexotracció i consistència plàstica, sense additius, escampat des de camió, estesa i vibratge mecànic i acabat reglejat |  |  |  | Rend.: | 1 |  | 116.07 | Paviment formigó p/paviments HF-4MPa,c.plàstica,s/additius,camió,vibr.mecànic reglejat
Mà d'obra
| A0F-000S | h | Oficial 1a d'obra pública | 0.067 | /R | x | 28.68 | = | 1.9216
| A0D-0007 | h | Manobre | 0.2 | /R | x | 23.94 | = | 4.788
|  |  | Subtotal mà d'obra | [6 empty] | 6.7096
Maquinària
| C175-00G6 | h | Estenedora per a paviments de formigó | 0.033 | /R | x | 82.43 | = | 2.7202
|  |  | Subtotal maquinària | [6 empty] | 2.7202
Material
| B06B-12QJ | m3 | Formigó per a paviments HF-4 MPa de resistència a flexotracció i consistència plàstica | 1.05 |  | x | 101.47 | = | 106.5435
|  |  | Subtotal material | [6 empty] | 106.5435
|  |  | Despeses auxiliars |  |  |  | 1.5 | % | 0.10064
|  |  | Cost directe | [6 empty] | 116.0739
|  |  | Total | [6 empty] | 116.0739
P-18 | PAAJX001 | PA | Partida alçada a justificar per a la seguretat i salut en l'execució de l'obra, segons es descriu en l'Estudi de Seguretat i Salut. |  |  |  | Rend.: | 1 |  | 400 | Partida alçada a justificar seguretat i salut
P-19 | PAAJX002 | PA | Partida alçada a justificar per a la gestió de residus en l'execució de l'obra, segons es descriu en l'Estudi de Gestió de Residus. |  |  |  | Rend.: | 1 |  | 125 | Partida alçada a justificar gestió de residus
P-20 | PD51-47Z9 | m | Bastiment de 50 cm de llum per a interceptor, de perfil d'acer S235JR de 80x80x8 mm i traves de passamà de 60 mm cada m, col·locat ancorat al formigó |  |  |  | Rend.: | 1 |  | 46.2 | Bastiment llum=50cm p/interc.,S235JR 80x80x8mm,traves,ancort.form.
Mà d'obra
| A0F-000S | h | Oficial 1a d'obra pública | 0.3 | /R | x | 28.68 | = | 8.604
| A0D-0007 | h | Manobre | 0.3 | /R | x | 23.94 | = | 7.182
|  |  | Subtotal mà d'obra | [6 empty] | 15.786
Material
| BD53-0M88 | m | Bastiment de 50 cm de llum per a interceptor, de perfil d'acer de 80x80x8 mm i traves de passamà de 60 mm cada m | 1 |  | x | 30.18 | = | 30.18
|  |  | Subtotal material | [6 empty] | 30.18
|  |  | Despeses auxiliars |  |  |  | 1.5 | % | 0.23679
|  |  | Cost directe | [6 empty] | 46.2028
|  |  | Total | [6 empty] | 46.2028
P-21 | PD5U-480D | u | Reixa practicable, per a interceptor de fosa grisa, de 982x490x76 mm i 145 kg de pes i col·locada ancorada al formigó |  |  |  | Rend.: | 1 |  | 146.09 | Reixa practic.,p/interc.,fosa grisa,982x490x76mm,pes=145kg,col.ancor.form.
Mà d'obra
| A0F-000S | h | Oficial 1a d'obra pública | 0.08 | /R | x | 28.68 | = | 2.2944
| A0D-0007 | h | Manobre | 0.08 | /R | x | 23.94 | = | 1.9152
|  |  | Subtotal mà d'obra | [6 empty] | 4.2096
Material
| BD5L-0M44 | u | Reixa per a interceptor, de fosa grisa de 982x490x76 mm i 145 kg de pes | 1 |  | x | 141.82 | = | 141.82
|  |  | Subtotal material | [6 empty] | 141.82
|  |  | Despeses auxiliars |  |  |  | 1.5 | % | 0.06314
|  |  | Cost directe | [6 empty] | 146.0927
|  |  | Total | [6 empty] | 146.0927
P-22 | PD781-WBUE | m | Claveguera amb tub de PVC-U de paret sòlida per a sanejament soterrat sense pressió, superfícies interna llisa i externa llisa, diàmetre nominal DN 250, classe de rigidesa anular SN 2 (rigidesa anular >= 2kN/m2), codi d'àrea d'aplicació U (ús en l'exterior de l'estructura dels edificis), fabricació segons norma UNE-EN 1401-1, de color taronja-marró RAL 8023, per a unió elàstica amb anella elastomèrica d'estanquitat, col·locat al fons de la rasa sobre llit de sorra de 10 cm de gruix, inclòs el reblert del recolzament del tub, inclosa la formació d'una solera de 15 cm de gruix de formigó d'ús no estructural HNE-20/P/20 de resistència a compressió 20 N/mm2, consistència plàstica i grandària màxima del granulat 20 mm, en entorn urbà amb dificultat de mobilitat, en voreres <= 3 m d'amplària o calçada/plataforma única <= 7 m d'amplària, amb afectació per serveis o elements de mobiliari urbà, en actuacions d'1 a 10 m, amb picó vibrant elèctric |  |  |  | Rend.: | 1 |  | 75.62 | Clavegueró tub PVC-U paret sòlida,sanej.soterrat s/press.,DN250,SN 2,UNE-EN 1401-1,p/unió elàst.clav
Mà d'obra
| A0F-000S | h | Oficial 1a d'obra pública | 0.78868 | /R | x | 28.68 | = | 22.6193
| A0D-0007 | h | Manobre | 0.78868 | /R | x | 23.94 | = | 18.881
|  |  | Subtotal mà d'obra | [6 empty] | 41.5003
Material
| BD7F-1OIV | m | Tub de PVC-U de paret sòlida per a sanejament soterrat sense pressió, superfícies interna llisa i externa llisa, diàmetre nominal DN 250, classe de rigidesa anular SN 2 (rigidesa anular >= 2kN/m2), codi d'àrea d'aplicació U (ús en l'exterior de l'estructura dels edificis), fabricació segons norma UNE-EN 1401-1, de color taronja-marró RAL 8023, per a unió elàstica amb anella elastomèrica d'estanquitat | 1.05 |  | x | 13.04 | = | 13.692
| B069-I4H8 | m3 | Formigó d'ús no estructural HNE-20/P/20 de resistència a compressió 20 N/mm2, consistència plàstica i grandària màxima del granulat 20 mm | 0.1785 |  | x | 85.73 | = | 15.3028
| B03L-05N5 | t | Sorra de pedrera de 0 a 3,5 mm | 0.2184 |  | x | 20.62 | = | 4.5034
|  |  | Subtotal material | [6 empty] | 33.4982
|  |  | Despeses auxiliars |  |  |  | 1.5 | % | 0.62251
|  |  | Cost directe | [6 empty] | 75.6211
|  |  | Total | [6 empty] | 75.6211
P-23 | PRB0-10CXI | m2 | Formació de rocalla amb pedra granítica de 30 a 100 kg, amb minicarregadora elèctrica |  |  |  | Rend.: | 1 |  | 97.78 | Formació rocalla pedra granít. 30 a 100kg,minicarreg.elèc.
Mà d'obra
| A0F-000M | h | Oficial 1a jardiner | 0.28 | /R | x | 33.66 | = | 9.4248
| A01-FEPJ | h | Ajudant jardiner | 0.28 | /R | x | 29.87 | = | 8.3636
|  |  | Subtotal mà d'obra | [6 empty] | 17.7884
Maquinària
| C133-10CW8 | h | Minicarregadora elèctrica sobre pneumàtics de 2 a 5.9 t | 0.28 | /R | x | 48.09 | = | 13.4652
|  |  | Subtotal maquinària | [6 empty] | 13.4652
Material
| BRB0-0XJ7 | t | Pedra granítica de 30 a 100 kg | 0.6 |  | x | 110.13 | = | 66.078
|  |  | Despeses auxiliars |  |  |  | 2.5 | % | 0.44471
|  |  | Cost directe | [6 empty] | 97.7763
|  |  | Total | [6 empty] | 97.7763

## T-SMP
Arranjamnet de l'aparcament de la Figuerassa | Arranjamnet de l'aparcament de la Figuerassa | Arranjamnet de l'aparcament de la Figuerassa | Arranjamnet de l'aparcament de la Figuerassa
Justificació d'elements | Justificació d'elements | Justificació d'elements | Justificació d'elements
Codi | U.A. | Descripció | Preu | Descripció curta
Mà d'obra
A01-FEPJ | h | Ajudant jardiner | 29.87 | Ajudant jardiner
A0D-0007 | h | Manobre | 23.94 | Manobre
A0E-000A | h | Manobre especialista | 24.75 | Manobre especialista
A0F-000M | h | Oficial 1a jardiner | 33.66 | Oficial 1a jardiner
A0F-000S | h | Oficial 1a d'obra pública | 28.68 | Oficial 1a d'obra pública
Maquinària
C111-0055 | h | Compressor amb un martell pneumàtic | 11.97 | Compressor+un martell pneumàtic
C115-00EE | h | Retroexcavadora amb martell trencador | 59.14 | Retroexcavadora amb martell trencador
C131-005G | h | Corró vibratori autopropulsat, de 12 a 14 t | 77.02 | Corró vibratori autopropulsat,12 a 14t
C133-10CW8 | h | Minicarregadora elèctrica sobre pneumàtics de 2 a 5.9 t | 48.09 | Minicarregadora elèctrica s/pneumàtics 2 a 5.9t
C136-00F4 | h | Motoanivelladora petita | 79.44 | Motoanivelladora petita
C139-00LI | h | Pala excavadora giratòria sobre cadenes de 21 a 30 t | 138.65 | Pala excavadora giratòria s/caden. 21 a 30t
C139-00LK | h | Pala excavadora giratòria sobre pneumàtics de 15 a 20 t | 102.94 | Pala excavadora giratòria s/pneumàtics 15 a 20t
C13A-00FR | h | Compactador combustible duplex manual de 700 kg | 7.79 | Compactador combustible duplex manual,700 kg
C13C-00LP | h | Retroexcavadora sobre pneumàtics de 8 a 10 t | 54.46 | Retroexcavadora s/pneumàtics 8 a 10t
C151-002Z | h | Camió cisterna de 8 m3 | 56.65 | Camió cisterna 8m3
C154-003M | h | Camió per a transport de 12 t | 47.79 | Camió transp.12 t
C175-00G6 | h | Estenedora per a paviments de formigó | 82.43 | Estenedora p/paviment formigó
C1R1-00D2 | m3 | Subministrament de contenidor metàl·lic de 12 m3 de capacitat i recollida amb residus inerts o no especials | 15.82 | Subministr.contenidor metàl·lic,12m3 +recollida residus inerts o no especials
C20L-00DO | h | Remolinador mecànic | 5.87 | Remolinador mecànic
Material
B011-05ME | m3 | Aigua | 2.04 | Aigua
B03B-X001 | m3 | Rebuig ceràmic | 16.24 | Rebuig ceràmic
B03C-05NJ | m3 | Sauló garbellat | 16.27 | Sauló garbellat
B03E-05OF | m3 | Terra seleccionada | 9.36 | Terra selec.
B03F-05NY | m3 | Tot-u artificial procedent de granulats reciclats de formigó | 20.83 | Tot-u art.procedent granulats reciclats form.
B03L-05N5 | t | Sorra de pedrera de 0 a 3,5 mm | 20.62 | Sorra 0 a 3,5 mm
B069-I4H8 | m3 | Formigó d'ús no estructural HNE-20/P/20 de resistència a compressió 20 N/mm2, consistència plàstica i grandària màxima del granulat 20 mm | 85.73 | Form.no estructural HNE-20/P/20
B06B-12QJ | m3 | Formigó per a paviments HF-4 MPa de resistència a flexotracció i consistència plàstica | 101.47 | Formigó p/paviments HF-4MPa,c.plàstica
B06B-12QK | m3 | Formigó per a paviments HF-3,5 MPa de resistència a flexotracció i consistència plàstica | 97.11 | Formigó p/paviments HF-3,5MPa,c.plàstica
B2RA-28UQ | t | Disposició controlada en dipòsit autoritzat inclòs el cànon sobre la deposició controlada dels residus de la construcció, segons la LLEI 8/2008, de residus de formigó inerts amb una densitat 1,45 t/m3, procedents de construcció o demolició, amb codi 17 01 01 segons la Llista Europea de Residus | 11.03 | Disposició controlada dipòsit autoritzat inclòs el cànon sobre la deposició controlada dels residus
B2RA-28V6 | m3 | Disposició controlada en dipòsit autoritzat de residus de terra inerts amb una densitat 1,6 t/m3, procedents d'excavació, amb codi 17 05 04 segons la Llista Europea de Residus | 4.51 | Disposició controlada dipòsit autoritzat,residus terra inerts,1,6t/m3,LER 17 05 04
B9G3-0HRU | t | Pols de quars color | 115.68 | Pols quars color
BD53-0M88 | m | Bastiment de 50 cm de llum per a interceptor, de perfil d'acer de 80x80x8 mm i traves de passamà de 60 mm cada m | 30.18 | Bastiment llum=50cm p/interc.,80x80x8mm,traves passa.60mm c/m
BD5L-0M44 | u | Reixa per a interceptor, de fosa grisa de 982x490x76 mm i 145 kg de pes | 141.82 | Reixa p/interc.,fosa grisa 982x490x76mm,145kg
BD7F-1OIV | m | Tub de PVC-U de paret sòlida per a sanejament soterrat sense pressió, superfícies interna llisa i externa llisa, diàmetre nominal DN 250, classe de rigidesa anular SN 2 (rigidesa anular >= 2kN/m2), codi d'àrea d'aplicació U (ús en l'exterior de l'estructura dels edificis), fabricació segons norma UNE-EN 1401-1, de color taronja-marró RAL 8023, per a unió elàstica amb anella elastomèrica d'estanquitat | 13.04 | Tub PVC-U paret sòlida,sanej.soterrat s/press.,DN250,SN 2,UNE-EN 1401-1,p/unió elàst.
BRB0-0XJ7 | t | Pedra granítica de 30 a 100 kg | 110.13 | Pedra granít. 30 a 100kg

## T-DIM
|  |  |  | Arranjamnet de l'aparcament de la Figuerassa | Arranjamnet de l'aparcament de la Figuerassa | Arranjamnet de l'aparcament de la Figuerassa | Arranjamnet de l'aparcament de la Figuerassa
|  | AMIDAMENTS | AMIDAMENTS | AMIDAMENTS | AMIDAMENTS | AMIDAMENTS
| N | Obra | 01 | Pressupost2414-03-Aparc. Figuerassa
| N | Capítol | 01 | DESMUNTATGES, ENDERROCS I MOV. DE TERRES
01.01.001 | L | P221B-HP90 | m3 | Excavació de rasa i pou de fins a 2 m de fondària, en terreny compacte (SPT 20-50), realitzada amb retroexcavadora de combustible i càrrega mecànica sobre camió, en entorn urbà amb dificultat de mobilitat, en voreres <= 3 m d'amplària o calçada/plataforma única <= 7 m d'amplària, amb afectació per serveis o elements de mobiliari urbà, en actuacions de 0.2 a 2 m3 | Excavació de rasa i pou de fins a 2 m de fondària, en terreny compacte (SPT 20-50), realitzada amb retroexcavadora de combustible i càrrega mecànica sobre camió, en entorn urbà amb dificultat de mobilitat, en voreres <= 3 m d'amplària o calçada/plataforma única <= 7 m d'amplària, amb afectació per serveis o elements de mobiliari urbà, en actuacions de 0.2 a 2 m3 | 8
| C | Unitats | Longitud | Ample | Alçada
Connexió tubs entrada gual |  | 1 | 4 |  | 2 | 8
01.01.002 | L | P2241-I4GY | m2 | Repàs i piconatge de sòl de rasa de més de 0,6 i menys d'1,5 m d'amplària, amb compactació del 90% PM, en entorn urbà amb dificultat de mobilitat, en voreres <= 3 m d'amplària o calçada/plataforma única <= 7 m d'amplària, amb afectació per serveis o elements de mobiliari urbà, en actuacions d'1 a 10 m2 | Repàs i piconatge de sòl de rasa de més de 0,6 i menys d'1,5 m d'amplària, amb compactació del 90% PM, en entorn urbà amb dificultat de mobilitat, en voreres <= 3 m d'amplària o calçada/plataforma única <= 7 m d'amplària, amb afectació per serveis o elements de mobiliari urbà, en actuacions d'1 a 10 m2 | 4
| C | Unitats | Longitud | Ample | Alçada
Connexió tubs entrada gual |  | 1 | 4 |  |  | 4
01.01.003 | L | P2255-DPGX | m3 | Rebliment i piconatge de rasa d'amplària més de 0,6 i fins a 1,5 m, amb material adequat de la pròpia excavació, en tongades de gruix de més de 25 i fins a 50 cm, utilitzant picó vibrant de combustible, amb compactació del 95% PM | Rebliment i piconatge de rasa d'amplària més de 0,6 i fins a 1,5 m, amb material adequat de la pròpia excavació, en tongades de gruix de més de 25 i fins a 50 cm, utilitzant picó vibrant de combustible, amb compactació del 95% PM | 51
| C | Unitats | Longitud | Ample | Alçada
Connexió tubs entrada gual |  | 1 | 4 |  | 1.2 | 4.8
Connexions rases drenants |  | 1 | 14.5 |  | 1.2 | 17.4
|  | 1 | 9 |  | 1.2 | 10.8
|  | 1 | 6 |  | 1.2 | 7.2
|  | 1 | 5 |  | 1.2 | 6
|  | 1 | 4 |  | 1.2 | 4.8
01.01.004 | L | P2146-DJ23 | m2 | Demolició de paviment de formigó de fins a 15 cm de gruix, d'amplària fins a 2 m amb retroexcavadora amb martell trencador i càrrega sobre camió amb mitjans mecànics | Demolició de paviment de formigó de fins a 15 cm de gruix, d'amplària fins a 2 m amb retroexcavadora amb martell trencador i càrrega sobre camió amb mitjans mecànics | 6.4
| C | Unitats | Longitud | Ample | Alçada
Entrada gual aparc |  | 1 | 4 | 1.6 |  | 6.4
01.01.005 | L | P2146-DJ4B | m2 | Demolició de paviment de panots col·locats sobre base de formigó de fins a 15 cm de gruix, inclòs la demolició de la base, d'amplària fins a 2 m amb retroexcavadora amb martell trencador i càrrega sobre camió amb mitjans mecànics | Demolició de paviment de panots col·locats sobre base de formigó de fins a 15 cm de gruix, inclòs la demolició de la base, d'amplària fins a 2 m amb retroexcavadora amb martell trencador i càrrega sobre camió amb mitjans mecànics | 4.8
| C | Unitats | Longitud | Ample | Alçada
Entrada gual aparc |  | 1 | 3 | 1.6 |  | 4.8
01.01.006 | L | P21G5-X001 | u | Demolició d'embornal de 70x30x85 cm, de parets de 30 cm de maó, amb mitjans mecànics i càrrega sobre camió | Demolició d'embornal de 70x30x85 cm, de parets de 30 cm de maó, amb mitjans mecànics i càrrega sobre camió | 1
| C | Unitats | Longitud | Ample | Alçada
|  | 1 |  |  |  | 1
01.01.007 | L | P2214-AYNM | m3 | Excavació per a caixa de paviment en terreny compacte (SPT 20-50), realitzada amb pala excavadora i càrrega directa sobre camió | Excavació per a caixa de paviment en terreny compacte (SPT 20-50), realitzada amb pala excavadora i càrrega directa sobre camió | 24.75
| C | Unitats | Sup | Ample | Alçada
Paviment formigó |  | 1 | 165 |  | 0.15 | 24.75
01.01.008 | L | P2241-X001 | m2 | Formació de pendents, repàs i piconatge de caixa de paviment, amb compactació del 95% PM | Formació de pendents, repàs i piconatge de caixa de paviment, amb compactació del 95% PM | 1650
| C | Unitats | Superficie | Amplada | Alçada
Superficie actuació |  | 1 | 1650 |  |  | 1650
| N | Obra | 01 | Pressupost2414-03-Aparc. Figuerassa
| N | Capítol | 02 | FERMS I PAVIMENTS
01.02.001 | L | P9GG-4YGN | m3 | Paviment de formigó per a paviments HF-4 MPa de resistència a flexotracció i consistència plàstica, sense additius, escampat des de camió, estesa i vibratge mecànic i acabat reglejat | Paviment de formigó per a paviments HF-4 MPa de resistència a flexotracció i consistència plàstica, sense additius, escampat des de camió, estesa i vibratge mecànic i acabat reglejat | 24.75
| C | Unitats | Àrea | Ample | Alçada
Entrada gual |  | 1 | 165 |  | 0.15 | 24.75
01.02.002 | L | P9A0-X001 | m3 | Paviment de trinxat ceràmic, amb estesa i piconatge mecànics del material al 100 % del PM, en entorn urbà sense dificultat de mobilitat, en voreres <= 3 m d'amplària o calçada/plataforma única <= 7 m d'amplària, amb afectació per serveis o elements de mobiliari urbà, en actuacions de 0.2 a 2 m3 | Paviment de trinxat ceràmic, amb estesa i piconatge mecànics del material al 100 % del PM, en entorn urbà sense dificultat de mobilitat, en voreres <= 3 m d'amplària o calçada/plataforma única <= 7 m d'amplària, amb afectació per serveis o elements de mobiliari urbà, en actuacions de 0.2 a 2 m3 | 165
| C | Unitats | Sup | Ample | Alçada
Sup total |  | 1 | 1650 |  | 0.1 | 165
01.02.003 | L | P9GB-4AOE | m3 | Paviment de formigó per a paviments HF-3,5 MPa de resistència a flexotracció i consistència plàstica, escampat des de camió, estesa i vibratge mecànic, remolinat mecànic afegint 4 kg/m2 de pols de quars color | Paviment de formigó per a paviments HF-3,5 MPa de resistència a flexotracció i consistència plàstica, escampat des de camió, estesa i vibratge mecànic, remolinat mecànic afegint 4 kg/m2 de pols de quars color | 2.1
| C | Unitats | Sup | Ample | Alçada
Entrada gual |  | 1 | 14 |  | 0.15 | 2.1
| N | Obra | 01 | Pressupost2414-03-Aparc. Figuerassa
| N | Capítol | 03 | DRENATGE
01.03.001 | L | PD51-47Z9 | m | Bastiment de 50 cm de llum per a interceptor, de perfil d'acer S235JR de 80x80x8 mm i traves de passamà de 60 mm cada m, col·locat ancorat al formigó | Bastiment de 50 cm de llum per a interceptor, de perfil d'acer S235JR de 80x80x8 mm i traves de passamà de 60 mm cada m, col·locat ancorat al formigó | 3
| C | Unitats | Longitud | Ample | Alçada
Entrada aparc |  | 1 |  |  |  | 1
Interior escola |  | 2 |  |  |  | 2
01.03.002 | L | PD5U-480D | u | Reixa practicable, per a interceptor de fosa grisa, de 982x490x76 mm i 145 kg de pes i col·locada ancorada al formigó | Reixa practicable, per a interceptor de fosa grisa, de 982x490x76 mm i 145 kg de pes i col·locada ancorada al formigó | 3
| C | Unitats | Longitud | Ample | Alçada
Entrada aparc |  | 1 |  |  |  | 1
Interior escola |  | 2 |  |  |  | 2
01.03.003 | L | PD781-WBUE | m | Claveguera amb tub de PVC-U de paret sòlida per a sanejament soterrat sense pressió, superfícies interna llisa i externa llisa, diàmetre nominal DN 250, classe de rigidesa anular SN 2 (rigidesa anular >= 2kN/m2), codi d'àrea d'aplicació U (ús en l'exterior de l'estructura dels edificis), fabricació segons norma UNE-EN 1401-1, de color taronja-marró RAL 8023, per a unió elàstica amb anella elastomèrica d'estanquitat, col·locat al fons de la rasa sobre llit de sorra de 10 cm de gruix, inclòs el reblert del recolzament del tub, inclosa la formació d'una solera de 15 cm de gruix de formigó d'ús no estructural HNE-20/P/20 de resistència a compressió 20 N/mm2, consistència plàstica i grandària màxima del granulat 20 mm, en entorn urbà amb dificultat de mobilitat, en voreres <= 3 m d'amplària o calçada/plataforma única <= 7 m d'amplària, amb afectació per serveis o elements de mobiliari urbà, en actuacions d'1 a 10 m, amb picó vibrant elèctric | Claveguera amb tub de PVC-U de paret sòlida per a sanejament soterrat sense pressió, superfícies interna llisa i externa llisa, diàmetre nominal DN 250, classe de rigidesa anular SN 2 (rigidesa anular >= 2kN/m2), codi d'àrea d'aplicació U (ús en l'exterior de l'estructura dels edificis), fabricació segons norma UNE-EN 1401-1, de color taronja-marró RAL 8023, per a unió elàstica amb anella elastomèrica d'estanquitat, col·locat al fons de la rasa sobre llit de sorra de 10 cm de gruix, inclòs el reblert del recolzament del tub, inclosa la formació d'una solera de 15 cm de gruix de formigó d'ús no estructural HNE-20/P/20 de resistència a compressió 20 N/mm2, consistència plàstica i grandària màxima del granulat 20 mm, en entorn urbà amb dificultat de mobilitat, en voreres <= 3 m d'amplària o calçada/plataforma única <= 7 m d'amplària, amb afectació per serveis o elements de mobiliari urbà, en actuacions d'1 a 10 m, amb picó vibrant elèctric | 3
| C | Unitats | Longitud | Ample | Alçada
Connexió tubs entrada gual |  | 1 | 3 |  |  | 3
01.03.004 | L | PRB0-10CXI | m2 | Formació de rocalla amb pedra granítica de 30 a 100 kg, amb minicarregadora elèctrica | Formació de rocalla amb pedra granítica de 30 a 100 kg, amb minicarregadora elèctrica | 3
| C | Unitats | Longitud | Ample | Alçada
Sortides a cuneta |  | 3 | 1 |  |  | 3
01.03.005 | L | P2217-55SU | m3 | Excavació per a rebaix en terreny compacte (SPT 20-50), realitzada amb pala excavadora i càrrega directa sobre camió | Excavació per a rebaix en terreny compacte (SPT 20-50), realitzada amb pala excavadora i càrrega directa sobre camió | 17.4
| C | Unitats | Sup | Ample | Alçada
Formació de trenques per desaigua |  | 2 | 12 |  | 0.35 | 8.4
|  | 1 | 18 |  | 0.5 | 9
01.03.006 | L | P2242-IZLV | m2 | Acabat i allisada de talussos, amb mitjans manuals i mecànics | Acabat i allisada de talussos, amb mitjans manuals i mecànics | 42
| C | Unitats | Sup | Ample | Alçada
Formació de trenques per desaigua |  | 2 | 12 |  |  | 24
|  | 1 | 18 |  |  | 18
| N | Obra | 01 | Pressupost2414-03-Aparc. Figuerassa
| N | Capítol | 04 | GESTIÓ DE RESIDUS
01.04.001 | L | P2R5-DT2R | m3 | Transport de residus inerts o no especials a instal·lació autoritzada de gestió de residus, amb contenidor de 12 m3 de capacitat | Transport de residus inerts o no especials a instal·lació autoritzada de gestió de residus, amb contenidor de 12 m3 de capacitat | 2.8224
| C | Unitats | Sup | Gruix | Esponj
Pav Formigó |  | 1 | 6.4 | 0.15 | 1.4 | 1.344
Panot |  | 1 | 4.8 | 0.22 | 1.4 | 1.4784
01.04.002 | L | P2RA-EU7I | m3 | Disposició controlada en dipòsit autoritzat inclòs el cànon sobre la deposició controlada dels residus de la construcció, segons la LLEI 8/2008, de residus de formigó inerts amb una densitat 1,45 t/m3, procedents de construcció o demolició, amb codi 17 01 01 segons la Llista Europea de Residus | Disposició controlada en dipòsit autoritzat inclòs el cànon sobre la deposició controlada dels residus de la construcció, segons la LLEI 8/2008, de residus de formigó inerts amb una densitat 1,45 t/m3, procedents de construcció o demolició, amb codi 17 01 01 segons la Llista Europea de Residus | 2.822
| C | Unitats | Longitud | Ample | Alçada
Inerts |  | 1 | 2.822 |  |  | 2.822
01.04.003 | L | P241-FIPX | m3 | Transport de terres no contaminades per a reutilitzar dins de l'obra, amb camió de 12 t i temps d'espera per a la càrrega amb mitjans mecànics, amb un recorregut de menys de 5 km | Transport de terres no contaminades per a reutilitzar dins de l'obra, amb camió de 12 t i temps d'espera per a la càrrega amb mitjans mecànics, amb un recorregut de menys de 5 km | 16.8
| C | Unitats | Vol | Ample | Esponj
Previsió per no ús exc. caixa pav. formigó |  | 1 | 14 |  | 1.2 | 16.8
01.04.004 | L | P2RA-EU7L | m3 | Disposició controlada en dipòsit autoritzat de residus de terra inerts amb una densitat 1,6 t/m3, procedents d'excavació, amb codi 17 05 04 segons la Llista Europea de Residus | Disposició controlada en dipòsit autoritzat de residus de terra inerts amb una densitat 1,6 t/m3, procedents d'excavació, amb codi 17 05 04 segons la Llista Europea de Residus | 16.8
| C | Unitats | Vol | Ample | Esponj
Previsió |  | 1 | 14 |  | 1.2 | 16.8
01.04.005 | L | PAAJX002 | PA | Partida alçada a justificar per a la gestió de residus en l'execució de l'obra, segons es descriu en l'Estudi de Gestió de Residus. | Partida alçada a justificar per a la gestió de residus en l'execució de l'obra, segons es descriu en l'Estudi de Gestió de Residus. | 1
| C | Unitats | Longitud | Ample | Alçada
|  | 1 |  |  |  | 1
| N | Obra | 01 | Pressupost2414-03-Aparc. Figuerassa
| N | Capítol | 05 | SEGURETAT I SALUT
01.05.001 | L | PAAJX001 | PA | Partida alçada a justificar per a la seguretat i salut en l'execució de l'obra, segons es descriu en l'Estudi de Seguretat i Salut. | Partida alçada a justificar per a la seguretat i salut en l'execució de l'obra, segons es descriu en l'Estudi de Seguretat i Salut. | 1
| C | Unitats | Longitud | Ample | Alçada
|  | 1 |  |  |  | 1