## T-PRES
|  |  |  | Arranjament de l'aparcament del c/ Ovidi Montllor i c/ Jaume Perich | Arranjament de l'aparcament del c/ Ovidi Montllor i c/ Jaume Perich | Arranjament de l'aparcament del c/ Ovidi Montllor i c/ Jaume Perich | Arranjament de l'aparcament del c/ Ovidi Montllor i c/ Jaume Perich
PRESSUPOST
[5 empty] | Preu | Amidament | Import
|  | Obra | 01 | Pressupost2414-04-Aparc. Ovidi
|  | Capítol | 01 | DESMUNTATGES, ENDERROCS I MOV. DE TERRES
01.01 | 1 | P2255-DPGO | m3 | Rebliment i piconatge de rasa d'amplària fins a 0,6 m, amb material adequat de la pròpia excavació, en tongades de gruix de fins a 25 cm, utilitzant picó vibrant de combustible, amb compactació del 95% PM | 22.28 | 3.296
01.01 | 2 | P2242-IZLV | m2 | Acabat i allisada de talussos, amb mitjans manuals i mecànics | 3.43 | 81.3
01.01 | 3 | P221B-HP90 | m3 | Excavació de rasa i pou de fins a 2 m de fondària, en terreny compacte (SPT 20-50), realitzada amb retroexcavadora de combustible i càrrega mecànica sobre camió, en entorn urbà amb dificultat de mobilitat, en voreres <= 3 m d'amplària o calçada/plataforma única <= 7 m d'amplària, amb afectació per serveis o elements de mobiliari urbà, en actuacions de 0.2 a 2 m3 | 16.71 | 5.6
01.01 | 4 | P214W-FEMF | m | Tall en paviment de mescla bituminosa de 10 cm de fondària com a mínim amb màquina tallajunts amb disc de diamant per a paviment, per a delimitar la zona a demolir | 5.21 | 7
01.01 | 5 | P2146-DJ33 | m2 | Demolició de paviment de mescla bituminosa de fins a 10 cm de gruix, d'amplària fins a 2 m, amb compressor i càrrega sobre camió amb mitjans mecànics | 10.29 | 1.4
01.01 | 6 | P2241-52SN | m2 | Repàs i piconatge de caixa de paviment, amb compactació del 95% PM | 1.64 | 3.2
01.01 | 7 | P2146-DJ3I | m2 | Demolició de paviment de panots col·locats sobre base de formigó de fins a 15 cm de gruix, inclòs la demolició de la base, d'amplària fins a 0,6 m, amb compressor i càrrega sobre camió amb mitjans mecànics | 18.21 | 7.5
01.01 | 8 | P2255-DPIL | m3 | Rebliment i piconatge de rasa d'amplària fins a 0,6 m, amb el 50% de sorra i el 50% de terra de la pròpia excavació, en tongades de gruix de fins a 25 cm, utilitzant picó vibrant de combustible, amb compactació del 95% PM | 42.4 | 1.6
01.01 | 9 | P2143-HYQW | m2 | Arrencada de paviment de panot, amb compressor i càrrega manual i mecànica de runa sobre camió o contenidor | 3.37 | 10
TOTAL
|  | Obra | 01 | Pressupost2414-04-Aparc. Ovidi
|  | Capítol | 02 | FERMS I PAVIMENTS
01.02 | 1 | P9A0-X001 | m3 | Paviment de trinxat ceràmic amb una barreja de sauló al voltant del 3/1, amb estesa i piconatge mecànics del material al 100 % del PM. | 37.6 | 101.5
01.02 | 2 | P967-E9VE | m | Peça recta de formigó per a vorades, doble capa, amb secció normalitzada per a vianants A2 20x10 cm, segons UNE 127340, de classe climàtica B, classe resistent a l'abrasió H i classe resistent a flexió S (R-3,5 MPa) segons UNE-EN 1340, col·locada sobre base de formigó no estructural HNE-15/P/40 de 10 a 20 cm d'alçària, i rejuntat amb morter per a ram de paleta | 29.83 | 63
01.02 | 3 | P9E1-HYU5 | m2 | Paviment de panot per a vorera gris de 20x20x8 cm, classe 1a, preu mitjà, col·locat a truc de maceta amb morter mixt 1:0,5:4 i beurada de ciment pòrtland | 51.79 | 6
01.02 | 4 | P9E1-V6R3 | m2 | Paviment de panot per a vorera de color de 20x20x4 cm, classe 1a, preu superior, sobre suport de 3 cm de morter amb additius, col·locat a truc de maceta amb morter mixt 1:2:10 i beurada de color amb ciment blanc de ram de paleta | 51.64 | 12
01.02 | 5 | P9GG-4YGM | m3 | Paviment de formigó per a paviments HF-3,5 MPa de resistència a flexotracció i consistència plàstica, sense additius, escampat des de camió, estesa i vibratge mecànic i acabat reglejat | 99.04 | 1.05
01.02 | 6 | MPB006 | t | Mescla bituminosa oberta en fred AF 8 C60B3, amb àrid calcari de 8 mm de grandària màxima, per a un tonatge d'aplicació de més de 1000 t/dia. Criteri de valoració econòmica: El preu no inclou el transport de la mescla. Inclou: Replanteig de nivells. Extensió de la mescla bituminosa. Compactació de la capa de mescla bituminosa. Execució de juntes transversals i longitudinals en la capa de mescla bituminosa. Neteja final. Criteri d'amidament de projecte: Pes teòric calculat segons documentació gràfica de Projecte. Criteri de mesura d'obra: Es comprovarà el pes de la càrrega realment arribada a obra, segons especificacions de Projecte. | 89.52 | 3.36
01.02 | 7 | P930-JL2B | m3 | Base per a paviment de formigó d'ús no estructural amb granulat reciclat, de consistència tova i grandària màxima del granulat 20 mm, amb 235 kg/m3 de ciment, HRNE- 235/ B/ 20, amb una substitució del 50% del granulat gruixut per granulat reciclat mixt amb marcat CE, procedent de plantes de reciclat de residus de la construcció o demolició autoritzades, abocat des de camió amb estesa i piconatge manual, acabat reglejat, en entorn urbà amb dificultat de mobilitat, en voreres <= 3 m d'amplària o calçada/plataforma única <= 7 m d'amplària, sense afectació per serveis o elements de mobiliari urbà, en actuacions de més de 2 m3 | 139.88 | 1.125
01.02 | 8 | PRB1-9GQI | m | Graó d'escala fet amb tauló de fusta de roure de 22x12 cm i fins a 2,5 m de llargària, amb tractament de sals de coure en autoclau per un grau de protecció profunda, fixat amb barres d'acer corrugat, previ perfilat manual del terreny per adaptar-lo al graonat | 38.31 | 6
01.02 | 9 | PR90-9GR5 | m | Encintat amb tauló de fusta de roure de 18x12 cm i fins a 2 m de llargària, amb tractament de sals de coure en autoclau per un grau de protecció profunda fixat amb acer corrugat, amb excavació de rasa amb mitjans mecànics de combustible | 27.86 | 2
TOTAL
|  | Obra | 01 | Pressupost2414-04-Aparc. Ovidi
|  | Capítol | 03 | DRENATGE
01.03 | 1 | PD5S-9EOD | m | Rasa de drenatge del terreny, per a recollir aigües freàtiques, de 80x80 cm, amb excavació mecànica, reblert de la rasa amb 100% de grava embolcallada amb geotèxtil, i càrrega de les terres sobrants sobre camió o contenidor | 30.82 | 49.5
01.03 | 2 | PD06-VO3U | u | Pou de registre de formigó prefabricat circular de diàmetre 80 cm i 2,5 m de fondària, amb solera de formigó d'ús no estructural HNE-20/B/20 de resistència a compressió 20 N/mm2, consistència tova i grandària màxima del granulat 20 mm de 15 cm de gruix amb mitja canya, i part proporcional de peces especials, bastiment quadrat aparent de fosa dúctil per a pou de registre i tapa abatible, pas lliure de 700 mm de diàmetre i classe D400 segons norma UNE-EN 124 col·locat amb morter i graons de polipropilè armat | 654.88 | 1
01.03 | 3 | PD781-WBRP | m | Claveguera amb tub de PVC-U de paret sòlida per a sanejament soterrat sense pressió, superfícies interna llisa i externa llisa, diàmetre nominal DN 200, classe de rigidesa anular SN 2 (rigidesa anular >= 2kN/m2), codi d'àrea d'aplicació U (ús en l'exterior de l'estructura dels edificis), fabricació segons norma UNE-EN 1401-1, de color taronja-marró RAL 8023, per a unió elàstica amb anella elastomèrica d'estanquitat, col·locat al fons de la rasa sobre llit de sorra de 10 cm de gruix, inclòs el reblert del recolzament del tub, amb picó vibrant elèctric | 22.52 | 8
TOTAL
|  | Obra | 01 | Pressupost2414-04-Aparc. Ovidi
|  | Capítol | 04 | ENJARDINAMENT
01.04 | 1 | PR36-8RV2 | m3 | Terra vegetal de jardineria de categoria mitja, amb una conductivitat elèctrica menor d'1,2 dS/m, segons NTJ 07A, subministrada a granel i escampada amb retroexcavadora petita i mitjans manuals | 40.98 | 14.07
01.04 | 2 | PR20-ELJ6 | m2 | Anivellament i repassada del terreny per a obtenir el perfil d'acabat, amb mitjans manuals, per a un pendent inferior al 12 % | 2.56 | 59.4
01.04 | 3 | PRA2-4H1O | m2 | Sembra de barreja de llavors per a gespa tipus rústica de baix manteniment de lleguminoses amb gramínies, segons NTJ 07N, amb mitjans manuals, en un pendent > 30 %, superfície de sembra < 500 m2, incloent el corronat posterior i la primera sega | 2.15 | 140.7
TOTAL
|  | Obra | 01 | Pressupost2414-04-Aparc. Ovidi
|  | Capítol | 05 | GESTIÓ DE RESIDUS
01.05 | 1 | P2R5-DT2R | m3 | Transport de residus inerts o no especials a instal·lació autoritzada de gestió de residus, amb contenidor de 12 m3 de capacitat | 15.82 | 3.525
01.05 | 2 | P2RA-EU7I | m3 | Disposició controlada en dipòsit autoritzat inclòs el cànon sobre la deposició controlada dels residus de la construcció, segons la LLEI 8/2008, de residus de formigó inerts amb una densitat 1,45 t/m3, procedents de construcció o demolició, amb codi 17 01 01 segons la Llista Europea de Residus | 15.99 | 3.29
01.05 | 3 | P2RA-M8VT | m3 | Disposició controlada en dipòsit autoritzat inclòs el cànon sobre la deposició controlada dels residus de la construcció, segons la LLEI 8/2008, de residus d'aglomerat asfàltic no perillosos amb una densitat 1,45 t/m3, procedents de construcció o demolició, amb codi 17 03 02 segons la Llista Europea de Residus | 19.3 | 0.235
01.05 | 4 | P241-FIPX | m3 | Transport de terres no contaminades per a reutilitzar dins de l'obra, amb camió de 12 t i temps d'espera per a la càrrega amb mitjans mecànics, amb un recorregut de menys de 5 km | 2.68 | 32.942
01.05 | 5 | P2RA-EU7L | m3 | Disposició controlada en dipòsit autoritzat de residus de terra inerts amb una densitat 1,6 t/m3, procedents d'excavació, amb codi 17 05 04 segons la Llista Europea de Residus | 4.51 | 32.942
01.05 | 6 | PAAJX002 | PA | Partida alçada a justificar per a la gestió de residus en l'execució de l'obra, segons es descriu en l'Estudi de Gestió de Residus. | 125 | 1
TOTAL
|  | Obra | 01 | Pressupost2414-04-Aparc. Ovidi
|  | Capítol | 06 | SEGURETAT I SALUT
01.06 | 1 | PAAJX001 | PA | Partida alçada a justificar per a la seguretat i salut en l'execució de l'obra, segons es descriu en l'Estudi de Seguretat i Salut. | 300 | 1
TOTAL
IMPORT TOTAL DEL PRESSUPOST :

## T-APU
Arranjament de l'aparcament del c/ Ovidi Montllor i c/ Jaume Perich | Arranjament de l'aparcament del c/ Ovidi Montllor i c/ Jaume Perich | Arranjament de l'aparcament del c/ Ovidi Montllor i c/ Jaume Perich | Arranjament de l'aparcament del c/ Ovidi Montllor i c/ Jaume Perich | Arranjament de l'aparcament del c/ Ovidi Montllor i c/ Jaume Perich | Arranjament de l'aparcament del c/ Ovidi Montllor i c/ Jaume Perich | Arranjament de l'aparcament del c/ Ovidi Montllor i c/ Jaume Perich | Arranjament de l'aparcament del c/ Ovidi Montllor i c/ Jaume Perich | Arranjament de l'aparcament del c/ Ovidi Montllor i c/ Jaume Perich | Arranjament de l'aparcament del c/ Ovidi Montllor i c/ Jaume Perich | Arranjament de l'aparcament del c/ Ovidi Montllor i c/ Jaume Perich
Justificació d'elements | Justificació d'elements | Justificació d'elements | Justificació d'elements | Justificació d'elements | Justificació d'elements | Justificació d'elements | Justificació d'elements | Justificació d'elements | Justificació d'elements | Justificació d'elements
Nº | Codi | U.A. | Descripció | [6 empty] | Preu | Descripció curta
Element compost
| B07F-0LSZ | m3 | Morter mixt de ciment pòrtland amb filler calcari CEM II/B-L, calç i sorra, amb 380 kg/m3 de ciment, amb una proporció en volum 1:0,5:4 i 10 N/mm2 de resistència a compressió, elaborat a l'obra |  |  |  | Rend.: | 1 |  |  | Morter mixt ciment pòrtland+fill.calc. CEM II/B-L,calç,sorra,380kg/m3 ciment,1:0,5:4,10N/mm2,elab.a
Mà d'obra
| A0E-000A | h | Manobre especialista | 1.05 | /R | x | 24.75 | =
Subtotal mà d'obra
Maquinària
| C176-00FX | h | Formigonera de 165 l | 0.725 | /R | x | 2.1 | =
Subtotal maquinària
Material
| B054-06DH | kg | Calç aèria hidratada CL 90-S, en sacs | 190 |  | x | 0.32 | =
| B011-05ME | m3 | Aigua | 0.2 |  | x | 2.04 | =
| B03L-05N7 | t | Sorra de pedrera per a morters | 1.38 |  | x | 21.06 | =
| B055-067M | t | Ciment pòrtland amb filler calcari CEM II/B-L 32,5 R segons UNE-EN 197-1, en sacs | 0.38 |  | x | 145.75 | =
Subtotal material
Cost directe
|  |  | Despeses auxiliars |  |  |  | 1 | %
Total
| B07F-0LT4 | m3 | Morter de ciment pòrtland amb filler calcari CEM II/B-L i sorra, amb 250 kg/m3 de ciment, amb una proporció en volum 1:6 i 5 N/mm2 de resistència a compressió, elaborat a l'obra |  |  |  | Rend.: | 1 |  |  | Morter ciment pòrtland+fill.calc. CEM II/B-L,sorra,250kg/m3 ciment,1:6,5N/mm2,elab.a obra
Mà d'obra
| A0E-000A | h | Manobre especialista | 1 | /R | x | 24.75 | =
Subtotal mà d'obra
Maquinària
| C176-00FX | h | Formigonera de 165 l | 0.7 | /R | x | 2.1 | =
Subtotal maquinària
Material
| B03L-05N7 | t | Sorra de pedrera per a morters | 1.63 |  | x | 21.06 | =
| B011-05ME | m3 | Aigua | 0.2 |  | x | 2.04 | =
| B055-067M | t | Ciment pòrtland amb filler calcari CEM II/B-L 32,5 R segons UNE-EN 197-1, en sacs | 0.25 |  | x | 145.75 | =
Subtotal material
Cost directe
|  |  | Despeses auxiliars |  |  |  | 1 | %
Total
| B07F-0LT6 | m3 | Morter mixt de ciment pòrtland amb filler calcari CEM II/B-L, calç i sorra, amb 200 kg/m3 de ciment, amb una proporció en volum 1:2:10 i 2,5 N/mm2 de resistència a compressió, elaborat a l'obra |  |  |  | Rend.: | 1 |  |  | Morter mixt ciment pòrtland+fill.calc. CEM II/B-L,calç,sorra,200kg/m3 ciment,1:2:10,2,5N/mm2,elab.a
Mà d'obra
| A0E-000A | h | Manobre especialista | 1.05 | /R | x | 24.75 | =
Subtotal mà d'obra
Maquinària
| C176-00FX | h | Formigonera de 165 l | 0.725 | /R | x | 2.1 | =
Subtotal maquinària
Material
| B055-067M | t | Ciment pòrtland amb filler calcari CEM II/B-L 32,5 R segons UNE-EN 197-1, en sacs | 0.2 |  | x | 145.75 | =
| B011-05ME | m3 | Aigua | 0.2 |  | x | 2.04 | =
| B054-06DH | kg | Calç aèria hidratada CL 90-S, en sacs | 400 |  | x | 0.32 | =
| B03L-05N7 | t | Sorra de pedrera per a morters | 1.53 |  | x | 21.06 | =
Subtotal material
Cost directe
|  |  | Despeses auxiliars |  |  |  | 1 | %
Total
| B07G-0MR9 | m3 | Morter de ciment amb ciment pòrtland CEM I i sorra, amb additiu inclusor aire/plastificant i 250 kg/m3 de ciment, amb una proporció en volum 1:6 i 5 N/mm2 de resistència a compressió, elaborat a l'obra |  |  |  | Rend.: | 1 |  |  | Morter ciment pòrtland CEM I+sorra+inclus.aire/plastificant 250kg/m3,1:6,5N/mm2,elab.
Mà d'obra
| A0E-000A | h | Manobre especialista | 1 | /R | x | 24.75 | =
Subtotal mà d'obra
Maquinària
| C176-00FX | h | Formigonera de 165 l | 0.7 | /R | x | 2.1 | =
Subtotal maquinària
Material
| B055-0661 | t | Ciment pòrtland CEM I 32,5 R segons UNE-EN 197-1, en sacs | 0.25 |  | x | 150.44 | =
| B081-06U6 | kg | Additiu inclusor aire/plastificant per a morter, segons la norma UNE-EN 934-3 | 0.5 |  | x | 1.68 | =
| B03L-05N7 | t | Sorra de pedrera per a morters | 1.63 |  | x | 21.06 | =
| B011-05ME | m3 | Aigua | 0.2 |  | x | 2.04 | =
Subtotal material
Cost directe
|  |  | Despeses auxiliars |  |  |  | 1 | %
Total
| B0B6-107B | kg | Acer en barres corrugades elaborat a l'obra i manipulat a l'obra B400S, de límit elàstic >= 400 N/mm2 |  |  |  | Rend.: | 1 |  |  | Acer b/corrug.obra man.a obra B400S
Mà d'obra
| A01-FEP0 | h | Ajudant ferrallista | 0.005 | /R | x | 28.93 | =
| A0F-000I | h | Oficial 1a ferrallista | 0.005 | /R | x | 32.59 | =
Subtotal mà d'obra
Material
| B0AM-078F | kg | Filferro recuit 1,3 mm | 0.0102 |  | x | 2.38 | =
| B0B7-106P | kg | Acer en barres corrugades B400S de límit elàstic >= 400 N/mm2 | 1.05 |  | x | 1.06 | =
Subtotal material
Cost directe
|  |  | Despeses auxiliars |  |  |  | 1 | %
Total
Partida d'obra
| P938-DFU9 | m3 | Base de tot-u artificial procedent de granulats reciclats de formigó, amb estesa i piconatge del material al 95% del PM |  |  |  | Rend.: | 1 |  |  | Base tot-u art.procedent granulats reciclats form.,estesa+picon.95%PM
Mà d'obra
| A0D-0007 | h | Manobre | 0.05 | /R | x | 23.94 | =
Subtotal mà d'obra
Maquinària
| C136-00F4 | h | Motoanivelladora petita | 0.035 | /R | x | 79.44 | =
| C131-005G | h | Corró vibratori autopropulsat, de 12 a 14 t | 0.03 | /R | x | 77.02 | =
| C151-002Z | h | Camió cisterna de 8 m3 | 0.025 | /R | x | 56.65 | =
Subtotal maquinària
Material
| B03F-05NY | m3 | Tot-u artificial procedent de granulats reciclats de formigó | 1.15 |  | x | 20.83 | =
| B011-05ME | m3 | Aigua | 0.05 |  | x | 2.04 | =
Subtotal material
|  |  | Despeses auxiliars |  |  |  | 1.5 | %
Cost directe
Total
| PDB3-IDXP | u | Solera amb mitja canya de formigó d'ús no estructural HNE-20/B/20 de resistència a compressió 20 N/mm2, consistència tova i grandària màxima del granulat 20 mm, de 15 cm de gruix mínim i de planta 1.2x1,2 m per a tub 40 cm |  |  |  | Rend.: | 1 |  |  | Solera mitja canya d/form.no estructural HNE-20/B/20,g<15cm,1.2x1,2m,p/tub D=40cm
Mà d'obra
| A0D-0007 | h | Manobre | 0.3996 | /R | x | 23.94 | =
| A0F-000S | h | Oficial 1a d'obra pública | 0.3996 | /R | x | 28.68 | =
Subtotal mà d'obra
Material
| B069-I4L6 | m3 | Formigó d'ús no estructural HNE-20/B/20 de resistència a compressió 20 N/mm2, consistència tova i grandària màxima del granulat 20 mm | 0.49875 |  | x | 82.71 | =
Subtotal material
|  |  | Despeses auxiliars |  |  |  | 1.5 | %
Cost directe
Total
| PDB6-5CAE | m | Paret per a pou circular de diàmetre 80 cm de peces de formigó amb execució prefabricada, col·locades amb morter ciment 1:6 |  |  |  | Rend.: | 1 |  |  | Paret pou circ.D=80cm,peces form.pref.,col.1:6
Mà d'obra
| A0D-0007 | h | Manobre | 0.4 | /R | x | 23.94 | =
| A0F-000S | h | Oficial 1a d'obra pública | 0.4 | /R | x | 28.68 | =
Subtotal mà d'obra
Maquinària
| C13C-00LP | h | Retroexcavadora sobre pneumàtics de 8 a 10 t | 0.101 | /R | x | 54.46 | =
Subtotal maquinària
Material
| BDD5-0M3U | m | Peça cilíndrica de formigó per a formació de pou circular de diàmetre 80 cm, prefabricada | 1.05 |  | x | 44.33 | =
Subtotal material
Element compost
| B07F-0LT4 | m3 | Morter de ciment pòrtland amb filler calcari CEM II/B-L i sorra, amb 250 kg/m3 de ciment, amb una proporció en volum 1:6 i 5 N/mm2 de resistència a compressió, elaborat a l'obra | 0.005 |  | x | 97.6408 | =
Subtotal element compost
|  |  | Despeses auxiliars |  |  |  | 1.5 | %
Cost directe
Total
| PDBD-H86M | u | Graó per a pou de registre de polipropilè armat, de 250x350x250 mm i 3 kg de pes, col·locat amb morter de ciment 1:6, elaborat a l'obra |  |  |  | Rend.: | 1 |  |  | Graó p/pou registre polipropilè armat,250x350x250mm,col.morter 1:6
Mà d'obra
| A0D-0007 | h | Manobre | 0.3 | /R | x | 23.94 | =
| A0F-000S | h | Oficial 1a d'obra pública | 0.3 | /R | x | 28.68 | =
Subtotal mà d'obra
Material
| BDD4-H4XN | u | Graó per a pou de registre de polipropilè de 250x350x250 mm i 3 kg de pes | 1 |  | x | 3.55 | =
Subtotal material
Element compost
| B07F-0LT4 | m3 | Morter de ciment pòrtland amb filler calcari CEM II/B-L i sorra, amb 250 kg/m3 de ciment, amb una proporció en volum 1:6 i 5 N/mm2 de resistència a compressió, elaborat a l'obra | 0.009 |  | x | 97.6408 | =
Subtotal element compost
|  |  | Despeses auxiliars |  |  |  | 1.5 | %
Cost directe
Total
| PDBF-DFX1 | u | Bastiment quadrat aparent de fosa dúctil per a pou de registre i tapa abatible, pas lliure de 700 mm de diàmetre i classe D400 segons norma UNE-EN 124 col·locat amb morter |  |  |  | Rend.: | 1 |  |  | Bastiment quadr.apar.,fos.dúctil,p/pou reg.+tapa abat.pas D=700mm,D400,col.mort.
Mà d'obra
| A0F-000S | h | Oficial 1a d'obra pública | 0.41 | /R | x | 28.68 | =
| A0D-0007 | h | Manobre | 0.41 | /R | x | 23.94 | =
Subtotal mà d'obra
Material
| BDK5-1KIB | u | Bastiment quadrat aparent i tapa circular de fosa dúctil per a pou de registre, abatible, pas lliure de 700 mm i classe D400 segons norma UNE-EN 124 | 1 |  | x | 199.99 | =
| B07L-1PYA | t | Morter per a ram de paleta, classe M 5 (5 N/mm2), a granel, de designació (G) segons norma UNE-EN 998-2 | 0.0357 |  | x | 44.4 | =
Subtotal material
|  |  | Despeses auxiliars |  |  |  | 1.5 | %
Cost directe
Total
P-1 | MPB006 | t | Mescla bituminosa oberta en fred AF 8 C60B3, amb àrid calcari de 8 mm de grandària màxima, per a un tonatge d'aplicació de més de 1000 t/dia. Criteri de valoració econòmica: El preu no inclou el transport de la mescla. Inclou: Replanteig de nivells. Extensió de la mescla bituminosa. Compactació de la capa de mescla bituminosa. Execució de juntes transversals i longitudinals en la capa de mescla bituminosa. Neteja final. Criteri d'amidament de projecte: Pes teòric calculat segons documentació gràfica de Projecte. Criteri de mesura d'obra: Es comprovarà el pes de la càrrega realment arribada a obra, segons especificacions de Projecte. |  |  |  | Rend.: | 1 |  |  | Mescla bituminosa en fred AF.
Mà d'obra
| MO087 | h | Ajudant construcció d'obra civil. | 0.053 | /R | x | 25.28 | =
| MO041 | h | Oficial 1ª construcció d'obra civil. | 0.079 | /R | x | 28.42 | =
Subtotal mà d'obra
Maquinària
| MQ11COM010 | h | Compactador de pneumàtics autopropulsat, de 12/22 t. | 0.011 | /R | x | 66.47 | =
| MQ02RON010A | h | Corró vibrant tàndem autopropulsat, de 24,8 kW, de 2450 kg, amplada de treball 100 cm. | 0.011 | /R | x | 56.81 | =
| MQ11EXT030 | h | Estenedora asfàltica de cadenes, de 81 kW. | 0.011 | /R | x | 231.73 | =
Subtotal maquinària
Material
| MT499187 | t | Mescla bituminosa oberta en fred AF 8 C60B3, amb àrid calcari de 8 mm de grandària màxima. | 1.05 |  | x | 76.45 | =
Subtotal material
Altres
| %ZZ | % | Costos directes complementaris | 2 |  | % | 87.7625 | =
Subtotal altres
Cost directe
Total
P-2 | P2143-HYQW | m2 | Arrencada de paviment de panot, amb compressor i càrrega manual i mecànica de runa sobre camió o contenidor |  |  |  | Rend.: | 1 |  |  | Arrencada pavim. panot,compres.,càrrega man/mec.
Mà d'obra
| A0E-000A | h | Manobre especialista | 0.1 | /R | x | 24.75 | =
Subtotal mà d'obra
Maquinària
| C111-0056 | h | Compressor amb dos martells pneumàtics | 0.05 | /R | x | 14.35 | =
| C13C-00LP | h | Retroexcavadora sobre pneumàtics de 8 a 10 t | 0.0025 | /R | x | 54.46 | =
Subtotal maquinària
|  |  | Despeses auxiliars |  |  |  | 1.5 | %
Cost directe
Total
P-3 | P2146-DJ33 | m2 | Demolició de paviment de mescla bituminosa de fins a 10 cm de gruix, d'amplària fins a 2 m, amb compressor i càrrega sobre camió amb mitjans mecànics |  |  |  | Rend.: | 1 |  |  | Demol.pavim. mescla bituminosa g fins a 10cm,ampl.fins a 2m,compressor + càrrega cam. mec.
Mà d'obra
| A0E-000A | h | Manobre especialista | 0.3 | /R | x | 24.75 | =
Subtotal mà d'obra
Maquinària
| C111-0056 | h | Compressor amb dos martells pneumàtics | 0.15 | /R | x | 14.35 | =
| C13C-00LP | h | Retroexcavadora sobre pneumàtics de 8 a 10 t | 0.011 | /R | x | 54.46 | =
Subtotal maquinària
|  |  | Despeses auxiliars |  |  |  | 1.5 | %
Cost directe
Total
P-4 | P2146-DJ3I | m2 | Demolició de paviment de panots col·locats sobre base de formigó de fins a 15 cm de gruix, inclòs la demolició de la base, d'amplària fins a 0,6 m, amb compressor i càrrega sobre camió amb mitjans mecànics |  |  |  | Rend.: | 1 |  |  | Demol.pavim. panot.s/form. g fins a 15cm,ampl.fins a 0,6m,compressor + càrrega cam. mec.
Mà d'obra
| A0E-000A | h | Manobre especialista | 0.466 | /R | x | 24.75 | =
Subtotal mà d'obra
Maquinària
| C111-0056 | h | Compressor amb dos martells pneumàtics | 0.233 | /R | x | 14.35 | =
| C13C-00LP | h | Retroexcavadora sobre pneumàtics de 8 a 10 t | 0.058 | /R | x | 54.46 | =
Subtotal maquinària
|  |  | Despeses auxiliars |  |  |  | 1.5 | %
Cost directe
Total
P-5 | P214W-FEMF | m | Tall en paviment de mescla bituminosa de 10 cm de fondària com a mínim amb màquina tallajunts amb disc de diamant per a paviment, per a delimitar la zona a demolir |  |  |  | Rend.: | 1 |  |  | Tall paviment mescla bituminosa h>=10cm
Mà d'obra
| A0E-000A | h | Manobre especialista | 0.15 | /R | x | 24.75 | =
Subtotal mà d'obra
Maquinària
| C178-00GF | h | Màquina tallajunts amb disc de diamant per a paviment | 0.15 | /R | x | 9.64 | =
Subtotal maquinària
|  |  | Despeses auxiliars |  |  |  | 1.5 | %
Cost directe
Total
P-6 | P221B-HP90 | m3 | Excavació de rasa i pou de fins a 2 m de fondària, en terreny compacte (SPT 20-50), realitzada amb retroexcavadora de combustible i càrrega mecànica sobre camió, en entorn urbà amb dificultat de mobilitat, en voreres <= 3 m d'amplària o calçada/plataforma única <= 7 m d'amplària, amb afectació per serveis o elements de mobiliari urbà, en actuacions de 0.2 a 2 m3 |  |  |  | Rend.: | 1 |  |  | Excav.rasa/pou,hfins a 2m,terreny compact.(SPT 20-50),retro. de combustible,+càrr.mec.s/camió,entorn
Maquinària
| C13C-00LP | h | Retroexcavadora sobre pneumàtics de 8 a 10 t | 0.30674 | /R | x | 54.46 | =
Subtotal maquinària
Cost directe
Total
P-7 | P2241-52SN | m2 | Repàs i piconatge de caixa de paviment, amb compactació del 95% PM |  |  |  | Rend.: | 1 |  |  | Repàs+picon.caixa paviment,95%PM
Maquinària
| C131-005G | h | Corró vibratori autopropulsat, de 12 a 14 t | 0.011 | /R | x | 77.02 | =
| C136-00F4 | h | Motoanivelladora petita | 0.01 | /R | x | 79.44 | =
Subtotal maquinària
Cost directe
Total
P-8 | P2242-IZLV | m2 | Acabat i allisada de talussos, amb mitjans manuals i mecànics |  |  |  | Rend.: | 1 |  |  | Acabat+allisada talús,mitj.man.+mec.
Mà d'obra
| A0D-0007 | h | Manobre | 0.09 | /R | x | 23.94 | =
Subtotal mà d'obra
Maquinària
| C139-00LI | h | Pala excavadora giratòria sobre cadenes de 21 a 30 t | 0.009 | /R | x | 138.65 | =
Subtotal maquinària
|  |  | Despeses auxiliars |  |  |  | 1.5 | %
Cost directe
Total
P-9 | P2255-DPGO | m3 | Rebliment i piconatge de rasa d'amplària fins a 0,6 m, amb material adequat de la pròpia excavació, en tongades de gruix de fins a 25 cm, utilitzant picó vibrant de combustible, amb compactació del 95% PM |  |  |  | Rend.: | 1 |  |  | Rebliment+picon.rasa,ampl.fins a 0,6m,mat.adeq.excav.,gfins a 25cm,picó vibrant de combustible,95%PM
Mà d'obra
| A0E-000A | h | Manobre especialista | 0.5 | /R | x | 24.75 | =
Subtotal mà d'obra
Maquinària
| C13A-00FQ | h | Safata vibrant combustible amb placa de 60 cm | 0.5 | /R | x | 6.25 | =
| C13C-00LP | h | Retroexcavadora sobre pneumàtics de 8 a 10 t | 0.121 | /R | x | 54.46 | =
Subtotal maquinària
|  |  | Despeses auxiliars |  |  |  | 1.5 | %
Cost directe
Total
P-10 | P2255-DPIL | m3 | Rebliment i piconatge de rasa d'amplària fins a 0,6 m, amb el 50% de sorra i el 50% de terra de la pròpia excavació, en tongades de gruix de fins a 25 cm, utilitzant picó vibrant de combustible, amb compactació del 95% PM |  |  |  | Rend.: | 1 |  |  | Rebliment+picon.rasa,ampl.fins a 0,6m,50% sorra+50% terra excav.,gfins a 25cm,picó vibrant de combus
Mà d'obra
| A0E-000A | h | Manobre especialista | 0.55 | /R | x | 24.75 | =
Subtotal mà d'obra
Maquinària
| C13A-00FQ | h | Safata vibrant combustible amb placa de 60 cm | 0.55 | /R | x | 6.25 | =
| C13C-00LP | h | Retroexcavadora sobre pneumàtics de 8 a 10 t | 0.121 | /R | x | 54.46 | =
Subtotal maquinària
Material
| B03L-05N5 | t | Sorra de pedrera de 0 a 3,5 mm | 0.9 |  | x | 20.62 | =
Subtotal material
|  |  | Despeses auxiliars |  |  |  | 1.5 | %
Cost directe
Total
P-11 | P241-FIPX | m3 | Transport de terres no contaminades per a reutilitzar dins de l'obra, amb camió de 12 t i temps d'espera per a la càrrega amb mitjans mecànics, amb un recorregut de menys de 5 km |  |  |  | Rend.: | 1 |  |  | Transp.terres no contaminades,reutilitz.obra,camió 12t,carreg.mec.,rec.menys de 5km
Maquinària
| C154-003M | h | Camió per a transport de 12 t | 0.056 | /R | x | 47.79 | =
Subtotal maquinària
Cost directe
Total
P-12 | P2R5-DT2R | m3 | Transport de residus inerts o no especials a instal·lació autoritzada de gestió de residus, amb contenidor de 12 m3 de capacitat |  |  |  | Rend.: | 1 |  |  | Transp.residus inerts o no especials,instal.gestió residus,contenidor 12m3
Maquinària
| C1R1-00D2 | m3 | Subministrament de contenidor metàl·lic de 12 m3 de capacitat i recollida amb residus inerts o no especials | 1 | /R | x | 15.82 | =
Subtotal maquinària
Cost directe
Total
P-13 | P2RA-EU7I | m3 | Disposició controlada en dipòsit autoritzat inclòs el cànon sobre la deposició controlada dels residus de la construcció, segons la LLEI 8/2008, de residus de formigó inerts amb una densitat 1,45 t/m3, procedents de construcció o demolició, amb codi 17 01 01 segons la Llista Europea de Residus |  |  |  | Rend.: | 1 |  |  | Disposició controlada dipòsit autoritzat inclòs el cànon sobre la deposició controlada dels residus
Material
| B2RA-28UQ | t | Disposició controlada en dipòsit autoritzat inclòs el cànon sobre la deposició controlada dels residus de la construcció, segons la LLEI 8/2008, de residus de formigó inerts amb una densitat 1,45 t/m3, procedents de construcció o demolició, amb codi 17 01 01 segons la Llista Europea de Residus | 1.45 |  | x | 11.03 | =
Subtotal material
Cost directe
Total
P-14 | P2RA-EU7L | m3 | Disposició controlada en dipòsit autoritzat de residus de terra inerts amb una densitat 1,6 t/m3, procedents d'excavació, amb codi 17 05 04 segons la Llista Europea de Residus |  |  |  | Rend.: | 1 |  |  | Disposició controlada dipòsit autoritzat,residus terra inerts,1,6t/m3,LER 17 05 04
Material
| B2RA-28V6 | m3 | Disposició controlada en dipòsit autoritzat de residus de terra inerts amb una densitat 1,6 t/m3, procedents d'excavació, amb codi 17 05 04 segons la Llista Europea de Residus | 1 |  | x | 4.51 | =
Subtotal material
Cost directe
Total
P-15 | P2RA-M8VT | m3 | Disposició controlada en dipòsit autoritzat inclòs el cànon sobre la deposició controlada dels residus de la construcció, segons la LLEI 8/2008, de residus d'aglomerat asfàltic no perillosos amb una densitat 1,45 t/m3, procedents de construcció o demolició, amb codi 17 03 02 segons la Llista Europea de Residus |  |  |  | Rend.: | 1 |  |  | Disposició controlada dipòsit autoritzat inclòs el cànon sobre la deposició controlada dels residus
Material
| B2RA-M8VV | t | Disposició controlada en dipòsit autoritzat inclòs el cànon sobre la deposició controlada dels residus de la construcció, segons la LLEI 8/2008, de residus d'aglomerat asfàltic no perillosos amb una densitat 1,45 t/m3, procedents de construcció o demolició, amb codi 17 03 02 segons la Llista Europea de Residus | 1.45 |  | x | 13.31 | =
Subtotal material
Cost directe
Total
P-16 | P930-JL2B | m3 | Base per a paviment de formigó d'ús no estructural amb granulat reciclat, de consistència tova i grandària màxima del granulat 20 mm, amb 235 kg/m3 de ciment, HRNE- 235/ B/ 20, amb una substitució del 50% del granulat gruixut per granulat reciclat mixt amb marcat CE, procedent de plantes de reciclat de residus de la construcció o demolició autoritzades, abocat des de camió amb estesa i piconatge manual, acabat reglejat, en entorn urbà amb dificultat de mobilitat, en voreres <= 3 m d'amplària o calçada/plataforma única <= 7 m d'amplària, sense afectació per serveis o elements de mobiliari urbà, en actuacions de més de 2 m3 |  |  |  | Rend.: | 1 |  |  | Base p/pav. form.no estr.rec. HRNE-235/B/20, subst.50% granulat gruixut p/granulat reciclat mixt CE
Mà d'obra
| A0D-0007 | h | Manobre | 0.45 | /R | x | 23.94 | =
| A0F-000S | h | Oficial 1a d'obra pública | 0.2815 | /R | x | 28.68 | =
Subtotal mà d'obra
Maquinària
| C20K-00DP | h | Regle vibratori | 0.2815 | /R | x | 5.88 | =
Subtotal maquinària
Material
| B06A-2MHM | m3 | Formigó d'ús no estructural amb granulat reciclat, de consistència tova i grandària màxima del granulat 20 mm, amb 235 kg/m3 de ciment, HRNE- 235/ B/ 20, amb una substitució del 50% del granulat gruixut per granulat reciclat mixt amb marcat CE, procedent de plantes de reciclat de residus de la construcció o demolició autoritzades | 1.05 |  | x | 113.42 | =
Subtotal material
|  |  | Despeses auxiliars |  |  |  | 1.5 | %
Cost directe
Total
P-17 | P967-E9VE | m | Peça recta de formigó per a vorades, doble capa, amb secció normalitzada per a vianants A2 20x10 cm, segons UNE 127340, de classe climàtica B, classe resistent a l'abrasió H i classe resistent a flexió S (R-3,5 MPa) segons UNE-EN 1340, col·locada sobre base de formigó no estructural HNE-15/P/40 de 10 a 20 cm d'alçària, i rejuntat amb morter per a ram de paleta |  |  |  | Rend.: | 1 |  |  | Peça form.vora., DC,A2 (20x10cm),B,H,S(R-3,5MPa),form.no est. HNE-15/P/40 h=10 a 20cm,rejunt. mort.r
Mà d'obra
| A0D-0007 | h | Manobre | 0.45 | /R | x | 23.94 | =
| A0F-000S | h | Oficial 1a d'obra pública | 0.22 | /R | x | 28.68 | =
Subtotal mà d'obra
Material
| B069-2A9P | m3 | Formigó d'ús no estructural HNE-15/P/40 de resistència a compressió 15 N/mm2, consistència plàstica i grandària màxima del granulat 40 mm | 0.0814 |  | x | 79.59 | =
| B07L-1PYA | t | Morter per a ram de paleta, classe M 5 (5 N/mm2), a granel, de designació (G) segons norma UNE-EN 998-2 | 0.0021 |  | x | 44.4 | =
| B962-0GQX | m | Peça recta de formigó per a vorades, doble capa, amb secció normalitzada per a vianants A2 20x10 cm, segons UNE 127340, de classe climàtica B, classe resistent a l'abrasió H i classe resistent a flexió S (R-3,5 MPa) segons UNE-EN 1340 | 1.05 |  | x | 5.64 | =
Subtotal material
|  |  | Despeses auxiliars |  |  |  | 1.5 | %
Cost directe
Total
P-18 | P9A0-X001 | m3 | Paviment de trinxat ceràmic amb una barreja de sauló al voltant del 3/1, amb estesa i piconatge mecànics del material al 100 % del PM. |  |  |  | Rend.: | 1 |  |  | Paviment de trinxat ceràmic, amb estesa i piconatge mecànics del material al 100 % del PM, en entorn
Mà d'obra
| A0D-0007 | h | Manobre | 0.09488 | /R | x | 23.94 | =
Subtotal mà d'obra
Maquinària
| C131-005G | h | Corró vibratori autopropulsat, de 12 a 14 t | 0.11385 | /R | x | 77.02 | =
| C136-00F4 | h | Motoanivelladora petita | 0.06641 | /R | x | 79.44 | =
| C151-002Z | h | Camió cisterna de 8 m3 | 0.04744 | /R | x | 56.65 | =
Subtotal maquinària
Material
| B03C-05NJ | m3 | Sauló garbellat | 0.379 |  | x | 16.27 | =
| B011-05ME | m3 | Aigua | 0.05 |  | x | 2.04 | =
| B03B-X001 | m3 | Rebuig ceràmic | 0.759 |  | x | 16.24 | =
Subtotal material
Cost directe
Total
P-19 | P9E1-HYU5 | m2 | Paviment de panot per a vorera gris de 20x20x8 cm, classe 1a, preu mitjà, col·locat a truc de maceta amb morter mixt 1:0,5:4 i beurada de ciment pòrtland |  |  |  | Rend.: | 1 |  |  | Paviment panot vorera gris,20x20x8cm,preu mitjà,col.truc macet.mort.1:0,5:4
Mà d'obra
| A0D-0007 | h | Manobre | 0.4389 | /R | x | 23.94 | =
| A0F-000S | h | Oficial 1a d'obra pública | 0.57855 | /R | x | 28.68 | =
Subtotal mà d'obra
Material
| B011-05ME | m3 | Aigua | 0.001 |  | x | 2.04 | =
| B055-067M | t | Ciment pòrtland amb filler calcari CEM II/B-L 32,5 R segons UNE-EN 197-1, en sacs | 0.00306 |  | x | 145.75 | =
| B9E2-HXU4 | m2 | Panot gris de 20x20x8 cm, classe 1a, preu mitjà | 1.02 |  | x | 18.01 | =
Subtotal material
Element compost
| B07F-0LSZ | m3 | Morter mixt de ciment pòrtland amb filler calcari CEM II/B-L, calç i sorra, amb 380 kg/m3 de ciment, amb una proporció en volum 1:0,5:4 i 10 N/mm2 de resistència a compressió, elaborat a l'obra | 0.0315 |  | x | 173.4257 | =
Subtotal element compost
|  |  | Despeses auxiliars |  |  |  | 1.5 | %
Cost directe
Total
P-20 | P9E1-V6R3 | m2 | Paviment de panot per a vorera de color de 20x20x4 cm, classe 1a, preu superior, sobre suport de 3 cm de morter amb additius, col·locat a truc de maceta amb morter mixt 1:2:10 i beurada de color amb ciment blanc de ram de paleta |  |  |  | Rend.: | 1 |  |  | Paviment panot vorera color,20x20x4cm,preu sup.,col.truc macet.mort.1:2:10,beurada color
Mà d'obra
| A0D-0007 | h | Manobre | 0.44 | /R | x | 23.94 | =
| A0F-000S | h | Oficial 1a d'obra pública | 0.5796 | /R | x | 28.68 | =
Subtotal mà d'obra
Material
| B083-06UD | kg | Colorant en pols per a formigó | 0.255 |  | x | 3.72 | =
| B011-05ME | m3 | Aigua | 0.001 |  | x | 2.04 | =
| B055-065W | t | Ciment blanc de ram de paleta BL 22,5 X segons UNE 80305, en sacs | 0.0031 |  | x | 226.14 | =
| B9E2-0HOU | m2 | Panot de color de 20x20x4 cm, classe 1a, preu superior | 1.02 |  | x | 12.28 | =
Subtotal material
Element compost
| B07F-0LT6 | m3 | Morter mixt de ciment pòrtland amb filler calcari CEM II/B-L, calç i sorra, amb 200 kg/m3 de ciment, amb una proporció en volum 1:2:10 i 2,5 N/mm2 de resistència a compressió, elaborat a l'obra | 0.0315 |  | x | 217.5497 | =
| B07G-0MR9 | m3 | Morter de ciment amb ciment pòrtland CEM I i sorra, amb additiu inclusor aire/plastificant i 250 kg/m3 de ciment, amb una proporció en volum 1:6 i 5 N/mm2 de resistència a compressió, elaborat a l'obra | 0.0306 |  | x | 99.6533 | =
Subtotal element compost
|  |  | Despeses auxiliars |  |  |  | 1.5 | %
Cost directe
Total
P-21 | P9GG-4YGM | m3 | Paviment de formigó per a paviments HF-3,5 MPa de resistència a flexotracció i consistència plàstica, sense additius, escampat des de camió, estesa i vibratge mecànic i acabat reglejat |  |  |  | Rend.: | 1 |  |  | Paviment formigó p/paviments HF-3,5MPa,c.plàstica,s/additius,camió,vibr.mecànic reglejat
Mà d'obra
| A0D-0007 | h | Manobre | 0.2 | /R | x | 23.94 | =
| A0F-000S | h | Oficial 1a d'obra pública | 0.067 | /R | x | 28.68 | =
Subtotal mà d'obra
Maquinària
| C175-00G6 | h | Estenedora per a paviments de formigó | 0.033 | /R | x | 82.43 | =
Subtotal maquinària
Material
| B06B-12QK | m3 | Formigó per a paviments HF-3,5 MPa de resistència a flexotracció i consistència plàstica | 1.05 |  | x | 85.25 | =
Subtotal material
|  |  | Despeses auxiliars |  |  |  | 1.5 | %
Cost directe
Total
P-22 | PAAJX001 | PA | Partida alçada a justificar per a la seguretat i salut en l'execució de l'obra, segons es descriu en l'Estudi de Seguretat i Salut. |  |  |  | Rend.: | 1 |  | 300 | Partida alçada a justificar seguretat i salut
P-23 | PAAJX002 | PA | Partida alçada a justificar per a la gestió de residus en l'execució de l'obra, segons es descriu en l'Estudi de Gestió de Residus. |  |  |  | Rend.: | 1 |  | 125 | Partida alçada a justificar gestió de residus
P-25 | PD5S-9EOD | m | Rasa de drenatge del terreny, per a recollir aigües freàtiques, de 80x80 cm, amb excavació mecànica, reblert de la rasa amb 100% de grava embolcallada amb geotèxtil, i càrrega de les terres sobrants sobre camió o contenidor |  |  |  | Rend.: | 1 |  |  | Rasa dren.terreny p/aigües freàtiques,60x80cm,exc.mec,reblert 100%grava+geotèx.
Mà d'obra
| A01-FEPJ | h | Ajudant jardiner | 0.082 | /R | x | 29.87 | =
| A0F-000M | h | Oficial 1a jardiner | 0.06 | /R | x | 33.66 | =
Subtotal mà d'obra
Maquinària
| C154-003N | h | Camió per a transport de 7 t | 0.0144 | /R | x | 42.95 | =
| C13C-00LP | h | Retroexcavadora sobre pneumàtics de 8 a 10 t | 0.0232 | /R | x | 54.46 | =
Subtotal maquinària
Material
| B03J-0K8V | t | Grava de pedrera, per a drens | 0.8568 |  | x | 21.26 | =
| B7B1-0KPH | m2 | Geotèxtil format per feltre de polipropilè no teixit, lligat mecànicament de 200 a 250 g/m2 | 3.15 |  | x | 1.95 | =
Subtotal material
|  |  | Despeses auxiliars |  |  |  | 2.5 | %
Cost directe
Total
P-26 | PD781-WBRP | m | Claveguera amb tub de PVC-U de paret sòlida per a sanejament soterrat sense pressió, superfícies interna llisa i externa llisa, diàmetre nominal DN 200, classe de rigidesa anular SN 2 (rigidesa anular >= 2kN/m2), codi d'àrea d'aplicació U (ús en l'exterior de l'estructura dels edificis), fabricació segons norma UNE-EN 1401-1, de color taronja-marró RAL 8023, per a unió elàstica amb anella elastomèrica d'estanquitat, col·locat al fons de la rasa sobre llit de sorra de 10 cm de gruix, inclòs el reblert del recolzament del tub, amb picó vibrant elèctric |  |  |  | Rend.: | 1 |  |  | Clavegueró tub PVC-U paret sòlida,sanej.soterrat s/press.,DN200,SN 2,UNE-EN 1401-1,p/unió elàst.clav
Mà d'obra
| A0D-0007 | h | Manobre | 0.08 | /R | x | 23.94 | =
| A0E-000A | h | Manobre especialista | 0.065 | /R | x | 24.75 | =
| A0F-000S | h | Oficial 1a d'obra pública | 0.08 | /R | x | 28.68 | =
Subtotal mà d'obra
Maquinària
| C13A-W61K | h | Picó vibrant elèctric amb placa de 30x30 cm | 0.065 | /R | x | 4.72 | =
| C13C-00LP | h | Retroexcavadora sobre pneumàtics de 8 a 10 t | 0.0507 | /R | x | 54.46 | =
Subtotal maquinària
Material
| B03L-05N5 | t | Sorra de pedrera de 0 a 3,5 mm | 0.1764 |  | x | 20.62 | =
| BD7F-1OIU | m | Tub de PVC-U de paret sòlida per a sanejament soterrat sense pressió, superfícies interna llisa i externa llisa, diàmetre nominal DN 200, classe de rigidesa anular SN 2 (rigidesa anular >= 2kN/m2), codi d'àrea d'aplicació U (ús en l'exterior de l'estructura dels edificis), fabricació segons norma UNE-EN 1401-1, de color taronja-marró RAL 8023, per a unió elàstica amb anella elastomèrica d'estanquitat | 1.05 |  | x | 9.44 | =
Subtotal material
|  |  | Despeses auxiliars |  |  |  | 1.5 | %
Cost directe
Total
P-27 | PR20-ELJ6 | m2 | Anivellament i repassada del terreny per a obtenir el perfil d'acabat, amb mitjans manuals, per a un pendent inferior al 12 % |  |  |  | Rend.: | 1 |  |  | Anivellament+repassada terr.,manuals,pend.inferior al 12%
Mà d'obra
| A0G-0022 | h | Oficial 2a jardiner | 0.08 | /R | x | 31.52 | =
Subtotal mà d'obra
|  |  | Despeses auxiliars |  |  |  | 1.5 | %
Cost directe
Total
P-28 | PR36-8RV2 | m3 | Terra vegetal de jardineria de categoria mitja, amb una conductivitat elèctrica menor d'1,2 dS/m, segons NTJ 07A, subministrada a granel i escampada amb retroexcavadora petita i mitjans manuals |  |  |  | Rend.: | 1 |  |  | Terra vegetal jardineria cat.mitja,granel,escamp.retro.petita+m.man.
Mà d'obra
| A01-FEPJ | h | Ajudant jardiner | 0.2 | /R | x | 29.87 | =
Subtotal mà d'obra
Maquinària
| C13C-00LP | h | Retroexcavadora sobre pneumàtics de 8 a 10 t | 0.0845 | /R | x | 54.46 | =
Subtotal maquinària
Material
| BR3D-21GK | m3 | Terra vegetal de jardineria de categoria mitja, amb una conductivitat elèctrica menor d'1,2 dS/m, segons NTJ 07A, subministrada a granel | 1.155 |  | x | 26.25 | =
Subtotal material
|  |  | Despeses auxiliars |  |  |  | 1.5 | %
Cost directe
Total
P-29 | PR90-9GR5 | m | Encintat amb tauló de fusta de roure de 18x12 cm i fins a 2 m de llargària, amb tractament de sals de coure en autoclau per un grau de protecció profunda fixat amb acer corrugat, amb excavació de rasa amb mitjans mecànics de combustible |  |  |  | Rend.: | 1 |  |  | Encintat amb tauló fusta roure 18x12cm,llarg.<=2m,tractament sals Cu p/grau prot.prof. fixat acer co
Mà d'obra
| A0F-000M | h | Oficial 1a jardiner | 0.2 | /R | x | 33.66 | =
| A01-FEPJ | h | Ajudant jardiner | 0.2 | /R | x | 29.87 | =
Subtotal mà d'obra
Maquinària
| C133-00EV | h | Minicarregadora de combustible sobre pneumàtics de 2 a 5.9 t, amb accessori retroexcavador de 25 a 39 cm d'amplària | 0.02 | /R | x | 56.63 | =
Subtotal maquinària
Material
| B0B7-106P | kg | Acer en barres corrugades B400S de límit elàstic >= 400 N/mm2 | 0.55 |  | x | 1.06 | =
| BRB1-28RQ | m | Tauló de fusta de roure de 18x12 cm i fins a 2 m de llargària, amb tractament de sals de coure en autoclau per un grau de protecció profunda | 1.1 |  | x | 11.93 | =
Subtotal material
|  |  | Despeses auxiliars |  |  |  | 2.5 | %
Cost directe
Total
P-30 | PRA2-4H1O | m2 | Sembra de barreja de llavors per a gespa tipus rústica de baix manteniment de lleguminoses amb gramínies, segons NTJ 07N, amb mitjans manuals, en un pendent > 30 %, superfície de sembra < 500 m2, incloent el corronat posterior i la primera sega |  |  |  | Rend.: | 1 |  |  | Sembra barreja p/gespa rúst.baix mant.lleg+gram,m.man.,pend.> 30%,sup.< 500m2,corronat+1 sega
Mà d'obra
| A01-FEPJ | h | Ajudant jardiner | 0.028 | /R | x | 29.87 | =
| A0F-000M | h | Oficial 1a jardiner | 0.03 | /R | x | 33.66 | =
| A0G-0022 | h | Oficial 2a jardiner | 0.002 | /R | x | 31.52 | =
Subtotal mà d'obra
Maquinària
| CRH2-00C4 | h | Tallagespa rotativa autopropulsada, de 66 a 90 cm d'amplària de treball | 0.002 | /R | x | 24.06 | =
Subtotal maquinària
Material
| BR4U0-21GX | kg | Barreja de llavors per a gespa tipus rústica de baix manteniment de lleguminoses amb gramínies, segons NTJ 07N | 0.03 |  | x | 5.48 | =
Subtotal material
|  |  | Despeses auxiliars |  |  |  | 1.5 | %
Cost directe
Total
P-31 | PRB1-9GQI | m | Graó d'escala fet amb tauló de fusta de roure de 22x12 cm i fins a 2,5 m de llargària, amb tractament de sals de coure en autoclau per un grau de protecció profunda, fixat amb barres d'acer corrugat, previ perfilat manual del terreny per adaptar-lo al graonat |  |  |  | Rend.: | 1 |  |  | Graó tauló fusta roure 22x12cm,llarg.<=2,5m,tractament sals Cu p/grau prot.prof.+perfilat manual ter
Mà d'obra
| A01-FEPJ | h | Ajudant jardiner | 0.325 | /R | x | 29.87 | =
| A0F-000M | h | Oficial 1a jardiner | 0.325 | /R | x | 33.66 | =
Subtotal mà d'obra
Maquinària
| CRE0-00C0 | h | Motoserra | 0.325 | /R | x | 3.96 | =
Subtotal maquinària
Material
| BRB1-28RM | m | Tauló de fusta de roure de 22x12 cm i fins a 2,5 m de llargària, amb tractament de sals de coure en autoclau per un grau de protecció profunda | 1.1 |  | x | 14.28 | =
Subtotal material
Element compost
| B0B6-107B | kg | Acer en barres corrugades elaborat a l'obra i manipulat a l'obra B400S, de límit elàstic >= 400 N/mm2 | 0.25 |  | x | 1.448 | =
Subtotal element compost
|  |  | Despeses auxiliars |  |  |  | 1.5 | %
Cost directe
Total
P-24 | PD06-VO3U | u | Pou de registre de formigó prefabricat circular de diàmetre 80 cm i 2,5 m de fondària, amb solera de formigó d'ús no estructural HNE-20/B/20 de resistència a compressió 20 N/mm2, consistència tova i grandària màxima del granulat 20 mm de 15 cm de gruix amb mitja canya, i part proporcional de peces especials, bastiment quadrat aparent de fosa dúctil per a pou de registre i tapa abatible, pas lliure de 700 mm de diàmetre i classe D400 segons norma UNE-EN 124 col·locat amb morter i graons de polipropilè armat |  |  |  | Rend.: | 1 |  |  | Pou reg.form.pref.,d=80cm+h=2,5m,+solerad/form.no estructural HNE-20/B/20,g=15cm,+bastiment quadr.ap
Partida d'obra
| PDB3-IDXP | u | Solera amb mitja canya de formigó d'ús no estructural HNE-20/B/20 de resistència a compressió 20 N/mm2, consistència tova i grandària màxima del granulat 20 mm, de 15 cm de gruix mínim i de planta 1.2x1,2 m per a tub 40 cm | 1 |  | x | 62.594 | =
| PDBF-DFX1 | u | Bastiment quadrat aparent de fosa dúctil per a pou de registre i tapa abatible, pas lliure de 700 mm de diàmetre i classe D400 segons norma UNE-EN 124 col·locat amb morter | 1 |  | x | 223.4729 | =
| PDB6-5CAE | m | Paret per a pou circular de diàmetre 80 cm de peces de formigó amb execució prefabricada, col·locades amb morter ciment 1:6 | 2.5 |  | x | 73.8989 | =
| PDBD-H86M | u | Graó per a pou de registre de polipropilè armat, de 250x350x250 mm i 3 kg de pes, col·locat amb morter de ciment 1:6, elaborat a l'obra | 9 |  | x | 20.4516 | =
Cost directe
Total

## T-SMP
Arranjament de l'aparcament del c/ Ovidi Montllor i c/ Jaume Perich | Arranjament de l'aparcament del c/ Ovidi Montllor i c/ Jaume Perich | Arranjament de l'aparcament del c/ Ovidi Montllor i c/ Jaume Perich | Arranjament de l'aparcament del c/ Ovidi Montllor i c/ Jaume Perich
Justificació d'elements | Justificació d'elements | Justificació d'elements | Justificació d'elements
Codi | U.A. | Descripció | Preu | Descripció curta
Mà d'obra
A01-FEP0 | h | Ajudant ferrallista | 28.93 | Ajudant ferrallista
A01-FEPJ | h | Ajudant jardiner | 29.87 | Ajudant jardiner
A0D-0007 | h | Manobre | 23.94 | Manobre
A0E-000A | h | Manobre especialista | 24.75 | Manobre especialista
A0F-000I | h | Oficial 1a ferrallista | 32.59 | Oficial 1a ferrallista
A0F-000M | h | Oficial 1a jardiner | 33.66 | Oficial 1a jardiner
A0F-000S | h | Oficial 1a d'obra pública | 28.68 | Oficial 1a d'obra pública
A0G-0022 | h | Oficial 2a jardiner | 31.52 | Oficial 2a jardiner
MO041 | h | Oficial 1ª construcció d'obra civil. | 28.42 | Oficial 1ª construcció d'obra civil.
MO087 | h | Ajudant construcció d'obra civil. | 25.28 | Ajudant construcció d'obra civil.
Maquinària
C111-0056 | h | Compressor amb dos martells pneumàtics | 14.35 | Compressor+dos martells pneumàtics
C131-005G | h | Corró vibratori autopropulsat, de 12 a 14 t | 77.02 | Corró vibratori autopropulsat,12 a 14t
C133-00EV | h | Minicarregadora de combustible sobre pneumàtics de 2 a 5.9 t, amb accessori retroexcavador de 25 a 39 cm d'amplària | 56.63 | Minicarregadora combustible s/pneumàtics 2 a 5.9t,+acces.retroexcavador a=25-39cm
C136-00F4 | h | Motoanivelladora petita | 79.44 | Motoanivelladora petita
C139-00LI | h | Pala excavadora giratòria sobre cadenes de 21 a 30 t | 138.65 | Pala excavadora giratòria s/caden. 21 a 30t
C13A-00FQ | h | Safata vibrant combustible amb placa de 60 cm | 6.25 | Safata vibrant combustible,plac.60cm
C13A-W61K | h | Picó vibrant elèctric amb placa de 30x30 cm | 4.72 | Picó vibrant elèctric,plac.30x30cm
C13C-00LP | h | Retroexcavadora sobre pneumàtics de 8 a 10 t | 54.46 | Retroexcavadora s/pneumàtics 8 a 10t
C151-002Z | h | Camió cisterna de 8 m3 | 56.65 | Camió cisterna 8m3
C154-003M | h | Camió per a transport de 12 t | 47.79 | Camió transp.12 t
C154-003N | h | Camió per a transport de 7 t | 42.95 | Camió transp.7 t
C175-00G6 | h | Estenedora per a paviments de formigó | 82.43 | Estenedora p/paviment formigó
C176-00FX | h | Formigonera de 165 l | 2.1 | Formigonera 165l
C178-00GF | h | Màquina tallajunts amb disc de diamant per a paviment | 9.64 | Màquina tallajunts disc diamant p/paviment
C1R1-00D2 | m3 | Subministrament de contenidor metàl·lic de 12 m3 de capacitat i recollida amb residus inerts o no especials | 15.82 | Subministr.contenidor metàl·lic,12m3 +recollida residus inerts o no especials
C20K-00DP | h | Regle vibratori | 5.88 | Regle vibratori
CRE0-00C0 | h | Motoserra | 3.96 | Motoserra
CRH2-00C4 | h | Tallagespa rotativa autopropulsada, de 66 a 90 cm d'amplària de treball | 24.06 | Tallagespa rotativa autopropul.,ampl.=66 a 90cm
MQ02RON010A | h | Corró vibrant tàndem autopropulsat, de 24,8 kW, de 2450 kg, amplada de treball 100 cm. | 56.81 | Corró vibrant tàndem autopropulsat, de 24,8 kW, de 2450 kg, amplada de treball 100 cm.
MQ11COM010 | h | Compactador de pneumàtics autopropulsat, de 12/22 t. | 66.47 | Compactador de pneumàtics autopropulsat, de 12/22 t.
MQ11EXT030 | h | Estenedora asfàltica de cadenes, de 81 kW. | 231.73 | Estenedora asfàltica de cadenes, de 81 kW.
Material
B011-05ME | m3 | Aigua | 2.04 | Aigua
B03B-X001 | m3 | Rebuig ceràmic | 16.24 | Rebuig ceràmic
B03C-05NJ | m3 | Sauló garbellat | 16.27 | Sauló garbellat
B03F-05NY | m3 | Tot-u artificial procedent de granulats reciclats de formigó | 20.83 | Tot-u art.procedent granulats reciclats form.
B03J-0K8V | t | Grava de pedrera, per a drens | 21.26 | Grava p/drens
B03L-05N5 | t | Sorra de pedrera de 0 a 3,5 mm | 20.62 | Sorra 0 a 3,5 mm
B03L-05N7 | t | Sorra de pedrera per a morters | 21.06 | Sorra p/morters
B054-06DH | kg | Calç aèria hidratada CL 90-S, en sacs | 0.32 | Calç aèria hidratada CL 90-S,sacs
B055-065W | t | Ciment blanc de ram de paleta BL 22,5 X segons UNE 80305, en sacs | 226.14 | Ciment blanc ram paleta BL 22,5X, & sacs
B055-0661 | t | Ciment pòrtland CEM I 32,5 R segons UNE-EN 197-1, en sacs | 150.44 | Ciment pòrtland CEM I 32,5R, & sacs
B055-067M | t | Ciment pòrtland amb filler calcari CEM II/B-L 32,5 R segons UNE-EN 197-1, en sacs | 145.75 | Ciment pòrtland+fill.calc. CEM II/B-L 32,5R, & sacs
B069-2A9P | m3 | Formigó d'ús no estructural HNE-15/P/40 de resistència a compressió 15 N/mm2, consistència plàstica i grandària màxima del granulat 40 mm | 79.59 | Form.no estructural HNE-15/P/40
B069-I4L6 | m3 | Formigó d'ús no estructural HNE-20/B/20 de resistència a compressió 20 N/mm2, consistència tova i grandària màxima del granulat 20 mm | 82.71 | Form.no estructural HNE-20/B/20
B06A-2MHM | m3 | Formigó d'ús no estructural amb granulat reciclat, de consistència tova i grandària màxima del granulat 20 mm, amb 235 kg/m3 de ciment, HRNE- 235/ B/ 20, amb una substitució del 50% del granulat gruixut per granulat reciclat mixt amb marcat CE, procedent de plantes de reciclat de residus de la construcció o demolició autoritzades | 113.42 | Form.no estr.rec. HRNE-235/B/20, subst.50% granulat gruixut p/granulat reciclat mixt CE
B06B-12QK | m3 | Formigó per a paviments HF-3,5 MPa de resistència a flexotracció i consistència plàstica | 85.25 | Formigó p/paviments HF-3,5MPa,c.plàstica
B07L-1PYA | t | Morter per a ram de paleta, classe M 5 (5 N/mm2), a granel, de designació (G) segons norma UNE-EN 998-2 | 44.4 | Mort.ram paleta M5,granel,(G) UNE-EN 998-2
B081-06U6 | kg | Additiu inclusor aire/plastificant per a morter, segons la norma UNE-EN 934-3 | 1.68 | Addit. inclus.aire/plastificant morter,UNE-EN 934-3
B083-06UD | kg | Colorant en pols per a formigó | 3.72 | Colorant en pols p/form.
B0AM-078F | kg | Filferro recuit 1,3 mm | 2.38 | Filferro recuit,D=1,3mm
B0B7-106P | kg | Acer en barres corrugades B400S de límit elàstic >= 400 N/mm2 | 1.06 | Acer b/corrugada B400S
B2RA-28UQ | t | Disposició controlada en dipòsit autoritzat inclòs el cànon sobre la deposició controlada dels residus de la construcció, segons la LLEI 8/2008, de residus de formigó inerts amb una densitat 1,45 t/m3, procedents de construcció o demolició, amb codi 17 01 01 segons la Llista Europea de Residus | 11.03 | Disposició controlada dipòsit autoritzat inclòs el cànon sobre la deposició controlada dels residus
B2RA-28V6 | m3 | Disposició controlada en dipòsit autoritzat de residus de terra inerts amb una densitat 1,6 t/m3, procedents d'excavació, amb codi 17 05 04 segons la Llista Europea de Residus | 4.51 | Disposició controlada dipòsit autoritzat,residus terra inerts,1,6t/m3,LER 17 05 04
B2RA-M8VV | t | Disposició controlada en dipòsit autoritzat inclòs el cànon sobre la deposició controlada dels residus de la construcció, segons la LLEI 8/2008, de residus d'aglomerat asfàltic no perillosos amb una densitat 1,45 t/m3, procedents de construcció o demolició, amb codi 17 03 02 segons la Llista Europea de Residus | 13.31 | Disposició controlada dipòsit autoritzat inclòs el cànon sobre la deposició controlada dels residus
B7B1-0KPH | m2 | Geotèxtil format per feltre de polipropilè no teixit, lligat mecànicament de 200 a 250 g/m2 | 1.95 | Geotèxtil feltre PP no teix.lligat mecàn.,200 a 250g/m2
B962-0GQX | m | Peça recta de formigó per a vorades, doble capa, amb secció normalitzada per a vianants A2 20x10 cm, segons UNE 127340, de classe climàtica B, classe resistent a l'abrasió H i classe resistent a flexió S (R-3,5 MPa) segons UNE-EN 1340 | 5.64 | Peça form.vora., DC,A2 (20x10cm),B,H,S(R-3,5MPa)
B9E2-0HOU | m2 | Panot de color de 20x20x4 cm, classe 1a, preu superior | 12.28 | Panot color 20x20x4cm,cl.1a,preu sup.
B9E2-HXU4 | m2 | Panot gris de 20x20x8 cm, classe 1a, preu mitjà | 18.01 | Panot gris 20x20x8cm,cl.1a,preu mitjà
BD7F-1OIU | m | Tub de PVC-U de paret sòlida per a sanejament soterrat sense pressió, superfícies interna llisa i externa llisa, diàmetre nominal DN 200, classe de rigidesa anular SN 2 (rigidesa anular >= 2kN/m2), codi d'àrea d'aplicació U (ús en l'exterior de l'estructura dels edificis), fabricació segons norma UNE-EN 1401-1, de color taronja-marró RAL 8023, per a unió elàstica amb anella elastomèrica d'estanquitat | 9.44 | Tub PVC-U paret sòlida,sanej.soterrat s/press.,DN200,SN 2,UNE-EN 1401-1,p/unió elàst.
BDD4-H4XN | u | Graó per a pou de registre de polipropilè de 250x350x250 mm i 3 kg de pes | 3.55 | Graó p/pou registre polipropilè 250x350x250mm
BDD5-0M3U | m | Peça cilíndrica de formigó per a formació de pou circular de diàmetre 80 cm, prefabricada | 44.33 | Peça cilíndrica form.pou circ. DE=80cm,pref.
BDK5-1KIB | u | Bastiment quadrat aparent i tapa circular de fosa dúctil per a pou de registre, abatible, pas lliure de 700 mm i classe D400 segons norma UNE-EN 124 | 199.99 | Bastiment quadr.apar.,+tapa,fos.dúctil p/pou reg.,abat.,pas D=700mm,D400
BR3D-21GK | m3 | Terra vegetal de jardineria de categoria mitja, amb una conductivitat elèctrica menor d'1,2 dS/m, segons NTJ 07A, subministrada a granel | 26.25 | Terra vegetal categoria mitja,conduct.elèctr.menor d'1,2dS/m,granel
BR4U0-21GX | kg | Barreja de llavors per a gespa tipus rústica de baix manteniment de lleguminoses amb gramínies, segons NTJ 07N | 5.48 | Barreja p/gespa tipus rúst.baix mant.lleg+gram,NTJ 07N
BRB1-28RM | m | Tauló de fusta de roure de 22x12 cm i fins a 2,5 m de llargària, amb tractament de sals de coure en autoclau per un grau de protecció profunda | 14.28 | Tauló fusta roure 22x12cm,llarg.<=2,5m,tractament sals Cu p/grau prot.prof.
BRB1-28RQ | m | Tauló de fusta de roure de 18x12 cm i fins a 2 m de llargària, amb tractament de sals de coure en autoclau per un grau de protecció profunda | 11.93 | Tauló fusta roure 18x12cm,llarg.<=2m,tractament sals Cu p/grau prot.prof.
MT499187 | t | Mescla bituminosa oberta en fred AF 8 C60B3, amb àrid calcari de 8 mm de grandària màxima. | 76.45 | Mescla bituminosa oberta en fred AF 8 C60B3, amb àrid calcari de 8 mm de grandària màxima.

## T-DIM
|  |  |  | Arranjament de l'aparcament del c/ Ovidi Montllor i c/ Jaume Perich | Arranjament de l'aparcament del c/ Ovidi Montllor i c/ Jaume Perich | Arranjament de l'aparcament del c/ Ovidi Montllor i c/ Jaume Perich | Arranjament de l'aparcament del c/ Ovidi Montllor i c/ Jaume Perich
|  | AMIDAMENTS | AMIDAMENTS | AMIDAMENTS | AMIDAMENTS | AMIDAMENTS
| N | Obra | 01 | Pressupost2414-04-Aparc. Ovidi
| N | Capítol | 01 | DESMUNTATGES, ENDERROCS I MOV. DE TERRES
01.01.001 | L | P2255-DPGO | m3 | Rebliment i piconatge de rasa d'amplària fins a 0,6 m, amb material adequat de la pròpia excavació, en tongades de gruix de fins a 25 cm, utilitzant picó vibrant de combustible, amb compactació del 95% PM | Rebliment i piconatge de rasa d'amplària fins a 0,6 m, amb material adequat de la pròpia excavació, en tongades de gruix de fins a 25 cm, utilitzant picó vibrant de combustible, amb compactació del 95% PM
| C | Unitats | Longitud | Ample | Alçada
Connexió tubs entrada gual |  | 1 | 8 | 0.4 | 1.03
01.01.002 | L | P2242-IZLV | m2 | Acabat i allisada de talussos, amb mitjans manuals i mecànics | Acabat i allisada de talussos, amb mitjans manuals i mecànics
| C | Unitats | Sup | Ample | Alçada
Talussos oest 30% |  | 0.3 | 138
Talussos est 30% |  | 0.3 | 133
01.01.003 | L | P221B-HP90 | m3 | Excavació de rasa i pou de fins a 2 m de fondària, en terreny compacte (SPT 20-50), realitzada amb retroexcavadora de combustible i càrrega mecànica sobre camió, en entorn urbà amb dificultat de mobilitat, en voreres <= 3 m d'amplària o calçada/plataforma única <= 7 m d'amplària, amb afectació per serveis o elements de mobiliari urbà, en actuacions de 0.2 a 2 m3 | Excavació de rasa i pou de fins a 2 m de fondària, en terreny compacte (SPT 20-50), realitzada amb retroexcavadora de combustible i càrrega mecànica sobre camió, en entorn urbà amb dificultat de mobilitat, en voreres <= 3 m d'amplària o calçada/plataforma única <= 7 m d'amplària, amb afectació per serveis o elements de mobiliari urbà, en actuacions de 0.2 a 2 m3
| C | Unitats | Longitud | Ample | Alçada
Connexió tubs entrada gual |  | 1 | 8 | 0.4 | 1.75
01.01.004 | L | P214W-FEMF | m | Tall en paviment de mescla bituminosa de 10 cm de fondària com a mínim amb màquina tallajunts amb disc de diamant per a paviment, per a delimitar la zona a demolir | Tall en paviment de mescla bituminosa de 10 cm de fondària com a mínim amb màquina tallajunts amb disc de diamant per a paviment, per a delimitar la zona a demolir
| C | Unitats | Longitud | Ample | Alçada
Connexió clav |  | 2 | 3.5
01.01.005 | L | P2146-DJ33 | m2 | Demolició de paviment de mescla bituminosa de fins a 10 cm de gruix, d'amplària fins a 2 m, amb compressor i càrrega sobre camió amb mitjans mecànics | Demolició de paviment de mescla bituminosa de fins a 10 cm de gruix, d'amplària fins a 2 m, amb compressor i càrrega sobre camió amb mitjans mecànics
| C | Unitats | Longitud | Ample | Alçada
Connexió clav |  | 1 | 3.5 | 0.4
01.01.006 | L | P2241-52SN | m2 | Repàs i piconatge de caixa de paviment, amb compactació del 95% PM | Repàs i piconatge de caixa de paviment, amb compactació del 95% PM
| C | Unitats | Longitud | Ample | Alçada
Connexió tubs entrada gual |  | 1 | 8 | 0.4
01.01.007 | L | P2146-DJ3I | m2 | Demolició de paviment de panots col·locats sobre base de formigó de fins a 15 cm de gruix, inclòs la demolició de la base, d'amplària fins a 0,6 m, amb compressor i càrrega sobre camió amb mitjans mecànics | Demolició de paviment de panots col·locats sobre base de formigó de fins a 15 cm de gruix, inclòs la demolició de la base, d'amplària fins a 0,6 m, amb compressor i càrrega sobre camió amb mitjans mecànics
| C | Unitats | Longitud | Ample | Alçada
Connexió clav |  | 1 | 2.5 | 0.6
Gual entrada |  | 1 | 6
01.01.008 | L | P2255-DPIL | m3 | Rebliment i piconatge de rasa d'amplària fins a 0,6 m, amb el 50% de sorra i el 50% de terra de la pròpia excavació, en tongades de gruix de fins a 25 cm, utilitzant picó vibrant de combustible, amb compactació del 95% PM | Rebliment i piconatge de rasa d'amplària fins a 0,6 m, amb el 50% de sorra i el 50% de terra de la pròpia excavació, en tongades de gruix de fins a 25 cm, utilitzant picó vibrant de combustible, amb compactació del 95% PM
| C | Unitats | Longitud | Ample | Alçada
Connexió tubs entrada gual |  | 1 | 8 | 0.4 | 0.5
01.01.009 | L | P2143-HYQW | m2 | Arrencada de paviment de panot, amb compressor i càrrega manual i mecànica de runa sobre camió o contenidor | Arrencada de paviment de panot, amb compressor i càrrega manual i mecànica de runa sobre camió o contenidor
| C | Unitats | Àrea | Ample | Alçada
Previsió |  | 1 | 10
| N | Obra | 01 | Pressupost2414-04-Aparc. Ovidi
| N | Capítol | 02 | FERMS I PAVIMENTS
01.02.001 | L | P9A0-X001 | m3 | Paviment de trinxat ceràmic amb una barreja de sauló al voltant del 3/1, amb estesa i piconatge mecànics del material al 100 % del PM. | Paviment de trinxat ceràmic amb una barreja de sauló al voltant del 3/1, amb estesa i piconatge mecànics del material al 100 % del PM.
| C | Unitats | Longitud | Ample | Alçada
Aparcament |  | 1 | 1015 |  | 0.1
01.02.002 | L | P967-E9VE | m | Peça recta de formigó per a vorades, doble capa, amb secció normalitzada per a vianants A2 20x10 cm, segons UNE 127340, de classe climàtica B, classe resistent a l'abrasió H i classe resistent a flexió S (R-3,5 MPa) segons UNE-EN 1340, col·locada sobre base de formigó no estructural HNE-15/P/40 de 10 a 20 cm d'alçària, i rejuntat amb morter per a ram de paleta | Peça recta de formigó per a vorades, doble capa, amb secció normalitzada per a vianants A2 20x10 cm, segons UNE 127340, de classe climàtica B, classe resistent a l'abrasió H i classe resistent a flexió S (R-3,5 MPa) segons UNE-EN 1340, col·locada sobre base de formigó no estructural HNE-15/P/40 de 10 a 20 cm d'alçària, i rejuntat amb morter per a ram de paleta
| C | Unitats | Longitud | Ample | Alçada
Est |  | 1 | 9
Oest |  | 1 | 19
Nord-Oest |  | 1 | 24
Previsió |  | 1 | 11
01.02.003 | L | P9E1-HYU5 | m2 | Paviment de panot per a vorera gris de 20x20x8 cm, classe 1a, preu mitjà, col·locat a truc de maceta amb morter mixt 1:0,5:4 i beurada de ciment pòrtland | Paviment de panot per a vorera gris de 20x20x8 cm, classe 1a, preu mitjà, col·locat a truc de maceta amb morter mixt 1:0,5:4 i beurada de ciment pòrtland
| C | Unitats | Sup | Ample | Alçada
Gual |  | 1 | 6
01.02.004 | L | P9E1-V6R3 | m2 | Paviment de panot per a vorera de color de 20x20x4 cm, classe 1a, preu superior, sobre suport de 3 cm de morter amb additius, col·locat a truc de maceta amb morter mixt 1:2:10 i beurada de color amb ciment blanc de ram de paleta | Paviment de panot per a vorera de color de 20x20x4 cm, classe 1a, preu superior, sobre suport de 3 cm de morter amb additius, col·locat a truc de maceta amb morter mixt 1:2:10 i beurada de color amb ciment blanc de ram de paleta
| C | Unitats | Superficie
Previsió |  | 1 | 10
Rasa clav |  | 1 | 2.5 | 0.8
01.02.005 | L | P9GG-4YGM | m3 | Paviment de formigó per a paviments HF-3,5 MPa de resistència a flexotracció i consistència plàstica, sense additius, escampat des de camió, estesa i vibratge mecànic i acabat reglejat | Paviment de formigó per a paviments HF-3,5 MPa de resistència a flexotracció i consistència plàstica, sense additius, escampat des de camió, estesa i vibratge mecànic i acabat reglejat
| C | Unitats | Longitud | Ample | Alçada
Trobada vorera-trinxat ceramic gual |  | 1 | 7 |  | 0.15
01.02.006 | L | MPB006 | t | Mescla bituminosa oberta en fred AF 8 C60B3, amb àrid calcari de 8 mm de grandària màxima, per a un tonatge d'aplicació de més de 1000 t/dia. Criteri de valoració econòmica: El preu no inclou el transport de la mescla. Inclou: Replanteig de nivells. Extensió de la mescla bituminosa. Compactació de la capa de mescla bituminosa. Execució de juntes transversals i longitudinals en la capa de mescla bituminosa. Neteja final. Criteri d'amidament de projecte: Pes teòric calculat segons documentació gràfica de Projecte. Criteri de mesura d'obra: Es comprovarà el pes de la càrrega realment arribada a obra, segons especificacions de Projecte. | Mescla bituminosa oberta en fred AF 8 C60B3, amb àrid calcari de 8 mm de grandària màxima, per a un tonatge d'aplicació de més de 1000 t/dia. Criteri de valoració econòmica: El preu no inclou el transport de la mescla. Inclou: Replanteig de nivells. Extensió de la mescla bituminosa. Compactació de la capa de mescla bituminosa. Execució de juntes transversals i longitudinals en la capa de mescla bituminosa. Neteja final. Criteri d'amidament de projecte: Pes teòric calculat segons documentació gràfica de Projecte. Criteri de mesura d'obra: Es comprovarà el pes de la càrrega realment arribada a obra, segons especificacions de Projecte.
| C | Unitats | Longitud | Ample | Alçada
|  | 1 | 3.5 | 0.4 | 2.4
01.02.007 | L | P930-JL2B | m3 | Base per a paviment de formigó d'ús no estructural amb granulat reciclat, de consistència tova i grandària màxima del granulat 20 mm, amb 235 kg/m3 de ciment, HRNE- 235/ B/ 20, amb una substitució del 50% del granulat gruixut per granulat reciclat mixt amb marcat CE, procedent de plantes de reciclat de residus de la construcció o demolició autoritzades, abocat des de camió amb estesa i piconatge manual, acabat reglejat, en entorn urbà amb dificultat de mobilitat, en voreres <= 3 m d'amplària o calçada/plataforma única <= 7 m d'amplària, sense afectació per serveis o elements de mobiliari urbà, en actuacions de més de 2 m3 | Base per a paviment de formigó d'ús no estructural amb granulat reciclat, de consistència tova i grandària màxima del granulat 20 mm, amb 235 kg/m3 de ciment, HRNE- 235/ B/ 20, amb una substitució del 50% del granulat gruixut per granulat reciclat mixt amb marcat CE, procedent de plantes de reciclat de residus de la construcció o demolició autoritzades, abocat des de camió amb estesa i piconatge manual, acabat reglejat, en entorn urbà amb dificultat de mobilitat, en voreres <= 3 m d'amplària o calçada/plataforma única <= 7 m d'amplària, sense afectació per serveis o elements de mobiliari urbà, en actuacions de més de 2 m3
| C | Unitats | Longitud | Ample | Alçada
Connexió clav |  | 1 | 2.5 | 0.6 | 0.15
Gual entrada |  | 1 | 6 |  | 0.15
01.02.008 | L | PRB1-9GQI | m | Graó d'escala fet amb tauló de fusta de roure de 22x12 cm i fins a 2,5 m de llargària, amb tractament de sals de coure en autoclau per un grau de protecció profunda, fixat amb barres d'acer corrugat, previ perfilat manual del terreny per adaptar-lo al graonat | Graó d'escala fet amb tauló de fusta de roure de 22x12 cm i fins a 2,5 m de llargària, amb tractament de sals de coure en autoclau per un grau de protecció profunda, fixat amb barres d'acer corrugat, previ perfilat manual del terreny per adaptar-lo al graonat
| C | Unitats | Longitud | Ample | Alçada
Dos nous graons |  | 2 | 3
01.02.009 | L | PR90-9GR5 | m | Encintat amb tauló de fusta de roure de 18x12 cm i fins a 2 m de llargària, amb tractament de sals de coure en autoclau per un grau de protecció profunda fixat amb acer corrugat, amb excavació de rasa amb mitjans mecànics de combustible | Encintat amb tauló de fusta de roure de 18x12 cm i fins a 2 m de llargària, amb tractament de sals de coure en autoclau per un grau de protecció profunda fixat amb acer corrugat, amb excavació de rasa amb mitjans mecànics de combustible
| C | Unitats | Longitud | Ample | Alçada
Encintat nous graons |  | 2 | 1
| N | Obra | 01 | Pressupost2414-04-Aparc. Ovidi
| N | Capítol | 03 | DRENATGE
01.03.001 | L | PD5S-9EOD | m | Rasa de drenatge del terreny, per a recollir aigües freàtiques, de 80x80 cm, amb excavació mecànica, reblert de la rasa amb 100% de grava embolcallada amb geotèxtil, i càrrega de les terres sobrants sobre camió o contenidor | Rasa de drenatge del terreny, per a recollir aigües freàtiques, de 80x80 cm, amb excavació mecànica, reblert de la rasa amb 100% de grava embolcallada amb geotèxtil, i càrrega de les terres sobrants sobre camió o contenidor
| C | Unitats | Longitud | Ample | Alçada
Nord |  | 1 | 19
Sud |  | 1 | 30.5
01.03.002 | L | PD06-VO3U | u | Pou de registre de formigó prefabricat circular de diàmetre 80 cm i 2,5 m de fondària, amb solera de formigó d'ús no estructural HNE-20/B/20 de resistència a compressió 20 N/mm2, consistència tova i grandària màxima del granulat 20 mm de 15 cm de gruix amb mitja canya, i part proporcional de peces especials, bastiment quadrat aparent de fosa dúctil per a pou de registre i tapa abatible, pas lliure de 700 mm de diàmetre i classe D400 segons norma UNE-EN 124 col·locat amb morter i graons de polipropilè armat | Pou de registre de formigó prefabricat circular de diàmetre 80 cm i 2,5 m de fondària, amb solera de formigó d'ús no estructural HNE-20/B/20 de resistència a compressió 20 N/mm2, consistència tova i grandària màxima del granulat 20 mm de 15 cm de gruix amb mitja canya, i part proporcional de peces especials, bastiment quadrat aparent de fosa dúctil per a pou de registre i tapa abatible, pas lliure de 700 mm de diàmetre i classe D400 segons norma UNE-EN 124 col·locat amb morter i graons de polipropilè armat
| C | Unitats | Longitud | Ample | Alçada
Connexió rasa a reixa |  | 1
01.03.003 | L | PD781-WBRP | m | Claveguera amb tub de PVC-U de paret sòlida per a sanejament soterrat sense pressió, superfícies interna llisa i externa llisa, diàmetre nominal DN 200, classe de rigidesa anular SN 2 (rigidesa anular >= 2kN/m2), codi d'àrea d'aplicació U (ús en l'exterior de l'estructura dels edificis), fabricació segons norma UNE-EN 1401-1, de color taronja-marró RAL 8023, per a unió elàstica amb anella elastomèrica d'estanquitat, col·locat al fons de la rasa sobre llit de sorra de 10 cm de gruix, inclòs el reblert del recolzament del tub, amb picó vibrant elèctric | Claveguera amb tub de PVC-U de paret sòlida per a sanejament soterrat sense pressió, superfícies interna llisa i externa llisa, diàmetre nominal DN 200, classe de rigidesa anular SN 2 (rigidesa anular >= 2kN/m2), codi d'àrea d'aplicació U (ús en l'exterior de l'estructura dels edificis), fabricació segons norma UNE-EN 1401-1, de color taronja-marró RAL 8023, per a unió elàstica amb anella elastomèrica d'estanquitat, col·locat al fons de la rasa sobre llit de sorra de 10 cm de gruix, inclòs el reblert del recolzament del tub, amb picó vibrant elèctric
| C | Unitats | Longitud | Ample | Alçada
Connexió tubs entrada gual |  | 1 | 8
| N | Obra | 01 | Pressupost2414-04-Aparc. Ovidi
| N | Capítol | 04 | ENJARDINAMENT
01.04.001 | L | PR36-8RV2 | m3 | Terra vegetal de jardineria de categoria mitja, amb una conductivitat elèctrica menor d'1,2 dS/m, segons NTJ 07A, subministrada a granel i escampada amb retroexcavadora petita i mitjans manuals | Terra vegetal de jardineria de categoria mitja, amb una conductivitat elèctrica menor d'1,2 dS/m, segons NTJ 07A, subministrada a granel i escampada amb retroexcavadora petita i mitjans manuals
| C | Unitats | Longitud | Ample | Alçada
Nord |  | 1 | 19 | 1.2 | 0.1
Sud |  | 1 | 30.5 | 1.2 | 0.1
Talussos oest 30% |  | 0.3 | 138 |  | 0.1
Talussos est 30% |  | 0.3 | 133 |  | 0.1
01.04.002 | L | PR20-ELJ6 | m2 | Anivellament i repassada del terreny per a obtenir el perfil d'acabat, amb mitjans manuals, per a un pendent inferior al 12 % | Anivellament i repassada del terreny per a obtenir el perfil d'acabat, amb mitjans manuals, per a un pendent inferior al 12 %
| C | Unitats | Longitud | Ample | Alçada
Nord |  | 1 | 19 | 1.2
Sud |  | 1 | 30.5 | 1.2
01.04.003 | L | PRA2-4H1O | m2 | Sembra de barreja de llavors per a gespa tipus rústica de baix manteniment de lleguminoses amb gramínies, segons NTJ 07N, amb mitjans manuals, en un pendent > 30 %, superfície de sembra < 500 m2, incloent el corronat posterior i la primera sega | Sembra de barreja de llavors per a gespa tipus rústica de baix manteniment de lleguminoses amb gramínies, segons NTJ 07N, amb mitjans manuals, en un pendent > 30 %, superfície de sembra < 500 m2, incloent el corronat posterior i la primera sega
| C | Unitats | Longitud | Ample | Alçada
Nord |  | 1 | 19 | 1.2
Sud |  | 1 | 30.5 | 1.2
Talussos oest 30% |  | 0.3 | 138
Talussos est 30% |  | 0.3 | 133
| N | Obra | 01 | Pressupost2414-04-Aparc. Ovidi
| N | Capítol | 05 | GESTIÓ DE RESIDUS
01.05.001 | L | P2R5-DT2R | m3 | Transport de residus inerts o no especials a instal·lació autoritzada de gestió de residus, amb contenidor de 12 m3 de capacitat | Transport de residus inerts o no especials a instal·lació autoritzada de gestió de residus, amb contenidor de 12 m3 de capacitat
| C | Unitats | Sup | Gruix | Esponj
Pav. mescla bit |  | 1.4 | 3.5 | 0.4 | 0.12
Pav panot |  | 1 | 7.5 | 0.22 | 1.4
Pav. panot no base |  | 1 | 10 | 0.07 | 1.4
01.05.002 | L | P2RA-EU7I | m3 | Disposició controlada en dipòsit autoritzat inclòs el cànon sobre la deposició controlada dels residus de la construcció, segons la LLEI 8/2008, de residus de formigó inerts amb una densitat 1,45 t/m3, procedents de construcció o demolició, amb codi 17 01 01 segons la Llista Europea de Residus | Disposició controlada en dipòsit autoritzat inclòs el cànon sobre la deposició controlada dels residus de la construcció, segons la LLEI 8/2008, de residus de formigó inerts amb una densitat 1,45 t/m3, procedents de construcció o demolició, amb codi 17 01 01 segons la Llista Europea de Residus
| C | Unitats | Sup | Gruix | Esponj
Pav panot |  | 1 | 7.5 | 0.22 | 1.4
Pav. panot no base |  | 1 | 10 | 0.07 | 1.4
01.05.003 | L | P2RA-M8VT | m3 | Disposició controlada en dipòsit autoritzat inclòs el cànon sobre la deposició controlada dels residus de la construcció, segons la LLEI 8/2008, de residus d'aglomerat asfàltic no perillosos amb una densitat 1,45 t/m3, procedents de construcció o demolició, amb codi 17 03 02 segons la Llista Europea de Residus | Disposició controlada en dipòsit autoritzat inclòs el cànon sobre la deposició controlada dels residus de la construcció, segons la LLEI 8/2008, de residus d'aglomerat asfàltic no perillosos amb una densitat 1,45 t/m3, procedents de construcció o demolició, amb codi 17 03 02 segons la Llista Europea de Residus
| C | Unitats | Longitud | Ample | Alçada
Pav. mescla bit |  | 1.4 | 3.5 | 0.4 | 0.12
01.05.004 | L | P241-FIPX | m3 | Transport de terres no contaminades per a reutilitzar dins de l'obra, amb camió de 12 t i temps d'espera per a la càrrega amb mitjans mecànics, amb un recorregut de menys de 5 km | Transport de terres no contaminades per a reutilitzar dins de l'obra, amb camió de 12 t i temps d'espera per a la càrrega amb mitjans mecànics, amb un recorregut de menys de 5 km
| C | Unitats | Longitud | Ample | Alçada
Connexió tubs entrada gual |  | 1.2 | 8 | 0.4 | 0.6
Rasa nord |  | 1.2 | 22.58 | 1.2 | 0.2
|  | 1.2 | 19 | 0.6 | 0.8
Rasa sud |  | 1.2 | 39.6 | 1.2 | 0.2
|  | 1.2 | 31 | 0.6 | 0.08
01.05.005 | L | P2RA-EU7L | m3 | Disposició controlada en dipòsit autoritzat de residus de terra inerts amb una densitat 1,6 t/m3, procedents d'excavació, amb codi 17 05 04 segons la Llista Europea de Residus | Disposició controlada en dipòsit autoritzat de residus de terra inerts amb una densitat 1,6 t/m3, procedents d'excavació, amb codi 17 05 04 segons la Llista Europea de Residus
| C | Unitats | Longitud | Ample | Alçada
Connexió tubs entrada gual |  | 1.2 | 8 | 0.4 | 0.6
Rasa nord |  | 1.2 | 22.58 | 1.2 | 0.2
|  | 1.2 | 19 | 0.6 | 0.8
Rasa sud |  | 1.2 | 39.6 | 1.2 | 0.2
|  | 1.2 | 31 | 0.6 | 0.08
01.05.006 | L | PAAJX002 | PA | Partida alçada a justificar per a la gestió de residus en l'execució de l'obra, segons es descriu en l'Estudi de Gestió de Residus. | Partida alçada a justificar per a la gestió de residus en l'execució de l'obra, segons es descriu en l'Estudi de Gestió de Residus.
| C | Unitats | Longitud | Ample | Alçada
1
| N | Obra | 01 | Pressupost2414-04-Aparc. Ovidi
| N | Capítol | 06 | SEGURETAT I SALUT
01.06.001 | L | PAAJX001 | PA | Partida alçada a justificar per a la seguretat i salut en l'execució de l'obra, segons es descriu en l'Estudi de Seguretat i Salut. | Partida alçada a justificar per a la seguretat i salut en l'execució de l'obra, segons es descriu en l'Estudi de Seguretat i Salut.
| C | Unitats | Longitud | Ample | Alçada
1