## T-PRES
|  |  |  | PROJECTE DE REHABILITACIÓ DE LES FAÇANES I L'ACCÉS DE LA GUÀRDIA MUNICIPAL DE LA CANONJA | PROJECTE DE REHABILITACIÓ DE LES FAÇANES I L'ACCÉS DE LA GUÀRDIA MUNICIPAL DE LA CANONJA | PROJECTE DE REHABILITACIÓ DE LES FAÇANES I L'ACCÉS DE LA GUÀRDIA MUNICIPAL DE LA CANONJA | PROJECTE DE REHABILITACIÓ DE LES FAÇANES I L'ACCÉS DE LA GUÀRDIA MUNICIPAL DE LA CANONJA
PRESSUPOST
[5 empty] | Preu | Amidament | Import
|  | Obra | 01 | Presupuesto01
|  | Capítulo | 01 | TREBALLS PREVIS I D'IMPLANTACIÓ
01.01 | 1 | K1213251 | m2 | Muntatge i desmuntatge de bastida tubular metàl·lica fixa formada per bastiments de 70 cm i alçària <= 200 cm, amb bases regulables, tubs travessers, tubs de travament, plataformes de treball d'amplària com a mínim de 60 cm, escales d'accés, baranes laterals, sòcols i xarxa de protecció de poliamida, col·locada a tota la cara exterior i amarradors cada 20 m2 de façana, inclosos tots els elements de senyalització normalitzats i el transport amb un recorregut total màxim de 20 km. Inclosa l'emisió d'un certificat de correcte muntatge per tècnic competent. | 10.39 | 76.88
01.01 | 2 | K1215250 | m2 | Amortització diària de bastida tubular metàl·lica fixa, formada per bastiments de 70 cm d'amplària i alçària <= 200 cm, amb bases regulables, tubs travessers, tubs de travament, plataformes de treball d'amplària com a mínim de 60 cm, escales d'accés, baranes laterals, sòcols i xarxa de protecció de poliamida col·locada a tota la cara exterior i amarradors cada 20 m2 de façana, inclosos tots els elements de senyalització normalitzats | 0.12 | 2306.4
TOTAL
|  | Obra | 01 | Presupuesto01
|  | Capítulo | 02 | DESMUNTATGES I ENDERROCS
|  | Capítulo (1) | 21 | FAÇANES
01.02.21 | 1 | K21B1011 | m | Arrencada de barana metàl·lica de 90 a 110 cm d'alçària, amb mitjans manuals i càrrega manual sobre camió o contenidor | 7.48 | 10.68
01.02.21 | 2 | K2148251 | m3 | Enderroc de mur d'obra ceràmica, amb mitjans manuals i càrrega manual de runa sobre camió o contenidor | 145.2 | 0.907
01.02.21 | 3 | K2183761 | m2 | Arrencada d'aplacat de pedra natural en parament vertical, amb mitjans manuals i càrrega manual de runa sobre camió o contenidor | 25.57 | 8.85
01.02.21 | 4 | K2183771 | m2 | Arrencada d'aplacat de ceràmica en parament vertical, amb mitjans manuals i càrrega manual de runa sobre camió o contenidor | 31.89 | 31.5
01.02.21 | 5 | K2182231 | m2 | Repicat d'arrebossat de morter de ciment, amb mitjans manuals i càrrega manual de runa sobre camió o contenidor | 7.97 | 49.3
01.02.21 | 6 | K21B3011 | m2 | Arrencada de reixa metàl·lica amb mitjans manuals i càrrega manual sobre camió o contenidor | 7.48 | 1.33
01.02.21 | 7 | K21A1011 | u | Arrencada de full i bastiment de finestra amb mitjans manuals i càrrega manual sobre camió o contenidor | 22.78 | 1
01.02.21 | 8 | K21A3A1A | u | Desmuntatge de fulla, bastiment i accessoris de porta de grans dimensions , de 20 m2 com a màxim, amb recuperació de ferramentes, amb mitjans manuals, aplec de material per a la seva reutilització o restauració i càrrega manual de runa sobre camió o contenidor | 165.39 | 2
01.02.21 | 9 | M21BU521 | m2 | Desmuntatge per a substitució de cartells, amb mitjans manuals i càrrega manual de runa sobre camió o contenidor | 8.98 | 1.35
01.02.21 | 10 | F21Q2501 | u | Retirada de paperera ancorada al terra, i càrrega manual i mecànica de l'equipament per a la seva posterior reautilització | 8.34 | 1
01.02.21 | 11 | K2151N71 | m | Enderroc de remats i coronaments amb mitjans manuals i càrrega manual de runa sobre camió o contenidor | 46.24 | 10.1
01.02.21 | 12 | K2194421 | m2 | Arrencada de paviment ceràmic, amb mitjans manuals i càrrega manual de runa sobre camió o contenidor | 11.39 | 3
TOTAL
|  | Obra | 01 | Presupuesto01
|  | Capítulo | 02 | DESMUNTATGES I ENDERROCS
|  | Capítulo (1) | 22 | PLANTA BAIXA I PRIMERA
01.02.22 | 1 | K2183501 | m2 | Arrencada d'enrajolat en parament vertical, amb mitjans manuals i càrrega manual de runa sobre camió o contenidor | 10.48 | 7
01.02.22 | 2 | K2161511 | m2 | Enderroc d'envà de ceràmica de 5 cm de gruix, amb mitjans manuals i càrrega manual de runa sobre camió o contenidor | 6.61 | 24.092
01.02.22 | 3 | K2194421 | m2 | Arrencada de paviment ceràmic, amb mitjans manuals i càrrega manual de runa sobre camió o contenidor | 11.39 | 59.7
01.02.22 | 4 | K21C2011 | m2 | Arrencada de vidre col·locat sobre fusta, acer o alumini amb llistó, amb mitjans manuals i càrrega manual de runa sobre camió o contenidor | 6.83 | 3.518
01.02.22 | 5 | K21QU200 | u | Desmuntatge d'element d'equipament fix o mòbil, de 500 kg de pes, com a màxim i a una alçària de 5 m, com a màxim, amb mitjans manuals i mecànics i aplec de materials per a la seva reutilització, sense incloure embalatges | 114.66 | 1
01.02.22 | 6 | K21JG111 | u | Arrencada d'aigüera, suport, aixetes, sifó, desguassos i desconnexió de les xarxes de subministrament i d'evacuació, amb mitjans manuals i càrrega manual de runa sobre camió o contenidor | 18.53 | 1
01.02.22 | 7 | K21A3011 | u | Arrencada de full i bastiment de porta interior amb mitjans manuals i càrrega manual sobre camió o contenidor | 11.39 | 3
01.02.22 | 8 | DES_02 | pa | Partida alçada a justificar de desmuntatge i posterior recol·locació d'elements de climatització, d'elements contra incendis i altres | 600 | 1
TOTAL
|  | Obra | 01 | Presupuesto01
|  | Capítulo | 03 | REVESTIMENTS I REPARACIONS FAÇANES
01.03 | 1 | K863U001 | m2 | Revestiment de parament vertical exterior amb planxa d'acer corten de 2 mm de gruix, col·locada amb fixacions mecàniques sobre estructura de suport d'alumini, formada per perfils verticals tipus T d'alumini, col·locats cada 1,5 m, i rastrells horitzontals de tub d'alumini de 40x40 mm collocats sobre els perfils T cada 50 cm, fixada al parament amb ancoratges regulables | 276.52 | 31
01.03 | 2 | E81136D1 | m2 | Arrebossat reglejat sobre parament vertical exterior, a més de 3,00 m d'alçària, amb morter mixt 1:0,5:4, deixat de regle | 31.51 | 79.8
01.03 | 3 | K898D620 | m2 | Pintat de parament vertical exterior de ciment, amb pintura a la calç amb acabat llis, amb dues capes d'acabat | 5.61 | 79.8
01.03 | 4 | KC141A03 | m2 | Barana de vidre lluna incolora de gruix 10 mm trempada classe 1 (C) 1 segons UNE-EN 12600, col·locat d'amb llistó de vidre sobre perfil d'alumini | 92.92 | 7.76
01.03 | 5 | 1A12AFL6 | m2 | Tancament exterior practicable per a un buit d'obra variable, amb finestra de fusta de melis envernissada de dues fulles batents i classificació mínima 3 8A C4 segons normes, bastiment de base de fusta, vidre aïllant de dues llunes incolores i cambra d'aire 5+5/12/6, | 641.01 | 1.4
01.03 | 6 | 1A12J7L6 | m2 | Tancament exterior practicable per a un buit d'obra aproximat de 150x220 cm, porta de fusta de melis envernissada de dues fulles batents i classificació mínima 3 8A C4 segons normes, bastiment de base de fusta, vidre aïllant de 2 llunes incolores i cambra d'aire 6/8/4 | 1111.57 | 8.615
01.03 | 7 | KB93A010 | m2 | Cartell per a informació corporativa, metacrilat transparent, fixat al suport | 276.8 | 2
01.03 | 8 | E8JAU010 | m | Coronament de paret de 28 a 32 cm de gruix, amb planxa preformada d'alumini anoditzat d'1,2 mm de gruix, de 60 cm de desenvolupament, com a màxim, amb 8 plecs, col·locada amb fixacions mecàniques | 43.76 | 10.1
01.03 | 9 | E9D19C37 | m2 | Paviment exterior de rajola ceràmica comuna, grup AIIb/AIII (UNE-EN 14411), de forma rectangular, de 20x20 cm, de color beix, col·locada amb adhesiu per a rajola ceràmica C1 E ( UNE-EN 12004) i rejuntat amb beurada CG2 ( UNE-EN 13888) | 57.11 | 3
01.03 | 10 | E71363MK | m2 | Membrana per a impermeabilització de cobertes PN-3 segons la norma UNE 104402 d'una làmina, de densitat superficial 4.2 kg/m2 formada per làmina de quitrà modificat amb polímers LAM-3-NA, col·locada sobre capa separadora amb geotèxtil | 30.67 | 3
TOTAL
|  | Obra | 01 | Presupuesto01
|  | Capítulo | 04 | REDISTRIBUCIÓ PLANTA BAIXA I PRIMERA
01.04 | 1 | E612B51V | m2 | Paret de tancament recolzada de gruix 14 cm, de maó calat, HD, de 290x140x100 mm , per a revestir, categoria I, segons la norma UNE-EN 771-1, col·locat amb morter per a ram de paleta industrialitzat M 5 (5 N/mm2 ) de designació (G) segons norma UNE-EN 998-2 | 38.99 | 1.12
01.04 | 2 | E6122R1W | m2 | Paret divisòria recolzada de gruix 14 cm, de maó calat, HD, R-20, de 290x140x190 mm , per a revestir, categoria I, segons la norma UNE-EN 771-1, col·locat amb morter per a ram de paleta industrialitzat M 7.5 (7.5 N/mm2 ) de designació (G) segons norma UNE-EN 998-2 | 23.5 | 6.593
01.04 | 3 | K9DB1133 | m2 | Paviment interior, de rajola de gres extruït esmaltat, grup AI/AIIa (UNE-EN 14411), de forma rectangular o quadrada, preu mitjà, de 16 a 25 peces/m2, col·locades amb adhesiu per a rajola ceràmica C1 (UNE-EN 12004) i rejuntat amb beurada CG1 (UNE-EN 13888) | 39.6 | 59.7
01.04 | 4 | EQ5AU010 | m | Taulell de resines sintètiques termoenduribles reforçada amb fibres de fusta HPL, de 16 mm de gruix i 60 cm d'amplada, amb cantells bisellats, fixat a estructura de base o moble amb cargols | 158.06 | 4.55
01.04 | 5 | E865U205 | m2 | Revestiment de parament vertical amb tauler aglomerat de fibres de fusta i resines sintètiques d'alta densitat, acabat amb melamina a les 2 cares, de 10 mm de gruix, col·locat adherit | 122.83 | 4.68
01.04 | 6 | K4435121 | kg | Acer S275JR segons UNE-EN 10025-2, per a bigues i pilars formades per peça simple, en perfils laminats en calent sèrie L, LD, T, rodó, quadrat, rectangular i planxa, amb una capa d'imprimació antioxidant, col·locat a l'obra | 8.18 | 60
01.04 | 7 | E66E0329 | m2 | Mampara modular de 80 mm de gruix, formada per doble vidre laminar de seguretat de 3+3 mm de gruix, amb sistema de suspensió sobre perfileria oculta d'alumini extrusionat i junts termoplàstics per al segellat dels vidres i del perímetre dels taulers, col·locada | 877.97 | 3.2
01.04 | 8 | EAP35186 | u | Bastiment de 3/4 per a porta, de fulles batents, de fusta de pi roig per a pintar per a una llum de bastiment de 80 cm d'amplària i 210 cm d'alçària | 71.96 | 5
01.04 | 9 | EAPHU030 | u | Folrat de bastiment de base de 3/4, per a porta d'una fulla batent o corrdissa amb fusta o DM per a pintar per a una llum de bastiment de fins a 100 cm d'amplària i de 210 cm d'alçària | 57.64 | 5
01.04 | 10 | EAQDD286 | u | Fulla batent per a porta interior, de 40 mm de gruix, 80 cm d'amplària i 210 cm alçària , per a pintar, de cares llises i estructura interior de fusta, col·locada | 115.76 | 5
01.04 | 11 | E89A2CB0 | m2 | Pintat de portes cegues de fusta, a l'esmalt de poliuretà, amb una capa de protector químic insecticida-fungicida, una segelladora i dues d'acabat | 19.72 | 16.8
01.04 | 12 | K652738X | m2 | Envà de plaques de guix laminat format per estructura doble reforçada en H amb perfileria de planxa d'acer galvanitzat, amb un gruix total de l'envà de 156 mm, muntants cada 400 mm de 48 mm d'amplària i canals de 48 mm d'amplària, 2 plaques tipus hidròfuga (H) a cada cara de 15 mm de gruix cada una, fixades mecànicament | 62.31 | 31.828
01.04 | 13 | E825121D | m2 | Enrajolat de parament vertical interior a una alçària <= 3 m amb rajola de ceràmica esmaltada mat, rajola de València, grup BIII (UNE-EN 14411), preu alt, d'1 a 5 peces/m2 col·locades amb adhesiu per a rajola ceràmica C2 (UNE-EN 12004) i rejuntat amb beurada CG2 (UNE-EN 13888) | 43.39 | 57
01.04 | 14 | EJ12M9CC | u | Plat de dutxa rectangular de resines, de 1200x900 mm, de color blanc, preu superior, encastat al paviment | 369.36 | 2
01.04 | 15 | EJ13B71B | u | Lavabo per a encastar de porcellana esmaltada, senzill, d'amplària 53 a 75 cm, de color blanc i preu alt, encastat a taulell | 123.89 | 2
01.04 | 16 | EJ14BB12 | u | Inodor de porcellana esmaltada, de sortida horitzontal, amb seient i tapa, cisterna i mecanismes de descàrrega i alimentació incorporats, de color blanc, preu alt, col·locat amb fixacions murals i connectat a la xarxa d'evacuació | 301.23 | 1
01.04 | 17 | 1A1297L6 | m2 | Tancament exterior practicable per a un buit d'obra aproximat de 75x90 cm, amb finestra de fusta de melis envernissada d'una fulla batent i classificació mínima 3 8A C4 segons normes, bastiment de base de fusta, vidre aïllant de 2 llunes incolores i cambra d'aire 6/8/4, i persiana enrotllable d'alumini lacat amb comandament amb cinta i guies | 436.03 | 1.35
01.04 | 18 | EAFA210C | u | Porta blindada de fusta melis, col·locada sobre bastiment de base, amb una fulla batent, per a un buit d'obra aproximat de 90x215 cm, elaborada amb perfils de preu alt, i amb espiell | 633.6 | 1
01.04 | 19 | E898K2A0 | m2 | Pintat de parament horitzontal de guix, amb pintura plàstica amb acabat llis, amb una capa segelladora i dues d'acabat | 5.76 | 108.2
01.04 | 20 | E898J2A0 | m2 | Pintat de parament vertical de guix, amb pintura plàstica amb acabat llis, amb una capa segelladora i dues d'acabat | 4.95 | 365
TOTAL
|  | Obra | 01 | Presupuesto01
|  | Capítulo | 05 | MOBILIARI
01.05 | 1 | EQ11U010 | m | Banc de vestidors, d'estructura metàl·lica i seient de fusta envernissada | 86.32 | 8.5
01.05 | 2 | EQ9GU030 | u | Mòdul de guixeta de 180 cm d'alçada, 30 cm d'amplada i 50 cm de fons, amb tres portes, construïda en pannells fenólics HPL, amb portes de 13 mm de gruix, amb cantells polits, separadors interiors horitzontals, sostre i base de 10 mm, laterals, separadors intermedis i fons perforat per a ventilació, de 4 mm de gruix.Equipada frontisses anti-vandàliques d'acer inoxidable, barres per a penjar d'alumini amb penjadors lliscants d'ABS, pany i numeració de la porta sobre embellidor del pany, amb potes regulables de PVC, fixat mecànicament a la paret i als mòduls laterals | 227.11 | 11
01.05 | 3 | EJ4ZU030 | u | Porta-rotlles doble de paper per mans, d'acer inoxidable, de dimensions 230 x 115 x 110 mm, col·locat amb fixacions mecàniques | 31.64 | 2
01.05 | 4 | EJ4ZU015 | u | Porta-rotlles de paper higiènic d'acer inoxidable amb tapa, de dimensions 68 x 131 x 150 mm, col·locat amb fixacions mecàniques | 19.96 | 2
01.05 | 5 | EJ42U010 | u | Dosificador de sabó vertical, de dimensions 118x206x68 mm, capacitat d'1,1 kg, d'acer inoxidable amb acabat satinat en superfícies exposades, antivandàlic i amb visor de nivell de sabó i clau de seguretat , col·locat amb fixacions mecàniques | 66.06 | 2
01.05 | 6 | EC1K1502 | m2 | Mirall de lluna incolora de 5 mm de gruix, col·locat fixat mecànicament sobre el parament | 76.4 | 2
01.05 | 7 | EQZ1U001 | u | Penjador de roba d'acer inoxidable col·locat verticalment amb fixacions mecàniques | 12.7 | 2
01.05 | 8 | EQ8AU010 | u | Eixugamans per aire calent amb sensor electrònic de presència, amb tobera orientable, fabricat en material vitrificat, de potència 1800 W, cabal 3,6 m3/minut i temperatura 61°C, instal·lat | 167.31 | 2
TOTAL
|  | Obra | 01 | Presupuesto01
|  | Capítulo | 06 | INSTAL·LACIONS
|  | Capítulo (1) | 61 | SANEJAMENT I DESGUASSOS
01.06.61 | 1 | ED111B71 | m | Desguàs d'aparell sanitari amb tub de PVC-U de paret massissa, àrea d'aplicació B segons norma UNE-EN 1329-1, de DN 110 mm, fins a baixant, caixa o clavegueró | 26.23 | 15
01.06.61 | 2 | EJ331151 | u | Desguàs recte per a lavabo, amb tap i cadeneta incorporats, de llautó, de diàmetre 1´´1/4, roscat a un sifó de llautó cromat | 16.31 | 2
01.06.61 | 3 | ED15B771 | m | Baixant de tub de PVC-U de paret massissa, àrea d'aplicació B segons norma UNE-EN 1329-1, de DN 110 mm, incloses les peces especials i fixat mecànicament amb brides | 23.57 | 5
01.06.61 | 4 | ED15G471 | m | Conducte de ventilació de tub de PVC-U de paret massissa, àrea d'aplicació B segons norma UNE-EN 1329-1, de DN 50 mm, incloses les peces especials i fixat mecànicament amb brides | 13.78 | 10
01.06.61 | 5 | ED7FEB7P | m | Clavegueró amb tub de PVC-U de paret estructurada, àrea aplicació B segons norma UNE-EN 1453-1, de DN 110 mm, penjat al sostre | 34.09 | 15
01.06.61 | 6 | EY031000 | u | Forat amb equips per a tall/broca de diamant, de sostre alleugerit, de 5 a 20 cm de diàmetre i fins a 350 mm de fondària | 8.03 | 6
01.06.61 | 7 | ED1Q1132 | m | Aïllament acústic per a baixants fins a 110 mm de diàmetre, amb banda bicapa autoadhesiva de 3,9 mm de gruix, incloent la part proporcional de reforç de peces especials, amb grau de dificultat mitjà, col·locat adherit superficialment | 13.98 | 15
01.06.61 | 8 | ED111B21 | m | Desguàs d'aparell sanitari amb tub de PVC-U de paret massissa, àrea d'aplicació B segons norma UNE-EN 1329-1, de DN 80 mm, fins a baixant, caixa o clavegueró | 17.03 | 2
01.06.61 | 9 | ED354J85 | u | Pericó sifònic i tapa registrable, de 90x90x80 cm de mides interiors, amb paret de 13 cm de gruix de maó calat de 250x120x100 mm, arrebossada i lliscada per dins amb morter 1:2:10, sobre solera de formigó en massa de 10 cm i amb tapa d'acer innoxidable i estanca | 806.97 | 1
01.06.61 | 10 | ED3111B6 | u | Caixa sifònica amb col·locació encastada, de PVC, amb tapa i embellidor d'acer inoxidable, de D=110 mm, amb 5 entrades de 40 mm i sortida de 50 mm | 40.36 | 1
TOTAL
|  | Obra | 01 | Presupuesto01
|  | Capítulo | 06 | INSTAL·LACIONS
|  | Capítulo (1) | 62 | XARXA D'AIGUA - FONTANERIA
01.06.62 | 1 | EF912A86 | m | Tub de polietilè multicapa amb tub interior de polietilè de diàmetre 16 mm, ànima d'alumini i protecció exterior de polietilè, amb una pressió màxima de servei de 12 bar, connectat a pressió i col·locat superficialment | 17.62 | 30
01.06.62 | 2 | EJ2Z4137HJLG | u | Aixeta de pas ref. N157416501 de la serie Complementos NK de NOKEN , encastada, de llautó cromat, preu mitjà, amb sortida de diàmetre 1/2´´ i entrada de 1/2´´ | 16.64 | 4
01.06.62 | 3 | EJ2ZN41K | u | Maniguet flexible, de malla metàl·lica amb ànima interior sintètica, preu superior, amb dues unions roscades de 1/2´´ | 13.15 | 2
01.06.62 | 4 | EN314A34 | u | Vàlvula de bola manual amb rosca, de tres peces amb pas total, d'acer inoxidable 1.4408 (AISI 316), de diàmetre nominal 1/2´´, de 64 bar de PN i preu alt, muntada en pericó de canalització soterrada | 26.02 | 2
01.06.62 | 5 | EJMZ1PP5 | u | Vàlvula d'esfera manual de llautó recta , entrada per a connectar polietilè de diàmetre 25mm, sortida roscada de diàmetre 13mm, per a façanes, muntada | 18.72 | 2
01.06.62 | 6 | EF912A8C | m | Tub de polietilè multicapa amb tub interior de polietilè de diàmetre 25 mm, ànima d'alumini i protecció exterior de polietilè, amb una pressió màxima de servei de 12 bar, connectat a pressió i col·locat superficialment | 21.73 | 5
01.06.62 | 7 | EJ22U020 | u | Ruixador fix, d´aspersió fixa, antirrobatori, totalment instal·lat, connectat i provat | 27.97 | 2
01.06.62 | 8 | EJ32U010 | u | Desguàs sifònic amb sortida horitzontal de 75mm i reixeta superior de 15x15 cm i 3kn, collat a l'obra amb morter | 113.49 | 2
01.06.62 | 9 | EJ33U010 | u | Sifó de botella per a lavabo d'acer inoxidable, de D 32 mm, amb vàlvula, tap i cadeneta incorporats, connectat al ramal de PVC | 19.07 | 2
01.06.62 | 10 | EJA283G0 | u | Escalfador acumulador elèctric de 150 l de capacitat, amb cubeta d'acer esmaltat, per a col·locar en posició horitzontal, de 1500 a 3000 W de potència, dissenyat segons els requisits del REGLAMENTO (UE) 814/2013, amb una classe d'eficiència energètica segons REGLAMENTO (UE) 812/2013, col·locat en posició horitzontal amb fixacions murals i connectat. AMB RECIRCULACIÓ PER A DISTRIBUIR UNIFORMEMENT EL CLOR EN L'AIGUA, I LES BOMBES PER A DONAR PRESSIÓ A LA INSTAL·LACIÓ EXISTENT. TOT INCLÒS (TERMÒMETRE, AIXETA DE MOSTRA, SISTEMA DE BUIDAT) | 362.32 | 1
01.06.62 | 11 | EJ239121 | u | Aixeta senzilla temporitzada per a lavabo, muntada superficialment sobre taulell o aparell sanitari, de llautó cromat, preu alt, amb entrada de 1/2´´ | 55.01 | 2
01.06.62 | 12 | EJ22211C | u | Aixeta mescladora, mural, encastada, per a dutxa, de llautó cromat, preu superior, amb dues entrades de 1/2´´ i sortida de 1/2´´ | 319.56 | 2
01.06.62 | 13 | PJ210-3YKL | u | Aixeta monocomandament per a aigüera, muntada superficialment, d'acer inoxidable preu alt, amb broc giratori de fosa, amb dues entrades maniguets | 332.6 | 1
01.06.62 | 14 | PJ211-3E9W | u | Aixeta de pas, muntada superficialment, de llautó cromat, preu alt, amb dues sortides de 3/4 i entrada d'1/2 | 53.85 | 4
01.06.62 | 15 | PJ211-3E9U | u | Aixeta de regulació, muntada superficialment, de llautó cromat, preu superior, amb sortida per a maniguets roscada d'1/2 i entrada roscada d'1/2 | 17.73 | 4
01.06.62 | 16 | PJ212-3M1A | u | Aixeta mescladora termostàtica per a banyera/dutxa mural, encastada, de llautó cromat, preu superior, amb dues entrades de 3/4´´ i dues sortides de 3/4´´ per a banyera i de 3/4´´ per a dutxa | 328.46 | 2
TOTAL
|  | Obra | 01 | Presupuesto01
|  | Capítulo | 06 | INSTAL·LACIONS
|  | Capítulo (1) | 63 | CONTRA INCENDIS
01.06.63 | 1 | EH61RC4A | u | Llum d'emergència amb làmpada led, amb una vida útil de 100000 h, no permanent i no estanca amb grau de protecció IP4X, aïllament classe II, amb un flux aproximat de 70 a 100 lúmens, 1 h d'autonomia, de forma rectangular amb difusor i cos de policarbonat, preu alt, col·locat encastat | 86.66 | 6
01.06.63 | 2 | EG22H515 | m | Tub flexible corrugat de plàstic sense halògens, de 16 mm de diàmetre nominal, aïllant i no propagador de la flama, de baixa emissió de fums i sense emissió de gasos tòxics ni corrosius, resistència a l'impacte de 2 J, resistència a compressió de 320 N i una rigidesa dielèctrica de 2000 V, muntat sobre sostremort | 1.47 | 100
01.06.63 | 3 | EG315134 | m | Cable amb conductor de coure de 0,6/1 kV de tensió assignada, amb designació RZ1-K (AS+), unipolar, de secció 1 x 2,5 mm2, amb coberta del cable de poliolefines amb baixa emissió fums, col·locat en tub | 1.92 | 100
01.06.63 | 4 | EM31211J | u | Extintor manual de pols seca polivalent, de càrrega 1 kg, amb pressió incorporada, pintat, amb suport a paret | 33.01 | 2
01.06.63 | 5 | EMSB7AP2 | u | Rètol senyalització sortida d'emergència, rectangular, de 297x148 mm2 de panell de PVC d'1 mm de gruix, fotoluminiscent categoria A segons UNE 23035-4, col·locat fixat mecànicament sobre parament vertical | 12.88 | 2
01.06.63 | 6 | PMS0-6Z9N | u | Rètol senyalització instal·lació de protecció contra incendis, quadrat, de 210x210 mm2 de panell de polipropilè d'1,5 mm de gruix, col·locat fixat mecànicament sobre parament vertical | 22.18 | 4
TOTAL
|  | Obra | 01 | Presupuesto01
|  | Capítulo | 06 | INSTAL·LACIONS
|  | Capítulo (1) | 64 | ELECTRICITAT
01.06.64 | 1 | EG22H515 | m | Tub flexible corrugat de plàstic sense halògens, de 16 mm de diàmetre nominal, aïllant i no propagador de la flama, de baixa emissió de fums i sense emissió de gasos tòxics ni corrosius, resistència a l'impacte de 2 J, resistència a compressió de 320 N i una rigidesa dielèctrica de 2000 V, muntat sobre sostremort | 1.47 | 250
01.06.64 | 2 | EG22H815 | m | Tub flexible corrugat de plàstic sense halògens, de 25 mm de diàmetre nominal, aïllant i no propagador de la flama, de baixa emissió de fums i sense emissió de gasos tòxics ni corrosius, resistència a l'impacte de 2 J, resistència a compressió de 320 N i una rigidesa dielèctrica de 2000 V, muntat sobre sostremort | 1.92 | 100
01.06.64 | 3 | EG151C12 | u | Caixa de derivació quadrada de plàstic, de 160x160 mm, amb grau de protecció IP-40, muntada superficialment | 21.23 | 1
01.06.64 | 4 | EG22TD1K | m | Tub corbable corrugat de polietilè, de doble capa, llisa la interior i corrugada l'exterior, de 63 mm de diàmetre nominal, aïllant i no propagador de la flama, resistència a l'impacte de 20 J, resistència a compressió de 450 N, muntat com a canalització soterrada | 2.4 | 20
01.06.64 | 5 | EG315124 | m | Cable amb conductor de coure de 0,6/1 kV de tensió assignada, amb designació RZ1-K (AS+), unipolar, de secció 1 x 1,5 mm2, amb coberta del cable de poliolefines amb baixa emissió fums, col·locat en tub | 1.6 | 1000
01.06.64 | 6 | EG315134 | m | Cable amb conductor de coure de 0,6/1 kV de tensió assignada, amb designació RZ1-K (AS+), unipolar, de secció 1 x 2,5 mm2, amb coberta del cable de poliolefines amb baixa emissió fums, col·locat en tub | 1.92 | 500
01.06.64 | 7 | EG22H711 | m | Tub flexible corrugat de plàstic sense halògens, de 20 mm de diàmetre nominal, aïllant i no propagador de la flama, de baixa emissió de fums i sense emissió de gasos tòxics ni corrosius, resistència a l'impacte de 2 J, resistència a compressió de 320 N i una rigidesa dielèctrica de 2000 V, muntat encastat | 1.67 | 20
01.06.64 | 8 | EG4243JH | u | Interruptor diferencial de la classe AC, gamma terciari, de 40 A d'intensitat nominal, tetrapolar (4P), de sensibilitat 0,3 A, de desconnexió fix instantani, amb botó de test incorporat i indicador mecànic de defecte, construït segons les especificacions de la norma UNE-EN 61008-1, de 4 mòduls DIN de 18 mm d'amplària, muntat en perfil DIN | 142.52 | 1
01.06.64 | 9 | EG415AJF | u | Interruptor automàtic magnetotèrmic de 32 A d'intensitat nominal, tipus PIA corba C, tetrapolar (4P), de 6000 A de poder de tall segons UNE-EN 60898, de 4 mòduls DIN de 18 mm d'amplària, muntat en perfil DIN | 66.41 | 1
01.06.64 | 10 | EH2LEAAA | u | Llum decoratiu encastable tipus downlight amb leds amb una vida útil de 25000 h, forma circular orientable, 12 W de potència, òptica d'alumini especular amb UGR=22, eficàcia lluminosa de 35 lm/W, equip elèctric no regulable, d'aïllament classe II , cos alumini, amb grau de protecció IP 20, col·locat encastat | 50.92 | 16
01.06.64 | 11 | EG144F02 | u | Subquadre elèctric, de plàstic amb porta, per a dues fileres de divuit mòduls i muntada superficialment | 38.01 | 1
01.06.64 | 12 | EG631B23 | u | Presa de corrent de tipus universal, bipolar (2P), 16 A 250 V, amb tapa, preu alt, encastada | 11.34 | 12
01.06.64 | 13 | ELEC_01 | pa | Revisió instal·lació elèctrica existent i actualització de l'esquema unifilar | 301.61 | 1
TOTAL
|  | Obra | 01 | Presupuesto01
|  | Capítulo | 06 | INSTAL·LACIONS
|  | Capítulo (1) | 65 | TELECOMUNICACIONS
01.06.65 | 1 | EP52U001 | u | Telèfon analògic de sobretaula, amb so regulable, capacitat per a funcionament en centraleta, connector tipus RJ12, col·locat | 39.93 | 2
01.06.65 | 2 | EP434640DL58 | m | Cable per a transmissió de dades amb conductor de coure, de 4 parells, categoria 6 U/UTP, aïllament de poliolefina i coberta de poliolefina, de baixa emissió de fums i opacitat reduïda, no propagador de la flama segons UNE-EN 60332-1-2 ref. VD1.305.U6 de la serie UNICA SYSTEM d'EUNEA , col·locat sota tub o canal | 2.01 | 150
01.06.65 | 3 | KP14A114MAL4 | u | Presa de senyal de R/TV-SAT de derivació única, amb connector RJ45 simple categoria 6 U/FTP, amb connexió per desplaçament de l'aïllament, tipus universal, amb taparef. 10000470-039 + ref. 10000072-130 de SIMON , encastada | 51.3 | 2
01.06.65 | 4 | EG225711 | m | Tub flexible corrugat de PVC folrat exteriorment, de 20 mm de diàmetre nominal, aïllant i no propagador de la flama, resistència a l'impacte de 2 J, resistència a compressió de 320 N i una rigidesa dielèctrica de 2000 V, muntat encastat | 1.28 | 150
01.06.65 | 5 | EG671113 | u | Marc per a mecanisme universal, d'1 element, preu alt, col·locat | 3.69 | 4
01.06.65 | 6 | EG611021 | u | Caixa de mecanismes, per a un element, preu alt, encastada | 2.15 | 2
01.06.65 | 7 | EG161611 | u | Caixa de derivació rectangular de plàstic, de 130x200 mm, amb grau de protecció IP-40, encastada | 20.47 | 1
TOTAL
|  | Obra | 01 | Presupuesto01
|  | Capítulo | 06 | INSTAL·LACIONS
|  | Capítulo (1) | 66 | VENTILACIÓ
01.06.66 | 1 | EEM32211 | u | Ventilador-extractor monofàsic per a 230 V de tensió, de 100 m3/h de cabal màxim d'aire, de pressió baixa i encastat | 91.57 | 2
01.06.66 | 2 | EFA1E342 | m | Tub de PVC de 110 mm de diàmetre nominal exterior, de 6 bar de pressió nominal, encolat, segons la norma UNE-EN 1452-2, amb grau de dificultat mitjà i col·locat superficialment | 23.15 | 2
01.06.66 | 3 | ICR050E | Ut | Reixeta de ventilació, d'alumini extrudit, anoditzat color natural E6-C-0, amb lamel·les horitzontals inclinades, de 325x225 mm, AR-AG/325x225/A1/0/0/E6-C-0 ´´TROX´´, muntada en paret. | 12.48 | 2
01.06.66 | 4 | EDN7A0K1 | m | Xemeneia de ventilació amb blocs de morter de ciment, amb un conducte principal i un de tipus secundari, col·locats amb morter 1:2:10 (2.5 N/mm2), inclosa la reixeta | 39.52 | 1
01.06.66 | 5 | LEG_01 | pa | Partida alçada a justificar de legalització de l'instal·lació de clima | 680 | 1
TOTAL
|  | Obra | 01 | Presupuesto01
|  | Capítulo | 07 | GESTIÓ DE RESIDUS
01.07 | 1 | E2R540H0 | m3 | Transport de residus inerts o no especials a instal·lació autoritzada de gestió de residus, amb contenidor de 8 m3 de capacitat | 18.6 | 39
01.07 | 2 | E2RA72F1 | m3 | Deposició controlada a dipòsit autoritzat inclòs el cànon sobre la deposició controlada dels residus de la construcció, segons la LLEI 8/2008, de residus ceràmics inerts amb una densitat 0.8 t/m3, procedents de construcció o demolició, amb codi 170103 segons la Llista Europea de Residus (ORDEN MAM/304/2002) | 9.38 | 39
TOTAL
|  | Obra | 01 | Presupuesto01
|  | Capítulo | 08 | CONTROL DE QUALITAT
01.08 | 1 | CQ-001 | u | Partida unitària per al control de qualitat a l'obra | 102 | 1
TOTAL
|  | Obra | 01 | Presupuesto01
|  | Capítulo | 09 | SEGURETAT I SALUT
01.09 | 1 | SIS-01 | u | Partida unitària per a les tasques i treballs de seguretat i salut a l'obra | 1360 | 1
TOTAL
IMPORT TOTAL DEL PRESSUPOST :

## T-APU
PROJECTE DE REHABILITACIÓ DE LES FAÇANES I L'ACCÉS DE LA GUÀRDIA MUNICIPAL DE LA CANONJA | PROJECTE DE REHABILITACIÓ DE LES FAÇANES I L'ACCÉS DE LA GUÀRDIA MUNICIPAL DE LA CANONJA | PROJECTE DE REHABILITACIÓ DE LES FAÇANES I L'ACCÉS DE LA GUÀRDIA MUNICIPAL DE LA CANONJA | PROJECTE DE REHABILITACIÓ DE LES FAÇANES I L'ACCÉS DE LA GUÀRDIA MUNICIPAL DE LA CANONJA | PROJECTE DE REHABILITACIÓ DE LES FAÇANES I L'ACCÉS DE LA GUÀRDIA MUNICIPAL DE LA CANONJA | PROJECTE DE REHABILITACIÓ DE LES FAÇANES I L'ACCÉS DE LA GUÀRDIA MUNICIPAL DE LA CANONJA | PROJECTE DE REHABILITACIÓ DE LES FAÇANES I L'ACCÉS DE LA GUÀRDIA MUNICIPAL DE LA CANONJA | PROJECTE DE REHABILITACIÓ DE LES FAÇANES I L'ACCÉS DE LA GUÀRDIA MUNICIPAL DE LA CANONJA | PROJECTE DE REHABILITACIÓ DE LES FAÇANES I L'ACCÉS DE LA GUÀRDIA MUNICIPAL DE LA CANONJA | PROJECTE DE REHABILITACIÓ DE LES FAÇANES I L'ACCÉS DE LA GUÀRDIA MUNICIPAL DE LA CANONJA | PROJECTE DE REHABILITACIÓ DE LES FAÇANES I L'ACCÉS DE LA GUÀRDIA MUNICIPAL DE LA CANONJA
Justificació d'elements | Justificació d'elements | Justificació d'elements | Justificació d'elements | Justificació d'elements | Justificació d'elements | Justificació d'elements | Justificació d'elements | Justificació d'elements | Justificació d'elements | Justificació d'elements
Nº | Codi | U.A. | Descripció | [6 empty] | Preu | Descripció curta
Element compost
| D0701461 | m3 | Morter de ciment pòrtland amb filler calcari CEM II/B-L i sorra, amb 200 kg/m3 de ciment, amb una proporció en volum 1:8 i 2.5 N/mm2 de resistència a compressió, elaborat a l'obra |  |  |  | Rend.: | 1 |  |  | Morter ciment pòrtland+fill.calc. CEM II/B-L,sorra ,200kg/m3 ciment,1:8,2.5N/mm2,elab.a obra,
Mà d'obra
| A0150000 | h | Manobre especialista | 1 | /R | x | 23 | =
Subtotal mà d'obra
Maquinària
| C1705600 | h | Formigonera de 165 l | 0.7 | /R | x | 1.71 | =
Subtotal maquinària
Material
| B0512401 | t | Ciment pòrtland amb filler calcari CEM II/B-L 32,5 R segons UNE-EN 197-1, en sacs | 0.2 |  | x | 103.3 | =
| B0111000 | m3 | Aigua | 0.2 |  | x | 1.63 | =
| B0310020 | t | Sorra de pedrera per a morters | 1.74 |  | x | 17.04 | =
Subtotal material
Cost directe
|  |  | Despeses auxiliars |  |  |  | 1 | %
Total
| D0701641 | m3 | Morter de ciment pòrtland amb filler calcari CEM II/B-L i sorra, amb 250 kg/m3 de ciment, amb una proporció en volum 1:6 i 5 N/mm2 de resistència a compressió, elaborat a l'obra |  |  |  | Rend.: | 1 |  |  | Morter ciment pòrtland+fill.calc. CEM II/B-L,sorra ,250kg/m3 ciment,1:6,5N/mm2,elab.a obra,
Mà d'obra
| A0150000 | h | Manobre especialista | 1 | /R | x | 23 | =
Subtotal mà d'obra
Maquinària
| C1705600 | h | Formigonera de 165 l | 0.7 | /R | x | 1.71 | =
Subtotal maquinària
Material
| B0512401 | t | Ciment pòrtland amb filler calcari CEM II/B-L 32,5 R segons UNE-EN 197-1, en sacs | 0.25 |  | x | 103.3 | =
| B0111000 | m3 | Aigua | 0.2 |  | x | 1.63 | =
| B0310020 | t | Sorra de pedrera per a morters | 1.63 |  | x | 17.04 | =
Subtotal material
Cost directe
|  |  | Despeses auxiliars |  |  |  | 1 | %
Total
| D0701821 | m3 | Morter de ciment pòrtland amb filler calcari CEM II/B-L i sorra, amb 380 kg/m3 de ciment, amb una proporció en volum 1:4 i 10 N/mm2 de resistència a compressió, elaborat a l'obra |  |  |  | Rend.: | 1 |  |  | Morter ciment pòrtland+fill.calc. CEM II/B-L,sorra ,380kg/m3 ciment,1:4,10N/mm2,elab.a obra,
Mà d'obra
| A0150000 | h | Manobre especialista | 1 | /R | x | 23 | =
Subtotal mà d'obra
Maquinària
| C1705600 | h | Formigonera de 165 l | 0.7 | /R | x | 1.71 | =
Subtotal maquinària
Material
| B0310020 | t | Sorra de pedrera per a morters | 1.52 |  | x | 17.04 | =
| B0111000 | m3 | Aigua | 0.2 |  | x | 1.63 | =
| B0512401 | t | Ciment pòrtland amb filler calcari CEM II/B-L 32,5 R segons UNE-EN 197-1, en sacs | 0.38 |  | x | 103.3 | =
Subtotal material
Cost directe
|  |  | Despeses auxiliars |  |  |  | 1 | %
Total
| D0701911 | m3 | Morter de ciment pòrtland amb filler calcari CEM II/B-L i sorra, amb 450 kg/m3 de ciment, amb una proporció en volum 1:3 i 15 N/mm2 de resistència a compressió, elaborat a l'obra |  |  |  | Rend.: | 1 |  |  | Morter ciment pòrtland+fill.calc. CEM II/B-L,sorra ,450kg/m3 ciment,1:3,15N/mm2,elab.a obra,
Mà d'obra
| A0150000 | h | Manobre especialista | 1 | /R | x | 23 | =
Subtotal mà d'obra
Maquinària
| C1705600 | h | Formigonera de 165 l | 0.7 | /R | x | 1.71 | =
Subtotal maquinària
Material
| B0111000 | m3 | Aigua | 0.2 |  | x | 1.63 | =
| B0310020 | t | Sorra de pedrera per a morters | 1.48 |  | x | 17.04 | =
| B0512401 | t | Ciment pòrtland amb filler calcari CEM II/B-L 32,5 R segons UNE-EN 197-1, en sacs | 0.45 |  | x | 103.3 | =
Subtotal material
Cost directe
|  |  | Despeses auxiliars |  |  |  | 1 | %
Total
| D070A4D1 | m3 | Morter mixt de ciment pòrtland amb filler calcari CEM II/B-L, calç i sorra, amb 200 kg/m3 de ciment, amb una proporció en volum 1:2:10 i 2.5 N/mm2 de resistència a compressió, elaborat a l'obra |  |  |  | Rend.: | 1 |  |  | Morter mixt ciment pòrtland+fill.calc. CEM II/B-L,calç,sorra ,200kg/m3 ciment,1:2:10,2.5N/mm2,elab.a
Mà d'obra
| A0150000 | h | Manobre especialista | 1.05 | /R | x | 23 | =
Subtotal mà d'obra
Maquinària
| C1705600 | h | Formigonera de 165 l | 0.725 | /R | x | 1.71 | =
Subtotal maquinària
Material
| B0532310 | kg | Calç aèria hidratada CL 90-S, en sacs | 400 |  | x | 0.22 | =
| B0512401 | t | Ciment pòrtland amb filler calcari CEM II/B-L 32,5 R segons UNE-EN 197-1, en sacs | 0.2 |  | x | 103.3 | =
| B0111000 | m3 | Aigua | 0.2 |  | x | 1.63 | =
| B0310020 | t | Sorra de pedrera per a morters | 1.53 |  | x | 17.04 | =
Subtotal material
Cost directe
|  |  | Despeses auxiliars |  |  |  | 1 | %
Total
| D070A8B1 | m3 | Morter mixt de ciment pòrtland amb filler calcari CEM II/B-L, calç i sorra, amb 380 kg/m3 de ciment, amb una proporció en volum 1:0,5:4 i 10 N/mm2 de resistència a compressió, elaborat a l'obra |  |  |  | Rend.: | 0.568 |  |  | Morter mixt ciment pòrtland+fill.calc. CEM II/B-L,calç,sorra ,380kg/m3 ciment,1:0,5:4,10N/mm2,elab.a
Mà d'obra
| A0150000 | h | Manobre especialista | 1.05 | /R | x | 23 | =
Subtotal mà d'obra
Maquinària
| C1705600 | h | Formigonera de 165 l | 0.725 | /R | x | 1.71 | =
Subtotal maquinària
Material
| B0111000 | m3 | Aigua | 0.2 |  | x | 1.63 | =
| B0532310 | kg | Calç aèria hidratada CL 90-S, en sacs | 190 |  | x | 0.22 | =
| B0512401 | t | Ciment pòrtland amb filler calcari CEM II/B-L 32,5 R segons UNE-EN 197-1, en sacs | 0.38 |  | x | 103.3 | =
| B0310020 | t | Sorra de pedrera per a morters | 1.38 |  | x | 17.04 | =
Subtotal material
Cost directe
|  |  | Despeses auxiliars |  |  |  | 1 | %
Total
| D070B6C1 | m3 | Morter mixt de ciment blanc de ram de paleta BL, calç i sorra, amb 250 kg/m3 de ciment, amb una proporció en volum 1:1:7 i 5 N/mm2 de resistència a compressió, elaborat a l'obra |  |  |  | Rend.: | 1 |  |  | Morter mixt ciment blanc ram paleta BL,calç,sorra ,250kg/m3 ciment,1:1:7,5N/mm2,elab.a obra,
Mà d'obra
| A0150000 | h | Manobre especialista | 1.3 | /R | x | 23 | =
Subtotal mà d'obra
Maquinària
| C1705600 | h | Formigonera de 165 l | 0.9 | /R | x | 1.71 | =
Subtotal maquinària
Material
| B0310020 | t | Sorra de pedrera per a morters | 1.5 |  | x | 17.04 | =
| B051E201 | t | Ciment blanc de ram de paleta BL 22,5 X segons UNE 80305, en sacs | 0.25 |  | x | 160.16 | =
| B0532310 | kg | Calç aèria hidratada CL 90-S, en sacs | 250 |  | x | 0.22 | =
| B0111000 | m3 | Aigua | 0.2 |  | x | 1.63 | =
Subtotal material
Cost directe
|  |  | Despeses auxiliars |  |  |  | 1 | %
Total
| PA-001 | u | Control de qualitat |  |  |  | Rend.: | 1 |  |  | partida control qualitat
Cost directe
Total
Partida d'obra
| DES_CI | pa | Partida alçada a justificar de desmuntatge per posterior recol·locació d'elements contra incendis |  |  |  | Rend.: | 1 |  | 291.43 | Partida alçada de desmuntatge per posterior recol·locació d'elements contra incendis
| E441512D | kg | Acer S275JR segons UNE-EN 10025-2, per a pilars formats per peça simple, en perfils laminats en calent sèrie L, LD, T, rodó, quadrat, rectangular i planxa, treballat a taller i amb una capa d'imprimació antioxidant, col·locat a l'obra amb soldadura i cargols |  |  |  | Rend.: | 1 |  |  | Acer S275JR,p/pilar peça simp.,perf.lam.L,LD,T,rodó,quad.,rectang.,treb.taller+antiox.,col.obra sold
Mà d'obra
| A0125000 | h | Oficial 1a soldador | 0.012 | /R | x | 27 | =
| A0135000 | h | Ajudant soldador | 0.012 | /R | x | 23 | =
Subtotal mà d'obra
Maquinària
| C200P000 | h | Equip i elements auxiliars per a soldadura elèctrica | 0.012 | /R | x | 3.11 | =
Subtotal maquinària
Material
| B44Z5025 | kg | Acer S275JR segons UNE-EN 10025-2, format per peça simple, en perfils laminats en calent sèrie L, LD, T, rodó, quadrat, rectangular i planxa, treballat al taller per a col·locar amb cargols i amb una capa d'imprimació antioxidant | 1 |  | x | 1.11 | =
Subtotal material
|  |  | Despeses auxiliars |  |  |  | 2.5 | %
Cost directe
|  |  | Despeses indirectes |  |  |  | 2 | %
Total
| E652614R | m2 | Envà de plaques de guix laminat format per estructura senzilla normal amb perfileria de planxa d'acer galvanitzat, amb un gruix total de l'envà de 78 mm, muntants cada 400 mm de 48 mm d'amplària i canals de 48 mm d'amplària, 1 placa estàndard (A) de 15 mm de gruix en cada cara, fixades mecànicament i aïllament de plaques de llana mineral de roca de resistència tèrmica >= 1,081 m2.K/W |  |  |  | Rend.: | 1 |  |  | Envà pl.guix laminat,estruc.senzilla N78mm, /400mm(48mm),1xA(15mm)+MW-roca R>=1,081m2.K/W
Mà d'obra
| A0127000 | h | Oficial 1a col·locador | 0.38 | /R | x | 27 | =
| A0137000 | h | Ajudant col·locador | 0.13 | /R | x | 23 | =
Subtotal mà d'obra
Material
| B7C9R5M0 | m2 | Placa semirígida de llana mineral de roca (MW), de densitat 46 a 55 kg/m3, de 40 mm de gruix, amb una conductivitat tèrmica <= 0,037 W/mK i resistència tèrmica >= 1,081 m2.K/W | 1.03 |  | x | 2.31 | =
| B0CC1410 | m2 | Placa de guix laminat estàndard (A) i gruix 15 mm, amb vora afinada (BA), segons la norma UNE-EN 520 | 2.06 |  | x | 5.5 | =
| B6B12211 | m | Canal de planxa d'acer galvanitzat, en paraments horitzontals amb perfils 48 mm d'amplària | 0.9975 |  | x | 0.77 | =
| B0A44000 | cu | Visos per a plaques de guix laminat | 0.42 |  | x | 8.37 | =
| B0A61600 | u | Tac de niló de 6 a 8 mm de diàmetre, amb vis | 6 |  | x | 0.2 | =
| B6B11211 | m | Muntant de planxa d'acer galvanitzat, en paraments verticals amb perfils 48 mm d'amplària | 3.675 |  | x | 0.79 | =
| B6BZ1A10 | m | Banda acústica autoadhesiva fins a 50 mm d'amplària per a junts de plaques de guix laminat | 0.47 |  | x | 0.45 | =
| B7J500ZZ | kg | Massilla per a junt de plaques de cartró-guix | 0.8 |  | x | 0.96 | =
| B7JZ00E1 | m | Cinta de paper resistent per a junts de plaques de guix laminat | 4 |  | x | 0.06 | =
| B0A4A400 | cu | Visos galvanitzats | 0.12 |  | x | 1.9 | =
Subtotal material
|  |  | Despeses auxiliars |  |  |  | 1.5 | %
Cost directe
|  |  | Despeses indirectes |  |  |  | 2 | %
Total
| E66E9333 | m2 | Mòdul de porta de vidre doble 3+3 de seguretat, fulla corredissa de 10 mm de gruix i 1 x210 cm de llum de pas, amb mecanisme de fre, inclosa la ferramenta, per a mampara modular amb perfils d'alumini, col·locat |  |  |  | Rend.: | 1 |  |  | Mòdul porta vidre 1fulla corrediss.,g=10mm,82.5x210cm,+fre,+ferramenta,p/mampara mod.perf,alum.,col.
Mà d'obra
| A012M000 | h | Oficial 1a muntador | 0.95 | /R | x | 27 | =
| A013M000 | h | Ajudant muntador | 0.95 | /R | x | 23 | =
Subtotal mà d'obra
Material
| BAZGG260 | u | Ferramenta per a portes corredisses composada per guia d'alumini anoditzat de 2 m, llarg, per a una porta de pes màxim de 60 kg, 2 carros per a suspensió de la porta, topalls retenedors, peça de guiat inferior i elements de fixació | 1 |  | x | 47.49 | =
| B66E9333 | m2 | Mòdul de porta de vidre d'una fulla corredissa de 10 mm de gruix i 82.5x210 cm de llum de pas, amb mecanisme de fre, inclosa la ferramenta, per a mampara modular amb perfils d'alumini | 1 |  | x | 400 | =
Subtotal material
|  |  | Despeses auxiliars |  |  |  | 1.5 | %
Cost directe
|  |  | Despeses indirectes |  |  |  | 2 | %
Total
| E8113641 | m2 | Arrebossat reglejat sobre parament vertical exterior, a més de 3,00 m d'alçària, amb morter de ciment per a ús corrent (GP), de designació CSIII-W0, segons UNE-EN 998-1, deixat de regle |  |  |  | Rend.: | 1 |  |  | Arrebossat reglejat,vert.ext.,h>3m,morter ciment GP,CSIII-W0,reglejat
Mà d'obra
| A0122000 | h | Oficial 1a paleta | 0.56 | /R | x | 27 | =
| A0140000 | h | Manobre | 0.28 | /R | x | 22 | =
Subtotal mà d'obra
Maquinària
| C1704200 | h | Mesclador continu per a morter preparat en sacs | 0.28 | /R | x | 1.42 | =
Subtotal maquinària
Material
| B8111G70 | t | Morter de ciment per a ús corrent (GP), de designació CSIII-W0, segons UNE-EN 998-1, en sacs | 0.0227 |  | x | 43.35 | =
| B0111000 | m3 | Aigua | 0.0071 |  | x | 1.63 | =
Subtotal material
|  |  | Despeses auxiliars |  |  |  | 2.5 | %
Cost directe
|  |  | Despeses indirectes |  |  |  | 2 | %
Total
| E86BU0A0 | m2 | Folrat de paraments verticals amb plafons de planxa d'alumini plegada, amb acabat anoditzat, de 2 mm de gruix, de fins a 60 cm d'amplada, col.locats amb fixacions mecàniques sobre estructura de suport d'alumini, formada per perfils verticals tipus T d'alumini, col·locats cada 1,5 m, i rastrells horitzontals de tub d'alumini de 40x40 mm collocats sobre els perfils T cada 50 cm, fixada al parament amb ancoratges regulables |  |  |  | Rend.: | 1 |  |  | Folrat param.verticals,planxa alum.plegat,anoditzat,g=2mm,col.sobre estructura alumini
Mà d'obra
| A0137000 | h | Ajudant col·locador | 0.8 | /R | x | 23 | =
| A0127000 | h | Oficial 1a col·locador | 0.8 | /R | x | 27 | =
Subtotal mà d'obra
Material
| B0CJUU20 | m2 | Plafons de planxa alumini plegada, amb acabat anoditzat, de 2 mm de gruix, i amplada fins a 60 cm | 1.2 |  | x | 29.83 | =
| B0A61600 | u | Tac de niló de 6 a 8 mm de diàmetre, amb vis | 8 |  | x | 0.2 | =
| B83ZUAA0 | m2 | Estructura de suport d'alumini per a suport d'aplacat vertical de plafons d'alumini, formada per perfils verticals tipus T d'alumini, per col·locar cada 1,5 m, i rastrells horitzontals de tub d'alumini de 40x40 mm per a col3locar sobre els perfils T cada 50 cm, per a fixar al parament amb ancoratges regulables i part proporcional d'elements de muntatge | 1 |  | x | 28 | =
Subtotal material
|  |  | Despeses auxiliars |  |  |  | 1.5 | %
Cost directe
|  |  | Despeses indirectes |  |  |  | 2 | %
Total
| E898J140 | m2 | Pintat de parament vertical de guix, amb pintura a la cola amb acabat llis, amb una capa de fons, diluïda, i dues d'acabat |  |  |  | Rend.: | 1 |  |  | Pint.vert.guix,pintura cola llis 1fons+2acab.
Mà d'obra
| A013D000 | h | Ajudant pintor | 0.01 | /R | x | 23 | =
| A012D000 | h | Oficial 1a pintor | 0.1 | /R | x | 27 | =
Subtotal mà d'obra
Material
| B89Z1000 | kg | Pintura a la cola | 0.612 |  | x | 0.16 | =
Subtotal material
|  |  | Despeses auxiliars |  |  |  | 1.5 | %
Cost directe
|  |  | Despeses indirectes |  |  |  | 2 | %
Total
| E8AA1BC0 | m2 | Envernissat de finestres i balconeres de fusta, al vernís sintètic, amb una capa de protector químic insecticida-fungicida i dues d'acabat |  |  |  | Rend.: | 1 |  |  | Envernissat finestra/balconera fusta,vernís sint.,1protector+2acab.
Mà d'obra
| A013D000 | h | Ajudant pintor | 0.05 | /R | x | 23 | =
| A012D000 | h | Oficial 1a pintor | 0.5 | /R | x | 27 | =
Subtotal mà d'obra
Material
| B8ZA3000 | kg | Protector químic insecticida-fungicida per a fusta (TP8) | 0.15 |  | x | 6.9 | =
| B8AZB000 | kg | Vernís sintètic | 0.255 |  | x | 6.38 | =
Subtotal material
|  |  | Despeses auxiliars |  |  |  | 1.5 | %
Cost directe
|  |  | Despeses indirectes |  |  |  | 2 | %
Total
| E8AA1BC1 | m2 | Envernissat de finestres i balconeres de fusta, al vernís sintètic, amb una capa de protector químic insecticida-fungicida i dues d'acabat |  |  |  | Rend.: | 1 |  |  | Envernissat finestra/balconera fusta,vernís sint.,1protector+2acab.
Mà d'obra
| A012D000 | h | Oficial 1a pintor | 0.5 | /R | x | 27 | =
| A013D000 | h | Ajudant pintor | 0.05 | /R | x | 23 | =
Subtotal mà d'obra
Material
| B8ZA3000 | kg | Protector químic insecticida-fungicida per a fusta (TP8) | 0.15 |  | x | 6.9 | =
| B8AZB000 | kg | Vernís sintètic | 0.255 |  | x | 6.38 | =
Subtotal material
|  |  | Despeses auxiliars |  |  |  | 1.5 | %
Cost directe
|  |  | Despeses indirectes |  |  |  | 2 | %
Total
| E8AA1CC2 | m2 | Envernissat de finestres i balconeres de fusta, al vernís de poliuretà, amb una capa de protector químic insecticida-fungicida i dues d'acabat, amb la superfície semi mat |  |  |  | Rend.: | 1 |  |  | Envernissat finestra/balconera fusta,vernís poliuretà,1protector+2acab.,semi mat
Mà d'obra
| A013D000 | h | Ajudant pintor | 0.05 | /R | x | 23 | =
| A012D000 | h | Oficial 1a pintor | 0.5 | /R | x | 27 | =
Subtotal mà d'obra
Material
| B8AZC100 | kg | Vernís de poliuretà d'1 component | 0.255 |  | x | 9.23 | =
| B8ZA3000 | kg | Protector químic insecticida-fungicida per a fusta (TP8) | 0.15 |  | x | 6.9 | =
Subtotal material
|  |  | Despeses auxiliars |  |  |  | 1.5 | %
Cost directe
|  |  | Despeses indirectes |  |  |  | 2 | %
Total
| E8AA1BC10 | m2 | Envernissat de finestres i balconeres de fusta, al vernís sintètic, amb una capa de protector químic insecticida-fungicida i dues d'acabat |  |  |  | Rend.: | 1 |  |  | Envernissat finestra/balconera fusta,vernís sint.,1protector+2acab.
Mà d'obra
| A012D000 | h | Oficial 1a pintor | 0.5 | /R | x | 27 | =
| A013D000 | h | Ajudant pintor | 0.05 | /R | x | 23 | =
Subtotal mà d'obra
Material
| B8ZA3000 | kg | Protector químic insecticida-fungicida per a fusta (TP8) | 0.15 |  | x | 6.9 | =
| B8AZB000 | kg | Vernís sintètic | 0.255 |  | x | 6.38 | =
Subtotal material
|  |  | Despeses auxiliars |  |  |  | 1.5 | %
Cost directe
|  |  | Despeses indirectes |  |  |  | 2 | %
Total
| E8AA1BC11 | m2 | Envernissat de finestres i balconeres de fusta, al vernís sintètic, amb una capa de protector químic insecticida-fungicida i dues d'acabat |  |  |  | Rend.: | 1 |  |  | Envernissat finestra/balconera fusta,vernís sint.,1protector+2acab.
Mà d'obra
| A013D000 | h | Ajudant pintor | 0.05 | /R | x | 23 | =
| A012D000 | h | Oficial 1a pintor | 0.5 | /R | x | 27 | =
Subtotal mà d'obra
Material
| B8AZB000 | kg | Vernís sintètic | 0.255 |  | x | 6.38 | =
| B8ZA3000 | kg | Protector químic insecticida-fungicida per a fusta (TP8) | 0.15 |  | x | 6.9 | =
Subtotal material
|  |  | Despeses auxiliars |  |  |  | 1.5 | %
Cost directe
|  |  | Despeses indirectes |  |  |  | 2 | %
Total
| E8AA1BC12 | m2 | Envernissat de finestres i balconeres de fusta, al vernís sintètic, amb una capa de protector químic insecticida-fungicida i dues d'acabat |  |  |  | Rend.: | 1 |  |  | Envernissat finestra/balconera fusta,vernís sint.,1protector+2acab.
Mà d'obra
| A012D000 | h | Oficial 1a pintor | 0.5 | /R | x | 27 | =
| A013D000 | h | Ajudant pintor | 0.05 | /R | x | 23 | =
Subtotal mà d'obra
Material
| B8AZB000 | kg | Vernís sintètic | 0.255 |  | x | 6.38 | =
| B8ZA3000 | kg | Protector químic insecticida-fungicida per a fusta (TP8) | 0.15 |  | x | 6.9 | =
Subtotal material
|  |  | Despeses auxiliars |  |  |  | 1.5 | %
Cost directe
|  |  | Despeses indirectes |  |  |  | 2 | %
Total
| E9J32200 | m2 | Pelfut arrissat de vinil de 10 mm de gruix, amb base de PVC, col·locat sense adherir |  |  |  | Rend.: | 1 |  |  | Pelfut arrissat vinil,g=10mm,+base,col.s/adh.
Mà d'obra
| A0137000 | h | Ajudant col·locador | 0.03 | /R | x | 23 | =
| A0127000 | h | Oficial 1a col·locador | 0.03 | /R | x | 27 | =
Subtotal mà d'obra
Material
| B9J32200 | m2 | Pelfut arrissat de vinil de 10 mm de gruix, amb base de PVC | 1.1 |  | x | 32.3 | =
Subtotal material
|  |  | Despeses auxiliars |  |  |  | 1.5 | %
Cost directe
|  |  | Despeses indirectes |  |  |  | 2 | %
Total
| EA1A17L6 | u | Finestra de fusta de melis per a envernissar, col·locada sobre bastiment de base, amb una fulla batent, per a un buit d'obra aproximat de 75x90 cm, classificació mínima 3 de permeabilitat a l'aire segons UNE-EN 12207, classificació mínima 8A d'estanquitat a l'aigua segons UNE-EN 12208 i classificació mínima C4 de resistència al vent segons UNE-EN 12210, amb bastiment amb caixa de persiana i guies |  |  |  | Rend.: | 1 |  |  | Finestra fusta melis,1bat.,75x90cm,classif.3 8A C4,bast.caixa persiana+guies,col.
Mà d'obra
| A012A000 | h | Oficial 1a fuster | 0.4 | /R | x | 27 | =
| A013A000 | h | Ajudant fuster | 0.1 | /R | x | 23 | =
Subtotal mà d'obra
Material
| BA1A13L6 | m2 | Finestra de fusta de melis per a envernissar, per a col·locar sobre bastiment de base, amb una fulla batent, per a un buit d'obra de 0,5 a 0,74 m2 de superfície, classificació mínima 3 de permeabilitat a l'aire segons UNE-EN 12207, classificació mínima 8A d'estanquitat a l'aigua segons UNE-EN 12208 i classificació mínima C4 de resistència al vent segons UNE-EN 12210, amb bastiment amb caixa de persiana i guies | 0.675 |  | x | 197.6 | =
| B7J50090 | dm3 | Massilla per a segellats, d'aplicació amb pistola, de base poliuretà monocomponent | 0.2 |  | x | 11.61 | =
| B7J50010 | dm3 | Massilla per a segellats, d'aplicació amb pistola, de base silicona neutra monocomponent | 0.07 |  | x | 14.51 | =
Subtotal material
|  |  | Despeses auxiliars |  |  |  | 2.5 | %
Cost directe
|  |  | Despeses indirectes |  |  |  | 2 | %
Total
| EA1A19E6 | u | Finestra de fusta de melis per a envernissar, col·locada sobre bastiment de base, amb una fulla batent, per a un buit d'obra aproximat de 75x120 cm, classificació mínima 3 de permeabilitat a l'aire segons UNE-EN 12207, classificació mínima 5A d'estanquitat a l'aigua segons UNE-EN 12208 i classificació mínima C4 de resistència al vent segons UNE-EN 12210, amb bastiment amb caixa de persiana i guies |  |  |  | Rend.: | 1 |  |  | Finestra fusta melis,1bat.,75x120cm,classif.3 5A C4,bast.caixa persiana+guies,col.
Mà d'obra
| A013A000 | h | Ajudant fuster | 0.1 | /R | x | 23 | =
| A012A000 | h | Oficial 1a fuster | 0.4 | /R | x | 27 | =
Subtotal mà d'obra
Material
| B7J50010 | dm3 | Massilla per a segellats, d'aplicació amb pistola, de base silicona neutra monocomponent | 0.08 |  | x | 14.51 | =
| B7J50090 | dm3 | Massilla per a segellats, d'aplicació amb pistola, de base poliuretà monocomponent | 0.23 |  | x | 11.61 | =
| BA1A15E6 | m2 | Finestra de fusta de melis per a envernissar, per a col·locar sobre bastiment de base, amb una fulla batent, per a un buit d'obra de 0,75 a 1,04 m2 de superfície, classificació mínima 3 de permeabilitat a l'aire segons UNE-EN 12207, classificació mínima 5A d'estanquitat a l'aigua segons UNE-EN 12208 i classificació mínima C4 de resistència al vent segons UNE-EN 12210, amb bastiment amb caixa de persiana i guies | 0.9 |  | x | 174.34 | =
Subtotal material
|  |  | Despeses auxiliars |  |  |  | 2.5 | %
Cost directe
|  |  | Despeses indirectes |  |  |  | 2 | %
Total
| EA1A2FL6 | u | Finestra de fusta de melis per a envernissar, col·locada sobre bastiment de base, amb dues fulles batents, per a un buit d'obra aproximat de 120x120 cm, classificació mínima 3 de permeabilitat a l'aire segons UNE-EN 12207, classificació mínima 8A d'estanquitat a l'aigua segons UNE-EN 12208 i classificació mínima C4 de resistència al vent segons UNE-EN 12210, amb bastiment amb caixa de persiana i guies |  |  |  | Rend.: | 1 |  |  | Finestra fusta melis,2batents,classif.3 8A C4,
Mà d'obra
| A012A000 | h | Oficial 1a fuster | 0.6 | /R | x | 27 | =
| A013A000 | h | Ajudant fuster | 0.15 | /R | x | 23 | =
Subtotal mà d'obra
Material
| B7J50010 | dm3 | Massilla per a segellats, d'aplicació amb pistola, de base silicona neutra monocomponent | 0.1 |  | x | 14.51 | =
| B7J50090 | dm3 | Massilla per a segellats, d'aplicació amb pistola, de base poliuretà monocomponent | 0.29 |  | x | 11.61 | =
| BA1A27L6 | m2 | Finestra de fusta de melis per a envernissar, per a col·locar sobre bastiment de base, amb dues fulles batents, per a un buit d'obra d'1,05 a 1,49 m2 de superfície, classificació mínima 3 de permeabilitat a l'aire segons UNE-EN 12207, classificació mínima 8A d'estanquitat a l'aigua segons UNE-EN 12208 i classificació mínima C4 de resistència al vent segons UNE-EN 12210, amb bastiment amb caixa de persiana i guies | 1.44 |  | x | 155.22 | =
Subtotal material
|  |  | Despeses auxiliars |  |  |  | 2.5 | %
Cost directe
|  |  | Despeses indirectes |  |  |  | 2 | %
Total
| EA1A37L6 | u | Finestra de fusta de melis per a envernissar, col·locada sobre bastiment de base, amb una fulla oscilobatent, per a un buit d'obra aproximat de 75x90 cm, classificació mínima 3 de permeabilitat a l'aire segons UNE-EN 12207, classificació mínima 8A d'estanquitat a l'aigua segons UNE-EN 12208 i classificació mínima C4 de resistència al vent segons UNE-EN 12210, amb bastiment amb caixa de persiana i guies |  |  |  | Rend.: | 1 |  |  | Finestra fusta melis,1oscilob.,75x90cm,classif.3 8A C4,bast.caixa persiana+guies,col.
Mà d'obra
| A013A000 | h | Ajudant fuster | 0.1 | /R | x | 23 | =
| A012A000 | h | Oficial 1a fuster | 0.4 | /R | x | 27 | =
Subtotal mà d'obra
Material
| B7J50090 | dm3 | Massilla per a segellats, d'aplicació amb pistola, de base poliuretà monocomponent | 0.2 |  | x | 11.61 | =
| BA1A33L6 | m2 | Finestra de fusta de melis per a envernissar, per a col·locar sobre bastiment de base, amb una fulla oscilobatent, per a un buit d'obra de 0,5 a 0,74 m2 de superfície, classificació mínima 3 de permeabilitat a l'aire segons UNE-EN 12207, classificació mínima 8A d'estanquitat a l'aigua segons UNE-EN 12208 i classificació mínima C4 de resistència al vent segons UNE-EN 12210, amb bastiment amb caixa de persiana i guies | 0.675 |  | x | 253.84 | =
| B7J50010 | dm3 | Massilla per a segellats, d'aplicació amb pistola, de base silicona neutra monocomponent | 0.07 |  | x | 14.51 | =
Subtotal material
|  |  | Despeses auxiliars |  |  |  | 2.5 | %
Cost directe
|  |  | Despeses indirectes |  |  |  | 2 | %
Total
| EA1AD3E5 | u | Balconera de fusta de melis per a envernissar, col·locada sobre bastiment de base, amb una fulla batent, per a un buit d'obra aproximat de 90x220 cm, classificació mínima 3 de permeabilitat a l'aire segons UNE-EN 12207, classificació mínima 5A d'estanquitat a l'aigua segons UNE-EN 12208 i classificació mínima C4 de resistència al vent segons UNE-EN 12210, amb bastiment sense persiana |  |  |  | Rend.: | 1 |  |  | Balconera fusta melis,1bat.,90x220cm,classif.3 5A C4,bast.s/persiana,col.
Mà d'obra
| A013A000 | h | Ajudant fuster | 0.1 | /R | x | 23 | =
| A012A000 | h | Oficial 1a fuster | 0.5 | /R | x | 27 | =
Subtotal mà d'obra
Material
| BA1AD3E5 | m2 | Balconera de fusta de melis per a envernissar, per a col·locar sobre bastiment de base, amb una fulla batent, per a un buit d'obra d'1,5 a 1,99 m2 de superfície, classificació mínima 3 de permeabilitat a l'aire segons UNE-EN 12207, classificació mínima 5A d'estanquitat a l'aigua segons UNE-EN 12208 i classificació mínima C4 de resistència al vent segons UNE-EN 12210, amb bastiment sense persiana | 1.98 |  | x | 141.11 | =
| B7J50090 | dm3 | Massilla per a segellats, d'aplicació amb pistola, de base poliuretà monocomponent | 0.37 |  | x | 11.61 | =
| B7J50010 | dm3 | Massilla per a segellats, d'aplicació amb pistola, de base silicona neutra monocomponent | 0.13 |  | x | 14.51 | =
Subtotal material
|  |  | Despeses auxiliars |  |  |  | 2.5 | %
Cost directe
|  |  | Despeses indirectes |  |  |  | 2 | %
Total
| EA1AE7L6 | u | Balconera de fusta de melis per a envernissar, col·locada sobre bastiment de base, amb dues fulles batents, per a un buit d'obra aproximat de 150x220 cm, classificació mínima 3 de permeabilitat a l'aire segons UNE-EN 12207, classificació mínima 8A d'estanquitat a l'aigua segons UNE-EN 12208 i classificació mínima C4 de resistència al vent segons UNE-EN 12210, amb bastiment amb caixa de persiana i guies |  |  |  | Rend.: | 1 |  |  | Balconera fusta melis,2bat.,150x220cm,classif.3 8A C4,bast.caixa persiana+guies,col.
Mà d'obra
| A012A000 | h | Oficial 1a fuster | 0.7 | /R | x | 27 | =
| A013A000 | h | Ajudant fuster | 0.15 | /R | x | 23 | =
Subtotal mà d'obra
Material
| BA1AE7L6 | m2 | Balconera de fusta de melis per a envernissar, per a col·locar sobre bastiment de base, amb dues fulles batents, per a un buit d'obra de 3 a 3,99 m2 de superfície, classificació mínima 3 de permeabilitat a l'aire segons UNE-EN 12207, classificació mínima 8A d'estanquitat a l'aigua segons UNE-EN 12208 i classificació mínima C4 de resistència al vent segons UNE-EN 12210, amb bastiment amb caixa de persiana i guies | 3.3 |  | x | 181.64 | =
| B7J50010 | dm3 | Massilla per a segellats, d'aplicació amb pistola, de base silicona neutra monocomponent | 0.15 |  | x | 14.51 | =
| B7J50090 | dm3 | Massilla per a segellats, d'aplicació amb pistola, de base poliuretà monocomponent | 0.44 |  | x | 11.61 | =
Subtotal material
|  |  | Despeses auxiliars |  |  |  | 2.5 | %
Cost directe
|  |  | Despeses indirectes |  |  |  | 2 | %
Total
| EAF6E79D | u | Balconera d'alumini anoditzat natural, col·locada sobre bastiment de base, amb dues fulles batents, per a un buit d'obra aproximat de 150x220 cm, elaborada amb perfils de preu alt, classificació mínima 4 de permeabilitat a l'aire segons UNE-EN 12207, classificació mínima 9A d'estanquitat a l'aigua segons UNE-EN 12208 i classificació mínima C4 de resistència al vent segons UNE-EN 12210, amb caixa de persiana i guies |  |  |  | Rend.: | 1 |  |  | Fusteria alumini anoditzat nat.150x220cm,preu alt,4 9A C4,
Mà d'obra
| A012M000 | h | Oficial 1a muntador | 0.7 | /R | x | 27 | =
| A013M000 | h | Ajudant muntador | 0.15 | /R | x | 23 | =
Subtotal mà d'obra
Material
| B7J50010 | dm3 | Massilla per a segellats, d'aplicació amb pistola, de base silicona neutra monocomponent | 0.15 |  | x | 14.51 | =
| B7J50090 | dm3 | Massilla per a segellats, d'aplicació amb pistola, de base poliuretà monocomponent | 0.44 |  | x | 11.61 | =
| BAF2E49D | m2 | Fusteria d'alumini anoditzat natural, per a col·locar sobre bastiment de base, per a un buit d'obra de 3 a 3,99 m2 de superfície, elaborada amb perfils de preu alt, classificació mínima 4 de permeabilitat a l'aire segons UNE-EN 12207, classificació mínima 9A d'estanquitat a l'aigua segons UNE-EN 12208 i classificació mínima C4 de resistència al vent segons UNE-EN 12210, | 3.3 |  | x | 175.19 | =
Subtotal material
|  |  | Despeses auxiliars |  |  |  | 2.5 | %
Cost directe
|  |  | Despeses indirectes |  |  |  | 2 | %
Total
| EAM11AA5 | m2 | Tancament de vidre lluna incolora trempada de 10 mm de gruix, amb una fulla batent, col·locat amb fixacions mecàniques |  |  |  | Rend.: | 1 |  |  | Tancament vidre lluna incol.tremp.g=10mm,1bat.,fix.mecàniques
Mà d'obra
| A012E000 | h | Oficial 1a vidrier | 1 | /R | x | 27 | =
| A013E000 | h | Ajudant vidrier | 1 | /R | x | 23 | =
Subtotal mà d'obra
Material
| BAM11AA5 | m2 | Tancament de vidre lluna incolora trempada de 10 mm de gruix amb una fulla batent, amb fixacions mecàniques | 1 |  | x | 236.13 | =
Subtotal material
|  |  | Despeses auxiliars |  |  |  | 2.5 | %
Cost directe
|  |  | Despeses indirectes |  |  |  | 2 | %
Total
| EAM11AC5 | m2 | Tancament de vidre lluna incolora trempada de 10 mm de gruix, amb una fulla batent i una tarja lateral, col·locat amb fixacions mecàniques |  |  |  | Rend.: | 1 |  |  | Tancament vidre lluna incol.tremp.g=10mm,1bat.+1tarj.lat.,fix.mecàniques
Mà d'obra
| A013E000 | h | Ajudant vidrier | 1 | /R | x | 23 | =
| A012E000 | h | Oficial 1a vidrier | 1 | /R | x | 27 | =
Subtotal mà d'obra
Material
| BAM11AC5 | m2 | Tancament de vidre lluna incolora trempada de 10 mm de gruix amb una fulla batent i una tarja lateral, amb fixacions mecàniques | 1 |  | x | 236.13 | =
Subtotal material
|  |  | Despeses auxiliars |  |  |  | 2.5 | %
Cost directe
|  |  | Despeses indirectes |  |  |  | 2 | %
Total
| EAN31240 | u | Bastiment de base per a finestra, de fusta de pi roig de secció 70x35 mm2 amb accessoris per a persiana, per a un buit d'obra aproximat de 70x90 cm |  |  |  | Rend.: | 1 |  |  | Bastiment base p/finest.,fusta pi roig 70x35mm2 +acces.persiana,p/buit obra 70x90cm
Material
| BAN31110 | m | Bastiment de base de fusta de pi roig de secció 70x35 mm, amb accessoris per a persiana | 3.2 |  | x | 5.01 | =
Subtotal material
Cost directe
|  |  | Despeses indirectes |  |  |  | 2 | %
Total
| EAN31241 | u | Bastiment de base per a finestra, de fusta de pi roig de secció 70x35 mm2 amb accessoris per a persiana, per a un buit d'obra aproximat de 70x90 cm |  |  |  | Rend.: | 1 |  |  | Bastiment base p/finest.,fusta pi roig 70x35mm2 +acces.persiana,p/buit obra 70x90cm
Material
| BAN31110 | m | Bastiment de base de fusta de pi roig de secció 70x35 mm, amb accessoris per a persiana | 3.2 |  | x | 5.01 | =
Subtotal material
Cost directe
|  |  | Despeses indirectes |  |  |  | 2 | %
Total
| EAN31771 | u | Bastiment de base per a finestra, de fusta de pi roig de secció 70x35 mm2 amb accessoris per a persiana, per a un buit d'obra aproximat de 120x120 cm |  |  |  | Rend.: | 1 |  |  | Bastiment base p/finest.,fusta pi roig 70x35mm2 +acces.persiana,p/buit obra 120x120cm
Material
| BAN31110 | m | Bastiment de base de fusta de pi roig de secció 70x35 mm, amb accessoris per a persiana | 4.8 |  | x | 5.01 | =
Subtotal material
Cost directe
|  |  | Despeses indirectes |  |  |  | 2 | %
Total
| EAN32AH1 | u | Bastiment de base per a balconera, de fusta de pi roig de secció 70x35 mm2 amb accessoris per a persiana, per a un buit d'obra aproximat de 150x220 cm |  |  |  | Rend.: | 1 |  |  | Bastiment base p/balcon.,fusta pi roig 70x35mm2 +acces.persiana,p/buit obra 150x220cm
Material
| BAN31110 | m | Bastiment de base de fusta de pi roig de secció 70x35 mm, amb accessoris per a persiana | 5.9 |  | x | 5.01 | =
Subtotal material
Cost directe
|  |  | Despeses indirectes |  |  |  | 2 | %
Total
| EAN312401 | u | Bastiment de base per a finestra, de fusta de pi roig de secció 70x35 mm2 amb accessoris per a persiana, per a un buit d'obra aproximat de 70x90 cm |  |  |  | Rend.: | 1 |  |  | Bastiment base p/finest.,fusta pi roig 70x35mm2 +acces.persiana,p/buit obra 70x90cm
Material
| BAN31110 | m | Bastiment de base de fusta de pi roig de secció 70x35 mm, amb accessoris per a persiana | 3.2 |  | x | 5.01 | =
Subtotal material
Cost directe
|  |  | Despeses indirectes |  |  |  | 2 | %
Total
| EAN52564 | u | Bastiment de base per a balconera, de tub d'acer galvanitzat de secció 60x20 mm2, amb accessoris per a persiana, per a un buit d'obra aproximat de 150x220 cm |  |  |  | Rend.: | 1 |  |  | Bastiment base p/balcon.,tub acer galv.60x20mm2,+acces.persiana,p/buit obra 150x220cm
Material
| BAN51400 | m | Bastiment de base de tub d'acer galvanitzat de secció 60x20 mm | 7.4 |  | x | 4.08 | =
| BANZ1120 | u | Suport, caixetí i passacintes del bastiment de base de tub d'acer, per a persiana de balconera | 1 |  | x | 4.87 | =
Subtotal material
Cost directe
|  |  | Despeses indirectes |  |  |  | 2 | %
Total
| EAQEA184 | u | Porta block de fulles batents de fusta per a interior, batent, de 40 mm de gruix, amb una llum de pas de 80 cm d'amplària i 210 cm d'alçària, per a un gruix de bastiment de 10 cm, com a màxim, acabat lacat, amb fulla cares llises de tauler aglomerat hidròfug xapat, galzes i tapajunts de MDF xapat, ribet de goma, ferramenta de penjar, pany de cop, amb joc de manetes, d'alumini anoditzat, amb placa petita, de preu alt |  |  |  | Rend.: | 1 |  |  | Porta block bat.fus,int.,bat.,g=40mm,a=80cm,h=210cm,lacat,cares llis.+accessoris,joc manetes,alum.an
Mà d'obra
| A012A000 | h | Oficial 1a fuster | 1.5 | /R | x | 27 | =
| A013A000 | h | Ajudant fuster | 0.075 | /R | x | 23 | =
Subtotal mà d'obra
Material
| BAZG1130 | u | Joc de manetes, d'alumini anoditzat, amb placa petita, de preu alt | 1 |  | x | 24.97 | =
| BAQEA186 | u | Porta block de fulles batents de fusta per a interior, batent, de 40 mm de gruix, amb una llum de pas de 80 cm d'amplària i 210 cm d'alçària, per a un gruix de bastiment de 10 cm, com a màxim, acabat lacat, amb fulla cares llises de tauler aglomerat hidròfug xapat, galzes i tapajunts de MDF xapat, ribet de goma, ferramenta de penjar, pany de cop | 1 |  | x | 135.18 | =
Subtotal material
|  |  | Despeses auxiliars |  |  |  | 1.5 | %
Cost directe
|  |  | Despeses indirectes |  |  |  | 2 | %
Total
| EAV7EK70 | m2 | Persiana enrotllable d'alumini, de lamel·les de 14 a 14.5 mm de gruix, 55 a 60 mm d'alçària i de 6 a 6.5 kg per m2 |  |  |  | Rend.: | 1 |  |  | Persi.enr.alum.,lamel. g=14-14.5mm,h=55-60mm,6-6.5kg/m2
Mà d'obra
| A0127000 | h | Oficial 1a col·locador | 0.2 | /R | x | 27 | =
| A0137000 | h | Ajudant col·locador | 0.05 | /R | x | 23 | =
Subtotal mà d'obra
Material
| BAV7EK77 | m2 | Persiana enrotllable d'alumini de lamel·les de 14 a 14,5 mm de gruix, de 55 a 60 mm d'alçària i de 6 a 6,5 kg per m2 | 1 |  | x | 65.07 | =
Subtotal material
|  |  | Despeses auxiliars |  |  |  | 2.5 | %
Cost directe
|  |  | Despeses indirectes |  |  |  | 2 | %
Total
| EAV7EK77 | m2 | Persiana enrotllable d'alumini, de lamel·les de 14 a 14,5 mm de gruix, 55 a 60 mm d'alçària i de 6 a 6,5 kg per m2 |  |  |  | Rend.: | 1 |  |  | Persi.enr.alum.,lamel. g=14-14,5mm,h=55-60mm,6-6,5kg/m2
Mà d'obra
| A0137000 | h | Ajudant col·locador | 0.05 | /R | x | 23 | =
| A0127000 | h | Oficial 1a col·locador | 0.2 | /R | x | 27 | =
Subtotal mà d'obra
Material
| BAV7EK77 | m2 | Persiana enrotllable d'alumini de lamel·les de 14 a 14,5 mm de gruix, de 55 a 60 mm d'alçària i de 6 a 6,5 kg per m2 | 1 |  | x | 65.07 | =
Subtotal material
|  |  | Despeses auxiliars |  |  |  | 2.5 | %
Cost directe
|  |  | Despeses indirectes |  |  |  | 2 | %
Total
| EAV7EK700 | m2 | Persiana enrotllable d'alumini, de lamel·les de 14 a 14.5 mm de gruix, 55 a 60 mm d'alçària i de 6 a 6.5 kg per m2 |  |  |  | Rend.: | 1 |  |  | Persi.enr.alum.,lamel. g=14-14.5mm,h=55-60mm,6-6.5kg/m2
Mà d'obra
| A0127000 | h | Oficial 1a col·locador | 0.2 | /R | x | 27 | =
| A0137000 | h | Ajudant col·locador | 0.05 | /R | x | 23 | =
Subtotal mà d'obra
Material
| BAV7EK77 | m2 | Persiana enrotllable d'alumini de lamel·les de 14 a 14,5 mm de gruix, de 55 a 60 mm d'alçària i de 6 a 6,5 kg per m2 | 1 |  | x | 65.07 | =
Subtotal material
|  |  | Despeses auxiliars |  |  |  | 2.5 | %
Cost directe
|  |  | Despeses indirectes |  |  |  | 2 | %
Total
| EAV7EK701 | m2 | Persiana enrotllable d'alumini, de lamel·les de 14 a 14.5 mm de gruix, 55 a 60 mm d'alçària i de 6 a 6.5 kg per m2 |  |  |  | Rend.: | 1 |  |  | Persi.enr.alum.,lamel. g=14-14.5mm,h=55-60mm,6-6.5kg/m2
Mà d'obra
| A0127000 | h | Oficial 1a col·locador | 0.2 | /R | x | 27 | =
| A0137000 | h | Ajudant col·locador | 0.05 | /R | x | 23 | =
Subtotal mà d'obra
Material
| BAV7EK77 | m2 | Persiana enrotllable d'alumini de lamel·les de 14 a 14,5 mm de gruix, de 55 a 60 mm d'alçària i de 6 a 6,5 kg per m2 | 1 |  | x | 65.07 | =
Subtotal material
|  |  | Despeses auxiliars |  |  |  | 2.5 | %
Cost directe
|  |  | Despeses indirectes |  |  |  | 2 | %
Total
| EAV7EK702 | m2 | Persiana enrotllable d'alumini, de lamel·les de 14 a 14.5 mm de gruix, 55 a 60 mm d'alçària i de 6 a 6.5 kg per m2 |  |  |  | Rend.: | 1 |  |  | Persi.enr.alum.,lamel. g=14-14.5mm,h=55-60mm,6-6.5kg/m2
Mà d'obra
| A0137000 | h | Ajudant col·locador | 0.05 | /R | x | 23 | =
| A0127000 | h | Oficial 1a col·locador | 0.2 | /R | x | 27 | =
Subtotal mà d'obra
Material
| BAV7EK77 | m2 | Persiana enrotllable d'alumini de lamel·les de 14 a 14,5 mm de gruix, de 55 a 60 mm d'alçària i de 6 a 6,5 kg per m2 | 1 |  | x | 65.07 | =
Subtotal material
|  |  | Despeses auxiliars |  |  |  | 2.5 | %
Cost directe
|  |  | Despeses indirectes |  |  |  | 2 | %
Total
| EAVZ1800 | u | Comandament manual amb cinta per a persianes entre 75 i 90 cm d'amplària |  |  |  | Rend.: | 1 |  |  | Com.man.cinta ampl.=75-90cm
Mà d'obra
| A0127000 | h | Oficial 1a col·locador | 0.2 | /R | x | 27 | =
| A0137000 | h | Ajudant col·locador | 0.05 | /R | x | 23 | =
Subtotal mà d'obra
Material
| BAVZ1800 | u | Comandament manual amb cinta per a persianes entre 75 i 90 cm d'amplària | 1 |  | x | 11.09 | =
Subtotal material
|  |  | Despeses auxiliars |  |  |  | 1.5 | %
Cost directe
|  |  | Despeses indirectes |  |  |  | 2 | %
Total
| EAVZ1801 | u | Comandament manual amb cinta per a persianes entre 75 i 90 cm d'amplària |  |  |  | Rend.: | 1 |  |  | Com.man.cinta ampl.=75-90cm
Mà d'obra
| A0137000 | h | Ajudant col·locador | 0.05 | /R | x | 23 | =
| A0127000 | h | Oficial 1a col·locador | 0.2 | /R | x | 27 | =
Subtotal mà d'obra
Material
| BAVZ1800 | u | Comandament manual amb cinta per a persianes entre 75 i 90 cm d'amplària | 1 |  | x | 11.09 | =
Subtotal material
|  |  | Despeses auxiliars |  |  |  | 1.5 | %
Cost directe
|  |  | Despeses indirectes |  |  |  | 2 | %
Total
| EAVZ1C00 | u | Comandament manual amb cinta per a persianes entre 120 i 150 cm d'amplària |  |  |  | Rend.: | 1 |  |  | Com.man.cinta ampl.=120-150cm
Mà d'obra
| A0127000 | h | Oficial 1a col·locador | 0.2 | /R | x | 27 | =
| A0137000 | h | Ajudant col·locador | 0.05 | /R | x | 23 | =
Subtotal mà d'obra
Material
| BAVZ1C00 | u | Comandament manual amb cinta per a persianes entre 120 i 150 cm d'amplària | 1 |  | x | 13.28 | =
Subtotal material
|  |  | Despeses auxiliars |  |  |  | 1.5 | %
Cost directe
|  |  | Despeses indirectes |  |  |  | 2 | %
Total
| EAVZ1C01 | u | Comandament manual amb cinta per a persianes entre 120 i 150 cm d'amplària |  |  |  | Rend.: | 1 |  |  | Com.man.cinta ampl.=120-150cm
Mà d'obra
| A0137000 | h | Ajudant col·locador | 0.05 | /R | x | 23 | =
| A0127000 | h | Oficial 1a col·locador | 0.2 | /R | x | 27 | =
Subtotal mà d'obra
Material
| BAVZ1C00 | u | Comandament manual amb cinta per a persianes entre 120 i 150 cm d'amplària | 1 |  | x | 13.28 | =
Subtotal material
|  |  | Despeses auxiliars |  |  |  | 1.5 | %
Cost directe
|  |  | Despeses indirectes |  |  |  | 2 | %
Total
| EAVZK000 | m | Guies d'alumini per a persianes enrotllables |  |  |  | Rend.: | 1 |  |  | Guies alum.p/persi.enrotll.
Mà d'obra
| A0137000 | h | Ajudant col·locador | 0.13 | /R | x | 23 | =
Subtotal mà d'obra
Material
| B0A4A400 | cu | Visos galvanitzats | 0.03 |  | x | 1.9 | =
| BAVZK000 | m | Guies d'alumini per a persianes enrotllables | 1 |  | x | 3.5 | =
Subtotal material
|  |  | Despeses auxiliars |  |  |  | 1.5 | %
Cost directe
|  |  | Despeses indirectes |  |  |  | 2 | %
Total
| EAVZK001 | m | Guies d'alumini per a persianes enrotllables |  |  |  | Rend.: | 1 |  |  | Guies alum.p/persi.enrotll.
Mà d'obra
| A0137000 | h | Ajudant col·locador | 0.13 | /R | x | 23 | =
Subtotal mà d'obra
Material
| B0A4A400 | cu | Visos galvanitzats | 0.03 |  | x | 1.9 | =
| BAVZK000 | m | Guies d'alumini per a persianes enrotllables | 1 |  | x | 3.5 | =
Subtotal material
|  |  | Despeses auxiliars |  |  |  | 1.5 | %
Cost directe
|  |  | Despeses indirectes |  |  |  | 2 | %
Total
| EAVZ18011 | u | Comandament manual amb cinta per a persianes entre 75 i 90 cm d'amplària |  |  |  | Rend.: | 1 |  |  | Com.man.cinta ampl.=75-90cm
Mà d'obra
| A0137000 | h | Ajudant col·locador | 0.05 | /R | x | 23 | =
| A0127000 | h | Oficial 1a col·locador | 0.2 | /R | x | 27 | =
Subtotal mà d'obra
Material
| BAVZ1800 | u | Comandament manual amb cinta per a persianes entre 75 i 90 cm d'amplària | 1 |  | x | 11.09 | =
Subtotal material
|  |  | Despeses auxiliars |  |  |  | 1.5 | %
Cost directe
|  |  | Despeses indirectes |  |  |  | 2 | %
Total
| EAVZ1C011 | u | Comandament manual amb cinta per a persianes entre 120 i 150 cm d'amplària |  |  |  | Rend.: | 1 |  |  | Com.man.cinta ampl.=120-150cm
Mà d'obra
| A0127000 | h | Oficial 1a col·locador | 0.2 | /R | x | 27 | =
| A0137000 | h | Ajudant col·locador | 0.05 | /R | x | 23 | =
Subtotal mà d'obra
Material
| BAVZ1C00 | u | Comandament manual amb cinta per a persianes entre 120 i 150 cm d'amplària | 1 |  | x | 13.28 | =
Subtotal material
|  |  | Despeses auxiliars |  |  |  | 1.5 | %
Cost directe
|  |  | Despeses indirectes |  |  |  | 2 | %
Total
| EAVZK0010 | m | Guies d'alumini per a persianes enrotllables |  |  |  | Rend.: | 1 |  |  | Guies alum.p/persi.enrotll.
Mà d'obra
| A0137000 | h | Ajudant col·locador | 0.13 | /R | x | 23 | =
Subtotal mà d'obra
Material
| BAVZK000 | m | Guies d'alumini per a persianes enrotllables | 1 |  | x | 3.5 | =
| B0A4A400 | cu | Visos galvanitzats | 0.03 |  | x | 1.9 | =
Subtotal material
|  |  | Despeses auxiliars |  |  |  | 1.5 | %
Cost directe
|  |  | Despeses indirectes |  |  |  | 2 | %
Total
| EAVZK0011 | m | Guies d'alumini per a persianes enrotllables |  |  |  | Rend.: | 1 |  |  | Guies alum.p/persi.enrotll.
Mà d'obra
| A0137000 | h | Ajudant col·locador | 0.13 | /R | x | 23 | =
Subtotal mà d'obra
Material
| BAVZK000 | m | Guies d'alumini per a persianes enrotllables | 1 |  | x | 3.5 | =
| B0A4A400 | cu | Visos galvanitzats | 0.03 |  | x | 1.9 | =
Subtotal material
|  |  | Despeses auxiliars |  |  |  | 1.5 | %
Cost directe
|  |  | Despeses indirectes |  |  |  | 2 | %
Total
| EAVZK0012 | m | Guies d'alumini per a persianes enrotllables |  |  |  | Rend.: | 1 |  |  | Guies alum.p/persi.enrotll.
Mà d'obra
| A0137000 | h | Ajudant col·locador | 0.13 | /R | x | 23 | =
Subtotal mà d'obra
Material
| BAVZK000 | m | Guies d'alumini per a persianes enrotllables | 1 |  | x | 3.5 | =
| B0A4A400 | cu | Visos galvanitzats | 0.03 |  | x | 1.9 | =
Subtotal material
|  |  | Despeses auxiliars |  |  |  | 1.5 | %
Cost directe
|  |  | Despeses indirectes |  |  |  | 2 | %
Total
| EAZ12190 | m | Tapajunts de fusta de melis per a envernissar de secció rectangular llisa de 9 mm de gruix i de 60 mm d'amplària |  |  |  | Rend.: | 1 |  |  | Tapajunts fusta melis,sec.rectang.llisa,9mmx60mm
Mà d'obra
| A012A000 | h | Oficial 1a fuster | 0.044 | /R | x | 27 | =
Subtotal mà d'obra
Material
| B0A31000 | kg | Clau acer | 0.01 |  | x | 1.36 | =
| BAZ12196 | m | Tapajunts de fusta de melis per a envernissar de secció rectangular llisa de 9 mm de gruix i de 60 mm d'amplària | 1.05 |  | x | 1.26 | =
Subtotal material
|  |  | Despeses auxiliars |  |  |  | 1.5 | %
Cost directe
|  |  | Despeses indirectes |  |  |  | 2 | %
Total
| EAZ12196 | m | Tapajunts de fusta de melis per a envernissar de secció rectangular llisa de 9 mm de gruix i de 60 mm d'amplària |  |  |  | Rend.: | 1 |  |  | Tapajunts fusta melis,sec.rectang.llisa,9mmx60mm
Mà d'obra
| A012A000 | h | Oficial 1a fuster | 0.044 | /R | x | 27 | =
Subtotal mà d'obra
Material
| BAZ12196 | m | Tapajunts de fusta de melis per a envernissar de secció rectangular llisa de 9 mm de gruix i de 60 mm d'amplària | 1.05 |  | x | 1.26 | =
| B0A31000 | kg | Clau acer | 0.01 |  | x | 1.36 | =
Subtotal material
|  |  | Despeses auxiliars |  |  |  | 1.5 | %
Cost directe
|  |  | Despeses indirectes |  |  |  | 2 | %
Total
| EAZ121900 | m | Tapajunts de fusta de melis per a envernissar de secció rectangular llisa de 9 mm de gruix i de 60 mm d'amplària |  |  |  | Rend.: | 1 |  |  | Tapajunts fusta melis,sec.rectang.llisa,9mmx60mm
Mà d'obra
| A012A000 | h | Oficial 1a fuster | 0.044 | /R | x | 27 | =
Subtotal mà d'obra
Material
| B0A31000 | kg | Clau acer | 0.01 |  | x | 1.36 | =
| BAZ12196 | m | Tapajunts de fusta de melis per a envernissar de secció rectangular llisa de 9 mm de gruix i de 60 mm d'amplària | 1.05 |  | x | 1.26 | =
Subtotal material
|  |  | Despeses auxiliars |  |  |  | 1.5 | %
Cost directe
|  |  | Despeses indirectes |  |  |  | 2 | %
Total
| EAZ121901 | m | Tapajunts de fusta de melis per a envernissar de secció rectangular llisa de 9 mm de gruix i de 60 mm d'amplària |  |  |  | Rend.: | 1 |  |  | Tapajunts fusta melis,sec.rectang.llisa,9mmx60mm
Mà d'obra
| A012A000 | h | Oficial 1a fuster | 0.044 | /R | x | 27 | =
Subtotal mà d'obra
Material
| B0A31000 | kg | Clau acer | 0.01 |  | x | 1.36 | =
| BAZ12196 | m | Tapajunts de fusta de melis per a envernissar de secció rectangular llisa de 9 mm de gruix i de 60 mm d'amplària | 1.05 |  | x | 1.26 | =
Subtotal material
|  |  | Despeses auxiliars |  |  |  | 1.5 | %
Cost directe
|  |  | Despeses indirectes |  |  |  | 2 | %
Total
| EAZ121902 | m | Tapajunts de fusta de melis per a envernissar de secció rectangular llisa de 9 mm de gruix i de 60 mm d'amplària |  |  |  | Rend.: | 1 |  |  | Tapajunts fusta melis,sec.rectang.llisa,9mmx60mm
Mà d'obra
| A012A000 | h | Oficial 1a fuster | 0.044 | /R | x | 27 | =
Subtotal mà d'obra
Material
| B0A31000 | kg | Clau acer | 0.01 |  | x | 1.36 | =
| BAZ12196 | m | Tapajunts de fusta de melis per a envernissar de secció rectangular llisa de 9 mm de gruix i de 60 mm d'amplària | 1.05 |  | x | 1.26 | =
Subtotal material
|  |  | Despeses auxiliars |  |  |  | 1.5 | %
Cost directe
|  |  | Despeses indirectes |  |  |  | 2 | %
Total
| EC151705 | m2 | Vidre laminar de seguretat , de 3+3 mm de gruix, amb 1 butiral transparent, classe 2 (B) 2 segons UNE-EN 12600, col·locat amb perfils conformats de neoprè sobre alumini o PVC |  |  |  | Rend.: | 1 |  |  | Vidre lam.seg. ,3+3mm,1 butiral transparent, col.perf.neop.
Mà d'obra
| A012E000 | h | Oficial 1a vidrier | 0.45 | /R | x | 27 | =
Subtotal mà d'obra
Material
| BC151701 | m2 | Vidre laminar de seguretat , de 3+3 mm de gruix, amb 1 butiral transparent, classe 2 (B) 2 segons UNE-EN 12600 | 1 |  | x | 36.78 | =
Subtotal material
|  |  | Despeses auxiliars |  |  |  | 1.5 | %
Cost directe
|  |  | Despeses indirectes |  |  |  | 2 | %
Total
| EC171323 | m2 | Vidre aïllant de lluna incolora de 4 mm de gruix, cambra d'aire de 8 mm i lluna de 6 mm de gruix incolora, col·locat amb llistó de vidre sobre fusta, acer o alumini |  |  |  | Rend.: | 1 |  |  | Vidre aïlla., incolora 4/8/6 incolora, col.llistó vidre
Mà d'obra
| A012E000 | h | Oficial 1a vidrier | 0.6 | /R | x | 27 | =
Subtotal mà d'obra
Material
| BC171B20 | m2 | Vidre aïllant de dues llunes, amb acabat de lluna incolora de 5+5, i 6 mm de gruix i cambra d'aire de 12 mm | 1 |  | x | 29.29 | =
Subtotal material
|  |  | Despeses auxiliars |  |  |  | 2.5 | %
Cost directe
|  |  | Despeses indirectes |  |  |  | 2 | %
Total
| EC171324 | m2 | Vidre aïllant de dues llunes, amb acabat de lluna incolora de 6 i 4 mm de gruix i cambra d'aire de 8 mm, col·locat amb perfils conformats de neoprè sobre alumini o PVC |  |  |  | Rend.: | 1 |  |  | Vidre aïlla.2 llunes incolora,6+4mm,cambra 8mm,col.perf.neop.
Mà d'obra
| A012E000 | h | Oficial 1a vidrier | 0.6 | /R | x | 27 | =
Subtotal mà d'obra
Material
| BC171B20 | m2 | Vidre aïllant de dues llunes, amb acabat de lluna incolora de 5+5, i 6 mm de gruix i cambra d'aire de 12 mm | 1 |  | x | 29.29 | =
Subtotal material
|  |  | Despeses auxiliars |  |  |  | 2.5 | %
Cost directe
|  |  | Despeses indirectes |  |  |  | 2 | %
Total
| EC1F1J12 | m2 | Vidre aïllant de lluna incolora de 6 mm de gruix, cambra d'aire de 6 mm i lluna de 6+6 mm de gruix amb 1 butiral translúcid de lluna d'incolor, classe 2 (B) 2 segons UNE-EN 12600, col·locat amb perfils conformats de neoprè sobre alumini o PVC |  |  |  | Rend.: | 1 |  |  | Vidre aïlla., incolora 6/6/6+6.1 but.translúcid, col.perf.neop.
Mà d'obra
| A012E000 | h | Oficial 1a vidrier | 0.7 | /R | x | 27 | =
Subtotal mà d'obra
Material
| BC1F1J12 | m2 | Vidre aïllant de lluna incolora de 6 mm de gruix, cambra d'aire de 6 mm i lluna de 6+6 mm de gruix amb 1 butiral translúcid de lluna d'incolor, classe 2 (B) 2 segons UNE-EN 12600 | 1 |  | x | 51.51 | =
Subtotal material
|  |  | Despeses auxiliars |  |  |  | 2.5 | %
Cost directe
|  |  | Despeses indirectes |  |  |  | 2 | %
Total
| ECZSU010 | m2 | Serigrafiat de vidres a taller, amb un sol color, en una trama uniforme de punts |  |  |  | Rend.: | 1 |  |  | Serigrafiat vidres taller,1 color,trama uniforme punts
Material
| BCZSU010 | m2 | Serigrafiat de vidres a taller, amb un sol color, en una trama uniforme de punts | 1.05 |  | x | 32 | =
Subtotal material
Cost directe
|  |  | Despeses indirectes |  |  |  | 2 | %
Total
| ED3112B6 | u | Caixa sifònica amb col·locació encastada, de PVC, amb reixeta d'acer inoxidable, de D=110 mm, amb 5 entrades de 40 mm i sortida de 50 mm |  |  |  | Rend.: | 1 |  |  | Caixa sifònica encastada PVC,reixeta acer inox.D=110mm,5x40mm+1x50mm
Mà d'obra
| A0140000 | h | Manobre | 0.15 | /R | x | 22 | =
| A0122000 | h | Oficial 1a paleta | 0.3 | /R | x | 27 | =
Subtotal mà d'obra
Material
| BD3112B6 | u | Caixa sifònica per a encastar de PVC, amb reixeta d'acer inoxidable de D=110 mm amb 5 entrades de 40 mm i sortida de 50 mm | 1 |  | x | 7.45 | =
Subtotal material
|  |  | Despeses auxiliars |  |  |  | 1.5 | %
Cost directe
|  |  | Despeses indirectes |  |  |  | 2 | %
Total
| ED354356 | u | Pericó sifònic i tapa registrable, de 45x45x50 cm de mides interiors, amb paret de 15 cm de gruix de maó calat de 290x140x100 mm, arrebossada i lliscada per dins amb morter 1:8, sobre solera de formigó en massa de 10 cm i amb tapa prefabricada de formigó armat |  |  |  | Rend.: | 1 |  |  | Pericó sifòn.,tapa regist.,45x45x50cm,paret g=15cm maó calat 290x140x100mm,mort.1:8
Mà d'obra
| A0140000 | h | Manobre | 1.3 | /R | x | 22 | =
| A0122000 | h | Oficial 1a paleta | 2.5 | /R | x | 27 | =
Subtotal mà d'obra
Material
| BD3Z2665 | u | Tapa prefabricada de formigó armat de 60x60x5 cm | 1 |  | x | 15.95 | =
| B0F1D2A1 | u | Maó calat, de 290x140x100 mm, per a revestir, categoria I, HD, segons la norma UNE-EN 771-1 | 39.996 |  | x | 0.16 | =
| B064300C | m3 | Formigó HM-20/P/20/I de consistència plàstica, grandària màxima del granulat 20 mm, amb >= 200 kg/m3 de ciment, apte per a classe d'exposició I | 0.0588 |  | x | 59.55 | =
| B0512401 | t | Ciment pòrtland amb filler calcari CEM II/B-L 32,5 R segons UNE-EN 197-1, en sacs | 0.0032 |  | x | 103.3 | =
| B0111000 | m3 | Aigua | 0.001 |  | x | 1.63 | =
Subtotal material
Element compost
| D0701461 | m3 | Morter de ciment pòrtland amb filler calcari CEM II/B-L i sorra, amb 200 kg/m3 de ciment, amb una proporció en volum 1:8 i 2.5 N/mm2 de resistència a compressió, elaborat a l'obra | 0.0494 |  | x | 75.0626 | =
Subtotal element compost
|  |  | Despeses auxiliars |  |  |  | 1.5 | %
Cost directe
|  |  | Despeses indirectes |  |  |  | 2 | %
Total
| ED51YA53 | u | Bonera per a sistema d'evacuació sifònic de coberta plana, amb capacitat d'evacuació de 18,5 l/s, cassoleta d'acer galvanitzat amb sistema de fixació modular mitjançant anell de subjecció a pressió que garantitza l'estanqueitat entre membrana i cassoleta , connexió per a tub de sortida de 63 mm de diàmetre en polietilè d'alta densitat, reixa protectora de 160 mm de diàmetre i 75 mm d'alçària d'alumini troquelat i placa anti remolí de 110 mm de diàmetre d'alumini lacat, col·locada |  |  |  | Rend.: | 1 |  |  | Bonera evac.sifònic cob.plana,evac.=18,5l/s cassol.acer galv.,sortida D=63mm,reixa D=160mm i alç= 75
Mà d'obra
| A013M000 | h | Ajudant muntador | 0.25 | /R | x | 23 | =
| A012M000 | h | Oficial 1a muntador | 0.5 | /R | x | 27 | =
Subtotal mà d'obra
Material
| BD51M350 | u | Bonera per a sistema d'evacuació sifònic de coberta plana, amb capacitat d'evacuació de 18,5 l/s, cassoleta d'acer galvanitzat amb sistema de fixació modular mitjançant anell de subjecció a pressió que garantitza l'estanqueitat entre membrana i cassoleta , connexió per a tub de sortida de 63 mm de diàmetre en polietilè d'alta densitat, reixa protectora de 160 mm de diàmetre i 75 mm d'alçària d'alumini troquelat i placa anti remolí de 110 mm de diàmetre d'alumini lacat | 1 |  | x | 218.01 | =
Subtotal material
|  |  | Despeses auxiliars |  |  |  | 1.5 | %
Cost directe
|  |  | Despeses indirectes |  |  |  | 2 | %
Total
| EG631152 | u | Presa de corrent de tipus universal, bipolar amb presa de terra lateral (2P+T), 16 A 250 V, amb tapa, preu mitjà, encastada |  |  |  | Rend.: | 1 |  |  | Presa corrent,tipus univ.(2P+T),16A/250V,a/tapa,preu mitjà,encastada
Mà d'obra
| A012H000 | h | Oficial 1a electricista | 0.15 | /R | x | 27 | =
| A013H000 | h | Ajudant electricista | 0.133 | /R | x | 23 | =
Subtotal mà d'obra
Material
| BG631152 | u | Presa de corrent de tipus universal, bipolar amb presa de terra lateral (2P+T), 16 A 250 V, amb tapa, preu mitjà, per a encastar | 1 |  | x | 3.33 | =
Subtotal material
|  |  | Despeses auxiliars |  |  |  | 1.5 | %
Cost directe
|  |  | Despeses indirectes |  |  |  | 2 | %
Total
| EGC7CF60 | u | Sistema d'alimentació ininterrompuda del tipus on-line de doble conversió, de 15 kVA de potència, temps d'autonomia de 10 minuts, tecnologia d'ondulació per modulació d'ample de polsos (PWM) i processament digital de senyal (DSP), sense transformador, classificació VFI-SS-111 segons la norma EN 62040-3, tensió d'entrada/sortida 3x400 V+N/3x400 V+N, freqüències de funcionament 50/60 Hz, rendiment total >90,5%, factor de potència d'entrada =1 al 100% de la càrrega, factor de potència de sortida >0,8, sobrecàrrega admissible del 125% durant 10 minuts i del 150% durant 60 segons, THDi total <1,5 al 100% de la càrrega, possibilitat de connexió fins a 4 equips en paral·lel, comunicació remota mitjançant sortida a relés i ports RS-232 i RS-485, protocols de comunicació suportats SEC i MODBUS, comunicació local amb display LCD i LED's, bateries de plom tipus AGM, bypass estàtic i manual, format autoportant, col·locat |  |  |  | Rend.: | 1 |  |  | SAI on-line db.conv.,15kVA - 10min,PWM+DSP,s/trafo,3x400V+N/3x400V+N,autoportant,col.
Mà d'obra
| A013H000 | h | Ajudant electricista | 4 | /R | x | 23 | =
| A012H000 | h | Oficial 1a electricista | 4 | /R | x | 27 | =
Subtotal mà d'obra
Material
| BGC7CF60 | u | Sistema d'alimentació ininterrompuda del tipus on-line de doble conversió, de 15 kVA de potència, temps d'autonomia de 10 minuts, tecnologia d'ondulació per modulació d'ample de polsos (PWM) i processament digital de senyal (DSP), sense transformador, classificació VFI-SS-111 segons la norma EN 62040-3, tensió d'entrada/sortida 3x400 V+N/3x400 V+N, freqüències de funcionament 50/60 Hz, rendiment total >90,5%, factor de potència d'entrada =1 al 100% de la càrrega, factor de potència de sortida >0,8, sobrecàrrega admissible del 125% durant 10 minuts i del 150% durant 60 segons, THDi total <1,5 al 100% de la càrrega, possibilitat de connexió fins a 4 equips en paral·lel, comunicació remota mitjançant sortida a relés i ports RS-232 i RS-485, protocols de comunicació suportats SEC i MODBUS, comunicació local amb display LCD i LED's, bateries de plom tipus AGM, bypass estàtic i manual, format autoportant | 1 |  | x | 11286.65 | =
Subtotal material
|  |  | Despeses auxiliars |  |  |  | 1.5 | %
Cost directe
|  |  | Despeses indirectes |  |  |  | 2 | %
Total
| EH21DOMO | u | Downlight encastat quadrat model DOMO SQUARE de la marca LAMP. Marco exterior fabricat en injecció d'alumini lacado en color blanc. Reflector inferior d'alumini d'alta puresa i superior de policarbonat metal·litzat. El seu disipador de calor d'alumini garanteix la vida útil dels Leds així com el seu flux lluminós. Models disponibles en 5, 10, 15 i 20 Leds blanc càlid o neutre. Amb equip integrat. Regulables 1-10V. |  |  |  | Rend.: | 1 |  |  | Downlight encastat quadrat model DOMO SQUARE de la marca LAMP 20 leds
Mà d'obra
| A012H000 | h | Oficial 1a electricista | 0.33 | /R | x | 27 | =
| A013H000 | h | Ajudant electricista | 0.33 | /R | x | 23 | =
Subtotal mà d'obra
Material
| BHU81134 | u | Làmpada fluorescent de 26 mm de diàmetre i 1200 mm de llargària, de 36 W de potència, amb una temperatura de color de 3000 ó 4000 K i un grau de rendiment de color Ra=85 | 3 |  | x | 2.95 | =
| BH21B820 | u | Llumenera decorativa per a encastar amb òptica d'alumini acabat satinat i difusor de lamel·les d'alumini acabat satinat, nombre de tubs fluorescents 3 de 36 W i diàmetre 26 mm, de forma rectangular, amb xassís de planxa d'acer esmaltat, grau de protecció IP 207, amb balast electrònic | 1 |  | x | 219.36 | =
Subtotal material
|  |  | Despeses auxiliars |  |  |  | 1.5 | %
Cost directe
|  |  | Despeses indirectes |  |  |  | 2 | %
Total
| EJ12P8AD | u | Plat de dutxa rectangular de porcellana, de 1000x800 mm, de color blanc, preu alt, encastat al paviment |  |  |  | Rend.: | 1 |  |  | Plat dutxa rectang.,porcell.,1000x800mm,color blanc,preu alt,encast.pavim.
Mà d'obra
| A0122000 | h | Oficial 1a paleta | 0.5 | /R | x | 27 | =
| A0140000 | h | Manobre | 0.25 | /R | x | 22 | =
Subtotal mà d'obra
Material
| BJ12P8A3 | u | Plat de dutxa rectangular de porcellana, de 1000x800 mm, de color blanc, preu alt | 1 |  | x | 135.98 | =
Subtotal material
Element compost
| D0701641 | m3 | Morter de ciment pòrtland amb filler calcari CEM II/B-L i sorra, amb 250 kg/m3 de ciment, amb una proporció en volum 1:6 i 5 N/mm2 de resistència a compressió, elaborat a l'obra | 0.0021 |  | x | 78.3532 | =
Subtotal element compost
|  |  | Despeses auxiliars |  |  |  | 2.5 | %
Cost directe
|  |  | Despeses indirectes |  |  |  | 2 | %
Total
| EJ22112A | u | Aixeta mescladora, mural, muntada superficialment, per a dutxa de telèfon, de llautó cromat, preu alt, amb dues entrades de 1/2´´ i sortida de 1/2´´ |  |  |  | Rend.: | 1 |  |  | Aixeta,munt.superf.,p/dutxa telèf.,cromat,preu alt,2x1/2´´-1/2´´
Mà d'obra
| A013J000 | h | Ajudant lampista | 0.1 | /R | x | 23 | =
| A012J000 | h | Oficial 1a lampista | 0.4 | /R | x | 27 | =
Subtotal mà d'obra
Material
| BJ22112A | u | Aixeta mescladora manual, mural, per a muntar superficialment, per a dutxa de telèfon, de llautó cromat, preu alt, amb dues entrades de 1/2´´ i sortida de 1/2´´ | 1 |  | x | 82.26 | =
Subtotal material
|  |  | Despeses auxiliars |  |  |  | 1.5 | %
Cost directe
|  |  | Despeses indirectes |  |  |  | 2 | %
Total
| EJ238121 | u | Aixeta senzilla per a lavabo, muntada superficialment sobre taulell o aparell sanitari, de llautó cromat, preu alt, amb entrada de 1/2´´ |  |  |  | Rend.: | 1 |  |  | Aixeta senzilla p/lavab.,munt.s/taule.,cromat,preu alt,1/2´´
Mà d'obra
| A012J000 | h | Oficial 1a lampista | 0.45 | /R | x | 27 | =
| A013J000 | h | Ajudant lampista | 0.112 | /R | x | 23 | =
Subtotal mà d'obra
Material
| BJ238121 | u | Aixeta senzilla per a lavabo, per a muntar superficialment sobre taulell o aparell sanitari, de llautó cromat, preu alt, amb entrada de 1/2´´ | 1 |  | x | 18.44 | =
Subtotal material
|  |  | Despeses auxiliars |  |  |  | 1.5 | %
Cost directe
|  |  | Despeses indirectes |  |  |  | 2 | %
Total
| EJ248127 | u | Fluxor per a inodor, mural, muntat superficialment, amb aixeta de regulació i tub de descàrrega incorporats, de llautó cromat, preu mitjà, amb entrada d´1''1/4 |  |  |  | Rend.: | 1 |  |  | Fluxor p/Inod.,munt.superf.,cromat preu mitjà,1''1/4
Mà d'obra
| A013J000 | h | Ajudant lampista | 0.25 | /R | x | 23 | =
| A012J000 | h | Oficial 1a lampista | 1 | /R | x | 27 | =
Subtotal mà d'obra
Material
| BJ248127 | u | Fluxor per a inodor, mural, per a muntar superficialment, amb aixeta de regulació i tub de descàrrega incorporats, de llautó cromat, preu mitjà, amb entrada 1''1/4 | 1 |  | x | 91.23 | =
Subtotal material
|  |  | Despeses auxiliars |  |  |  | 1.5 | %
Cost directe
|  |  | Despeses indirectes |  |  |  | 2 | %
Total
| EJ3127DG | u | Desguàs sifònic per a banyera, amb sobreeixidor, tap i cadeneta incorporats, de PVC, de diàmetre 40 mm, connectat a un ramal de PVC |  |  |  | Rend.: | 1 |  |  | Desguàs sifòn. p/bany.,PVC,D=40mm,connec.ramal PVC
Mà d'obra
| A012J000 | h | Oficial 1a lampista | 1 | /R | x | 27 | =
| A013J000 | h | Ajudant lampista | 0.25 | /R | x | 23 | =
Subtotal mà d'obra
Material
| BJ3127DG | u | Desguàs sifònic per a banyera, amb sobreeixidor, tap i cadeneta incorporats, de PVC de diàmetre 40 mm, per a connectar al ramal de PVC | 1 |  | x | 6 | =
Subtotal material
|  |  | Despeses auxiliars |  |  |  | 1.5 | %
Cost directe
|  |  | Despeses indirectes |  |  |  | 2 | %
Total
| EJ4ZU115 | u | Tovalloler en forma de cèrcol, d'acer inoxidable, col·locat amb fixacions mecàniques |  |  |  | Rend.: | 1 |  |  | Tovalloler cèrcol,acer inoxidable,col.fix.mecàniques
Mà d'obra
| A0127000 | h | Oficial 1a col·locador | 0.25 | /R | x | 27 | =
Subtotal mà d'obra
Material
| BJ4ZU115 | u | Tovalloler en forma de cèrcol, d'acer inoxidable | 1 |  | x | 16.41 | =
Subtotal material
|  |  | Despeses auxiliars |  |  |  | 1.5 | %
Cost directe
|  |  | Despeses indirectes |  |  |  | 2 | %
Total
| EJA46C03 | u | Escalfador instantani elèctric trifàsic de 400 V, 21 kW de potència, i un cabal de 12 l/min, col·locat |  |  |  | Rend.: | 1 |  |  | Escalfador inst.elè.trifàsic,400V,pot=21kW,Q=12l/min,col.
Mà d'obra
| A012G000 | h | Oficial 1a calefactor | 1 | /R | x | 27 | =
| A013G000 | h | Ajudant calefactor | 0.25 | /R | x | 23 | =
Subtotal mà d'obra
Material
| BJA46C03 | u | Escalfador instantani elèctric trifàsic de 400 V, 21 kW de potència, i un cabal de 12 l/min | 1 |  | x | 215.21 | =
Subtotal material
|  |  | Despeses auxiliars |  |  |  | 2.5 | %
Cost directe
|  |  | Despeses indirectes |  |  |  | 2 | %
Total
| EP434520 | m | Cable per a transmissió de dades amb conductor de coure, de 4 parells, categoria 5e F/UTP, aïllament de poliolefina i coberta de PVC, no propagador de la flama segons UNE-EN 60332-1-2, col·locat sota tub o canal |  |  |  | Rend.: | 1 |  |  | Cable transm.dades,4par.,cat.5e F/UTP,poliolefina/PVC,n/propag.flama UNE-EN 60332,col.tub/canal
Mà d'obra
| A013M000 | h | Ajudant muntador | 0.015 | /R | x | 23 | =
| A012M000 | h | Oficial 1a muntador | 0.015 | /R | x | 27 | =
Subtotal mà d'obra
Material
| BP434520 | m | Cable per a transmissió de dades amb conductors de coure, de 4 parells, categoria 5e F/UTP, aïllament de poliolefina i coberta de PVC, no propagador de la flama segons UNE-EN 60332-1-2 | 1.05 |  | x | 0.4 | =
Subtotal material
|  |  | Despeses auxiliars |  |  |  | 1.5 | %
Cost directe
|  |  | Despeses indirectes |  |  |  | 2 | %
Total
| EP43A451 | u | Cable de xarxa de 4 parells, amb 2 connectors RJ45, categoria 5e U/UTP, d'1,6 a 3,2 m de llargària, col·locat |  |  |  | Rend.: | 1 |  |  | Cable xarxa 4 par.,a/2xRJ45 cat.5e U/UTP,llargària 1,6-3,2m,col.
Mà d'obra
| A012M000 | h | Oficial 1a muntador | 0.03 | /R | x | 27 | =
| A013M000 | h | Ajudant muntador | 0.03 | /R | x | 23 | =
Subtotal mà d'obra
Material
| BP43A450 | u | Cable de xarxa de 4 parells, amb 2 connectors RJ45 categoria 5e U/UTP, d'1,6 a 3,2 m de llargària | 1 |  | x | 4.47 | =
Subtotal material
|  |  | Despeses auxiliars |  |  |  | 1.5 | %
Cost directe
|  |  | Despeses indirectes |  |  |  | 2 | %
Total
| EP43YZ14 | u | Kit d'estanquitat per a cable de xarxa, per a connectors del tipus RJ45, amb un grau de protecció IP-67, col·locat |  |  |  | Rend.: | 1 |  |  | Kit estanquitat p/cable xarxa,p/RJ45,IP-67,col.
Mà d'obra
| A012M000 | h | Oficial 1a muntador | 0.1 | /R | x | 27 | =
Subtotal mà d'obra
Material
| BP43YZ14 | u | Kit d'estanquitat per a cable de xarxa, per a connectors del tipus RJ45, amb un grau de protecció IP-67 | 1 |  | x | 18.56 | =
Subtotal material
|  |  | Despeses auxiliars |  |  |  | 1.5 | %
Cost directe
|  |  | Despeses indirectes |  |  |  | 2 | %
Total
| EP731183 | u | Presa de senyal de veu i dades, de tipus universal, amb connector RJ45 simple, categoria 5e F/UTP, amb connexió per desplaçament de l'aïllament, amb tapa, preu alt, encastada |  |  |  | Rend.: | 1 |  |  | Presa senyal,tipus univ.,RJ45 simple,cat.5e F/UTP,despl.aïlla.,a/tapa,preu alt,encastada
Mà d'obra
| A012M000 | h | Oficial 1a muntador | 0.18 | /R | x | 27 | =
Subtotal mà d'obra
Material
| BP731183 | u | Presa de senyal de veu i dades, de tipus universal, amb connector RJ45 simple, categoria 5e F/UTP, amb connexió per desplaçament de l'aïllament, amb tapa, de preu alt, per a encastar | 1 |  | x | 12.19 | =
Subtotal material
|  |  | Despeses auxiliars |  |  |  | 1.5 | %
Cost directe
|  |  | Despeses indirectes |  |  |  | 2 | %
Total
| INS_01 | U | Partida unitaria arqueta de sanejament PB |  |  |  | Rend.: | 1 |  | 1224 | Partida unitaria arqueta de sanejament PB
| K15QU1602 | m2 | Protecció provisional de vidres, finestrals i altres elements de l'edificació amb taulons i tendal de lona i plàstic, segellat amb cinta adherent i/o corda, sobre cavallets o bastides superposades, amb recollida provisional d'aigües. |  |  |  | Rend.: | 1 |  |  | Protecció provisional finestrals i elements, tendal i plàstic
Mà d'obra
| A0121000 | h | Oficial 1a | 0.04 | /R | x | 27 | =
| A01400000 | h | Peón | 0.04 | /R | x | 16.77 | =
Subtotal mà d'obra
Material
| B151K050 | m2 | Lona de polietileno, con malla de refuerzo y ojales perimetrales | 0.25 |  | x | 3.7 | =
| B0D21030 | m | Tablón de madera de pino | 0.8 |  | x | 0.45 | =
| B15Z1500 | m | Cuerda de poliamida de 12 mm de diámetro | 0.1 |  | x | 0.41 | =
| B7712420 | m2 | Lámina de polietileno de baja densidad de espesor 0.8 mm no resistente a la intemperie | 0.7 |  | x | 1.23 | =
Subtotal material
|  |  | Despeses auxiliars |  |  |  | 1.5 | %
Cost directe
|  |  | Despeses indirectes |  |  |  | 2 | %
Total
| K2148J34 | m2 | Enderroc de llosa d'escala de formigó armat, a mà i amb compressor i càrrega manual de runa sobre camió o contenidor |  |  |  | Rend.: | 1 |  |  | Enderroc llosa escala,form.arm.,mà+compress.càrrega manual
Mà d'obra
| A0125000 | h | Oficial 1a soldador | 0.2 | /R | x | 27 | =
| A0150000 | h | Manobre especialista | 0.8 | /R | x | 23 | =
| A0140000 | h | Manobre | 0.66 | /R | x | 22 | =
Subtotal mà d'obra
Maquinària
| C1101200 | h | Compressor amb dos martells pneumàtics | 0.4 | /R | x | 15.65 | =
| C200S000 | h | Equip i elements auxiliars per a tall oxiacetilènic | 0.2 | /R | x | 6.61 | =
Subtotal maquinària
|  |  | Despeses auxiliars |  |  |  | 1.5 | %
Cost directe
|  |  | Despeses indirectes |  |  |  | 2 | %
Total
| K2181461 | m2 | Repicat superficial fins a 4 cm de fondària d'element de pedra natural, amb mitjans manuals i càrrega manual de runa sobre camió o contenidor |  |  |  | Rend.: | 1 |  |  | Repicat superf. fins 4cm element,pedra nat.,m.man.,càrrega manual
Mà d'obra
| A0140000 | h | Manobre | 2 | /R | x | 22 | =
Subtotal mà d'obra
|  |  | Despeses auxiliars |  |  |  | 1.5 | %
Cost directe
|  |  | Despeses indirectes |  |  |  | 2 | %
Total
| K2182230 | m2 | Repicat d'arrebossat de morter de ciment, amb mitjans manuals i càrrega manual de runa sobre camió o contenidor |  |  |  | Rend.: | 1 |  |  | Repicat arreb.,mort.ciment,m.man.,càrrega manual
Mà d'obra
| A0140000 | h | Manobre | 0.6 | /R | x | 22 | =
Subtotal mà d'obra
|  |  | Despeses auxiliars |  |  |  | 1.5 | %
Cost directe
|  |  | Despeses indirectes |  |  |  | 2 | %
Total
| K218D4B3 | m2 | Desmuntatge d'enrajolat ceràmic en parament vertical, fet per restaurador, amb mitjans manuals, numeració, neteja i aplec del material per a la seva reutilització i càrrega manual de runa sobre camió o contenidor, amb grau de dificultat alt |  |  |  | Rend.: | 1 |  |  | Desmunt.enrajol.ceràm.,param.vert.,restaurador,m.man.,num+net+aplec+càrrega manual dific.alt
Mà d'obra
| A010V010 | h | Conservador- restaurador director de la intervenció | 0.14 | /R | x | 33.5 | =
| A010V050 | h | Conservador-restaurador | 0.7 | /R | x | 28 | =
| A010V100 | h | Restaurador assistent | 1.4 | /R | x | 24 | =
| A0140000 | h | Manobre | 1.4 | /R | x | 22 | =
Subtotal mà d'obra
|  |  | Despeses auxiliars |  |  |  | 1.5 | %
Cost directe
|  |  | Despeses indirectes |  |  |  | 2 | %
Total
| K218D6A0 | m2 | Desmuntatge d'aplacat de pedra en parament, amb mitjans manuals, neteja i aplec del material per a la seva reutilització i càrrega manual de runa sobre camió o contenidor |  |  |  | Rend.: | 1 |  |  | Desmunt.aplacat pedr.,param.,m.man.,net+apl.p/reutilitz.+càrrega manual
Mà d'obra
| A0126000 | h | Oficial 1a picapedrer | 0.1 | /R | x | 27 | =
| A0140000 | h | Manobre | 1 | /R | x | 22 | =
Subtotal mà d'obra
|  |  | Despeses auxiliars |  |  |  | 1.5 | %
Cost directe
|  |  | Despeses indirectes |  |  |  | 2 | %
Total
| K21822301 | m2 | Repicat d'arrebossat de morter de ciment, amb mitjans manuals i càrrega manual de runa sobre camió o contenidor |  |  |  | Rend.: | 1 |  |  | Repicat arreb.,mort.ciment,m.man.,càrrega manual
Mà d'obra
| A0140000 | h | Manobre | 0.6 | /R | x | 22 | =
Subtotal mà d'obra
|  |  | Despeses auxiliars |  |  |  | 1.5 | %
Cost directe
|  |  | Despeses indirectes |  |  |  | 2 | %
Total
| K2199511 | m | Enderroc d'esglaó d'obra, amb compressor i càrrega manual de runa sobre camió o contenidor |  |  |  | Rend.: | 1 |  |  | Enderroc esglaó obra,compres.,càrrega manual
Mà d'obra
| A0140000 | h | Manobre | 0.1 | /R | x | 22 | =
| A0150000 | h | Manobre especialista | 0.1 | /R | x | 23 | =
Subtotal mà d'obra
Maquinària
| C1101200 | h | Compressor amb dos martells pneumàtics | 0.05 | /R | x | 15.65 | =
Subtotal maquinària
|  |  | Despeses auxiliars |  |  |  | 1.5 | %
Cost directe
|  |  | Despeses indirectes |  |  |  | 2 | %
Total
| K21AU00A | u | Desmuntatge de fulla de porta interior de fusta de 2 m2 de superfície, com a màxim, amb recuperació de ferramentes, amb mitjans manuals, aplec de material per a la seva reutilització o restauració i carrega de runa sobre camió o contenidor |  |  |  | Rend.: | 1 |  |  | Desmunt.fulla porta fusta <2m2,m.man.,aplec p/aprofit.
Mà d'obra
| A012A000 | h | Oficial 1a fuster | 0.35 | /R | x | 27 | =
| A0140000 | h | Manobre | 0.7 | /R | x | 22 | =
Subtotal mà d'obra
|  |  | Despeses auxiliars |  |  |  | 1.5 | %
Cost directe
|  |  | Despeses indirectes |  |  |  | 2 | %
Total
| K21BU001 | m2 | Desmuntatge de barana i ancoratges, amb mitjans manuals, aplec de material per a la seva reutilització i càrrega de runa sobre camió o contenidor |  |  |  | Rend.: | 1 |  |  | Desmunt.barana,grapes ancoratge+accessoris,m.man.,aprofit.material+retirada
Mà d'obra
| A0140000 | h | Manobre | 0.25 | /R | x | 22 | =
| A0150000 | h | Manobre especialista | 0.05 | /R | x | 23 | =
Subtotal mà d'obra
Maquinària
| C200B000 | h | Talladora amb disc de carborúndum | 0.05 | /R | x | 3.26 | =
Subtotal maquinària
|  |  | Despeses auxiliars |  |  |  | 1.5 | %
Cost directe
|  |  | Despeses indirectes |  |  |  | 2 | %
Total
| K21QU500 | m3 | Desmuntatge de mobiliari amb mitjans manuals, aplec de materials per a la seva reutilització, sense incloure embalatges o sobre camió o contenidor |  |  |  | Rend.: | 1 |  |  | Desmuntatge mobiliari,m.manual,aplec p/reutilització
Mà d'obra
| A0140000 | h | Manobre | 0.5 | /R | x | 22 | =
Subtotal mà d'obra
|  |  | Despeses auxiliars |  |  |  | 1.5 | %
Cost directe
|  |  | Despeses indirectes |  |  |  | 2 | %
Total
| K21QU510 | m3 | Desmuntatge de mobiliari amb mitjans manuals, trasllat interior amb mitjans mecànics a una alçària de 5 m, com a màxim, aplec de materials per a la seva reutilització, sense incloure embalatges o càrrega sobre camió o contenidor |  |  |  | Rend.: | 1 |  |  | Desmuntatge mobiliari,m.manual,trasllat int.m.mecànic alç.<=5m,aplec p/reutilització
Mà d'obra
| A0140000 | h | Manobre | 0.75 | /R | x | 22 | =
Subtotal mà d'obra
Maquinària
| C1503000 | h | Camió grua | 0.25 | /R | x | 45.42 | =
Subtotal maquinària
|  |  | Despeses auxiliars |  |  |  | 1.5 | %
Cost directe
|  |  | Despeses indirectes |  |  |  | 2 | %
Total
| K4GRLAA0 | m | Reproducció de cantell de llosana de pedra amb morter per a reconstrucció de pedra de dos components, armat amb xarxa de filferro de llautó fixada amb claus de llautó |  |  |  | Rend.: | 1 |  |  | Reprod.cant.llosana mort.recons.pedra,armat xarxa filferro llautó+claus llautó
Mà d'obra
| A0140000 | h | Manobre | 2.5 | /R | x | 22 | =
| A0122000 | h | Oficial 1a paleta | 4.5 | /R | x | 27 | =
Subtotal mà d'obra
Maquinària
| C200F000 | h | Màquina taladradora | 1.8 | /R | x | 3.35 | =
Subtotal maquinària
Material
| B071T100 | kg | Morter per a reconstrucció en massa de pedra natural, de dos components | 57.2 |  | x | 2.39 | =
| B0A15000 | kg | Filferro llautó | 0.3 |  | x | 2.23 | =
| B0A35700 | cu | Clau llautó de 70 mm de llargària i de 6 mm de diàmetre | 0.36 |  | x | 17.54 | =
| B0DFPAR0 | u | Motlle de fusta folrat amb planxa d'acer inoxidable austenític 1.4301 (AISI 304), per a la confecció del negatiu de la motllura, de 50 cm de llargària i 25x25 cm de secció aparent | 0.04 |  | x | 48.55 | =
Subtotal material
|  |  | Despeses auxiliars |  |  |  | 3 | %
Cost directe
|  |  | Despeses indirectes |  |  |  | 2 | %
Total
| K4GRQ2B2 | m2 | Reparació superficial amb restitució de volum d'element de pedra amb morter per a reconstrucció de pedra de dos components armats amb xarxa de filferros d'acer inoxidable fixada amb claus d'acer inoxidable |  |  |  | Rend.: | 1 |  |  | Reparació superf.+restit.vol.elem.pedra,mort.recons.pedra,armat xarxa filferros acer inox.
Mà d'obra
| A0121000 | h | Oficial 1a | 1.35 | /R | x | 27 | =
| A0140000 | h | Manobre | 1.1 | /R | x | 22 | =
Subtotal mà d'obra
Material
| B0A25MXD | m2 | Malla ondulada de filferros d'acer inoxidable de 100 mm de pas de malla i de D=2 mm | 1 |  | x | 20.96 | =
| B071T200 | kg | Morter per a reconstrucció superficial de pedra natural, de dos components | 48 |  | x | 1.26 | =
Subtotal material
|  |  | Despeses auxiliars |  |  |  | 3 | %
Cost directe
|  |  | Despeses indirectes |  |  |  | 2 | %
Total
| K652638X | m2 | Envà de plaques de guix laminat format per estructura doble reforçada en H amb perfileria de planxa d'acer galvanitzat, amb un gruix total de l'envà de 156 mm, muntants cada 400 mm de 48 mm d'amplària i canals de 48 mm d'amplària, 2 plaques tipus estàndard (A) a cada cara de 15 mm de gruix cada una, fixades mecànicament |  |  |  | Rend.: | 1 |  |  | Envà pl.guix laminat,estruc.doble refor.H156mm, /400mm(48mm+48mm),2xA(15mm)
Mà d'obra
| A0127000 | h | Oficial 1a col·locador | 0.14 | /R | x | 27 | =
| A0137000 | h | Ajudant col·locador | 0.14 | /R | x | 23 | =
Subtotal mà d'obra
Material
| B0A44000 | cu | Visos per a plaques de guix laminat | 0.72 |  | x | 8.37 | =
| B0A4A400 | cu | Visos galvanitzats | 0.15 |  | x | 1.9 | =
| B0A61600 | u | Tac de niló de 6 a 8 mm de diàmetre, amb vis | 12 |  | x | 0.2 | =
| B0CC1410 | m2 | Placa de guix laminat estàndard (A) i gruix 15 mm, amb vora afinada (BA), segons la norma UNE-EN 520 | 4.12 |  | x | 5.5 | =
| B7JZ00E1 | m | Cinta de paper resistent per a junts de plaques de guix laminat | 4 |  | x | 0.06 | =
| B6B11211 | m | Muntant de planxa d'acer galvanitzat, en paraments verticals amb perfils 48 mm d'amplària | 14.7 |  | x | 0.79 | =
| B6B12211 | m | Canal de planxa d'acer galvanitzat, en paraments horitzontals amb perfils 48 mm d'amplària | 1.995 |  | x | 0.77 | =
| B6BZ1A10 | m | Banda acústica autoadhesiva fins a 50 mm d'amplària per a junts de plaques de guix laminat | 0.94 |  | x | 0.45 | =
| B7J500ZZ | kg | Massilla per a junt de plaques de cartró-guix | 0.8 |  | x | 0.96 | =
Subtotal material
|  |  | Despeses auxiliars |  |  |  | 1.5 | %
Cost directe
|  |  | Despeses indirectes |  |  |  | 2 | %
Total
| K81126C2 | m2 | Arrebossat a bona vista sobre parament vertical exterior, a més de 3,00 m d'alçària, amb morter mixt 1:2:10, remolinat |  |  |  | Rend.: | 1 |  |  | Arrebossat bona vista,vert.ext.,h>3m,morter mixt 1:2:10,remolinat
Mà d'obra
| A0122000 | h | Oficial 1a paleta | 0.616 | /R | x | 27 | =
| A0140000 | h | Manobre | 0.396 | /R | x | 22 | =
Subtotal mà d'obra
Element compost
| D070A4D1 | m3 | Morter mixt de ciment pòrtland amb filler calcari CEM II/B-L, calç i sorra, amb 200 kg/m3 de ciment, amb una proporció en volum 1:2:10 i 2.5 N/mm2 de resistència a compressió, elaborat a l'obra | 0.0259 |  | x | 160.6884 | =
Subtotal element compost
|  |  | Despeses auxiliars |  |  |  | 2.5 | %
Cost directe
|  |  | Despeses indirectes |  |  |  | 2 | %
Total
| K831113P | m2 | Aplacat de parament vertical interior a 3,00 m d'alçària, com a màxim, amb plaqueta ceràmica de cara vista de 240x100 mm, col·locada amb morter de ciment 1:4 i rejuntat amb beurada CG1 (UNE-EN 13888) |  |  |  | Rend.: | 1 |  |  | Aplacat vert.int.h<3m,plaq.ceràm.240x100mm,col.morter 1:4,beurada CG1
Mà d'obra
| A0122000 | h | Oficial 1a paleta | 0.66 | /R | x | 27 | =
| A0140000 | h | Manobre | 0.33 | /R | x | 22 | =
Subtotal mà d'obra
Material
| B05A2102 | kg | Material per a rejuntat de rajoles ceràmiques CG1 segons norma UNE-EN 13888, blanca | 0.51 |  | x | 0.31 | =
| B0F42HA2 | u | Plaqueta d'elaboració mecànica de 240x100x30 mm, de cara vista, categoria I, HD, segons la norma UNE-EN 771-1 | 37.9995 |  | x | 0.53 | =
Subtotal material
Element compost
| D0701821 | m3 | Morter de ciment pòrtland amb filler calcari CEM II/B-L i sorra, amb 380 kg/m3 de ciment, amb una proporció en volum 1:4 i 10 N/mm2 de resistència a compressió, elaborat a l'obra | 0.0179 |  | x | 89.9078 | =
Subtotal element compost
|  |  | Despeses auxiliars |  |  |  | 2.5 | %
Cost directe
|  |  | Despeses indirectes |  |  |  | 2 | %
Total
| K8335B4U | m2 | Aplacat de parament vertical exterior a 3,00 m d'alçària, com a màxim, amb pedra artificial de morter de ciment blanc, polida, de 1251 a 2500 cm2, col·locada amb ganxos i morter mixt de ciment blanc 1:1:7 |  |  |  | Rend.: | 1 |  |  | Aplacat vert.ext.h<3m,p.artif.blanca,polida,1251-2500cm2,ganxos,morter 1:1:7
Mà d'obra
| A0127000 | h | Oficial 1a col·locador | 1.5 | /R | x | 27 | =
| A0140000 | h | Manobre | 0.75 | /R | x | 22 | =
Subtotal mà d'obra
Material
| B83Z1100 | u | Ganxo d'acer inoxidable per a l'ancoratge d'aplacats | 10 |  | x | 0.23 | =
| B0GA2240 | m2 | Placa de pedra artificial de morter de ciment blanc, polida, de 1251 a 2500 cm2 | 1.02 |  | x | 79 | =
| B9CZ1000 | kg | Beurada blanca | 0.405 |  | x | 0.86 | =
Subtotal material
Element compost
| D0701911 | m3 | Morter de ciment pòrtland amb filler calcari CEM II/B-L i sorra, amb 450 kg/m3 de ciment, amb una proporció en volum 1:3 i 15 N/mm2 de resistència a compressió, elaborat a l'obra | 0.0011 |  | x | 96.4572 | =
| D070B6C1 | m3 | Morter mixt de ciment blanc de ram de paleta BL, calç i sorra, amb 250 kg/m3 de ciment, amb una proporció en volum 1:1:7 i 5 N/mm2 de resistència a compressió, elaborat a l'obra | 0.0231 |  | x | 152.664 | =
Subtotal element compost
|  |  | Despeses auxiliars |  |  |  | 3 | %
Cost directe
|  |  | Despeses indirectes |  |  |  | 2 | %
Total
| K83C6BHE | m2 | Aplacat de parament vertical exterior a una alçària >3 m, amb pedra granítica nacional amb una cara polida i abrillantada, preu alt, de 30 mm de gruix amb forats per a fixacions i aresta viva a les quatre vores i de 1251 a 2500 cm2, col·locada amb ganxos i morter de ciment 1:6 |  |  |  | Rend.: | 1 |  |  | Aplacat vert.ext.>3mpedra granítica nacio. abrillantada preu alt,g=30mm forat.+4arest.v.1251-2500cm2
Mà d'obra
| A0140000 | h | Manobre | 0.9 | /R | x | 22 | =
| A0127000 | h | Oficial 1a col·locador | 1.56 | /R | x | 27 | =
Subtotal mà d'obra
Material
| B9CZ1000 | kg | Beurada blanca | 0.405 |  | x | 0.86 | =
| B83Z1100 | u | Ganxo d'acer inoxidable per a l'ancoratge d'aplacats | 10 |  | x | 0.23 | =
| B0G1KB0D | m2 | Pedra granítica nacional amb una cara polida i abrillantada, preu alt, de 30 mm de gruix amb forats per a fixacions i aresta viva a les quatre vores | 1.01 |  | x | 155.88 | =
Subtotal material
Element compost
| D0701911 | m3 | Morter de ciment pòrtland amb filler calcari CEM II/B-L i sorra, amb 450 kg/m3 de ciment, amb una proporció en volum 1:3 i 15 N/mm2 de resistència a compressió, elaborat a l'obra | 0.0011 |  | x | 96.4572 | =
| D0701641 | m3 | Morter de ciment pòrtland amb filler calcari CEM II/B-L i sorra, amb 250 kg/m3 de ciment, amb una proporció en volum 1:6 i 5 N/mm2 de resistència a compressió, elaborat a l'obra | 0.021 |  | x | 78.3532 | =
Subtotal element compost
|  |  | Despeses auxiliars |  |  |  | 3 | %
Cost directe
|  |  | Despeses indirectes |  |  |  | 2 | %
Total
| K878J220 | m2 | Extracció de sals solubles de parament , mecànicament i amb aplicació d'apòsits de cel·lulosa inerts o argiles de granulometria extrafina amb aigua desionitzada o dissolvent, protegit amb film de polietilè |  |  |  | Rend.: | 1 |  |  | Extracció sals solubles param. mecànic.+apòsits cel·lulosa inerts o argiles de granulometria extrafi
Mà d'obra
| A0121000 | h | Oficial 1a | 1 | /R | x | 27 | =
| A0140000 | h | Manobre | 0.5 | /R | x | 22 | =
Subtotal mà d'obra
Material
| B8ZZ4000 | kg | Pulpa de paper | 3.5 |  | x | 1.88 | =
| B090B000 | kg | Adhesiu de niló solubre | 1.5 |  | x | 1.55 | =
| B0111100 | l | Aigua desionitzada no polaritzada | 0.5 |  | x | 0.31 | =
Subtotal material
|  |  | Despeses auxiliars |  |  |  | 2.5 | %
Cost directe
|  |  | Despeses indirectes |  |  |  | 2 | %
Total
| K87CCNS3 | m2 | Consolidació d'element de pedra natural amb aplicació de consolidant de silicat d'etil, aplicat amb pinzell en tres capes |  |  |  | Rend.: | 1 |  |  | Consolid.el.ped.nat.+aplic.consolid.silic.etil,pinzell,3 capes
Mà d'obra
| A0140000 | h | Manobre | 0.1 | /R | x | 22 | =
| A0121000 | h | Oficial 1a | 0.15 | /R | x | 27 | =
Subtotal mà d'obra
Material
| B8ZAS000 | kg | Consolidant de silicat d'etil per a pedra natural | 0.333 |  | x | 22.19 | =
Subtotal material
|  |  | Despeses auxiliars |  |  |  | 3 | %
Cost directe
|  |  | Despeses indirectes |  |  |  | 2 | %
Total
| K8B11A00 | m2 | Hidrofugat de parament vertical exterior amb pintura de siloxans |  |  |  | Rend.: | 1 |  |  | Hidrof.param.vert.ext.,pintura siloxans
Mà d'obra
| A013D000 | h | Ajudant pintor | 0.015 | /R | x | 23 | =
| A012D000 | h | Oficial 1a pintor | 0.15 | /R | x | 27 | =
Subtotal mà d'obra
Material
| B89Z6000 | kg | Pintura de siloxans | 0.255 |  | x | 7.4 | =
Subtotal material
|  |  | Despeses auxiliars |  |  |  | 1.5 | %
Cost directe
|  |  | Despeses indirectes |  |  |  | 2 | %
Total
| K8ZAAA09 | m2 | Buixardat de parament de superfície plana de pedra natural, amb mitjans mecànics |  |  |  | Rend.: | 1 |  |  | Buixardat param.superf.plana,pedra nat.,mec.
Mà d'obra
| A0126000 | h | Oficial 1a picapedrer | 0.8 | /R | x | 27 | =
Subtotal mà d'obra
Maquinària
| C200N000 | h | Màquina pneumàtica d'abuixardar amb compressor portàtil | 0.8 | /R | x | 2.45 | =
Subtotal maquinària
|  |  | Despeses auxiliars |  |  |  | 2.5 | %
Cost directe
|  |  | Despeses indirectes |  |  |  | 2 | %
Total
| KA113DE6 | u | Finestra de fusta de roure per a envernissar, col·locada sobre bastiment de base, amb una fulla oscilobatent, per a un buit d'obra aproximat de 90x120 cm, classificació mínima 3 de permeabilitat a l'aire segons UNE-EN 12207, classificació mínima 5A d'estanquitat a l'aigua segons UNE-EN 12208 i classificació mínima C4 de resistència al vent segons UNE-EN 12210, amb bastiment amb caixa de persiana i guies |  |  |  | Rend.: | 1 |  |  | Finestra fusta roure,1oscilob.,90x120cm,classif.3 5A C4,bast.caixa persiana+guies,col.
Mà d'obra
| A013A000 | h | Ajudant fuster | 0.1 | /R | x | 23 | =
| A012A000 | h | Oficial 1a fuster | 0.4 | /R | x | 27 | =
Subtotal mà d'obra
Material
| B7J50010 | dm3 | Massilla per a segellats, d'aplicació amb pistola, de base silicona neutra monocomponent | 0.08 |  | x | 14.51 | =
| B7J50090 | dm3 | Massilla per a segellats, d'aplicació amb pistola, de base poliuretà monocomponent | 0.25 |  | x | 11.61 | =
| BA1137E6 | m2 | Finestra de fusta de roure per a envernissar, per a col·locar sobre bastiment de base, amb una fulla oscilobatent, per a un buit d'obra d'1,05 a 1,49 m2 de superfície, classificació mínima 3 de permeabilitat a l'aire segons UNE-EN 12207, classificació mínima 5A d'estanquitat a l'aigua segons UNE-EN 12208 i classificació mínima C4 de resistència al vent segons UNE-EN 12210, amb bastiment amb caixa de persiana i guies | 1.08 |  | x | 370.09 | =
Subtotal material
|  |  | Despeses auxiliars |  |  |  | 2.5 | %
Cost directe
|  |  | Despeses indirectes |  |  |  | 2 | %
Total
| KA114FE6 | u | Finestra de fusta de roure per a envernissar, col·locada sobre bastiment de base, amb una fulla batent i una fulla oscil·lobatent, per a un buit d'obra aproximat de 120x120 cm, classificació mínima 3 de permeabilitat a l'aire segons UNE-EN 12207, classificació mínima 5A d'estanquitat a l'aigua segons UNE-EN 12208 i classificació mínima C4 de resistència al vent segons UNE-EN 12210, amb bastiment amb caixa de persiana i guies |  |  |  | Rend.: | 1 |  |  | Finestra fusta roure,1bat.+1oscil·lob.,120x120cm,classif.3 5A C4,bast.caixa persiana+guies,col.
Mà d'obra
| A013A000 | h | Ajudant fuster | 0.15 | /R | x | 23 | =
| A012A000 | h | Oficial 1a fuster | 0.6 | /R | x | 27 | =
Subtotal mà d'obra
Material
| B7J50090 | dm3 | Massilla per a segellats, d'aplicació amb pistola, de base poliuretà monocomponent | 0.29 |  | x | 11.61 | =
| B7J50010 | dm3 | Massilla per a segellats, d'aplicació amb pistola, de base silicona neutra monocomponent | 0.1 |  | x | 14.51 | =
| BA1147E6 | m2 | Finestra de fusta de roure per a envernissar, per a col·locar sobre bastiment de base, amb una fulla batent i una fulla oscil·lobatent, per a un buit d'obra d'1,05 a 1,49 m2 de superfície, classificació mínima 3 de permeabilitat a l'aire segons UNE-EN 12207, classificació mínima 5A d'estanquitat a l'aigua segons UNE-EN 12208 i classificació mínima C4 de resistència al vent segons UNE-EN 12210, amb bastiment amb caixa de persiana i guies | 1.44 |  | x | 401.4 | =
Subtotal material
|  |  | Despeses auxiliars |  |  |  | 2.5 | %
Cost directe
|  |  | Despeses indirectes |  |  |  | 2 | %
Total
| KA1A4FE6 | u | Finestra de fusta de melis per a envernissar, col·locada sobre bastiment de base, amb una fulla batent i una fulla oscil·lobatent, per a un buit d'obra aproximat de 120x120 cm, classificació mínima 3 de permeabilitat a l'aire segons UNE-EN 12207, classificació mínima 5A d'estanquitat a l'aigua segons UNE-EN 12208 i classificació mínima C4 de resistència al vent segons UNE-EN 12210, amb vidre serigrafiat |  |  |  | Rend.: | 1 |  |  | Finestra fusta melis,1bat.+1oscil·lob.,120x120cm,classif.3 5A C4,bast.caixa persiana+guies,col.
Mà d'obra
| A013A000 | h | Ajudant fuster | 0.6 | /R | x | 23 | =
| A012A000 | h | Oficial 1a fuster | 0.6 | /R | x | 27 | =
Subtotal mà d'obra
Material
| BA1A47E6 | m2 | Finestra de fusta de melis per a envernissar, per a col·locar sobre bastiment de base, amb una fulla batent i una fulla oscil·lobatent, per a un buit d'obra d'1,05 a 1,49 m2 de superfície, classificació mínima 3 de permeabilitat a l'aire segons UNE-EN 12207, classificació mínima 5A d'estanquitat a l'aigua segons UNE-EN 12208 i classificació mínima C4 de resistència al vent segons UNE-EN 12210, amb bastiment amb caixa de persiana i guies | 1.44 |  | x | 400 | =
| BCZSU010 | m2 | Serigrafiat de vidres a taller, amb un sol color, en una trama uniforme de punts | 0.8 |  | x | 32 | =
| B7J50010 | dm3 | Massilla per a segellats, d'aplicació amb pistola, de base silicona neutra monocomponent | 0.1 |  | x | 14.51 | =
| B7J50090 | dm3 | Massilla per a segellats, d'aplicació amb pistola, de base poliuretà monocomponent | 0.29 |  | x | 11.61 | =
Subtotal material
|  |  | Despeses auxiliars |  |  |  | 2.5 | %
Cost directe
|  |  | Despeses indirectes |  |  |  | 2 | %
Total
| KAZGG260 | u | Ferramenta per a portes corredisses composada per guia d'alumini anoditzat de 2 m, llarg, per a una porta de pes màxim de 60 kg, 2 carros per a suspensió de la porta, topalls retenedors, peça de guiat inferior i elements de fixació, muntada als paraments de suport i a la porta |  |  |  | Rend.: | 1 |  |  | Ferramenta p/portes corred. guia alumini anoditzat l=2m, pes porta <=60kg, munt.
Mà d'obra
| A012M000 | h | Oficial 1a muntador | 0.6 | /R | x | 27 | =
| A013M000 | h | Ajudant muntador | 0.6 | /R | x | 23 | =
Subtotal mà d'obra
Material
| BAZGG260 | u | Ferramenta per a portes corredisses composada per guia d'alumini anoditzat de 2 m, llarg, per a una porta de pes màxim de 60 kg, 2 carros per a suspensió de la porta, topalls retenedors, peça de guiat inferior i elements de fixació | 1 |  | x | 47.49 | =
Subtotal material
|  |  | Despeses auxiliars |  |  |  | 1.5 | %
Cost directe
|  |  | Despeses indirectes |  |  |  | 2 | %
Total
| KB93B010 | m2 | Cartell per a informació corporativa de lamel·les d'acer galvanitzat i pintat, amb acabat de pintura no reflectora, fixat al suport |  |  |  | Rend.: | 1 |  |  | Cartell p/inf.corp. acer galv.+pint. acabat pintura n/reflectora, fixat suport
Mà d'obra
| A0121000 | h | Oficial 1a | 0.45 | /R | x | 27 | =
| A0140000 | h | Manobre | 0.45 | /R | x | 22 | =
Subtotal mà d'obra
Material
| BBM35110 | m2 | Cartell per a informació corporativa de lamel·les d'acer galvanitzat i pintat, amb acabat de pintura no reflectora | 1 |  | x | 150.76 | =
Subtotal material
|  |  | Despeses auxiliars |  |  |  | 1.5 | %
Cost directe
|  |  | Despeses indirectes |  |  |  | 2 | %
Total
| KC121E03 | m2 | Vidre lluna incolora de gruix 15 mm, col·locat d'amb llistó de vidre sobre fusta, acer o alumini |  |  |  | Rend.: | 1 |  |  | Vidre lluna incolora ,g=15mm, col.llistó vidre
Mà d'obra
| A012E000 | h | Oficial 1a vidrier | 0.5 | /R | x | 27 | =
Subtotal mà d'obra
Material
| BC121E00 | m2 | Vidre lluna incolora de gruix 15 mm | 1 |  | x | 29.07 | =
Subtotal material
|  |  | Despeses auxiliars |  |  |  | 1.5 | %
Cost directe
|  |  | Despeses indirectes |  |  |  | 2 | %
Total
| KC14AB03 | m2 | Vidre imprès incolor de gruix 9 a 11 mm trempat classe 1 (C) 1 segons UNE-EN 12600, col·locat d'amb llistó de vidre sobre fusta, acer o alumini |  |  |  | Rend.: | 1 |  |  | Vidre imprès incolor ,g=9-11mm tremp., col.llistó vidre
Mà d'obra
| A012E000 | h | Oficial 1a vidrier | 0.5 | /R | x | 27 | =
Subtotal mà d'obra
Material
| BC14AB00 | m2 | Vidre imprès incolor de gruix 9 a 11 mm trempat classe 1 (C) 1 segons UNE-EN 12600 | 1 |  | x | 68.74 | =
Subtotal material
|  |  | Despeses auxiliars |  |  |  | 1.5 | %
Cost directe
|  |  | Despeses indirectes |  |  |  | 2 | %
Total
| KCZ13201 | m | Segellat del junt vidre-alumini amb massilla de silicona àcida, aplicat amb pistola manual |  |  |  | Rend.: | 1 |  |  | Segellat vidre-alu. silicona àcida,pist.man.
Mà d'obra
| A012E000 | h | Oficial 1a vidrier | 0.1 | /R | x | 27 | =
Subtotal mà d'obra
Material
| B7J50020 | dm3 | Massilla per a segellats, d'aplicació amb pistola, de base silicona àcida monocomponent | 0.0105 |  | x | 13.78 | =
Subtotal material
|  |  | Despeses auxiliars |  |  |  | 1.5 | %
Cost directe
|  |  | Despeses indirectes |  |  |  | 2 | %
Total
| L9ZRC120 | u | Ajustar porta blindada per canvis al nivell del paviment |  |  |  | Rend.: | 1 |  |  | Ajustar porta blindada p/canvi nivell paviment
Mà d'obra
| A012A000 | h | Oficial 1a fuster | 2 | /R | x | 27 | =
Subtotal mà d'obra
|  |  | Despeses auxiliars |  |  |  | 1.5 | %
Cost directe
|  |  | Despeses indirectes |  |  |  | 2 | %
Total
| PJA3-H8WW | u | Dipòsit acumulador d'aigua calenta sanitària, de 150 l de capacitat,amb cloració i control de PH, de doble recipient concèntric, amb vas de l'acumulador d'acer inoxidable AISI 316 i vas del bescanviador d'acer ST-37, amb resistència elèctrica de suport, cos exterior de PVC i aïllament intermig de poliuretà, amb sondes i termòstats, amb grup de seguretat sanitària, vàlvula de seguretat amb purgador i equip de protecció catòdica, muntat vertical u horitzontalment i amb totes les connexions fetes. AMB RECIRCULACIÓ PER A DISTRIBUIR UNIFORMEMENT EL CLOR EN L'AIGUA, I LES BOMBES PER A DONAR PRESSIÓ A LA INSTAL·LACIÓ EXISTENT. |  |  |  | Rend.: | 1 |  |  | Dipòsit acumulador 150l,doble vas,inox.,resist.elèct.poliureta,connex.rosca,vert./horitz.
Mà d'obra
| A0F-000N | h | Oficial 1a lampista | 2 | /R | x | 29.57 | =
| A01-FEPE | h | Ajudant lampista | 1 | /R | x | 25.36 | =
Subtotal mà d'obra
Material
| B61Z-H6B6 | u | Equip de protecció catòdica per a dipòsit acmulador de fins a 500 l de capacitat | 1 |  | x | 190 | =
| B61Z-H6AZ | u | Vàlvula de seguretat d'1/2'' de diàmetre nominal, amb connexions roscades, tarada a una pressió de 3 kg | 1 |  | x | 10.53 | =
| B61Z-H6BB | u | Grup de seguretat sanitària amb sifó | 1 |  | x | 18.82 | =
| BJA1-H5IK | u | Dipòsit acumulador d'aigua calenta sanitària, de 150 l de capacitat, de doble recipient concèntric, amb vas de l'acumulador d'acer inoxidable AISI 316 i vas del bescanviador d'acer ST-37, amb resistència elèctrica de suport, cos exterior de PVC i aïllament intermig de poliuretà, amb sondes i termòstats, connexions roscades, per a muntar vertical u horitzontal | 1 |  | x | 700 | =
Subtotal material
|  |  | Despeses auxiliars |  |  |  | 2.5 | %
Cost directe
|  |  | Despeses indirectes |  |  |  | 2 | %
Total
P-4 | CQ-001 | u | Partida unitària per al control de qualitat a l'obra |  |  |  | Rend.: | 1 |  |  | Partida unitària per al control de qualitat a l'obra
Element compost
| PA-001 | u | Control de qualitat | 2 |  | x | 50 | =
Subtotal element compost
Cost directe
|  |  | Despeses indirectes |  |  |  | 2 | %
Total
P-5 | DES_02 | pa | Partida alçada a justificar de desmuntatge i posterior recol·locació d'elements de climatització, d'elements contra incendis i altres |  |  |  | Rend.: | 1 |  | 600 | Partida alçada a justificar de desmuntatge i posterior recol·locació d'elements de climatització
P-6 | E2R540H0 | m3 | Transport de residus inerts o no especials a instal·lació autoritzada de gestió de residus, amb contenidor de 8 m3 de capacitat |  |  |  | Rend.: | 1 |  |  | Transp.residus inerts o no especials,instal.gestió residus,contenidor 8m3
Maquinària
| C1RA2800 | m3 | Subministrament de contenidor metàl·lic de 8 m3 de capacitat i recollida amb residus inerts o no especials | 1 | /R | x | 18.24 | =
Subtotal maquinària
Cost directe
|  |  | Despeses indirectes |  |  |  | 2 | %
Total
P-7 | E2RA72F1 | m3 | Deposició controlada a dipòsit autoritzat inclòs el cànon sobre la deposició controlada dels residus de la construcció, segons la LLEI 8/2008, de residus ceràmics inerts amb una densitat 0.8 t/m3, procedents de construcció o demolició, amb codi 170103 segons la Llista Europea de Residus (ORDEN MAM/304/2002) |  |  |  | Rend.: | 1 |  |  | Deposició controlada dipòsit autoritzat inclòs el cànon sobre la deposició controlada dels residus d
Material
| B2RA72F1 | t | Deposició controlada a dipòsit autoritzat inclòs el cànon sobre la deposició controlada dels residus de la construcció, segons la LLEI 8/2008, de residus ceràmics inerts amb una densitat 0.8 t/m3, procedents de construcció o demolició, amb codi 170103 segons la Llista Europea de Residus (ORDEN MAM/304/2002) | 0.8 |  | x | 11.5 | =
Subtotal material
Cost directe
|  |  | Despeses indirectes |  |  |  | 2 | %
Total
P-8 | E6122R1W | m2 | Paret divisòria recolzada de gruix 14 cm, de maó calat, HD, R-20, de 290x140x190 mm , per a revestir, categoria I, segons la norma UNE-EN 771-1, col·locat amb morter per a ram de paleta industrialitzat M 7.5 (7.5 N/mm2 ) de designació (G) segons norma UNE-EN 998-2 |  |  |  | Rend.: | 1 |  |  | Paret divis.recolzada,14cm,maó calat,HD,R-20,290x140x190mm,p/revestir,cat.I,s/UNE-EN 771-1,mort.ram
Mà d'obra
| A0150000 | h | Manobre especialista | 0.1 | /R | x | 23 | =
| A0122000 | h | Oficial 1a paleta | 0.4 | /R | x | 27 | =
| A0140000 | h | Manobre | 0.2 | /R | x | 22 | =
Subtotal mà d'obra
Maquinària
| C1704100 | h | Mesclador continu amb sitja per a morter preparat a granel | 0.1 | /R | x | 1.46 | =
Subtotal maquinària
Material
| B0F1138H | u | Maó calat R-20 de 290x140x190 mm, per a revestir, categoria I, HD, segons la norma UNE-EN 771-1 | 15 |  | x | 0.28 | =
| B0111000 | m3 | Aigua | 0.0054 |  | x | 1.63 | =
| B0710280 | t | Morter per a ram de paleta, classe M 7.5 (7.5 N/mm2), a granel, de designació (G) segons norma UNE-EN 998-2 | 0.0234 |  | x | 31.74 | =
Subtotal material
|  |  | Despeses auxiliars |  |  |  | 2.5 | %
Cost directe
|  |  | Despeses indirectes |  |  |  | 2 | %
Total
P-9 | E612B51V | m2 | Paret de tancament recolzada de gruix 14 cm, de maó calat, HD, de 290x140x100 mm , per a revestir, categoria I, segons la norma UNE-EN 771-1, col·locat amb morter per a ram de paleta industrialitzat M 5 (5 N/mm2 ) de designació (G) segons norma UNE-EN 998-2 |  |  |  | Rend.: | 1 |  |  | Paret tanc.recolzada,14cm,maó calat,HD,290x140x100mm,p/revestir,cat.I,s/UNE-EN 771-1,mort.ram paleta
Mà d'obra
| A0150000 | h | Manobre especialista | 0.175 | /R | x | 23 | =
| A0140000 | h | Manobre | 0.35 | /R | x | 22 | =
| A0122000 | h | Oficial 1a paleta | 0.7 | /R | x | 27 | =
Subtotal mà d'obra
Maquinària
| C1704100 | h | Mesclador continu amb sitja per a morter preparat a granel | 0.175 | /R | x | 1.46 | =
Subtotal maquinària
Material
| B0111000 | m3 | Aigua | 0.0136 |  | x | 1.63 | =
| B0710250 | t | Morter per a ram de paleta, classe M 5 (5 N/mm2), a granel, de designació (G) segons norma UNE-EN 998-2 | 0.0575 |  | x | 27.24 | =
| B0F1D2A1 | u | Maó calat, de 290x140x100 mm, per a revestir, categoria I, HD, segons la norma UNE-EN 771-1 | 31.2 |  | x | 0.16 | =
Subtotal material
|  |  | Despeses auxiliars |  |  |  | 2.5 | %
Cost directe
|  |  | Despeses indirectes |  |  |  | 2 | %
Total
P-10 | E66E0329 | m2 | Mampara modular de 80 mm de gruix, formada per doble vidre laminar de seguretat de 3+3 mm de gruix, amb sistema de suspensió sobre perfileria oculta d'alumini extrusionat i junts termoplàstics per al segellat dels vidres i del perímetre dels taulers, col·locada |  |  |  | Rend.: | 1 |  |  | Mampara,g=80mm,vidre doble 3+3mm,col.
Mà d'obra
| A012E000 | h | Oficial 1a vidrier | 1.35 | /R | x | 27 | =
| A012M000 | h | Oficial 1a muntador | 1.5 | /R | x | 27 | =
| A013M000 | h | Ajudant muntador | 1.5 | /R | x | 23 | =
Subtotal mà d'obra
Material
| BAZGG260 | u | Ferramenta per a portes corredisses composada per guia d'alumini anoditzat de 2 m, llarg, per a una porta de pes màxim de 60 kg, 2 carros per a suspensió de la porta, topalls retenedors, peça de guiat inferior i elements de fixació | 1 |  | x | 47.49 | =
| B66E9333 | m2 | Mòdul de porta de vidre d'una fulla corredissa de 10 mm de gruix i 82.5x210 cm de llum de pas, amb mecanisme de fre, inclosa la ferramenta, per a mampara modular amb perfils d'alumini | 1 |  | x | 400 | =
| B7J50020 | dm3 | Massilla per a segellats, d'aplicació amb pistola, de base silicona àcida monocomponent | 0.0105 |  | x | 13.78 | =
| B66E0329 | m2 | Mampara modular de 80 mm de gruix, formada per doble vidre laminar de seguretat de 3+3 mm de gruix, amb sistema de suspensió sobre perfileria oculta d'alumini extrusionat i junts termoplàstics per al segellat dels vidres i del perímetre dels taulers | 1 |  | x | 300 | =
Subtotal material
|  |  | Despeses auxiliars |  |  |  | 1.5 | %
Cost directe
|  |  | Despeses indirectes |  |  |  | 2 | %
Total
P-11 | E71363MK | m2 | Membrana per a impermeabilització de cobertes PN-3 segons la norma UNE 104402 d'una làmina, de densitat superficial 4.2 kg/m2 formada per làmina de quitrà modificat amb polímers LAM-3-NA, col·locada sobre capa separadora amb geotèxtil |  |  |  | Rend.: | 1 |  |  | Membrana PN-3,1làm.,4.2kg/m2,LAM-3-NA
Mà d'obra
| A0127000 | h | Oficial 1a col·locador | 0.4 | /R | x | 27 | =
| A0137000 | h | Ajudant col·locador | 0.3 | /R | x | 23 | =
Subtotal mà d'obra
Material
| B711G0M0 | m2 | Làmina de quitrà modificat amb polímers LAM-3-NA sense armadura | 1.1 |  | x | 9.5 | =
| B7B11170 | m2 | Geotèxtil format per feltre de polipropilè no teixit, lligat mecànicament de 70 a 90 g/m2 | 1.1 |  | x | 1.5 | =
Subtotal material
|  |  | Despeses auxiliars |  |  |  | 1.5 | %
Cost directe
|  |  | Despeses indirectes |  |  |  | 2 | %
Total
P-12 | E81136D1 | m2 | Arrebossat reglejat sobre parament vertical exterior, a més de 3,00 m d'alçària, amb morter mixt 1:0,5:4, deixat de regle |  |  |  | Rend.: | 1 |  |  | Arrebossat reglejat,vert.ext.,h>3m,morter mixt 1:0,5:4,reglejat
Mà d'obra
| A0122000 | h | Oficial 1a paleta | 0.65 | /R | x | 27 | =
| A0140000 | h | Manobre | 0.45 | /R | x | 22 | =
Subtotal mà d'obra
Element compost
| D070A8B1 | m3 | Morter mixt de ciment pòrtland amb filler calcari CEM II/B-L, calç i sorra, amb 380 kg/m3 de ciment, amb una proporció en volum 1:0,5:4 i 10 N/mm2 de resistència a compressió, elaborat a l'obra | 0.0184 |  | x | 150.0206 | =
Subtotal element compost
|  |  | Despeses auxiliars |  |  |  | 2.5 | %
Cost directe
|  |  | Despeses indirectes |  |  |  | 2 | %
Total
P-13 | E825121D | m2 | Enrajolat de parament vertical interior a una alçària <= 3 m amb rajola de ceràmica esmaltada mat, rajola de València, grup BIII (UNE-EN 14411), preu alt, d'1 a 5 peces/m2 col·locades amb adhesiu per a rajola ceràmica C2 (UNE-EN 12004) i rejuntat amb beurada CG2 (UNE-EN 13888) |  |  |  | Rend.: | 1 |  |  | Enrajolat vert.int.,h<=3m,raj.esmalt.mat,preu alt,1-5p/m2,col.adhesiu p/raj.C2,beurada CG2
Mà d'obra
| A0127000 | h | Oficial 1a col·locador | 0.3 | /R | x | 27 | =
| A0140000 | h | Manobre | 0.1 | /R | x | 22 | =
Subtotal mà d'obra
Material
| B05A2203 | kg | Material per a rejuntat de rajoles ceràmiques CG2 segons norma UNE-EN 13888, de color | 0.51 |  | x | 1 | =
| B0FH3192 | m2 | Rajola de ceràmica premsada esmaltada mat, rajola de valència, de forma rectangular o quadrada, d'1 a 5 peces/m2, preu alt, grup BIII (UNE-EN 14411) | 1.1 |  | x | 25 | =
| B0711020 | kg | Adhesiu cimentós tipus C2 segons norma UNE-EN 12004 | 4.9028 |  | x | 0.81 | =
Subtotal material
|  |  | Despeses auxiliars |  |  |  | 2.5 | %
Cost directe
|  |  | Despeses indirectes |  |  |  | 2 | %
Total
P-14 | E865U205 | m2 | Revestiment de parament vertical amb tauler aglomerat de fibres de fusta i resines sintètiques d'alta densitat, acabat amb melamina a les 2 cares, de 10 mm de gruix, col·locat adherit |  |  |  | Rend.: | 1 |  |  | Revestiment vertical tauler aglomerat DA,acabat melamina,2cares,g=10mm,adherit
Mà d'obra
| A0137000 | h | Ajudant col·locador | 0.7 | /R | x | 23 | =
| A0127000 | h | Oficial 1a col·locador | 0.7 | /R | x | 27 | =
Subtotal mà d'obra
Material
| B0CUU201 | m2 | Tauler aglomerat de fibres de fusta i resines sintètiques d'alta densitat, acabat amb melamina a les 2 cares, de 10 mm de gruix | 1.35 |  | x | 62 | =
| B0911000 | kg | Adhesiu d'aplicació a dues cares de cautxú sintètic | 0.1 |  | x | 12 | =
Subtotal material
|  |  | Despeses auxiliars |  |  |  | 1.5 | %
Cost directe
|  |  | Despeses indirectes |  |  |  | 2 | %
Total
P-15 | E898J2A0 | m2 | Pintat de parament vertical de guix, amb pintura plàstica amb acabat llis, amb una capa segelladora i dues d'acabat |  |  |  | Rend.: | 1 |  |  | Pint.vert.guix,pintura plàstica llis+segelladora+2acab.
Mà d'obra
| A012D000 | h | Oficial 1a pintor | 0.1 | /R | x | 27 | =
| A013D000 | h | Ajudant pintor | 0.01 | /R | x | 23 | =
Subtotal mà d'obra
Material
| B89ZPD00 | kg | Pintura plàstica per a interiors | 0.3978 |  | x | 3.08 | =
| B8ZA1000 | kg | Segelladora | 0.153 |  | x | 4.25 | =
Subtotal material
|  |  | Despeses auxiliars |  |  |  | 1.5 | %
Cost directe
|  |  | Despeses indirectes |  |  |  | 2 | %
Total
P-16 | E898K2A0 | m2 | Pintat de parament horitzontal de guix, amb pintura plàstica amb acabat llis, amb una capa segelladora i dues d'acabat |  |  |  | Rend.: | 1 |  |  | Pint.horitz.guix,pintura plàstica llis+segelladora+2acab.
Mà d'obra
| A012D000 | h | Oficial 1a pintor | 0.125 | /R | x | 27 | =
| A013D000 | h | Ajudant pintor | 0.015 | /R | x | 23 | =
Subtotal mà d'obra
Material
| B8ZA1000 | kg | Segelladora | 0.153 |  | x | 4.25 | =
| B89ZPD00 | kg | Pintura plàstica per a interiors | 0.3978 |  | x | 3.08 | =
Subtotal material
|  |  | Despeses auxiliars |  |  |  | 1.5 | %
Cost directe
|  |  | Despeses indirectes |  |  |  | 2 | %
Total
P-17 | E89A2CB0 | m2 | Pintat de portes cegues de fusta, a l'esmalt de poliuretà, amb una capa de protector químic insecticida-fungicida, una segelladora i dues d'acabat |  |  |  | Rend.: | 1 |  |  | Pintat porta fusta,esmalt poliuretà,1protector+1segelladora+2acab.
Mà d'obra
| A012D000 | h | Oficial 1a pintor | 0.52 | /R | x | 27 | =
| A013D000 | h | Ajudant pintor | 0.05 | /R | x | 23 | =
Subtotal mà d'obra
Material
| B8ZA3000 | kg | Protector químic insecticida-fungicida per a fusta (TP8) | 0.15 |  | x | 6.9 | =
| B89ZC100 | kg | Esmalt de poliuretà d'un component | 0.3468 |  | x | 6.44 | =
| B8ZA1000 | kg | Segelladora | 0.153 |  | x | 4.25 | =
Subtotal material
|  |  | Despeses auxiliars |  |  |  | 1.5 | %
Cost directe
|  |  | Despeses indirectes |  |  |  | 2 | %
Total
P-18 | E8JAU010 | m | Coronament de paret de 28 a 32 cm de gruix, amb planxa preformada d'alumini anoditzat d'1,2 mm de gruix, de 60 cm de desenvolupament, com a màxim, amb 8 plecs, col·locada amb fixacions mecàniques |  |  |  | Rend.: | 1 |  |  | Coronament 28-32cm,planxa alum.anoditzat,g=1.2mm,desen.<=60cm,8 plecs,fix.mecàniques
Mà d'obra
| A013M000 | h | Ajudant muntador | 0.3 | /R | x | 23 | =
| A012M000 | h | Oficial 1a muntador | 0.4 | /R | x | 27 | =
Subtotal mà d'obra
Material
| B8JAU010 | m | Peça per a coronament de paret, de planxa preformada d'alumini anoditzat d'1,2 mm de gruix, de 60 cm de desenvolupament, com a màxim, amb 8 plecs | 1.02 |  | x | 22 | =
| B5ZZAEJ0 | u | Clau d'acer galvanitzat de 3x50 mm, amb junt de plom | 5 |  | x | 0.5 | =
Subtotal material
|  |  | Despeses auxiliars |  |  |  | 1.5 | %
Cost directe
|  |  | Despeses indirectes |  |  |  | 2 | %
Total
P-19 | E9D19C37 | m2 | Paviment exterior de rajola ceràmica comuna, grup AIIb/AIII (UNE-EN 14411), de forma rectangular, de 20x20 cm, de color beix, col·locada amb adhesiu per a rajola ceràmica C1 E ( UNE-EN 12004) i rejuntat amb beurada CG2 ( UNE-EN 13888) |  |  |  | Rend.: | 1 |  |  | Paviment ext.rajola ceràm.comú rect.,20x20cm,beix,col.adhes.rajola C1 E,beurada CG2
Mà d'obra
| A0140000 | h | Manobre | 0.03 | /R | x | 22 | =
| A0137000 | h | Ajudant col·locador | 0.2 | /R | x | 23 | =
| A0127000 | h | Oficial 1a col·locador | 0.5 | /R | x | 27 | =
Subtotal mà d'obra
Material
| B0711013 | kg | Adhesiu cimentós tipus C1 E segons norma UNE-EN 12004 | 7.0035 |  | x | 0.5 | =
| B0FG2CEB | u | Rajola ceràmica comuna de forma rectangular i elaboració mecànica, de 20x20x1.4 cm, de color beix | 24.6299 |  | x | 1.3 | =
| B05A2203 | kg | Material per a rejuntat de rajoles ceràmiques CG2 segons norma UNE-EN 13888, de color | 1.425 |  | x | 1 | =
Subtotal material
|  |  | Despeses auxiliars |  |  |  | 1.5 | %
Cost directe
|  |  | Despeses indirectes |  |  |  | 2 | %
Total
P-20 | EAFA210C | u | Porta blindada de fusta melis, col·locada sobre bastiment de base, amb una fulla batent, per a un buit d'obra aproximat de 90x215 cm, elaborada amb perfils de preu alt, i amb espiell |  |  |  | Rend.: | 1 |  |  | Porta de fusta melis,1bat.,90x215cm,perf.preu alt,col.
Mà d'obra
| A013A000 | h | Ajudant fuster | 0.1 | /R | x | 23 | =
| A012M000 | h | Oficial 1a muntador | 0.6 | /R | x | 27 | =
| A012A000 | h | Oficial 1a fuster | 0.5 | /R | x | 27 | =
| A013M000 | h | Ajudant muntador | 0.12 | /R | x | 23 | =
Subtotal mà d'obra
Material
| BAFA210C | m2 | Porta blindada de fusta melis, per a col·locar sobre bastiment de base, amb una fulla batent, per a un buit d'obra d'1,5 a 1,99 m2, elaborada amb perfils de preu alt, amb espiguell | 1.935 |  | x | 300 | =
| B7J50090 | dm3 | Massilla per a segellats, d'aplicació amb pistola, de base poliuretà monocomponent | 0.31 |  | x | 11.61 | =
| B7J50010 | dm3 | Massilla per a segellats, d'aplicació amb pistola, de base silicona neutra monocomponent | 0.1 |  | x | 14.51 | =
Subtotal material
|  |  | Despeses auxiliars |  |  |  | 2.5 | %
Cost directe
|  |  | Despeses indirectes |  |  |  | 2 | %
Total
P-21 | EAP35186 | u | Bastiment de 3/4 per a porta, de fulles batents, de fusta de pi roig per a pintar per a una llum de bastiment de 80 cm d'amplària i 210 cm d'alçària |  |  |  | Rend.: | 1 |  |  | Bast.3/4 p/porta,pi roig p/llum bast.=80cmx210cm
Material
| BAP35186 | u | Bastiment de 3/4 per a porta, de fulles batents de fusta de pi roig per a pintar, per a una llum de bastiment de 80 cm d'amplària i de 210 cm d'alçària | 1 |  | x | 70.55 | =
Subtotal material
Cost directe
|  |  | Despeses indirectes |  |  |  | 2 | %
Total
P-22 | EAPHU030 | u | Folrat de bastiment de base de 3/4, per a porta d'una fulla batent o corrdissa amb fusta o DM per a pintar per a una llum de bastiment de fins a 100 cm d'amplària i de 210 cm d'alçària |  |  |  | Rend.: | 1 |  |  | Galze p/folrat bast.base 3/4,p/fulla bat.,llum<=100x210mm,fusta/DM p/pintar
Mà d'obra
| A012A000 | h | Oficial 1a fuster | 0.6 | /R | x | 27 | =
Subtotal mà d'obra
Material
| BAZ2UP10 | m | Galze per a folrat de bastiment de base de 3/4, per a fulla batent, de fusta o DM per pintar | 6.1 |  | x | 6.53 | =
| B0A31000 | kg | Clau acer | 0.05 |  | x | 1.36 | =
Subtotal material
|  |  | Despeses auxiliars |  |  |  | 2.5 | %
Cost directe
|  |  | Despeses indirectes |  |  |  | 2 | %
Total
P-23 | EAQDD286 | u | Fulla batent per a porta interior, de 40 mm de gruix, 80 cm d'amplària i 210 cm alçària , per a pintar, de cares llises i estructura interior de fusta, col·locada |  |  |  | Rend.: | 1 |  |  | Fulla batent p/porta int.g=40mm,ampl.=80cm,alç=210cm ,p/pintar,c.llises+int.fusta,col.
Mà d'obra
| A012A000 | h | Oficial 1a fuster | 0.855 | /R | x | 27 | =
| A013A000 | h | Ajudant fuster | 0.038 | /R | x | 23 | =
Subtotal mà d'obra
Material
| BAZGC360 | u | Ferramenta per a porta d'interior d'una fulla batent, de preu mitjà | 1 |  | x | 26.66 | =
| BAQDD286 | u | Fulla batent per a porta interior, de fusta per a pintar, de 40 mm de gruix, de cares llises i estructura interior de fusta, de 80 cm d'amplària i de 210 cm d'alçària | 1 |  | x | 62.27 | =
Subtotal material
|  |  | Despeses auxiliars |  |  |  | 2.5 | %
Cost directe
|  |  | Despeses indirectes |  |  |  | 2 | %
Total
P-24 | EC1K1502 | m2 | Mirall de lluna incolora de 5 mm de gruix, col·locat fixat mecànicament sobre el parament |  |  |  | Rend.: | 1 |  |  | Mirall de lluna incolora g=5mm,col.fixat s/parament
Mà d'obra
| A012E000 | h | Oficial 1a vidrier | 1 | /R | x | 27 | =
Subtotal mà d'obra
Material
| BC1K1500 | m2 | Mirall de lluna incolora de gruix 5 mm | 1 |  | x | 42.05 | =
| B0A61500 | u | Tac de niló de 5 mm de diàmetre, com a màxim, amb vis | 4.4 |  | x | 0.09 | =
| B0A81010 | cu | Grapa metàl·lica per a fixar miralls | 0.04 |  | x | 119.61 | =
Subtotal material
|  |  | Despeses auxiliars |  |  |  | 2.5 | %
Cost directe
|  |  | Despeses indirectes |  |  |  | 2 | %
Total
P-25 | ED111B21 | m | Desguàs d'aparell sanitari amb tub de PVC-U de paret massissa, àrea d'aplicació B segons norma UNE-EN 1329-1, de DN 80 mm, fins a baixant, caixa o clavegueró |  |  |  | Rend.: | 1 |  |  | Desg.ap.sanitari tub PVC-U,paret massissa,àrea aplicació B,DN=80mm
Mà d'obra
| A012J000 | h | Oficial 1a lampista | 0.36 | /R | x | 27 | =
| A013J000 | h | Ajudant lampista | 0.18 | /R | x | 23 | =
Subtotal mà d'obra
Material
| BD13129B | m | Tub de PVC-U de paret massissa, àrea d'aplicació B segons norma UNE-EN 1329-1, de DN 40 mm i de llargària 5 m, per a encolar | 1.25 |  | x | 1.46 | =
| BDY3B200 | u | Element de muntatge per a tub de PVC de D=40 mm | 1 |  | x | 0.01 | =
| BDW3B200 | u | Accessori genèric per a tub de PVC de D=40 mm | 1 |  | x | 0.79 | =
Subtotal material
|  |  | Despeses auxiliars |  |  |  | 1.5 | %
Cost directe
|  |  | Despeses indirectes |  |  |  | 2 | %
Total
P-26 | ED111B71 | m | Desguàs d'aparell sanitari amb tub de PVC-U de paret massissa, àrea d'aplicació B segons norma UNE-EN 1329-1, de DN 110 mm, fins a baixant, caixa o clavegueró |  |  |  | Rend.: | 1 |  |  | Desg.ap.sanitari tub PVC-U,paret massissa,àrea aplicació B,DN=110mm
Mà d'obra
| A012J000 | h | Oficial 1a lampista | 0.36 | /R | x | 27 | =
| A013J000 | h | Ajudant lampista | 0.18 | /R | x | 23 | =
Subtotal mà d'obra
Material
| BDY3B700 | u | Element de muntatge per a tub de PVC de D=110 mm | 1 |  | x | 0.08 | =
| BDW3B700 | u | Accessori genèric per a tub de PVC de D=110 mm | 1 |  | x | 5.87 | =
| BD13179B | m | Tub de PVC-U de paret massissa, àrea d'aplicació B segons norma UNE-EN 1329-1, de DN 110 mm i de llargària 5 m, per a encolar | 1.25 |  | x | 4.56 | =
Subtotal material
|  |  | Despeses auxiliars |  |  |  | 1.5 | %
Cost directe
|  |  | Despeses indirectes |  |  |  | 2 | %
Total
P-27 | ED15B771 | m | Baixant de tub de PVC-U de paret massissa, àrea d'aplicació B segons norma UNE-EN 1329-1, de DN 110 mm, incloses les peces especials i fixat mecànicament amb brides |  |  |  | Rend.: | 1 |  |  | Baixant PVC-U paret massissa,B,DN=110mm,fix.mec.brides
Mà d'obra
| A0127000 | h | Oficial 1a col·locador | 0.36 | /R | x | 27 | =
| A0137000 | h | Ajudant col·locador | 0.18 | /R | x | 23 | =
Subtotal mà d'obra
Material
| BDY3B700 | u | Element de muntatge per a tub de PVC de D=110 mm | 1 |  | x | 0.08 | =
| BDW3B700 | u | Accessori genèric per a tub de PVC de D=110 mm | 0.33 |  | x | 5.87 | =
| BD1Z2200 | u | Brida per a tub de PVC de diàmetre entre 75 i 110 mm | 0.67 |  | x | 1.41 | =
| BD13177B | m | Tub de PVC-U de paret massissa, àrea d'aplicació B segons norma UNE-EN 1329-1, de DN 110 mm i de llargària 3 m, per a encolar | 1.4 |  | x | 4.34 | =
Subtotal material
|  |  | Despeses auxiliars |  |  |  | 1.5 | %
Cost directe
|  |  | Despeses indirectes |  |  |  | 2 | %
Total
P-28 | ED15G471 | m | Conducte de ventilació de tub de PVC-U de paret massissa, àrea d'aplicació B segons norma UNE-EN 1329-1, de DN 50 mm, incloses les peces especials i fixat mecànicament amb brides |  |  |  | Rend.: | 1 |  |  | Cond.ventilació PVC-U paret massissa,B,DN=50mm,fix.mec.brides
Mà d'obra
| A0127000 | h | Oficial 1a col·locador | 0.24 | /R | x | 27 | =
| A0137000 | h | Ajudant col·locador | 0.12 | /R | x | 23 | =
Subtotal mà d'obra
Material
| BD1Z2100 | u | Brida per a tub de PVC de diàmetre entre 32 i 50 mm | 1.25 |  | x | 0.87 | =
| BD13139B | m | Tub de PVC-U de paret massissa, àrea d'aplicació B segons norma UNE-EN 1329-1, de DN 50 mm i de llargària 5 m, per a encolar | 1.4 |  | x | 1.86 | =
| BDY3B300 | u | Element de muntatge per a tub de PVC de D=50 mm | 1 |  | x | 0.02 | =
| BDW3B300 | u | Accessori genèric per a tub de PVC de D=50 mm | 0.33 |  | x | 1.26 | =
Subtotal material
|  |  | Despeses auxiliars |  |  |  | 1.5 | %
Cost directe
|  |  | Despeses indirectes |  |  |  | 2 | %
Total
P-29 | ED1Q1132 | m | Aïllament acústic per a baixants fins a 110 mm de diàmetre, amb banda bicapa autoadhesiva de 3,9 mm de gruix, incloent la part proporcional de reforç de peces especials, amb grau de dificultat mitjà, col·locat adherit superficialment |  |  |  | Rend.: | 1 |  |  | Aïlla.acúst.baixants,d.<=110mm,banda bicap.autoadh.,g=3,9mm,dificult.mitjà,col.adherit superf.
Mà d'obra
| A0137000 | h | Ajudant col·locador | 0.1444 | /R | x | 23 | =
| A0127000 | h | Oficial 1a col·locador | 0.1444 | /R | x | 27 | =
Subtotal mà d'obra
Material
| B7C7B096 | m | Banda bicapa autoadhesiva de 40 cm d'amplària i 3,9 mm de gruix, formada per una membrana d'alta densitat recoberta amb polietilè reticulat i termosoldat, amb una reducció del nivell acústic de 12 dB | 1.0815 |  | x | 2.7 | =
| B7C7B032 | m | Banda bicapa autoadhesiva de 7 cm d'amplària i 3,9 mm de gruix, formada per una membrana d'alta densitat recoberta amb polietilè reticulat i termosoldat, amb una reducció del nivell acústic de 5 dB | 0.168 |  | x | 1.14 | =
| B7C7B052 | m | Banda bicapa autoadhesiva de 13 cm d'amplària i 3,9 mm de gruix, formada per una membrana d'alta densitat recoberta amb polietilè reticulat i termosoldat, amb una reducció del nivell acústic de 5 dB | 0.1848 |  | x | 1.64 | =
| BD1Z2200 | u | Brida per a tub de PVC de diàmetre entre 75 i 110 mm | 2.1 |  | x | 1.41 | =
Subtotal material
|  |  | Despeses auxiliars |  |  |  | 1.5 | %
Cost directe
|  |  | Despeses indirectes |  |  |  | 2 | %
Total
P-30 | ED3111B6 | u | Caixa sifònica amb col·locació encastada, de PVC, amb tapa i embellidor d'acer inoxidable, de D=110 mm, amb 5 entrades de 40 mm i sortida de 50 mm |  |  |  | Rend.: | 1 |  |  | Caixa sifònica encastada PVC,tapa+embell.ac.D=110mm,5x40mm+1x50mm
Mà d'obra
| A0122000 | h | Oficial 1a paleta | 0.3 | /R | x | 27 | =
| A0140000 | h | Manobre | 0.15 | /R | x | 22 | =
Subtotal mà d'obra
Material
| BD3111B6 | u | Figura PVC per a arqueta sifònica, amb tapa i embellidor d'acer inoxidable de D=160 mm amb 1 entrada o 1 sorida | 1 |  | x | 28 | =
Subtotal material
|  |  | Despeses auxiliars |  |  |  | 1.5 | %
Cost directe
|  |  | Despeses indirectes |  |  |  | 2 | %
Total
P-31 | ED354J85 | u | Pericó sifònic i tapa registrable, de 90x90x80 cm de mides interiors, amb paret de 13 cm de gruix de maó calat de 250x120x100 mm, arrebossada i lliscada per dins amb morter 1:2:10, sobre solera de formigó en massa de 10 cm i amb tapa d'acer innoxidable i estanca |  |  |  | Rend.: | 1 |  |  | Pericó sifòn.,tapa registi. estanca,90x90x80cm,paret g=13cm maó calat 250x120x100mm,mort.1:2:10
Mà d'obra
| A0140000 | h | Manobre | 3.7 | /R | x | 22 | =
| A0122000 | h | Oficial 1a paleta | 7.7 | /R | x | 27 | =
Subtotal mà d'obra
Material
| B0F1DEA1 | u | Maó calat, de 250x120x100 mm, per a revestir, categoria I, HD, segons la norma UNE-EN 771-1 | 126.764 |  | x | 0.14 | =
| B064300C | m3 | Formigó HM-20/P/20/I de consistència plàstica, grandària màxima del granulat 20 mm, amb >= 200 kg/m3 de ciment, apte per a classe d'exposició I | 0.1512 |  | x | 59.55 | =
| B0512401 | t | Ciment pòrtland amb filler calcari CEM II/B-L 32,5 R segons UNE-EN 197-1, en sacs | 0.0095 |  | x | 103.3 | =
| BD3Z2AA8 | u | Tapa d'acer innoxidable i estanca de 100x100x8 cm | 1 |  | x | 420 | =
| BD3111B6 | u | Figura PVC per a arqueta sifònica, amb tapa i embellidor d'acer inoxidable de D=160 mm amb 1 entrada o 1 sorida | 1 |  | x | 28 | =
| B0111000 | m3 | Aigua | 0.003 |  | x | 1.63 | =
Subtotal material
Element compost
| D070A4D1 | m3 | Morter mixt de ciment pòrtland amb filler calcari CEM II/B-L, calç i sorra, amb 200 kg/m3 de ciment, amb una proporció en volum 1:2:10 i 2.5 N/mm2 de resistència a compressió, elaborat a l'obra | 0.1355 |  | x | 160.6884 | =
Subtotal element compost
|  |  | Despeses auxiliars |  |  |  | 1.5 | %
Cost directe
|  |  | Despeses indirectes |  |  |  | 2 | %
Total
P-32 | ED7FEB7P | m | Clavegueró amb tub de PVC-U de paret estructurada, àrea aplicació B segons norma UNE-EN 1453-1, de DN 110 mm, penjat al sostre |  |  |  | Rend.: | 1 |  |  | Clavegueró PVC-U paret estructurada,B,DN=110mm,penj.sostr.
Mà d'obra
| A0127000 | h | Oficial 1a col·locador | 0.6 | /R | x | 27 | =
| A0137000 | h | Ajudant col·locador | 0.3 | /R | x | 23 | =
Subtotal mà d'obra
Material
| BD13279B | m | Tub de PVC-U de paret estructurada, àrea d'aplicació B segons norma UNE-EN 1453-1, de DN 110 mm i de llargària 5 m, per a encolar | 1.2 |  | x | 4.33 | =
| BDW3B700 | u | Accessori genèric per a tub de PVC de D=110 mm | 0.33 |  | x | 5.87 | =
| BDY3B700 | u | Element de muntatge per a tub de PVC de D=110 mm | 1 |  | x | 0.08 | =
| BD1Z3000 | u | Brida per a tub penjat del sostre | 0.66 |  | x | 4.18 | =
Subtotal material
|  |  | Despeses auxiliars |  |  |  | 1.5 | %
Cost directe
|  |  | Despeses indirectes |  |  |  | 2 | %
Total
P-33 | EDN7A0K1 | m | Xemeneia de ventilació amb blocs de morter de ciment, amb un conducte principal i un de tipus secundari, col·locats amb morter 1:2:10 (2.5 N/mm2), inclosa la reixeta |  |  |  | Rend.: | 1 |  |  | Xemeneia ventil.blocs mort.ciment,1ppal.+1 secund.,col.1:2:10
Mà d'obra
| A0140000 | h | Manobre | 0.35 | /R | x | 22 | =
| A0122000 | h | Oficial 1a paleta | 0.7 | /R | x | 27 | =
Subtotal mà d'obra
Material
| BDNZ4000 | u | Reixa i bastiment d'alumini | 0.35 |  | x | 8.12 | =
| BDN71520 | u | Peça de morter de ciment de 26 cm d'alçària, amb un conducte principal i un de tipus secundari | 3.8 |  | x | 1.66 | =
| BDN72520 | u | Peça de morter de ciment de derivació de 26 cm d'alçària, amb un conducte principal i un de tipus secundari | 0.35 |  | x | 2.61 | =
Subtotal material
Element compost
| D070A4D1 | m3 | Morter mixt de ciment pòrtland amb filler calcari CEM II/B-L, calç i sorra, amb 200 kg/m3 de ciment, amb una proporció en volum 1:2:10 i 2.5 N/mm2 de resistència a compressió, elaborat a l'obra | 0.0105 |  | x | 160.6884 | =
Subtotal element compost
|  |  | Despeses auxiliars |  |  |  | 1.5 | %
Cost directe
|  |  | Despeses indirectes |  |  |  | 2 | %
Total
P-34 | EEM32211 | u | Ventilador-extractor monofàsic per a 230 V de tensió, de 100 m3/h de cabal màxim d'aire, de pressió baixa i encastat |  |  |  | Rend.: | 1 |  |  | Ventilador-extractor monof.230V,cabal<100m3/h,encastat
Mà d'obra
| A012G000 | h | Oficial 1a calefactor | 0.6 | /R | x | 27 | =
| A013G000 | h | Ajudant calefactor | 0.6 | /R | x | 23 | =
Subtotal mà d'obra
Material
| BEM32211 | u | Ventilador-extractor monofàsic per a 230 V de tensió, de 100 m3/h de cabal màxim d'aire, de pressió baixa, per a encastar | 1 |  | x | 59.02 | =
Subtotal material
|  |  | Despeses auxiliars |  |  |  | 2.5 | %
Cost directe
|  |  | Despeses indirectes |  |  |  | 2 | %
Total
P-35 | EF912A86 | m | Tub de polietilè multicapa amb tub interior de polietilè de diàmetre 16 mm, ànima d'alumini i protecció exterior de polietilè, amb una pressió màxima de servei de 12 bar, connectat a pressió i col·locat superficialment |  |  |  | Rend.: | 1 |  |  | Tub polietil.multic,tub int.PE D=16mm,ànima alum. i protecció ext.PE,pres=12bar,connect.pressió col.
Mà d'obra
| A013M000 | h | Ajudant muntador | 0.05 | /R | x | 23 | =
| A012M000 | h | Oficial 1a muntador | 0.5 | /R | x | 27 | =
Subtotal mà d'obra
Material
| BFYB4305 | u | Part proporcional d'elements de muntatge per a tubs de polietilè multicapa, de 16 mm de diàmetre nominal exterior, connectat a pressió | 1 |  | x | 0.06 | =
| BFWB4305 | u | Accessori per a tubs de polietilè multicapa, de 16 mm de diàmetre nominal exterior, metàl·lic, per a connectar a pressió | 0.3 |  | x | 1.66 | =
| B0A75600 | u | Abraçadora plàstica, de 16 mm de diàmetre interior | 1.6 |  | x | 0.29 | =
| BF91PM86 | m | Tub de polietilè multicapa amb tub interior de polietilè de diàmetre 16 mm, ànima d'alumini i protecció exterior de polietilè, amb una pressió màxima de servei de 12 bar | 1.02 |  | x | 1.36 | =
Subtotal material
|  |  | Despeses auxiliars |  |  |  | 1.5 | %
Cost directe
|  |  | Despeses indirectes |  |  |  | 2 | %
Total
P-36 | EF912A8C | m | Tub de polietilè multicapa amb tub interior de polietilè de diàmetre 25 mm, ànima d'alumini i protecció exterior de polietilè, amb una pressió màxima de servei de 12 bar, connectat a pressió i col·locat superficialment |  |  |  | Rend.: | 1 |  |  | Tub polietil.multic,tub int.PE D=25mm,ànima alum. i protecció ext.PE,pres=12bar,connect.pressió col.
Mà d'obra
| A013M000 | h | Ajudant muntador | 0.055 | /R | x | 23 | =
| A012M000 | h | Oficial 1a muntador | 0.55 | /R | x | 27 | =
Subtotal mà d'obra
Material
| B0A75Y00 | u | Abraçadora plàstica, de 25 mm de diàmetre interior | 1.3 |  | x | 0.37 | =
| BFWB4505 | u | Accessori per a tubs de polietilè multicapa, de 25 mm de diàmetre nominal exterior, metàl·lic, per a connectar a pressió | 0.3 |  | x | 3.17 | =
| BFYB4505 | u | Part proporcional d'elements de muntatge per a tubs de polietilè multicapa, de 25 mm de diàmetre nominal exterior, connectat a pressió | 1 |  | x | 0.1 | =
| BF91PM8C | m | Tub de polietilè multicapa amb tub interior de polietilè de diàmetre 25 mm, ànima d'alumini i protecció exterior de polietilè, amb una pressió màxima de servei de 12 bar | 1.02 |  | x | 3.35 | =
Subtotal material
|  |  | Despeses auxiliars |  |  |  | 1.5 | %
Cost directe
|  |  | Despeses indirectes |  |  |  | 2 | %
Total
P-37 | EFA1E342 | m | Tub de PVC de 110 mm de diàmetre nominal exterior, de 6 bar de pressió nominal, encolat, segons la norma UNE-EN 1452-2, amb grau de dificultat mitjà i col·locat superficialment |  |  |  | Rend.: | 1 |  |  | Tub PVC,DN=110mm,PN=6bar,encolatUNE-EN 1452-2,dific.mitjà,col.superf.
Mà d'obra
| A012M000 | h | Oficial 1a muntador | 0.21 | /R | x | 27 | =
| A013M000 | h | Ajudant muntador | 0.21 | /R | x | 23 | =
Subtotal mà d'obra
Material
| B0A72N00 | u | Abraçadora acer galvanitzat (isofònica), de 110 mm de diàmetre interior | 0.55 |  | x | 1.9 | =
| BFA1E340 | m | Tub de PVC de 110 mm de diàmetre nominal, de 6 bar de pressió nominal, per a encolar, segons la norma UNE-EN 1452-2 | 1.02 |  | x | 2.7 | =
| BFWA1E40 | u | Accessori per a tub de PVC-U a pressió, de 110 mm de diàmetre nominal exterior, per a encolar | 0.3 |  | x | 24.87 | =
| BFYA1E40 | u | Part proporcional d'elements de muntatge per a tub de PVC-U a pressió, de 110 mm de diàmetre nominal exterior, encolat | 1 |  | x | 0.78 | =
Subtotal material
|  |  | Despeses auxiliars |  |  |  | 1.5 | %
Cost directe
|  |  | Despeses indirectes |  |  |  | 2 | %
Total
P-38 | EG144F02 | u | Subquadre elèctric, de plàstic amb porta, per a dues fileres de divuit mòduls i muntada superficialment |  |  |  | Rend.: | 1 |  |  | Subquadre elèctric,plàst.+porta,2x18mòduls,munt.superf.
Mà d'obra
| A013H000 | h | Ajudant electricista | 0.025 | /R | x | 23 | =
| A012H000 | h | Oficial 1a electricista | 0.025 | /R | x | 27 | =
Subtotal mà d'obra
Material
| BG144F02 | u | Caixa per a quadre de distribució, de plàstic amb porta, per a dues fileres de divuit mòduls i per a muntar superficialment | 1 |  | x | 34.56 | =
| BGW14000 | u | Part proporcional d'accessoris de caixa per a quadre de distribució | 1 |  | x | 1.44 | =
Subtotal material
|  |  | Despeses auxiliars |  |  |  | 1.5 | %
Cost directe
|  |  | Despeses indirectes |  |  |  | 2 | %
Total
P-39 | EG151C12 | u | Caixa de derivació quadrada de plàstic, de 160x160 mm, amb grau de protecció IP-40, muntada superficialment |  |  |  | Rend.: | 1 |  |  | Caixa deriv.plàstic,160x160mm,prot.IP-40,munt.superf.
Mà d'obra
| A012H000 | h | Oficial 1a electricista | 0.5 | /R | x | 27 | =
| A013H000 | h | Ajudant electricista | 0.15 | /R | x | 23 | =
Subtotal mà d'obra
Material
| BG151C12 | u | Caixa de derivació quadrada de plàstic, de 160x160 mm, amb grau de protecció IP-40 i per a muntar superficialment | 1 |  | x | 3.27 | =
| BGW15000 | u | Part proporcional d'accessoris de caixa de derivació quadrada | 1 |  | x | 0.34 | =
Subtotal material
|  |  | Despeses auxiliars |  |  |  | 1.5 | %
Cost directe
|  |  | Despeses indirectes |  |  |  | 2 | %
Total
P-40 | EG161611 | u | Caixa de derivació rectangular de plàstic, de 130x200 mm, amb grau de protecció IP-40, encastada |  |  |  | Rend.: | 1 |  |  | Caixa deriv.plàstic,130x200mm,prot.IP-40,encastada
Mà d'obra
| A013H000 | h | Ajudant electricista | 0.15 | /R | x | 23 | =
| A012H000 | h | Oficial 1a electricista | 0.5 | /R | x | 27 | =
Subtotal mà d'obra
Material
| BG161611 | u | Caixa de derivació rectangular de plàstic, de 130x200 mm, amb grau de protecció IP-40 i per a encastar | 1 |  | x | 2.86 | =
Subtotal material
|  |  | Despeses auxiliars |  |  |  | 1.5 | %
Cost directe
|  |  | Despeses indirectes |  |  |  | 2 | %
Total
P-41 | EG225711 | m | Tub flexible corrugat de PVC folrat exteriorment, de 20 mm de diàmetre nominal, aïllant i no propagador de la flama, resistència a l'impacte de 2 J, resistència a compressió de 320 N i una rigidesa dielèctrica de 2000 V, muntat encastat |  |  |  | Rend.: | 1 |  |  | Tub flexible corrugat PVC folrat,DN=20mm,2J,320N,2000V,encastat
Mà d'obra
| A013H000 | h | Ajudant electricista | 0.02 | /R | x | 23 | =
| A012H000 | h | Oficial 1a electricista | 0.016 | /R | x | 27 | =
Subtotal mà d'obra
Material
| BG225710 | m | Tub flexible corrugat de PVC folrat exteriorment, de 20 mm de diàmetre nominal, aïllant i no propagador de la flama, resistència a l'impacte de 2 J, resistència a compressió de 320 N i una rigidesa dielèctrica de 2000 V | 1.02 |  | x | 0.34 | =
Subtotal material
|  |  | Despeses auxiliars |  |  |  | 1.5 | %
Cost directe
|  |  | Despeses indirectes |  |  |  | 2 | %
Total
P-42 | EG22H515 | m | Tub flexible corrugat de plàstic sense halògens, de 16 mm de diàmetre nominal, aïllant i no propagador de la flama, de baixa emissió de fums i sense emissió de gasos tòxics ni corrosius, resistència a l'impacte de 2 J, resistència a compressió de 320 N i una rigidesa dielèctrica de 2000 V, muntat sobre sostremort |  |  |  | Rend.: | 1 |  |  | Tub flexible corrugat plàstic s/halògens,DN=16mmbaixa emissió fums,2J,320N,2000V,sob/sostremort
Mà d'obra
| A012H000 | h | Oficial 1a electricista | 0.016 | /R | x | 27 | =
| A013H000 | h | Ajudant electricista | 0.02 | /R | x | 23 | =
Subtotal mà d'obra
Material
| BG22H510 | m | Tub flexible corrugat de plàstic sense halògens, de 16 mm de diàmetre nominal, aïllant i no propagador de la flama, de baixa emissió de fums i sense emissió de gasos tòxics ni corrosius, resistència a l'impacte de 2 J, resistència a compressió de 320 N i una rigidesa dielèctrica de 2000 V | 1.02 |  | x | 0.53 | =
Subtotal material
|  |  | Despeses auxiliars |  |  |  | 1.5 | %
Cost directe
|  |  | Despeses indirectes |  |  |  | 2 | %
Total
P-43 | EG22H711 | m | Tub flexible corrugat de plàstic sense halògens, de 20 mm de diàmetre nominal, aïllant i no propagador de la flama, de baixa emissió de fums i sense emissió de gasos tòxics ni corrosius, resistència a l'impacte de 2 J, resistència a compressió de 320 N i una rigidesa dielèctrica de 2000 V, muntat encastat |  |  |  | Rend.: | 1 |  |  | Tub flexible corrugat plàstic s/halògens,DN=20mmbaixa emissió fums,2J,320N,2000V,encastat
Mà d'obra
| A013H000 | h | Ajudant electricista | 0.02 | /R | x | 23 | =
| A012H000 | h | Oficial 1a electricista | 0.016 | /R | x | 27 | =
Subtotal mà d'obra
Material
| BG22H710 | m | Tub flexible corrugat de plàstic sense halògens, de 20 mm de diàmetre nominal, aïllant i no propagador de la flama, de baixa emissió de fums i sense emissió de gasos tòxics ni corrosius, resistència a l'impacte de 2 J, resistència a compressió de 320 N i una rigidesa dielèctrica de 2000 V | 1.02 |  | x | 0.72 | =
Subtotal material
|  |  | Despeses auxiliars |  |  |  | 1.5 | %
Cost directe
|  |  | Despeses indirectes |  |  |  | 2 | %
Total
P-44 | EG22H815 | m | Tub flexible corrugat de plàstic sense halògens, de 25 mm de diàmetre nominal, aïllant i no propagador de la flama, de baixa emissió de fums i sense emissió de gasos tòxics ni corrosius, resistència a l'impacte de 2 J, resistència a compressió de 320 N i una rigidesa dielèctrica de 2000 V, muntat sobre sostremort |  |  |  | Rend.: | 1 |  |  | Tub flexible corrugat plàstic s/halògens,DN=25mmbaixa emissió fums,2J,320N,2000V,sob/sostremort
Mà d'obra
| A013H000 | h | Ajudant electricista | 0.02 | /R | x | 23 | =
| A012H000 | h | Oficial 1a electricista | 0.016 | /R | x | 27 | =
Subtotal mà d'obra
Material
| BG22H810 | m | Tub flexible corrugat de plàstic sense halògens, de 25 mm de diàmetre nominal, aïllant i no propagador de la flama, de baixa emissió de fums i sense emissió de gasos tòxics ni corrosius, resistència a l'impacte de 2 J, resistència a compressió de 320 N i una rigidesa dielèctrica de 2000 V | 1.02 |  | x | 0.96 | =
Subtotal material
|  |  | Despeses auxiliars |  |  |  | 1.5 | %
Cost directe
|  |  | Despeses indirectes |  |  |  | 2 | %
Total
P-45 | EG22TD1K | m | Tub corbable corrugat de polietilè, de doble capa, llisa la interior i corrugada l'exterior, de 63 mm de diàmetre nominal, aïllant i no propagador de la flama, resistència a l'impacte de 20 J, resistència a compressió de 450 N, muntat com a canalització soterrada |  |  |  | Rend.: | 1 |  |  | Tub corbable corrugat PE,doble capa,DN=63mm,20J,450N,canal.sot.
Mà d'obra
| A013H000 | h | Ajudant electricista | 0.02 | /R | x | 23 | =
| A012H000 | h | Oficial 1a electricista | 0.025 | /R | x | 27 | =
Subtotal mà d'obra
Material
| BG22TD10 | m | Tub corbable corrugat de polietilè, de doble capa, llisa la interior i corrugada l'exterior, de 63 mm de diàmetre nominal, aïllant i no propagador de la flama , resistència a l'impacte de 20 J, resistència a compressió de 450 N, per a canalitzacions soterrades | 1.02 |  | x | 1.18 | =
Subtotal material
|  |  | Despeses auxiliars |  |  |  | 1.5 | %
Cost directe
|  |  | Despeses indirectes |  |  |  | 2 | %
Total
P-46 | EG315124 | m | Cable amb conductor de coure de 0,6/1 kV de tensió assignada, amb designació RZ1-K (AS+), unipolar, de secció 1 x 1,5 mm2, amb coberta del cable de poliolefines amb baixa emissió fums, col·locat en tub |  |  |  | Rend.: | 1 |  |  | Cable 0,6/1 kV RZ1-K (AS+), 1x1,5mm2,col.tub
Mà d'obra
| A013H000 | h | Ajudant electricista | 0.015 | /R | x | 23 | =
| A012H000 | h | Oficial 1a electricista | 0.015 | /R | x | 27 | =
Subtotal mà d'obra
Material
| BG315120 | m | Cable amb conductor de coure de 0,6/1 kV de tensió assignada, amb designació RZ1-K (AS+), unipolar, de secció 1 x 1,5 mm2, amb coberta del cable de poliolefines amb baixa emissió fums | 1.02 |  | x | 0.79 | =
Subtotal material
|  |  | Despeses auxiliars |  |  |  | 1.5 | %
Cost directe
|  |  | Despeses indirectes |  |  |  | 2 | %
Total
P-47 | EG315134 | m | Cable amb conductor de coure de 0,6/1 kV de tensió assignada, amb designació RZ1-K (AS+), unipolar, de secció 1 x 2,5 mm2, amb coberta del cable de poliolefines amb baixa emissió fums, col·locat en tub |  |  |  | Rend.: | 1 |  |  | Cable 0,6/1 kV RZ1-K (AS+), 1x2,5mm2,col.tub
Mà d'obra
| A013H000 | h | Ajudant electricista | 0.015 | /R | x | 23 | =
| A012H000 | h | Oficial 1a electricista | 0.015 | /R | x | 27 | =
Subtotal mà d'obra
Material
| BG315130 | m | Cable amb conductor de coure de 0,6/1 kV de tensió assignada, amb designació RZ1-K (AS+), unipolar, de secció 1 x 2,5 mm2, amb coberta del cable de poliolefines amb baixa emissió fums | 1.02 |  | x | 1.1 | =
Subtotal material
|  |  | Despeses auxiliars |  |  |  | 1.5 | %
Cost directe
|  |  | Despeses indirectes |  |  |  | 2 | %
Total
P-48 | EG415AJF | u | Interruptor automàtic magnetotèrmic de 32 A d'intensitat nominal, tipus PIA corba C, tetrapolar (4P), de 6000 A de poder de tall segons UNE-EN 60898, de 4 mòduls DIN de 18 mm d'amplària, muntat en perfil DIN |  |  |  | Rend.: | 1 |  |  | Interruptor auto.magnet.,I=32A,PIA corbaC,(4P),tall=6000A,4mòd.DIN,munt.perf.DIN
Mà d'obra
| A013H000 | h | Ajudant electricista | 0.2 | /R | x | 23 | =
| A012H000 | h | Oficial 1a electricista | 0.23 | /R | x | 27 | =
Subtotal mà d'obra
Material
| BGW41000 | u | Part proporcional d'accessoris per a interruptors magnetotèrmics | 1 |  | x | 0.39 | =
| BG415AJF | u | Interruptor automàtic magnetotèrmic de 32 A d'intensitat nominal, tipus PIA corba C, tetrapolar (4P), de 6000 A de poder de tall segons UNE-EN 60898, de 4 mòduls DIN de 18 mm d'amplària, per a muntar en perfil DIN | 1 |  | x | 53.75 | =
Subtotal material
|  |  | Despeses auxiliars |  |  |  | 1.5 | %
Cost directe
|  |  | Despeses indirectes |  |  |  | 2 | %
Total
P-49 | EG4243JH | u | Interruptor diferencial de la classe AC, gamma terciari, de 40 A d'intensitat nominal, tetrapolar (4P), de sensibilitat 0,3 A, de desconnexió fix instantani, amb botó de test incorporat i indicador mecànic de defecte, construït segons les especificacions de la norma UNE-EN 61008-1, de 4 mòduls DIN de 18 mm d'amplària, muntat en perfil DIN |  |  |  | Rend.: | 1 |  |  | Interruptor dif.cl.AC,gam.terc.,I=40A,(4P),0,3A,fix.inst.,4mòd.DIN,munt.perf.DIN
Mà d'obra
| A013H000 | h | Ajudant electricista | 0.2 | /R | x | 23 | =
| A012H000 | h | Oficial 1a electricista | 0.5 | /R | x | 27 | =
Subtotal mà d'obra
Material
| BGW42000 | u | Part proporcional d'accessoris per a interruptors diferencials | 1 |  | x | 0.34 | =
| BG4243JH | u | Interruptor diferencial de la classe AC, gamma terciari, de 40 A d'intensitat nominal, tetrapolar (4P), de 0,3 A de sensibilitat, de desconnexió fix instantani, amb botó de test incorporat i indicador mecànic de defecte, construït segons les especificacions de la norma UNE-EN 61008-1, de 4 mòduls DIN de 18 mm d'amplària, per a muntar en perfil DIN | 1 |  | x | 121.01 | =
Subtotal material
|  |  | Despeses auxiliars |  |  |  | 1.5 | %
Cost directe
|  |  | Despeses indirectes |  |  |  | 2 | %
Total
P-50 | EG611021 | u | Caixa de mecanismes, per a un element, preu alt, encastada |  |  |  | Rend.: | 1 |  |  | Caixa mecanismes,p/1elem.,preu alt,encastada
Mà d'obra
| A013H000 | h | Ajudant electricista | 0.02 | /R | x | 23 | =
| A012H000 | h | Oficial 1a electricista | 0.02 | /R | x | 27 | =
Subtotal mà d'obra
Material
| BG611020 | u | Caixa per a mecanismes, per a un element, preu alt | 1 |  | x | 1.09 | =
Subtotal material
|  |  | Despeses auxiliars |  |  |  | 1.5 | %
Cost directe
|  |  | Despeses indirectes |  |  |  | 2 | %
Total
P-51 | EG631B23 | u | Presa de corrent de tipus universal, bipolar (2P), 16 A 250 V, amb tapa, preu alt, encastada |  |  |  | Rend.: | 1 |  |  | Presa corrent,tipus univ.(2P),16A/250V,a/tapa,preu alt,encastada
Mà d'obra
| A013H000 | h | Ajudant electricista | 0.133 | /R | x | 23 | =
| A012H000 | h | Oficial 1a electricista | 0.15 | /R | x | 27 | =
Subtotal mà d'obra
Material
| BG631B23 | u | Presa de corrent de tipus universal, bipolar (2P), 16 A 250 V, amb tapa, preu alt, per a encastar | 1 |  | x | 3.9 | =
Subtotal material
|  |  | Despeses auxiliars |  |  |  | 1.5 | %
Cost directe
|  |  | Despeses indirectes |  |  |  | 2 | %
Total
P-52 | EG671113 | u | Marc per a mecanisme universal, d'1 element, preu alt, col·locat |  |  |  | Rend.: | 1 |  |  | Marc p/mec.universal,1elem.,preu alt,col.
Mà d'obra
| A012H000 | h | Oficial 1a electricista | 0.03 | /R | x | 27 | =
| A013H000 | h | Ajudant electricista | 0.016 | /R | x | 23 | =
Subtotal mà d'obra
Material
| BG671113 | u | Marc per a mecanisme universal, d'1 element, preu alt | 1 |  | x | 2.42 | =
Subtotal material
|  |  | Despeses auxiliars |  |  |  | 1.5 | %
Cost directe
|  |  | Despeses indirectes |  |  |  | 2 | %
Total
P-53 | EH2LEAAA | u | Llum decoratiu encastable tipus downlight amb leds amb una vida útil de 25000 h, forma circular orientable, 12 W de potència, òptica d'alumini especular amb UGR=22, eficàcia lluminosa de 35 lm/W, equip elèctric no regulable, d'aïllament classe II , cos alumini, amb grau de protecció IP 20, col·locat encastat |  |  |  | Rend.: | 1 |  |  | Downlight encast.led,formacircular orientable,pot=12W,UGR=22,efic.llumin.=35lm/W,equip elèc.no regul
Mà d'obra
| A012H000 | h | Oficial 1a electricista | 0.3 | /R | x | 27 | =
| A013H000 | h | Ajudant electricista | 0.3 | /R | x | 23 | =
Subtotal mà d'obra
Material
| BH2LEAAA | u | Llum decratiu encastable tipus downlight amb leds amb una vida útil de 25000 h, de forma circular orientable, 12 W de potència, òptica d'alumini especular amb UGR = 22 , eficàcia lluminosa de 35 lm/W, equip elèctric no regulable, d'aïllament classe II, cos d'alumini, amb grau de protecció IP 20 | 1 |  | x | 34.7 | =
Subtotal material
|  |  | Despeses auxiliars |  |  |  | 1.5 | %
Cost directe
|  |  | Despeses indirectes |  |  |  | 2 | %
Total
P-54 | EH61RC4A | u | Llum d'emergència amb làmpada led, amb una vida útil de 100000 h, no permanent i no estanca amb grau de protecció IP4X, aïllament classe II, amb un flux aproximat de 70 a 100 lúmens, 1 h d'autonomia, de forma rectangular amb difusor i cos de policarbonat, preu alt, col·locat encastat |  |  |  | Rend.: | 1 |  |  | Llum emerg.led,no permanent,IP4X,classe II,70-100lúmens,auton< 1h, ,forma rect.,policarbon.,preu alt
Mà d'obra
| A013H000 | h | Ajudant electricista | 0.3 | /R | x | 23 | =
| A012H000 | h | Oficial 1a electricista | 0.3 | /R | x | 27 | =
Subtotal mà d'obra
Material
| BH6ZCR00 | u | Caixa per encastar llum d'emergència rectangular en parament vertical o horitzontal | 1 |  | x | 4.55 | =
| BH61RH4A | u | Llum d'emergència amb làmpada led, amb una vida útil de 100000 h, no permanent i no estanca amb grau de protecció IP4X, aïllament classe II, amb un flux aproximat de 70 a 100 lúmens, 1 h d'autonomia, de forma rectangular amb difusor i cos de policarbonat, preu alt | 1 |  | x | 65.19 | =
Subtotal material
|  |  | Despeses auxiliars |  |  |  | 1.5 | %
Cost directe
|  |  | Despeses indirectes |  |  |  | 2 | %
Total
P-55 | EJ12M9CC | u | Plat de dutxa rectangular de resines, de 1200x900 mm, de color blanc, preu superior, encastat al paviment |  |  |  | Rend.: | 1 |  |  | Plat dutxa rectang.,resines,1200x900mm,color blanc,preu sup.,encast.pavim.
Mà d'obra
| A0122000 | h | Oficial 1a paleta | 0.5 | /R | x | 27 | =
| A0140000 | h | Manobre | 0.25 | /R | x | 22 | =
Subtotal mà d'obra
Material
| BJ12M9CC | u | Plat de dutxa rectangular de resines, de 1200x900 mm, de color blanc, preu superior | 1 |  | x | 342.48 | =
Subtotal material
Element compost
| D0701641 | m3 | Morter de ciment pòrtland amb filler calcari CEM II/B-L i sorra, amb 250 kg/m3 de ciment, amb una proporció en volum 1:6 i 5 N/mm2 de resistència a compressió, elaborat a l'obra | 0.0021 |  | x | 78.3532 | =
Subtotal element compost
|  |  | Despeses auxiliars |  |  |  | 2.5 | %
Cost directe
|  |  | Despeses indirectes |  |  |  | 2 | %
Total
P-56 | EJ13B71B | u | Lavabo per a encastar de porcellana esmaltada, senzill, d'amplària 53 a 75 cm, de color blanc i preu alt, encastat a taulell |  |  |  | Rend.: | 1 |  |  | Lavabo p/encastar porcell.,senz.,ampl.53-75cm,blanc,preu alt,encast.taulell
Mà d'obra
| A012J000 | h | Oficial 1a lampista | 0.4 | /R | x | 27 | =
| A013J000 | h | Ajudant lampista | 0.1 | /R | x | 23 | =
Subtotal mà d'obra
Material
| B7J50010 | dm3 | Massilla per a segellats, d'aplicació amb pistola, de base silicona neutra monocomponent | 0.025 |  | x | 14.51 | =
| BJ13B71B | u | Lavabo per a encastar de porcellana esmaltada, senzill, d'amplària 53 a 75 cm, de color blanc i preu alt | 1 |  | x | 107.67 | =
Subtotal material
|  |  | Despeses auxiliars |  |  |  | 2.5 | %
Cost directe
|  |  | Despeses indirectes |  |  |  | 2 | %
Total
P-57 | EJ14BB12 | u | Inodor de porcellana esmaltada, de sortida horitzontal, amb seient i tapa, cisterna i mecanismes de descàrrega i alimentació incorporats, de color blanc, preu alt, col·locat amb fixacions murals i connectat a la xarxa d'evacuació |  |  |  | Rend.: | 1 |  |  | Inodor porcell.,horitz.,cist.,blanc,preu alt,col.mural
Mà d'obra
| A0122000 | h | Oficial 1a paleta | 0.5 | /R | x | 27 | =
| A012J000 | h | Oficial 1a lampista | 1.25 | /R | x | 27 | =
| A013J000 | h | Ajudant lampista | 0.34 | /R | x | 23 | =
| A0140000 | h | Manobre | 0.25 | /R | x | 22 | =
Subtotal mà d'obra
Material
| BJ14BB12 | u | Inodor mural de porcellana esmaltada, de sortida horitzontal, amb seient i tapa, cisterna i mecanismes de descàrrega i alimentació incorporats, color blanc i preu alt | 1 |  | x | 231.62 | =
| BJ1ZS000 | kg | Pasta per a segellar l'enllaç d'inodors, abocadors i plaques turques | 0.245 |  | x | 5.92 | =
Subtotal material
Element compost
| D0701641 | m3 | Morter de ciment pòrtland amb filler calcari CEM II/B-L i sorra, amb 250 kg/m3 de ciment, amb una proporció en volum 1:6 i 5 N/mm2 de resistència a compressió, elaborat a l'obra | 0.0021 |  | x | 78.3532 | =
Subtotal element compost
|  |  | Despeses auxiliars |  |  |  | 2.5 | %
Cost directe
|  |  | Despeses indirectes |  |  |  | 2 | %
Total
P-58 | EJ22211C | u | Aixeta mescladora, mural, encastada, per a dutxa, de llautó cromat, preu superior, amb dues entrades de 1/2´´ i sortida de 1/2´´ |  |  |  | Rend.: | 1 |  |  | Aixeta,encastada,p/dutx.,cromat,preu sup.,2x1/2´´-1/2´´
Mà d'obra
| A013J000 | h | Ajudant lampista | 0.1 | /R | x | 23 | =
| A012J000 | h | Oficial 1a lampista | 0.4 | /R | x | 27 | =
Subtotal mà d'obra
Material
| BJ22211C | u | Aixeta mescladora manual i temporitzadora, mural, per a encastar, per a dutxa, de llautó cromat, preu superior, amb dues entrades de 1/2´´ i sortida de 1/2´´ | 1 |  | x | 300 | =
Subtotal material
|  |  | Despeses auxiliars |  |  |  | 1.5 | %
Cost directe
|  |  | Despeses indirectes |  |  |  | 2 | %
Total
P-59 | EJ22U020 | u | Ruixador fix, d´aspersió fixa, antirrobatori, totalment instal·lat, connectat i provat |  |  |  | Rend.: | 1 |  |  | Ruixador fix,asper.fixa,antirobatori,instal·lat,connectat,provat.
Mà d'obra
| A012J000 | h | Oficial 1a lampista | 0.05 | /R | x | 27 | =
| A013J000 | h | Ajudant lampista | 0.05 | /R | x | 23 | =
Subtotal mà d'obra
Material
| BJ22U020 | u | Ruixador fix, d'aspersió fixa, antirrobatori | 1 |  | x | 24.88 | =
Subtotal material
|  |  | Despeses auxiliars |  |  |  | 1.5 | %
Cost directe
|  |  | Despeses indirectes |  |  |  | 2 | %
Total
P-60 | EJ239121 | u | Aixeta senzilla temporitzada per a lavabo, muntada superficialment sobre taulell o aparell sanitari, de llautó cromat, preu alt, amb entrada de 1/2´´ |  |  |  | Rend.: | 1 |  |  | Aixeta senzilla tempor. p/lavab.,munt.s/taule.,cromat,preu alt,1/2´´
Mà d'obra
| A013J000 | h | Ajudant lampista | 0.112 | /R | x | 23 | =
| A012J000 | h | Oficial 1a lampista | 0.45 | /R | x | 27 | =
Subtotal mà d'obra
Material
| BJ239121 | u | Aixeta senzilla temporitzada per a lavabo, per a muntar superficialment sobre taulell o aparell sanitari, de llautó cromat, preu alt, amb entrada de 1/2´´ | 1 |  | x | 38.98 | =
Subtotal material
|  |  | Despeses auxiliars |  |  |  | 1.5 | %
Cost directe
|  |  | Despeses indirectes |  |  |  | 2 | %
Total
P-61 | EJ2ZN41K | u | Maniguet flexible, de malla metàl·lica amb ànima interior sintètica, preu superior, amb dues unions roscades de 1/2´´ |  |  |  | Rend.: | 1 |  |  | Maniguet flex.,malla met.,preu sup.,2unions 1/2´´
Mà d'obra
| A012J000 | h | Oficial 1a lampista | 0.3 | /R | x | 27 | =
| A013J000 | h | Ajudant lampista | 0.075 | /R | x | 23 | =
Subtotal mà d'obra
Material
| BJ2ZN41K | u | Maniguet flexible, de malla metàl·lica amb ànima interior sintètica, preu superior, amb dues unions roscades de 1/2´´ | 1 |  | x | 2.92 | =
Subtotal material
|  |  | Despeses auxiliars |  |  |  | 1.5 | %
Cost directe
|  |  | Despeses indirectes |  |  |  | 2 | %
Total
P-62 | EJ2Z4137HJLG | u | Aixeta de pas ref. N157416501 de la serie Complementos NK de NOKEN , encastada, de llautó cromat, preu mitjà, amb sortida de diàmetre 1/2´´ i entrada de 1/2´´ |  |  |  | Rend.: | 1 |  |  | Aixeta pas,encastada,llautó cromat,preu mitjà,sort.D=1/2´´,entrada D=1/2´´,Complementos NK de NOKEN
Mà d'obra
| A013J000 | h | Ajudant lampista | 0.075 | /R | x | 23 | =
| A012J000 | h | Oficial 1a lampista | 0.3 | /R | x | 27 | =
Subtotal mà d'obra
Material
| BJ2Z4137HJLG | u | Clau de pas amb filtro desmuntable mesures 80x21 mm, acabat crom, ref. N157416501 de la serie Complementos NK de NOKEN | 1 |  | x | 6.34 | =
Subtotal material
|  |  | Despeses auxiliars |  |  |  | 1.5 | %
Cost directe
|  |  | Despeses indirectes |  |  |  | 2 | %
Total
P-63 | EJ32U010 | u | Desguàs sifònic amb sortida horitzontal de 75mm i reixeta superior de 15x15 cm i 3kn, collat a l'obra amb morter |  |  |  | Rend.: | 1 |  |  | Reixeta+desguàs sifònic 15x15cm,collat amb morter
Mà d'obra
| A0140000 | h | Manobre | 0.05 | /R | x | 22 | =
| A0122000 | h | Oficial 1a paleta | 0.1 | /R | x | 27 | =
Subtotal mà d'obra
Material
| BJ32U010 | u | Desguàs sifònic amb sortida horitzontal de 75 mm i reixa superior de 15x15 cm d'acer inoxidable, inclòs sifó desmuntable | 1 |  | x | 106.6 | =
Subtotal material
Element compost
| D070A4D1 | m3 | Morter mixt de ciment pòrtland amb filler calcari CEM II/B-L, calç i sorra, amb 200 kg/m3 de ciment, amb una proporció en volum 1:2:10 i 2.5 N/mm2 de resistència a compressió, elaborat a l'obra | 0.005 |  | x | 160.6884 | =
Subtotal element compost
|  |  | Despeses auxiliars |  |  |  | 1.5 | %
Cost directe
|  |  | Despeses indirectes |  |  |  | 2 | %
Total
P-64 | EJ331151 | u | Desguàs recte per a lavabo, amb tap i cadeneta incorporats, de llautó, de diàmetre 1´´1/4, roscat a un sifó de llautó cromat |  |  |  | Rend.: | 1 |  |  | Desguàs recte p/p/lavab.,llautó,D=1´´1/4,roscat sifó llautó crom.
Mà d'obra
| A013J000 | h | Ajudant lampista | 0.05 | /R | x | 23 | =
| A012J000 | h | Oficial 1a lampista | 0.2 | /R | x | 27 | =
Subtotal mà d'obra
Material
| BJ331151 | u | Desguàs recte per a lavabo, amb tap i cadeneta incorporats, de llautó cromat de diàmetre 1´´1/4, per a roscar al sifó de llautò cromat | 1 |  | x | 9.34 | =
Subtotal material
|  |  | Despeses auxiliars |  |  |  | 1.5 | %
Cost directe
|  |  | Despeses indirectes |  |  |  | 2 | %
Total
P-65 | EJ33U010 | u | Sifó de botella per a lavabo d'acer inoxidable, de D 32 mm, amb vàlvula, tap i cadeneta incorporats, connectat al ramal de PVC |  |  |  | Rend.: | 1 |  |  | Sifó botella lavab.,d32mm,connec.ramal PVC
Mà d'obra
| A012J000 | h | Oficial 1a lampista | 0.2 | /R | x | 27 | =
| A013J000 | h | Ajudant lampista | 0.05 | /R | x | 23 | =
Subtotal mà d'obra
Material
| BJ33U010 | u | Sifó senzill de vas per a lavabo, d'acer inoxidable, de D 32 mm, amb vàlvula, tap i cadeneta incorporats, per a connectar al ramal de PVC | 1 |  | x | 12.05 | =
Subtotal material
|  |  | Despeses auxiliars |  |  |  | 1.5 | %
Cost directe
|  |  | Despeses indirectes |  |  |  | 2 | %
Total
P-66 | EJ42U010 | u | Dosificador de sabó vertical, de dimensions 118x206x68 mm, capacitat d'1,1 kg, d'acer inoxidable amb acabat satinat en superfícies exposades, antivandàlic i amb visor de nivell de sabó i clau de seguretat , col·locat amb fixacions mecàniques |  |  |  | Rend.: | 1 |  |  | Dosif.vert.,118x206x68 mm,capac.1,1kg,acer inox.,col.fix.mecàniques
Mà d'obra
| A0127000 | h | Oficial 1a col·locador | 0.25 | /R | x | 27 | =
Subtotal mà d'obra
Material
| BJ42U010 | u | Dosificador de sabó vertical, de dimensions 118x206x68 mm, capacitat d'1,1 Kg, d'acer inoxidable amb acabat satinat de superfícies exposades, antivandàlic i amb visor de nivell de sabó i clau de seguretat. | 1 |  | x | 57.91 | =
Subtotal material
|  |  | Despeses auxiliars |  |  |  | 1.5 | %
Cost directe
|  |  | Despeses indirectes |  |  |  | 2 | %
Total
P-67 | EJ4ZU015 | u | Porta-rotlles de paper higiènic d'acer inoxidable amb tapa, de dimensions 68 x 131 x 150 mm, col·locat amb fixacions mecàniques |  |  |  | Rend.: | 1 |  |  | Porta-rotlles acer inoxidable,68x131x150mm,col.fix.mecàniques
Mà d'obra
| A0127000 | h | Oficial 1a col·locador | 0.25 | /R | x | 27 | =
Subtotal mà d'obra
Material
| BJ4ZU015 | u | Porta-rotlles de paper higiènic d'acer inoxidable amb tapa, de dimensions 68x131x150 mm | 1 |  | x | 12.72 | =
Subtotal material
|  |  | Despeses auxiliars |  |  |  | 1.5 | %
Cost directe
|  |  | Despeses indirectes |  |  |  | 2 | %
Total
P-68 | EJ4ZU030 | u | Porta-rotlles doble de paper per mans, d'acer inoxidable, de dimensions 230 x 115 x 110 mm, col·locat amb fixacions mecàniques |  |  |  | Rend.: | 1 |  |  | Porta-rotlles doble,acer inoxidable,230x115x110mm,col.fix.mecàniques
Mà d'obra
| A0127000 | h | Oficial 1a col·locador | 0.25 | /R | x | 27 | =
Subtotal mà d'obra
Material
| BJ4ZU030 | u | Porta-rotlles doble de paper higiènic, d'acer inoxidable, de dimensions 230 x 115 x 110 mm | 1 |  | x | 24.17 | =
Subtotal material
|  |  | Despeses auxiliars |  |  |  | 1.5 | %
Cost directe
|  |  | Despeses indirectes |  |  |  | 2 | %
Total
P-69 | EJA283G0 | u | Escalfador acumulador elèctric de 150 l de capacitat, amb cubeta d'acer esmaltat, per a col·locar en posició horitzontal, de 1500 a 3000 W de potència, dissenyat segons els requisits del REGLAMENTO (UE) 814/2013, amb una classe d'eficiència energètica segons REGLAMENTO (UE) 812/2013, col·locat en posició horitzontal amb fixacions murals i connectat. AMB RECIRCULACIÓ PER A DISTRIBUIR UNIFORMEMENT EL CLOR EN L'AIGUA, I LES BOMBES PER A DONAR PRESSIÓ A LA INSTAL·LACIÓ EXISTENT. TOT INCLÒS (TERMÒMETRE, AIXETA DE MOSTRA, SISTEMA DE BUIDAT) |  |  |  | Rend.: | 1 |  |  | Escalf.acumulador elèct.,150l,acer esmalt.,p/col.horitz.,pot=1500-3000W,col.horitz.fix.mural+connec.
Mà d'obra
| A012J000 | h | Oficial 1a lampista | 1 | /R | x | 27 | =
| A013J000 | h | Ajudant lampista | 0.32 | /R | x | 23 | =
Subtotal mà d'obra
Material
| BJA283G0 | u | Escalfador acumulador elèctric de 150 l de capacitat, amb cubeta d'acer esmaltat, de 1500 a 3000 W de potència, horitzontal , dissenyat segons els requisits del REGLAMENTO (UE) 814/2013, amb una classe d'eficiència energètica en aigua calenta sanitària segons REGLAMENTO (UE) 812/2013 | 1 |  | x | 320 | =
Subtotal material
|  |  | Despeses auxiliars |  |  |  | 2.5 | %
Cost directe
|  |  | Despeses indirectes |  |  |  | 2 | %
Total
P-70 | EJMZ1PP5 | u | Vàlvula d'esfera manual de llautó recta , entrada per a connectar polietilè de diàmetre 25mm, sortida roscada de diàmetre 13mm, per a façanes, muntada |  |  |  | Rend.: | 1 |  |  | Vàlvula esf.manual llautó rectaentrada p/connectar PE,D=25mm,sortida rosca. D=13mm,p/façanes,munt.
Mà d'obra
| A012M000 | h | Oficial 1a muntador | 0.165 | /R | x | 27 | =
| A013M000 | h | Ajudant muntador | 0.165 | /R | x | 23 | =
Subtotal mà d'obra
Material
| BJMZ1PP5 | u | Vàlvula d'esfera manual de llautó recta, entrada per a connectar polietilè de diàmetre 25mm, sortida roscada de diàmetre 13mm, per a façanes | 1 |  | x | 9.98 | =
Subtotal material
|  |  | Despeses auxiliars |  |  |  | 1.5 | %
Cost directe
|  |  | Despeses indirectes |  |  |  | 2 | %
Total
P-71 | ELEC_01 | pa | Revisió instal·lació elèctrica existent i actualització de l'esquema unifilar |  |  |  | Rend.: | 1 |  |  | Revisió instal·lació elèctrica existent i actualització de l'esquema unifilar
Mà d'obra
| A0F-000E | h | Oficial 1a electricista | 10 | /R | x | 29.57 | =
Subtotal mà d'obra
Cost directe
|  |  | Despeses indirectes |  |  |  | 2 | %
Total
P-72 | EM31211J | u | Extintor manual de pols seca polivalent, de càrrega 1 kg, amb pressió incorporada, pintat, amb suport a paret |  |  |  | Rend.: | 1 |  |  | Extintor manual pols seca poliv.,1kg,pressió incorpo.,pintat,sup.paret
Mà d'obra
| A013M000 | h | Ajudant muntador | 0.2 | /R | x | 23 | =
| A012M000 | h | Oficial 1a muntador | 0.2 | /R | x | 27 | =
Subtotal mà d'obra
Material
| BMY31000 | u | Part proporcional d'elements especials per a extintors | 1 |  | x | 0.31 | =
| BM312111 | u | Extintor de pols seca polivalent, de càrrega 1 kg, amb pressió incorporada, pintat | 1 |  | x | 21.9 | =
Subtotal material
|  |  | Despeses auxiliars |  |  |  | 1.5 | %
Cost directe
|  |  | Despeses indirectes |  |  |  | 2 | %
Total
P-73 | EMSB7AP2 | u | Rètol senyalització sortida d'emergència, rectangular, de 297x148 mm2 de panell de PVC d'1 mm de gruix, fotoluminiscent categoria A segons UNE 23035-4, col·locat fixat mecànicament sobre parament vertical |  |  |  | Rend.: | 1 |  |  | Retol seny. sort.emergència,297x148mm2,panell PVC,gruix=1mm,fotoluminiscent (A),col.fixat mecànicame
Mà d'obra
| A012M000 | h | Oficial 1a muntador | 0.3 | /R | x | 27 | =
Subtotal mà d'obra
Material
| BMSB7AP0 | u | Rètol senyalització sortida d'emergència, rectangular, de 297x148 mm2 de panell de PVC d'1 mm de gruix, fotoluminiscent categoria A segons UNE 23035-4 | 1 |  | x | 4.05 | =
| B0A61500 | u | Tac de niló de 5 mm de diàmetre, com a màxim, amb vis | 4 |  | x | 0.09 | =
Subtotal material
|  |  | Despeses auxiliars |  |  |  | 1.5 | %
Cost directe
|  |  | Despeses indirectes |  |  |  | 2 | %
Total
P-74 | EN314A34 | u | Vàlvula de bola manual amb rosca, de tres peces amb pas total, d'acer inoxidable 1.4408 (AISI 316), de diàmetre nominal 1/2´´, de 64 bar de PN i preu alt, muntada en pericó de canalització soterrada |  |  |  | Rend.: | 1 |  |  | Vàlvula bola manual rosca,3peces,pas tot.,acer inox.1.4408 (AISI 316),DN=1/2´´,PN=64bar,pericó canal
Mà d'obra
| A012M000 | h | Oficial 1a muntador | 0.25 | /R | x | 27 | =
| A013M000 | h | Ajudant muntador | 0.25 | /R | x | 23 | =
Subtotal mà d'obra
Material
| BN314A30 | u | Vàlvula de bola manual amb rosca, de tres peces amb pas total, d'acer inoxidable 1.4408 (AISI 316), de diàmetre nominal 1/2´´, de 64 bar de PN i preu alt | 1 |  | x | 12.82 | =
Subtotal material
|  |  | Despeses auxiliars |  |  |  | 1.5 | %
Cost directe
|  |  | Despeses indirectes |  |  |  | 2 | %
Total
P-75 | EP434640DL58 | m | Cable per a transmissió de dades amb conductor de coure, de 4 parells, categoria 6 U/UTP, aïllament de poliolefina i coberta de poliolefina, de baixa emissió de fums i opacitat reduïda, no propagador de la flama segons UNE-EN 60332-1-2 ref. VD1.305.U6 de la serie UNICA SYSTEM d'EUNEA , col·locat sota tub o canal |  |  |  | Rend.: | 1 |  |  | Cable transm.dades,4par.,cat.6 U/UTP,poliolefina/poliolefina,n/propag.flama UNE-EN 60332,col.tub/can
Mà d'obra
| A013M000 | h | Ajudant muntador | 0.015 | /R | x | 23 | =
| A012M000 | h | Oficial 1a muntador | 0.015 | /R | x | 27 | =
Subtotal mà d'obra
Material
| BP434640DL58 | m | Cable de comunicacions de 4 parells, categoria 6 (classe E), amb coberta de baixa emissió de fums i sense halògens, ànima en creu per a separació dels parells, sense pantalla, ref. VD1.305.U6 de la serie UNICA SYSTEM d'EUNEA | 1.05 |  | x | 1.15 | =
Subtotal material
|  |  | Despeses auxiliars |  |  |  | 1.5 | %
Cost directe
|  |  | Despeses indirectes |  |  |  | 2 | %
Total
P-76 | EP52U001 | u | Telèfon analògic de sobretaula, amb so regulable, capacitat per a funcionament en centraleta, connector tipus RJ12, col·locat |  |  |  | Rend.: | 1 |  |  | Telèfon analògic sobretaula,col.
Mà d'obra
| A012M000 | h | Oficial 1a muntador | 0.25 | /R | x | 27 | =
Subtotal mà d'obra
Material
| BP52U001 | u | Telèfon analògic de sobretaula, amb so regulable, capacitat per a funcionament en centraleta, connector tipus RJ12 | 1 |  | x | 32.3 | =
Subtotal material
|  |  | Despeses auxiliars |  |  |  | 1.5 | %
Cost directe
|  |  | Despeses indirectes |  |  |  | 2 | %
Total
P-77 | EQ11U010 | m | Banc de vestidors, d'estructura metàl·lica i seient de fusta envernissada |  |  |  | Rend.: | 1 |  |  | Banc vestidors,estructura metàl·lica,seient fusta envernissada
Mà d'obra
| A013M000 | h | Ajudant muntador | 0.05 | /R | x | 23 | =
| A012M000 | h | Oficial 1a muntador | 0.15 | /R | x | 27 | =
Subtotal mà d'obra
Material
| BQ11U010 | m | Banc de vestidors, d'estructura metàl·lica i seient de fusta envernissada | 1 |  | x | 79.35 | =
Subtotal material
|  |  | Despeses auxiliars |  |  |  | 1.5 | %
Cost directe
|  |  | Despeses indirectes |  |  |  | 2 | %
Total
P-78 | EQ5AU010 | m | Taulell de resines sintètiques termoenduribles reforçada amb fibres de fusta HPL, de 16 mm de gruix i 60 cm d'amplada, amb cantells bisellats, fixat a estructura de base o moble amb cargols |  |  |  | Rend.: | 1 |  |  | Taulell HPL g: 16 mm, a:60 cm, cantells bisellats, fixat estr/moble
Mà d'obra
| A012M000 | h | Oficial 1a muntador | 0.4 | /R | x | 27 | =
Subtotal mà d'obra
Material
| BQ5AU010 | m | Taulell de resines sintètiques termoenduribles reforçada amb fibres de fusta HPL, de 16 mm de gruix i 60 cm d'amplada, amb cantells bisellats | 1.2 |  | x | 120 | =
Subtotal material
|  |  | Despeses auxiliars |  |  |  | 1.5 | %
Cost directe
|  |  | Despeses indirectes |  |  |  | 2 | %
Total
P-79 | EQ8AU010 | u | Eixugamans per aire calent amb sensor electrònic de presència, amb tobera orientable, fabricat en material vitrificat, de potència 1800 W, cabal 3,6 m3/minut i temperatura 61°C, instal·lat |  |  |  | Rend.: | 1 |  |  | Eixugamans p/a.calent,sensor electrònic presència,material vitrificat,1800W,Q=3.6m3/min.,instal·lat
Mà d'obra
| A012M000 | h | Oficial 1a muntador | 0.4 | /R | x | 27 | =
| A013M000 | h | Ajudant muntador | 0.4 | /R | x | 23 | =
Subtotal mà d'obra
Material
| BQ8AU010 | u | Eixugamans per aire calent amb sensor electronic de presència, fabricat en material vitrificat, de potència 1800 W, cabal 3,6 m3/minut i temperatura 61ºC | 1 |  | x | 143.73 | =
Subtotal material
|  |  | Despeses auxiliars |  |  |  | 1.5 | %
Cost directe
|  |  | Despeses indirectes |  |  |  | 2 | %
Total
P-80 | EQ9GU030 | u | Mòdul de guixeta de 180 cm d'alçada, 30 cm d'amplada i 50 cm de fons, amb tres portes, construïda en pannells fenólics HPL, amb portes de 13 mm de gruix, amb cantells polits, separadors interiors horitzontals, sostre i base de 10 mm, laterals, separadors intermedis i fons perforat per a ventilació, de 4 mm de gruix.Equipada frontisses anti-vandàliques d'acer inoxidable, barres per a penjar d'alumini amb penjadors lliscants d'ABS, pany i numeració de la porta sobre embellidor del pany, amb potes regulables de PVC, fixat mecànicament a la paret i als mòduls laterals |  |  |  | Rend.: | 1 |  |  | Mòdul guixeta 180x30x50cm,3 portes,HPL
Mà d'obra
| A012M000 | h | Oficial 1a muntador | 0.2 | /R | x | 27 | =
| A013M000 | h | Ajudant muntador | 0.2 | /R | x | 23 | =
Subtotal mà d'obra
Material
| BQ9GU030 | u | Mòdul de guixeta de 180 cm d'alçada, 30 cm d'amplada i 50 cm de fons, amb tres portes, construïda en pannells fenólics HPL, amb portes de 13 mm de gruix, amb cantells polits, separadors interiors horitzontals, sostre i base de 10 mm, laterals, separadors intermedis i fons perforat per a ventilació, de 4 mm de gruix.Equipada frontisses anti-vandàliques d'acer inoxidable, barres per a penjar d'alumini amb penjadors lliscants d'ABS, pany i numeració de la porta sobre embellidor del pany, amb potes regulables de PVC | 1 |  | x | 212.51 | =
Subtotal material
|  |  | Despeses auxiliars |  |  |  | 1.5 | %
Cost directe
|  |  | Despeses indirectes |  |  |  | 2 | %
Total
P-81 | EQZ1U001 | u | Penjador de roba d'acer inoxidable col·locat verticalment amb fixacions mecàniques |  |  |  | Rend.: | 1 |  |  | Penjador roba acer inoxidable,vertical amb fix.mecàniques
Mà d'obra
| A0127000 | h | Oficial 1a col·locador | 0.05 | /R | x | 27 | =
Subtotal mà d'obra
Material
| BQZ1U001 | u | Penjador de roba d'acer inoxidable | 1 |  | x | 11.08 | =
Subtotal material
|  |  | Despeses auxiliars |  |  |  | 1.5 | %
Cost directe
|  |  | Despeses indirectes |  |  |  | 2 | %
Total
P-82 | EY031000 | u | Forat amb equips per a tall/broca de diamant, de sostre alleugerit, de 5 a 20 cm de diàmetre i fins a 350 mm de fondària |  |  |  | Rend.: | 1 |  |  | Forat equips.diamant,sostre alleugerit,D=5-20cm,F<=350mm
Mà d'obra
| A0150000 | h | Manobre especialista | 0.25 | /R | x | 23 | =
Subtotal mà d'obra
Maquinària
| C200H000 | h | Màquina taladradora amb broca de diamant refrigerada amb aigua per a forats de 5 a 20 cm com a màxim | 0.25 | /R | x | 8.13 | =
Subtotal maquinària
|  |  | Despeses auxiliars |  |  |  | 1.5 | %
Cost directe
|  |  | Despeses indirectes |  |  |  | 2 | %
Total
P-83 | F21Q2501 | u | Retirada de paperera ancorada al terra, i càrrega manual i mecànica de l'equipament per a la seva posterior reautilització |  |  |  | Rend.: | 1 |  |  | Retirada paperera ancorada terra,enderr.daus form.,càrrega man/mec.
Mà d'obra
| A0150000 | h | Manobre especialista | 0.3 | /R | x | 23 | =
Subtotal mà d'obra
Maquinària
| C1101200 | h | Compressor amb dos martells pneumàtics | 0.075 | /R | x | 15.65 | =
Subtotal maquinària
|  |  | Despeses auxiliars |  |  |  | 1.5 | %
Cost directe
|  |  | Despeses indirectes |  |  |  | 2 | %
Total
P-84 | ICR050E | Ut | Reixeta de ventilació, d'alumini extrudit, anoditzat color natural E6-C-0, amb lamel·les horitzontals inclinades, de 325x225 mm, AR-AG/325x225/A1/0/0/E6-C-0 ´´TROX´´, muntada en paret. |  |  |  | Rend.: | 1 |  |  | Reixeta d'alumini extrudit, anoditzat color natural E6-C-0, amb lamel·les horitzontals in
Mà d'obra
| MO102 | h | Ayudante instalador | 0.24 | /R | x | 23 | =
| MO004 | h | Oficial 1ª instalador de climatización. | 0.24 | /R | x | 27 | =
Subtotal mà d'obra
Altres
| %ZZ | % | Costes directos complementarios | 2 |  | % | 12 | =
Subtotal altres
Cost directe
|  |  | Despeses indirectes |  |  |  | 2 | %
Total
P-85 | K1213251 | m2 | Muntatge i desmuntatge de bastida tubular metàl·lica fixa formada per bastiments de 70 cm i alçària <= 200 cm, amb bases regulables, tubs travessers, tubs de travament, plataformes de treball d'amplària com a mínim de 60 cm, escales d'accés, baranes laterals, sòcols i xarxa de protecció de poliamida, col·locada a tota la cara exterior i amarradors cada 20 m2 de façana, inclosos tots els elements de senyalització normalitzats i el transport amb un recorregut total màxim de 20 km. Inclosa l'emisió d'un certificat de correcte muntatge per tècnic competent. |  |  |  | Rend.: | 1 |  |  | Munt/desm.bast.tub metàl fixa, bast.70cm,h<=200cm,base+plataform.+escala accés+baran+xarxa, amarrad.
Mà d'obra
| A013M000 | h | Ajudant muntador | 0.24 | /R | x | 23 | =
| A012M000 | h | Oficial 1a muntador | 0.12 | /R | x | 27 | =
Subtotal mà d'obra
Maquinària
| C1501700 | h | Camió per a transport de 7 t | 0.04 | /R | x | 32.3 | =
Subtotal maquinària
|  |  | Despeses auxiliars |  |  |  | 1.5 | %
Cost directe
|  |  | Despeses indirectes |  |  |  | 2 | %
Total
P-86 | K1215250 | m2 | Amortització diària de bastida tubular metàl·lica fixa, formada per bastiments de 70 cm d'amplària i alçària <= 200 cm, amb bases regulables, tubs travessers, tubs de travament, plataformes de treball d'amplària com a mínim de 60 cm, escales d'accés, baranes laterals, sòcols i xarxa de protecció de poliamida col·locada a tota la cara exterior i amarradors cada 20 m2 de façana, inclosos tots els elements de senyalització normalitzats |  |  |  | Rend.: | 1 |  |  | Amort.dia bast.tub.metàl fixa,bast.70cm,h<=200cm,base+plataform.+escala accés+baran+xarxa,amarrad.c/
Material
| B0Y15250 | m2 | Amortització diària de bastida tubular metàl·lica fixa, formada per bastiments de 70 cm d'amplària i alçària <= 200 cm, amb bases regulables, tubs travessers, tubs de travament, plataformes de treball d'amplària com a mínim de 60 cm, escales d'accés, baranes laterals, sòcols i xarxa de protecció de poliamida, col·locada a tota la cara exterior i amarradors cada 20 m2 de façana, inclosos tots els elements de senyalització normalitzats | 1 |  | x | 0.12 | =
Subtotal material
Cost directe
|  |  | Despeses indirectes |  |  |  | 2 | %
Total
P-87 | K2148251 | m3 | Enderroc de mur d'obra ceràmica, amb mitjans manuals i càrrega manual de runa sobre camió o contenidor |  |  |  | Rend.: | 1 |  |  | Enderroc mur,obra ceràm.,m.man.,càrrega manual
Mà d'obra
| A0140000 | h | Manobre | 6.375 | /R | x | 22 | =
Subtotal mà d'obra
|  |  | Despeses auxiliars |  |  |  | 1.5 | %
Cost directe
|  |  | Despeses indirectes |  |  |  | 2 | %
Total
P-88 | K2151N71 | m | Enderroc de remats i coronaments amb mitjans manuals i càrrega manual de runa sobre camió o contenidor |  |  |  | Rend.: | 1 |  |  | Enderroc remats i coronaments .m.man.,càrrega manual
Mà d'obra
| A0140000 | h | Manobre | 2.03 | /R | x | 22 | =
Subtotal mà d'obra
|  |  | Despeses auxiliars |  |  |  | 1.5 | %
Cost directe
|  |  | Despeses indirectes |  |  |  | 2 | %
Total
P-89 | K2161511 | m2 | Enderroc d'envà de ceràmica de 5 cm de gruix, amb mitjans manuals i càrrega manual de runa sobre camió o contenidor |  |  |  | Rend.: | 1 |  |  | Enderroc envà ceràm.,g=5cm,m.man.,càrrega manual
Mà d'obra
| A0140000 | h | Manobre | 0.29 | /R | x | 22 | =
Subtotal mà d'obra
|  |  | Despeses auxiliars |  |  |  | 1.5 | %
Cost directe
|  |  | Despeses indirectes |  |  |  | 2 | %
Total
P-90 | K2182231 | m2 | Repicat d'arrebossat de morter de ciment, amb mitjans manuals i càrrega manual de runa sobre camió o contenidor |  |  |  | Rend.: | 1 |  |  | Repicat arreb.,mort.ciment,m.man.,càrrega manual
Mà d'obra
| A0140000 | h | Manobre | 0.35 | /R | x | 22 | =
Subtotal mà d'obra
|  |  | Despeses auxiliars |  |  |  | 1.5 | %
Cost directe
|  |  | Despeses indirectes |  |  |  | 2 | %
Total
P-91 | K2183501 | m2 | Arrencada d'enrajolat en parament vertical, amb mitjans manuals i càrrega manual de runa sobre camió o contenidor |  |  |  | Rend.: | 1 |  |  | Arrencada enrajolat,param.vert.,m.man.,càrrega manual
Mà d'obra
| A0140000 | h | Manobre | 0.46 | /R | x | 22 | =
Subtotal mà d'obra
|  |  | Despeses auxiliars |  |  |  | 1.5 | %
Cost directe
|  |  | Despeses indirectes |  |  |  | 2 | %
Total
P-92 | K2183761 | m2 | Arrencada d'aplacat de pedra natural en parament vertical, amb mitjans manuals i càrrega manual de runa sobre camió o contenidor |  |  |  | Rend.: | 1 |  |  | Arrencada aplacat,pedra nat.,param.vert.,m.man.,càrrega manual
Mà d'obra
| A0140000 | h | Manobre | 1 | /R | x | 22 | =
| A0126000 | h | Oficial 1a picapedrer | 0.1 | /R | x | 27 | =
Subtotal mà d'obra
|  |  | Despeses auxiliars |  |  |  | 1.5 | %
Cost directe
|  |  | Despeses indirectes |  |  |  | 2 | %
Total
P-93 | K2183771 | m2 | Arrencada d'aplacat de ceràmica en parament vertical, amb mitjans manuals i càrrega manual de runa sobre camió o contenidor |  |  |  | Rend.: | 1 |  |  | Arrencada aplacat,ceràm.,param.vert.,m.man.,càrrega manual
Mà d'obra
| A0140000 | h | Manobre | 1.4 | /R | x | 22 | =
Subtotal mà d'obra
|  |  | Despeses auxiliars |  |  |  | 1.5 | %
Cost directe
|  |  | Despeses indirectes |  |  |  | 2 | %
Total
P-94 | K2194421 | m2 | Arrencada de paviment ceràmic, amb mitjans manuals i càrrega manual de runa sobre camió o contenidor |  |  |  | Rend.: | 1 |  |  | Arrencada pavim. ceràmic,m.man.,càrrega manual
Mà d'obra
| A0140000 | h | Manobre | 0.5 | /R | x | 22 | =
Subtotal mà d'obra
|  |  | Despeses auxiliars |  |  |  | 1.5 | %
Cost directe
|  |  | Despeses indirectes |  |  |  | 2 | %
Total
P-95 | K21A1011 | u | Arrencada de full i bastiment de finestra amb mitjans manuals i càrrega manual sobre camió o contenidor |  |  |  | Rend.: | 1 |  |  | Arrencada full+bastim. finest.,m.man.,càrr.man.
Mà d'obra
| A0140000 | h | Manobre | 1 | /R | x | 22 | =
Subtotal mà d'obra
|  |  | Despeses auxiliars |  |  |  | 1.5 | %
Cost directe
|  |  | Despeses indirectes |  |  |  | 2 | %
Total
P-96 | K21A3011 | u | Arrencada de full i bastiment de porta interior amb mitjans manuals i càrrega manual sobre camió o contenidor |  |  |  | Rend.: | 1 |  |  | Arrencada full+bastim. porta int.,m.man.,càrr.man.
Mà d'obra
| A0140000 | h | Manobre | 0.5 | /R | x | 22 | =
Subtotal mà d'obra
|  |  | Despeses auxiliars |  |  |  | 1.5 | %
Cost directe
|  |  | Despeses indirectes |  |  |  | 2 | %
Total
P-97 | K21A3A1A | u | Desmuntatge de fulla, bastiment i accessoris de porta de grans dimensions , de 20 m2 com a màxim, amb recuperació de ferramentes, amb mitjans manuals, aplec de material per a la seva reutilització o restauració i càrrega manual de runa sobre camió o contenidor |  |  |  | Rend.: | 1 |  |  | Desmuntatge fulla,bastim.,access.,porta grans dimensions,sup.<=20m2,m.man.,aplec mat.p/reutilitz.-re
Mà d'obra
| A012A000 | h | Oficial 1a fuster | 1 | /R | x | 27 | =
| A0140000 | h | Manobre | 4 | /R | x | 22 | =
Subtotal mà d'obra
Maquinària
| C1503000 | h | Camió grua | 1 | /R | x | 45.42 | =
Subtotal maquinària
|  |  | Despeses auxiliars |  |  |  | 1.5 | %
Cost directe
|  |  | Despeses indirectes |  |  |  | 2 | %
Total
P-98 | K21B1011 | m | Arrencada de barana metàl·lica de 90 a 110 cm d'alçària, amb mitjans manuals i càrrega manual sobre camió o contenidor |  |  |  | Rend.: | 1 |  |  | Arrencada barana metàl.,90-110cm,m.man.,càrr.man.
Mà d'obra
| A0140000 | h | Manobre | 0.2 | /R | x | 22 | =
| A0125000 | h | Oficial 1a soldador | 0.05 | /R | x | 27 | =
| A0135000 | h | Ajudant soldador | 0.05 | /R | x | 23 | =
Subtotal mà d'obra
Maquinària
| C200S000 | h | Equip i elements auxiliars per a tall oxiacetilènic | 0.05 | /R | x | 6.61 | =
Subtotal maquinària
|  |  | Despeses auxiliars |  |  |  | 1.5 | %
Cost directe
|  |  | Despeses indirectes |  |  |  | 2 | %
Total
P-99 | K21B3011 | m2 | Arrencada de reixa metàl·lica amb mitjans manuals i càrrega manual sobre camió o contenidor |  |  |  | Rend.: | 1 |  |  | Arrencada reixa metàl.,m.man.,càrr.man.
Mà d'obra
| A0125000 | h | Oficial 1a soldador | 0.05 | /R | x | 27 | =
| A0140000 | h | Manobre | 0.2 | /R | x | 22 | =
| A0135000 | h | Ajudant soldador | 0.05 | /R | x | 23 | =
Subtotal mà d'obra
Maquinària
| C200S000 | h | Equip i elements auxiliars per a tall oxiacetilènic | 0.05 | /R | x | 6.61 | =
Subtotal maquinària
|  |  | Despeses auxiliars |  |  |  | 1.5 | %
Cost directe
|  |  | Despeses indirectes |  |  |  | 2 | %
Total
P-100 | K21C2011 | m2 | Arrencada de vidre col·locat sobre fusta, acer o alumini amb llistó, amb mitjans manuals i càrrega manual de runa sobre camió o contenidor |  |  |  | Rend.: | 1 |  |  | Arrenc.,vidre s/fusteria m.man.,càrrega manual
Mà d'obra
| A0140000 | h | Manobre | 0.3 | /R | x | 22 | =
Subtotal mà d'obra
|  |  | Despeses auxiliars |  |  |  | 1.5 | %
Cost directe
|  |  | Despeses indirectes |  |  |  | 2 | %
Total
P-101 | K21JG111 | u | Arrencada d'aigüera, suport, aixetes, sifó, desguassos i desconnexió de les xarxes de subministrament i d'evacuació, amb mitjans manuals i càrrega manual de runa sobre camió o contenidor |  |  |  | Rend.: | 1 |  |  | Arrencada aigüera,suport,aixetes,sifó,desgua.,desc.xarx.subm./evac.,m.man.,càrrega manual
Mà d'obra
| A012J000 | h | Oficial 1a lampista | 0.5 | /R | x | 27 | =
| A0140000 | h | Manobre | 0.2 | /R | x | 22 | =
Subtotal mà d'obra
|  |  | Despeses auxiliars |  |  |  | 1.5 | %
Cost directe
|  |  | Despeses indirectes |  |  |  | 2 | %
Total
P-102 | K21QU200 | u | Desmuntatge d'element d'equipament fix o mòbil, de 500 kg de pes, com a màxim i a una alçària de 5 m, com a màxim, amb mitjans manuals i mecànics i aplec de materials per a la seva reutilització, sense incloure embalatges |  |  |  | Rend.: | 1 |  |  | Desmuntatge equipament,pes<=500kg,alç.<=5m,m.man.+mecànics,aplec p/reutilització
Mà d'obra
| A0140000 | h | Manobre | 3 | /R | x | 22 | =
Subtotal mà d'obra
Maquinària
| C1503000 | h | Camió grua | 1 | /R | x | 45.42 | =
Subtotal maquinària
|  |  | Despeses auxiliars |  |  |  | 1.5 | %
Cost directe
|  |  | Despeses indirectes |  |  |  | 2 | %
Total
P-103 | K4435121 | kg | Acer S275JR segons UNE-EN 10025-2, per a bigues i pilars formades per peça simple, en perfils laminats en calent sèrie L, LD, T, rodó, quadrat, rectangular i planxa, amb una capa d'imprimació antioxidant, col·locat a l'obra |  |  |  | Rend.: | 1 |  |  | Acer S275JR, peça simp.,perf.lam.L,LD,T,rodó,quad.,rectang.,antiox.,col.a obra
Mà d'obra
| A0122000 | h | Oficial 1a paleta | 0.1 | /R | x | 27 | =
| A0140000 | h | Manobre | 0.1 | /R | x | 22 | =
Subtotal mà d'obra
Material
| B44Z5021 | kg | Acer S275JR segons UNE-EN 10025-2, format per peça simple, en perfils laminats en calent sèrie L, LD, T, rodó, quadrat, rectangular i planxa, tallat a mida i amb una capa d'imprimació antioxidant | 1 |  | x | 3 | =
Subtotal material
|  |  | Despeses auxiliars |  |  |  | 2.5 | %
Cost directe
|  |  | Despeses indirectes |  |  |  | 2 | %
Total
P-104 | K652738X | m2 | Envà de plaques de guix laminat format per estructura doble reforçada en H amb perfileria de planxa d'acer galvanitzat, amb un gruix total de l'envà de 156 mm, muntants cada 400 mm de 48 mm d'amplària i canals de 48 mm d'amplària, 2 plaques tipus hidròfuga (H) a cada cara de 15 mm de gruix cada una, fixades mecànicament |  |  |  | Rend.: | 1 |  |  | Envà pl.guix laminat,estruc.doble refor.H156mm, /400mm(48mm+48mm),2xH(15mm)
Mà d'obra
| A0137000 | h | Ajudant col·locador | 0.14 | /R | x | 23 | =
| A0127000 | h | Oficial 1a col·locador | 0.14 | /R | x | 27 | =
Subtotal mà d'obra
Material
| B0A61600 | u | Tac de niló de 6 a 8 mm de diàmetre, amb vis | 12 |  | x | 0.2 | =
| B0A4A400 | cu | Visos galvanitzats | 0.15 |  | x | 1.9 | =
| B6B11211 | m | Muntant de planxa d'acer galvanitzat, en paraments verticals amb perfils 48 mm d'amplària | 14.7 |  | x | 0.79 | =
| B0A44000 | cu | Visos per a plaques de guix laminat | 0.72 |  | x | 8.37 | =
| B0CC2410 | m2 | Placa de guix laminat hidròfuga (H) i gruix 15 mm, amb vora afinada (BA), segons la norma UNE-EN 520 | 4.12 |  | x | 7.45 | =
| B7JZ00E1 | m | Cinta de paper resistent per a junts de plaques de guix laminat | 4 |  | x | 0.06 | =
| B7J500ZZ | kg | Massilla per a junt de plaques de cartró-guix | 0.8 |  | x | 0.96 | =
| B6BZ1A10 | m | Banda acústica autoadhesiva fins a 50 mm d'amplària per a junts de plaques de guix laminat | 0.94 |  | x | 0.45 | =
| B6B12211 | m | Canal de planxa d'acer galvanitzat, en paraments horitzontals amb perfils 48 mm d'amplària | 1.995 |  | x | 0.77 | =
Subtotal material
|  |  | Despeses auxiliars |  |  |  | 1.5 | %
Cost directe
|  |  | Despeses indirectes |  |  |  | 2 | %
Total
P-105 | K863U001 | m2 | Revestiment de parament vertical exterior amb planxa d'acer corten de 2 mm de gruix, col·locada amb fixacions mecàniques sobre estructura de suport d'alumini, formada per perfils verticals tipus T d'alumini, col·locats cada 1,5 m, i rastrells horitzontals de tub d'alumini de 40x40 mm collocats sobre els perfils T cada 50 cm, fixada al parament amb ancoratges regulables |  |  |  | Rend.: | 1 |  |  | Revestiment parament vert.ext.,planxa acer corten,g=2mm,fix.mecàniques
Mà d'obra
| A0127000 | h | Oficial 1a col·locador | 1 | /R | x | 27 | =
| A0137000 | h | Ajudant col·locador | 1 | /R | x | 23 | =
| A012F000 | h | Oficial 1a manyà | 1 | /R | x | 27 | =
| A013F000 | h | Ajudant manyà | 1 | /R | x | 23 | =
Subtotal mà d'obra
Material
| B44ZS043 | kg | Acer amb resistència millorada a la corrossió atmosfèrica (corten) S355J0WP segons UNE-EN 10025-5, format per peça simple, en perfils laminats en calent en planxa, tallat a mida | 20 |  | x | 7 | =
| B0A61600 | u | Tac de niló de 6 a 8 mm de diàmetre, amb vis | 8 |  | x | 0.2 | =
| B83ZUAA0 | m2 | Estructura de suport d'alumini per a suport d'aplacat vertical de plafons d'alumini, formada per perfils verticals tipus T d'alumini, per col·locar cada 1,5 m, i rastrells horitzontals de tub d'alumini de 40x40 mm per a col3locar sobre els perfils T cada 50 cm, per a fixar al parament amb ancoratges regulables i part proporcional d'elements de muntatge | 1 |  | x | 28 | =
Subtotal material
|  |  | Despeses auxiliars |  |  |  | 1.5 | %
Cost directe
|  |  | Despeses indirectes |  |  |  | 2 | %
Total
P-106 | K898D620 | m2 | Pintat de parament vertical exterior de ciment, amb pintura a la calç amb acabat llis, amb dues capes d'acabat |  |  |  | Rend.: | 0.577 |  |  | Pintat vert. ext. ciment,+pintura calç llis,2capes acabat
Mà d'obra
| A012D000 | h | Oficial 1a pintor | 0.1 | /R | x | 27 | =
| A013D000 | h | Ajudant pintor | 0.01 | /R | x | 23 | =
Subtotal mà d'obra
Material
| B89Z2000 | kg | Pintura a la calç | 0.6018 |  | x | 0.58 | =
Subtotal material
|  |  | Despeses auxiliars |  |  |  | 1.5 | %
Cost directe
|  |  | Despeses indirectes |  |  |  | 2 | %
Total
P-107 | K9DB1133 | m2 | Paviment interior, de rajola de gres extruït esmaltat, grup AI/AIIa (UNE-EN 14411), de forma rectangular o quadrada, preu mitjà, de 16 a 25 peces/m2, col·locades amb adhesiu per a rajola ceràmica C1 (UNE-EN 12004) i rejuntat amb beurada CG1 (UNE-EN 13888) |  |  |  | Rend.: | 1 |  |  | Paviment int.raj.gres extruït,esmalt.,rectang/quadr. preu mitjà,16-25 p/m2,adhes.rajola C1,beurada C
Mà d'obra
| A0137000 | h | Ajudant col·locador | 0.24 | /R | x | 23 | =
| A0140000 | h | Manobre | 0.035 | /R | x | 22 | =
| A0127000 | h | Oficial 1a col·locador | 0.6 | /R | x | 27 | =
Subtotal mà d'obra
Material
| B0FG6173 | m2 | Rajola de gres extruït esmaltat de forma rectangular o quadrada, de 16 a 25 peces/m2, preu mitjà, grup AI-AIIa (UNE-EN 14411) | 1.04 |  | x | 13.07 | =
| B05A2103 | kg | Material per a rejuntat de rajoles ceràmiques CG1 segons norma UNE-EN 13888, de color | 1.425 |  | x | 0.31 | =
| B0711010 | kg | Adhesiu cimentós tipus C1 segons norma UNE-EN 12004 | 7.0035 |  | x | 0.28 | =
Subtotal material
|  |  | Despeses auxiliars |  |  |  | 1.5 | %
Cost directe
|  |  | Despeses indirectes |  |  |  | 2 | %
Total
P-108 | KB93A010 | m2 | Cartell per a informació corporativa, metacrilat transparent, fixat al suport |  |  |  | Rend.: | 1 |  |  | Cartell p/inf.corp. metacrilat trans., fixat suport
Mà d'obra
| A0140000 | h | Manobre | 0.45 | /R | x | 22 | =
| A0121000 | h | Oficial 1a | 0.45 | /R | x | 27 | =
Subtotal mà d'obra
Material
| BB92UA08 | u | Placa explicativa interior de planxa de metacrilat transparent, amb dibuixos i textos serigrafiats, de 60x60 cm, amb suport per a fixar mecànicament | 1 |  | x | 248.99 | =
Subtotal material
|  |  | Despeses auxiliars |  |  |  | 1.5 | %
Cost directe
|  |  | Despeses indirectes |  |  |  | 2 | %
Total
P-109 | KC141A03 | m2 | Barana de vidre lluna incolora de gruix 10 mm trempada classe 1 (C) 1 segons UNE-EN 12600, col·locat d'amb llistó de vidre sobre perfil d'alumini |  |  |  | Rend.: | 1 |  |  | Barana de vidre lluna incolora ,g=10mm trempada, col. perfil alumini
Mà d'obra
| A012E000 | h | Oficial 1a vidrier | 0.8 | /R | x | 27 | =
| A013E000 | h | Ajudant vidrier | 0.8 | /R | x | 23 | =
Subtotal mà d'obra
Material
| B8Z3A0G0 | m | Perfil U d'alumini anoditzat de color, de 15x15 mm, 1.5 mm de gruix | 1 |  | x | 5.5 | =
| BC141A00 | m2 | Vidre lluna incolora de gruix 10 mm trempada classe 1 (C) 1 segons UNE-EN 12600 | 1 |  | x | 45 | =
Subtotal material
|  |  | Despeses auxiliars |  |  |  | 1.5 | %
Cost directe
|  |  | Despeses indirectes |  |  |  | 2 | %
Total
P-110 | KP14A114MAL4 | u | Presa de senyal de R/TV-SAT de derivació única, amb connector RJ45 simple categoria 6 U/FTP, amb connexió per desplaçament de l'aïllament, tipus universal, amb taparef. 10000470-039 + ref. 10000072-130 de SIMON , encastada |  |  |  | Rend.: | 1 |  |  | Presa senyal R/TV-SAT,deriv.única+connect.RJ45 simple cat.6 U/FTP,despl.aïlla.,tipus univ.,a/tapa,en
Mà d'obra
| A012M000 | h | Oficial 1a muntador | 0.17 | /R | x | 27 | =
| A013M000 | h | Ajudant muntador | 0.133 | /R | x | 23 | =
Subtotal mà d'obra
Material
| BP14A114MAL4 | u | Presa R-TV+SAT Única amb RJ45 cat6 2M, compleix ICT, compatible TDT, embornament cargol, Simon 100 + Tapa per a presa R-TV+SAT amb RJ45 2M, Simon 100, acabat blanc,ref. 10000470-039 + ref. 10000072-130 de SIMON | 1 |  | x | 42.53 | =
Subtotal material
|  |  | Despeses auxiliars |  |  |  | 1.5 | %
Cost directe
|  |  | Despeses indirectes |  |  |  | 2 | %
Total
P-111 | LEG_01 | pa | Partida alçada a justificar de legalització de l'instal·lació de clima |  |  |  | Rend.: | 1 |  | 680 | Partida alçada a justificar de legalització de l'instal·lació de clima
P-112 | M21BU521 | m2 | Desmuntatge per a substitució de cartells, amb mitjans manuals i càrrega manual de runa sobre camió o contenidor |  |  |  | Rend.: | 1 |  |  | Desmuntatge cartells
Mà d'obra
| A0121000 | h | Oficial 1a | 0.0925 | /R | x | 27 | =
| A0140000 | h | Manobre | 0.0925 | /R | x | 22 | =
Subtotal mà d'obra
Maquinària
| C1503000 | h | Camió grua | 0.0925 | /R | x | 45.42 | =
Subtotal maquinària
|  |  | Despeses auxiliars |  |  |  | 1.5 | %
Cost directe
|  |  | Despeses indirectes |  |  |  | 2 | %
Total
P-113 | PJ210-3YKL | u | Aixeta monocomandament per a aigüera, muntada superficialment, d'acer inoxidable preu alt, amb broc giratori de fosa, amb dues entrades maniguets |  |  |  | Rend.: | 1 |  |  | Aixeta monocomand. p/aigüera munt.superf.,acer inox. preu alt,broc fosa,dues manig.
Mà d'obra
| A01-FEPE | h | Ajudant lampista | 0.15 | /R | x | 25.36 | =
| A0F-000N | h | Oficial 1a lampista | 0.6 | /R | x | 29.57 | =
Subtotal mà d'obra
Material
| BJ210-0SFS | u | Aixeta de classe monocomandament per a aigüera, per a muntar superficialment sobre taulell o aparell sanitari, d'acer inoxidable preu alt, amb broc giratori de fosa, amb dues entrades maniguets | 1 |  | x | 304.21 | =
Subtotal material
|  |  | Despeses auxiliars |  |  |  | 1.5 | %
Cost directe
|  |  | Despeses indirectes |  |  |  | 2 | %
Total
P-114 | PJ211-3E9U | u | Aixeta de regulació, muntada superficialment, de llautó cromat, preu superior, amb sortida per a maniguets roscada d'1/2 i entrada roscada d'1/2 |  |  |  | Rend.: | 1 |  |  | Aixeta de regulac.,munt.superf.,llautó cromat,preu sup.,sort.p/manig.rosca.D=1/2,entrada rosca.D=1/2
Mà d'obra
| A01-FEPE | h | Ajudant lampista | 0.075 | /R | x | 25.36 | =
| A0F-000N | h | Oficial 1a lampista | 0.3 | /R | x | 29.57 | =
Subtotal mà d'obra
Material
| BJ211-0R4P | u | Aixeta de regulació mural, per a muntar superficialment, de llautó cromat, preu superior, amb sortida roscada per a maniguets d'1/2 i entrada roscada d'1/2 | 1 |  | x | 6.45 | =
Subtotal material
|  |  | Despeses auxiliars |  |  |  | 1.5 | %
Cost directe
|  |  | Despeses indirectes |  |  |  | 2 | %
Total
P-115 | PJ211-3E9W | u | Aixeta de pas, muntada superficialment, de llautó cromat, preu alt, amb dues sortides de 3/4 i entrada d'1/2 |  |  |  | Rend.: | 1 |  |  | Aixeta pas,munt.superf.,llautó cromat,preu alt,sortides 2xD=3/4,entradaD=1/2
Mà d'obra
| A0F-000N | h | Oficial 1a lampista | 0.3 | /R | x | 29.57 | =
| A01-FEPE | h | Ajudant lampista | 0.075 | /R | x | 25.36 | =
Subtotal mà d'obra
Material
| BJ211-H2C4 | u | Aixeta de pas mural, per a muntar superficialment, de llautó cromat, preu alt, | 1 |  | x | 41.86 | =
Subtotal material
|  |  | Despeses auxiliars |  |  |  | 1.5 | %
Cost directe
|  |  | Despeses indirectes |  |  |  | 2 | %
Total
P-116 | PJ212-3M1A | u | Aixeta mescladora termostàtica per a banyera/dutxa mural, encastada, de llautó cromat, preu superior, amb dues entrades de 3/4´´ i dues sortides de 3/4´´ per a banyera i de 3/4´´ per a dutxa |  |  |  | Rend.: | 1 |  |  | Aixeta bany/dutx.,encastada,cromat,preu sup.,duesx3/4´´
Mà d'obra
| A01-FEPE | h | Ajudant lampista | 0.1 | /R | x | 25.36 | =
| A0F-000N | h | Oficial 1a lampista | 0.4 | /R | x | 29.57 | =
Subtotal mà d'obra
Material
| BJ212-FG1O | u | Aixeta de classe mescladora termostàtica per a banyera/dutxa mural per a encastarllautó cromat, preu superior, amb dues entrades de 3/4´´ i dues sortides, de 3/4´´ per a banyera i de 3/4´´ per a dutxa | 1 |  | x | 307.44 | =
Subtotal material
|  |  | Despeses auxiliars |  |  |  | 1.5 | %
Cost directe
|  |  | Despeses indirectes |  |  |  | 2 | %
Total
P-117 | PMS0-6Z9N | u | Rètol senyalització instal·lació de protecció contra incendis, quadrat, de 210x210 mm2 de panell de polipropilè d'1,5 mm de gruix, col·locat fixat mecànicament sobre parament vertical |  |  |  | Rend.: | 1 |  |  | Retol seny. instal.protecció/incendis,210x210mm2,panell polipropilè,gruix=1,5mm,col.fixat mecànicame
Mà d'obra
| A0F-000R | h | Oficial 1a muntador | 0.3 | /R | x | 33.68 | =
Subtotal mà d'obra
Material
| B0AO-07IG | u | Tac de niló de 5 mm de diàmetre, com a màxim, amb vis | 4 |  | x | 0.15 | =
| BMS0-1K0V | u | Rètol senyalització instal·lació de protecció contra incendis, quadrat, de 210x210 mm2 de panell de polipropilè d'1,5 mm de gruix | 1 |  | x | 10.89 | =
Subtotal material
|  |  | Despeses auxiliars |  |  |  | 1.5 | %
Cost directe
|  |  | Despeses indirectes |  |  |  | 2 | %
Total
P-118 | SIS-01 | u | Partida unitària per a les tasques i treballs de seguretat i salut a l'obra |  |  |  | Rend.: | 1 |  | 1360 | Partida unitària per a les tasques i treballs de seguretat i salut a l'obra
| 1A12B7L6 | m2 | Tancament exterior practicable per a un buit d'obra variable, amb finestra de fusta de melis envernissada d'una fulla oscilobatent i classificació mínima 3 8A C4 segons normes, bastiment de base de fusta, vidre aïllant de dues llunes incolores i cambra d'aire 5+5/12/6 |  |  |  | Rend.: | 1 |  |  | Tancament ext.pract.finestra fusta melis envern. 1oscilob.,bastim.base fusta,vidre aïlla.6/8
Partida d'obra
| E8AA1BC0 | m2 | Envernissat de finestres i balconeres de fusta, al vernís sintètic, amb una capa de protector químic insecticida-fungicida i dues d'acabat | 1 |  | x | 17.5316 | =
| EA1A37L6 | u | Finestra de fusta de melis per a envernissar, col·locada sobre bastiment de base, amb una fulla oscilobatent, per a un buit d'obra aproximat de 75x90 cm, classificació mínima 3 de permeabilitat a l'aire segons UNE-EN 12207, classificació mínima 8A d'estanquitat a l'aigua segons UNE-EN 12208 i classificació mínima C4 de resistència al vent segons UNE-EN 12210, amb bastiment amb caixa de persiana i guies | 1.481 |  | x | 188.1072 | =
| EAN31241 | u | Bastiment de base per a finestra, de fusta de pi roig de secció 70x35 mm2 amb accessoris per a persiana, per a un buit d'obra aproximat de 70x90 cm | 1.481 |  | x | 16.032 | =
| EAZ12196 | m | Tapajunts de fusta de melis per a envernissar de secció rectangular llisa de 9 mm de gruix i de 60 mm d'amplària | 4.889 |  | x | 2.5424 | =
| EC171324 | m2 | Vidre aïllant de dues llunes, amb acabat de lluna incolora de 6 i 4 mm de gruix i cambra d'aire de 8 mm, col·locat amb perfils conformats de neoprè sobre alumini o PVC | 0.8 |  | x | 45.895 | =
Subtotal partida d'obra
Cost directe
|  |  | Despeses indirectes |  |  |  | 2 | %
Total
| 1A1EG002 | m2 | Tancament exterior d'alumini exterior, visdre aïllament seguretat 6+10+6/6 serigrafiat |  |  |  | Rend.: | 1 |  |  | Tancament exterior d'alumini exterior, visdre aïllament seguretat 6+10+6/6 serigrafiat
Partida d'obra
| EC1F1J12 | m2 | Vidre aïllant de lluna incolora de 6 mm de gruix, cambra d'aire de 6 mm i lluna de 6+6 mm de gruix amb 1 butiral translúcid de lluna d'incolor, classe 2 (B) 2 segons UNE-EN 12600, col·locat amb perfils conformats de neoprè sobre alumini o PVC | 0.8 |  | x | 70.8825 | =
| EAN52564 | u | Bastiment de base per a balconera, de tub d'acer galvanitzat de secció 60x20 mm2, amb accessoris per a persiana, per a un buit d'obra aproximat de 150x220 cm | 0.303 |  | x | 35.062 | =
| ECZSU010 | m2 | Serigrafiat de vidres a taller, amb un sol color, en una trama uniforme de punts | 0.8 |  | x | 33.6 | =
| EAF6E79D | u | Balconera d'alumini anoditzat natural, col·locada sobre bastiment de base, amb dues fulles batents, per a un buit d'obra aproximat de 150x220 cm, elaborada amb perfils de preu alt, classificació mínima 4 de permeabilitat a l'aire segons UNE-EN 12207, classificació mínima 9A d'estanquitat a l'aigua segons UNE-EN 12208 i classificació mínima C4 de resistència al vent segons UNE-EN 12210, amb caixa de persiana i guies | 0.303 |  | x | 608.3207 | =
Subtotal partida d'obra
Cost directe
|  |  | Despeses indirectes |  |  |  | 2 | %
Total
| 1P731183 | u | Presa de senyal de veu i dades, de tipus universal, amb connector RJ45 simple categoria 5e F/UTP, amb connexió per desplaçament de l'aïllament, amb tapa, preu alt, encastada, amb marc per a mecanisme universal, amb caixa de derivació rectangular, tub flexible per a protecció de conductors elèctrics de material plàstic, cable per a transmissió de dades amb conductors de coure i caixa per a mecanismes, instal·lada |  |  |  | Rend.: | 1 |  |  | Presa senyal tipus univ.,connector RJ45 simple,cat.5e,F/UTP,connexió despl.aïlla.,a/tapa,preu alt,a/
Partida d'obra
| EG225711 | m | Tub flexible corrugat de PVC folrat exteriorment, de 20 mm de diàmetre nominal, aïllant i no propagador de la flama, resistència a l'impacte de 2 J, resistència a compressió de 320 N i una rigidesa dielèctrica de 2000 V, muntat encastat | 6 |  | x | 1.2522 | =
| EG161611 | u | Caixa de derivació rectangular de plàstic, de 130x200 mm, amb grau de protecció IP-40, encastada | 0.5 |  | x | 20.0643 | =
| EG671113 | u | Marc per a mecanisme universal, d'1 element, preu alt, col·locat | 1 |  | x | 3.6157 | =
| EP434520 | m | Cable per a transmissió de dades amb conductor de coure, de 4 parells, categoria 5e F/UTP, aïllament de poliolefina i coberta de PVC, no propagador de la flama segons UNE-EN 60332-1-2, col·locat sota tub o canal | 6 |  | x | 1.1812 | =
| EP731183 | u | Presa de senyal de veu i dades, de tipus universal, amb connector RJ45 simple, categoria 5e F/UTP, amb connexió per desplaçament de l'aïllament, amb tapa, preu alt, encastada | 1 |  | x | 17.1229 | =
| EG611021 | u | Caixa de mecanismes, per a un element, preu alt, encastada | 1 |  | x | 2.105 | =
Subtotal partida d'obra
Cost directe
|  |  | Despeses indirectes |  |  |  | 2 | %
Total
| 44GRG212 | m2 | Reparació superficial amb restitució de volum d'element de pedra natural, previ repicat superficial amb mitjans manuals, extracció de sals i/o eflorescències de parament, aplicació del consolidant de silicat d'etil, col·locació de malla ondulada de filferros d'acer inoxidable, aplicació morter per a reconstrucció de pedra de dos components, hidrofugat de parament i acabat buixardat |  |  |  | Rend.: | 1 |  |  | Rep.superf.restit.vol.pedra nat.repicat superf.extr.sals/efloresc.+consolid.silic.etil,malla ond.fil
Partida d'obra
| K2181461 | m2 | Repicat superficial fins a 4 cm de fondària d'element de pedra natural, amb mitjans manuals i càrrega manual de runa sobre camió o contenidor | 1 |  | x | 44.66 | =
| K8ZAAA09 | m2 | Buixardat de parament de superfície plana de pedra natural, amb mitjans mecànics | 1 |  | x | 24.1 | =
| K4GRQ2B2 | m2 | Reparació superficial amb restitució de volum d'element de pedra amb morter per a reconstrucció de pedra de dos components armats amb xarxa de filferros d'acer inoxidable fixada amb claus d'acer inoxidable | 1 |  | x | 143.9095 | =
| K878J220 | m2 | Extracció de sals solubles de parament , mecànicament i amb aplicació d'apòsits de cel·lulosa inerts o argiles de granulometria extrafina amb aigua desionitzada o dissolvent, protegit amb film de polietilè | 1 |  | x | 48.01 | =
| K87CCNS3 | m2 | Consolidació d'element de pedra natural amb aplicació de consolidant de silicat d'etil, aplicat amb pinzell en tres capes | 1 |  | x | 13.8268 | =
| K8B11A00 | m2 | Hidrofugat de parament vertical exterior amb pintura de siloxans | 1 |  | x | 6.3479 | =
Subtotal partida d'obra
Cost directe
|  |  | Despeses indirectes |  |  |  | 2 | %
Total
| 44RC3588 | m | Reparació de cantell de llosana de pedra amb repicat de la superfície deteriorada, extracció de sals i/o eflorescències de parament, aplicació de producte consolidant de silicat d'etil, col·locació de claus, i xarxa de filferro de llautó, acabat amb morter per a reconstrucció de pedra de dos components, reproducció de motllura perimetral original amb hidrofugat de parament |  |  |  | Rend.: | 1 |  |  | Rep.cant.llos.ped.,repicat sup.deter.,extr.sals/efloresc.,claus +xarxafilferro llautó,mort.recons.pe
Partida d'obra
| K878J220 | m2 | Extracció de sals solubles de parament , mecànicament i amb aplicació d'apòsits de cel·lulosa inerts o argiles de granulometria extrafina amb aigua desionitzada o dissolvent, protegit amb film de polietilè | 0.5 |  | x | 48.01 | =
| K87CCNS3 | m2 | Consolidació d'element de pedra natural amb aplicació de consolidant de silicat d'etil, aplicat amb pinzell en tres capes | 0.5 |  | x | 13.8268 | =
| K4GRLAA0 | m | Reproducció de cantell de llosana de pedra amb morter per a reconstrucció de pedra de dos components, armat amb xarxa de filferro de llautó fixada amb claus de llautó | 1 |  | x | 333.4584 | =
| K8B11A00 | m2 | Hidrofugat de parament vertical exterior amb pintura de siloxans | 0.5 |  | x | 6.3479 | =
Subtotal partida d'obra
Cost directe
|  |  | Despeses indirectes |  |  |  | 2 | %
Total
| 481R1625 | m2 | Reparació superficial de parament arrebossat vertical exterior, amb arrencada i repicat de revestiments arrebossat existent, amb mitjans manuals i càrrega manual de runa sobre contenidor, a una alçària >3 m, arrebossat a bona vista amb morter sense additius, mixt 1:2:10 elaborat a l'obra, amb acabat remolinat i pintat a la calç, amb 2 mans |  |  |  | Rend.: | 1 |  |  | Rep.sup.arrebossat vertical exterior,arrenc/repic.revest. arrebossat,h>3m, arrebossat bona vista mor
Partida d'obra
| K2182231 | m2 | Repicat d'arrebossat de morter de ciment, amb mitjans manuals i càrrega manual de runa sobre camió o contenidor | 1 |  | x | 7.8155 | =
| K81126C2 | m2 | Arrebossat a bona vista sobre parament vertical exterior, a més de 3,00 m d'alçària, amb morter mixt 1:2:10, remolinat | 1 |  | x | 30.1394 | =
| K898D620 | m2 | Pintat de parament vertical exterior de ciment, amb pintura a la calç amb acabat llis, amb dues capes d'acabat | 1 |  | x | 5.5032 | =
Subtotal partida d'obra
Cost directe
|  |  | Despeses indirectes |  |  |  | 2 | %
Total
| INS_02 | U | Partida unitaria instal·lació de ventilació |  |  |  | Rend.: | 1 |  |  | Partida unitaria instal·lació de ventilació
Partida d'obra
| EEM32211 | u | Ventilador-extractor monofàsic per a 230 V de tensió, de 100 m3/h de cabal màxim d'aire, de pressió baixa i encastat | 2 |  | x | 89.77 | =
| EFA1E342 | m | Tub de PVC de 110 mm de diàmetre nominal exterior, de 6 bar de pressió nominal, encolat, segons la norma UNE-EN 1452-2, amb grau de dificultat mitjà i col·locat superficialment | 2 |  | x | 22.6975 | =
| ICR050E | Ut | Reixeta de ventilació, d'alumini extrudit, anoditzat color natural E6-C-0, amb lamel·les horitzontals inclinades, de 325x225 mm, AR-AG/325x225/A1/0/0/E6-C-0 ´´TROX´´, muntada en paret. | 2 |  | x | 12.24 | =
Subtotal partida d'obra
Cost directe
|  |  | Despeses indirectes |  |  |  | 2 | %
Total
| INS_03 | U | Partida unitaria arranjament d'electricitat, incendis i telecomunicacions |  |  |  | Rend.: | 1 |  |  | Partida unitaria arranjament d'electricitat, incendis i telecomunicacions
Partida d'obra
| EP434640DL58 | m | Cable per a transmissió de dades amb conductor de coure, de 4 parells, categoria 6 U/UTP, aïllament de poliolefina i coberta de poliolefina, de baixa emissió de fums i opacitat reduïda, no propagador de la flama segons UNE-EN 60332-1-2 ref. VD1.305.U6 de la serie UNICA SYSTEM d'EUNEA , col·locat sota tub o canal | 30 |  | x | 1.9688 | =
| EG4243JH | u | Interruptor diferencial de la classe AC, gamma terciari, de 40 A d'intensitat nominal, tetrapolar (4P), de sensibilitat 0,3 A, de desconnexió fix instantani, amb botó de test incorporat i indicador mecànic de defecte, construït segons les especificacions de la norma UNE-EN 61008-1, de 4 mòduls DIN de 18 mm d'amplària, muntat en perfil DIN | 1 |  | x | 139.7215 | =
| EH61RC4A | u | Llum d'emergència amb làmpada led, amb una vida útil de 100000 h, no permanent i no estanca amb grau de protecció IP4X, aïllament classe II, amb un flux aproximat de 70 a 100 lúmens, 1 h d'autonomia, de forma rectangular amb difusor i cos de policarbonat, preu alt, col·locat encastat | 4 |  | x | 84.965 | =
| EG22H515 | m | Tub flexible corrugat de plàstic sense halògens, de 16 mm de diàmetre nominal, aïllant i no propagador de la flama, de baixa emissió de fums i sense emissió de gasos tòxics ni corrosius, resistència a l'impacte de 2 J, resistència a compressió de 320 N i una rigidesa dielèctrica de 2000 V, muntat sobre sostremort | 250 |  | x | 1.446 | =
| EG22H815 | m | Tub flexible corrugat de plàstic sense halògens, de 25 mm de diàmetre nominal, aïllant i no propagador de la flama, de baixa emissió de fums i sense emissió de gasos tòxics ni corrosius, resistència a l'impacte de 2 J, resistència a compressió de 320 N i una rigidesa dielèctrica de 2000 V, muntat sobre sostremort | 100 |  | x | 1.8846 | =
| EG151C12 | u | Caixa de derivació quadrada de plàstic, de 160x160 mm, amb grau de protecció IP-40, muntada superficialment | 1 |  | x | 20.8143 | =
| EG22TD1K | m | Tub corbable corrugat de polietilè, de doble capa, llisa la interior i corrugada l'exterior, de 63 mm de diàmetre nominal, aïllant i no propagador de la flama, resistència a l'impacte de 20 J, resistència a compressió de 450 N, muntat com a canalització soterrada | 20 |  | x | 2.3556 | =
| EG315124 | m | Cable amb conductor de coure de 0,6/1 kV de tensió assignada, amb designació RZ1-K (AS+), unipolar, de secció 1 x 1,5 mm2, amb coberta del cable de poliolefines amb baixa emissió fums, col·locat en tub | 1000 |  | x | 1.5671 | =
| EG315134 | m | Cable amb conductor de coure de 0,6/1 kV de tensió assignada, amb designació RZ1-K (AS+), unipolar, de secció 1 x 2,5 mm2, amb coberta del cable de poliolefines amb baixa emissió fums, col·locat en tub | 500 |  | x | 1.8833 | =
| EG631152 | u | Presa de corrent de tipus universal, bipolar amb presa de terra lateral (2P+T), 16 A 250 V, amb tapa, preu mitjà, encastada | 7 |  | x | 10.5456 | =
| EG22H711 | m | Tub flexible corrugat de plàstic sense halògens, de 20 mm de diàmetre nominal, aïllant i no propagador de la flama, de baixa emissió de fums i sense emissió de gasos tòxics ni corrosius, resistència a l'impacte de 2 J, resistència a compressió de 320 N i una rigidesa dielèctrica de 2000 V, muntat encastat | 20 |  | x | 1.6398 | =
| EH2LEAAA | u | Llum decoratiu encastable tipus downlight amb leds amb una vida útil de 25000 h, forma circular orientable, 12 W de potència, òptica d'alumini especular amb UGR=22, eficàcia lluminosa de 35 lm/W, equip elèctric no regulable, d'aïllament classe II , cos alumini, amb grau de protecció IP 20, col·locat encastat | 16 |  | x | 49.925 | =
| EG415AJF | u | Interruptor automàtic magnetotèrmic de 32 A d'intensitat nominal, tipus PIA corba C, tetrapolar (4P), de 6000 A de poder de tall segons UNE-EN 60898, de 4 mòduls DIN de 18 mm d'amplària, muntat en perfil DIN | 1 |  | x | 65.1121 | =
| EP52U001 | u | Telèfon analògic de sobretaula, amb so regulable, capacitat per a funcionament en centraleta, connector tipus RJ12, col·locat | 2 |  | x | 39.1512 | =
Subtotal partida d'obra
Cost directe
|  |  | Despeses indirectes |  |  |  | 2 | %
Total
| INS_04 | U | Partida unitaria ampliació instal·lació de sanejament |  |  |  | Rend.: | 1 |  |  | Partida unitaria ampliació instal·lació de sanejament
Partida d'obra
| ED3112B6 | u | Caixa sifònica amb col·locació encastada, de PVC, amb reixeta d'acer inoxidable, de D=110 mm, amb 5 entrades de 40 mm i sortida de 50 mm | 1 |  | x | 19.021 | =
| ED111B71 | m | Desguàs d'aparell sanitari amb tub de PVC-U de paret massissa, àrea d'aplicació B segons norma UNE-EN 1329-1, de DN 110 mm, fins a baixant, caixa o clavegueró | 15 |  | x | 25.7179 | =
| EJ331151 | u | Desguàs recte per a lavabo, amb tap i cadeneta incorporats, de llautó, de diàmetre 1´´1/4, roscat a un sifó de llautó cromat | 2 |  | x | 15.9883 | =
| ED15B771 | m | Baixant de tub de PVC-U de paret massissa, àrea d'aplicació B segons norma UNE-EN 1329-1, de DN 110 mm, incloses les peces especials i fixat mecànicament amb brides | 5 |  | x | 23.1057 | =
| ED15G471 | m | Conducte de ventilació de tub de PVC-U de paret massissa, àrea d'aplicació B segons norma UNE-EN 1329-1, de DN 50 mm, incloses les peces especials i fixat mecànicament amb brides | 4 |  | x | 13.5059 | =
| ED51YA53 | u | Bonera per a sistema d'evacuació sifònic de coberta plana, amb capacitat d'evacuació de 18,5 l/s, cassoleta d'acer galvanitzat amb sistema de fixació modular mitjançant anell de subjecció a pressió que garantitza l'estanqueitat entre membrana i cassoleta , connexió per a tub de sortida de 63 mm de diàmetre en polietilè d'alta densitat, reixa protectora de 160 mm de diàmetre i 75 mm d'alçària d'alumini troquelat i placa anti remolí de 110 mm de diàmetre d'alumini lacat, col·locada | 0 |  | x | 237.5488 | =
| ED7FEB7P | m | Clavegueró amb tub de PVC-U de paret estructurada, àrea aplicació B segons norma UNE-EN 1453-1, de DN 110 mm, penjat al sostre | 15 |  | x | 33.4184 | =
| EY031000 | u | Forat amb equips per a tall/broca de diamant, de sostre alleugerit, de 5 a 20 cm de diàmetre i fins a 350 mm de fondària | 6 |  | x | 7.8688 | =
| ED1Q1132 | m | Aïllament acústic per a baixants fins a 110 mm de diàmetre, amb banda bicapa autoadhesiva de 3,9 mm de gruix, incloent la part proporcional de reforç de peces especials, amb grau de dificultat mitjà, col·locat adherit superficialment | 15 |  | x | 13.7039 | =
| ED111B21 | m | Desguàs d'aparell sanitari amb tub de PVC-U de paret massissa, àrea d'aplicació B segons norma UNE-EN 1329-1, de DN 80 mm, fins a baixant, caixa o clavegueró | 2 |  | x | 16.6929 | =
| ED354356 | u | Pericó sifònic i tapa registrable, de 45x45x50 cm de mides interiors, amb paret de 15 cm de gruix de maó calat de 290x140x100 mm, arrebossada i lliscada per dins amb morter 1:8, sobre solera de formigó en massa de 10 cm i amb tapa prefabricada de formigó armat | 1 |  | x | 127.4327 | =
Subtotal partida d'obra
Cost directe
|  |  | Despeses indirectes |  |  |  | 2 | %
Total
| INS_05 | u | Partida unitaria instal·lació d'aigua sanitària planta primera |  |  |  | Rend.: | 1 |  |  | Partida unitaria instal·lació d'aigua sanitària planta primera
Partida d'obra
| EJ2ZN41K | u | Maniguet flexible, de malla metàl·lica amb ànima interior sintètica, preu superior, amb dues unions roscades de 1/2´´ | 2 |  | x | 12.8924 | =
| EJ22U020 | u | Ruixador fix, d´aspersió fixa, antirrobatori, totalment instal·lat, connectat i provat | 2 |  | x | 27.4175 | =
| EJMZ1PP5 | u | Vàlvula d'esfera manual de llautó recta , entrada per a connectar polietilè de diàmetre 25mm, sortida roscada de diàmetre 13mm, per a façanes, muntada | 2 |  | x | 18.3538 | =
| EF912A86 | m | Tub de polietilè multicapa amb tub interior de polietilè de diàmetre 16 mm, ànima d'alumini i protecció exterior de polietilè, amb una pressió màxima de servei de 12 bar, connectat a pressió i col·locat superficialment | 30 |  | x | 17.2789 | =
| EJ2Z4137HJLG | u | Aixeta de pas ref. N157416501 de la serie Complementos NK de NOKEN , encastada, de llautó cromat, preu mitjà, amb sortida de diàmetre 1/2´´ i entrada de 1/2´´ | 4 |  | x | 16.3124 | =
| EF912A8C | m | Tub de polietilè multicapa amb tub interior de polietilè de diàmetre 25 mm, ànima d'alumini i protecció exterior de polietilè, amb una pressió màxima de servei de 12 bar, connectat a pressió i col·locat superficialment | 5 |  | x | 21.3057 | =
| ED3112B6 | u | Caixa sifònica amb col·locació encastada, de PVC, amb reixeta d'acer inoxidable, de D=110 mm, amb 5 entrades de 40 mm i sortida de 50 mm | 1 |  | x | 19.021 | =
| EJ238121 | u | Aixeta senzilla per a lavabo, muntada superficialment sobre taulell o aparell sanitari, de llautó cromat, preu alt, amb entrada de 1/2´´ | 2 |  | x | 33.3869 | =
| EJ248127 | u | Fluxor per a inodor, mural, muntat superficialment, amb aixeta de regulació i tub de descàrrega incorporats, de llautó cromat, preu mitjà, amb entrada d´1''1/4 | 2 |  | x | 124.4712 | =
| EJ32U010 | u | Desguàs sifònic amb sortida horitzontal de 75mm i reixeta superior de 15x15 cm i 3kn, collat a l'obra amb morter | 2 |  | x | 111.2604 | =
| EJ33U010 | u | Sifó de botella per a lavabo d'acer inoxidable, de D 32 mm, amb vàlvula, tap i cadeneta incorporats, connectat al ramal de PVC | 2 |  | x | 18.6983 | =
| EJA46C03 | u | Escalfador instantani elèctric trifàsic de 400 V, 21 kW de potència, i un cabal de 12 l/min, col·locat | 1 |  | x | 248.7788 | =
| ED354356 | u | Pericó sifònic i tapa registrable, de 45x45x50 cm de mides interiors, amb paret de 15 cm de gruix de maó calat de 290x140x100 mm, arrebossada i lliscada per dins amb morter 1:8, sobre solera de formigó en massa de 10 cm i amb tapa prefabricada de formigó armat | 1 |  | x | 127.4327 | =
| EN314A34 | u | Vàlvula de bola manual amb rosca, de tres peces amb pas total, d'acer inoxidable 1.4408 (AISI 316), de diàmetre nominal 1/2´´, de 64 bar de PN i preu alt, muntada en pericó de canalització soterrada | 2 |  | x | 25.5075 | =
Subtotal partida d'obra
Cost directe
|  |  | Despeses indirectes |  |  |  | 2 | %
Total
P-1 | 1A1297L6 | m2 | Tancament exterior practicable per a un buit d'obra aproximat de 75x90 cm, amb finestra de fusta de melis envernissada d'una fulla batent i classificació mínima 3 8A C4 segons normes, bastiment de base de fusta, vidre aïllant de 2 llunes incolores i cambra d'aire 6/8/4, i persiana enrotllable d'alumini lacat amb comandament amb cinta i guies |  |  |  | Rend.: | 1 |  |  | Tancament ext.pract.75x90cm,finestra fusta melis envern. 1bat.,bastim.base fusta,vidre aïlla.6/8/4,p
Partida d'obra
| EAVZ1800 | u | Comandament manual amb cinta per a persianes entre 75 i 90 cm d'amplària | 1.481 |  | x | 17.7383 | =
| EAZ12196 | m | Tapajunts de fusta de melis per a envernissar de secció rectangular llisa de 9 mm de gruix i de 60 mm d'amplària | 1 |  | x | 2.5424 | =
| EC171323 | m2 | Vidre aïllant de lluna incolora de 4 mm de gruix, cambra d'aire de 8 mm i lluna de 6 mm de gruix incolora, col·locat amb llistó de vidre sobre fusta, acer o alumini | 0.8 |  | x | 45.895 | =
| EAVZK000 | m | Guies d'alumini per a persianes enrotllables | 2.815 |  | x | 6.5918 | =
| E8AA1BC0 | m2 | Envernissat de finestres i balconeres de fusta, al vernís sintètic, amb una capa de protector químic insecticida-fungicida i dues d'acabat | 1 |  | x | 17.5316 | =
| EAN31241 | u | Bastiment de base per a finestra, de fusta de pi roig de secció 70x35 mm2 amb accessoris per a persiana, per a un buit d'obra aproximat de 70x90 cm | 1.481 |  | x | 16.032 | =
| EA1A17L6 | u | Finestra de fusta de melis per a envernissar, col·locada sobre bastiment de base, amb una fulla batent, per a un buit d'obra aproximat de 75x90 cm, classificació mínima 3 de permeabilitat a l'aire segons UNE-EN 12207, classificació mínima 8A d'estanquitat a l'aigua segons UNE-EN 12208 i classificació mínima C4 de resistència al vent segons UNE-EN 12210, amb bastiment amb caixa de persiana i guies | 1.481 |  | x | 150.1452 | =
| EAV7EK77 | m2 | Persiana enrotllable d'alumini, de lamel·les de 14 a 14,5 mm de gruix, 55 a 60 mm d'alçària i de 6 a 6,5 kg per m2 | 1.111 |  | x | 71.7837 | =
Subtotal partida d'obra
Cost directe
|  |  | Despeses indirectes |  |  |  | 2 | %
Total
P-2 | 1A12AFL6 | m2 | Tancament exterior practicable per a un buit d'obra variable, amb finestra de fusta de melis envernissada de dues fulles batents i classificació mínima 3 8A C4 segons normes, bastiment de base de fusta, vidre aïllant de dues llunes incolores i cambra d'aire 5+5/12/6, |  |  |  | Rend.: | 1 |  |  | Tancament ext.pract.,finestra fusta melis envern. 2bat.,bastim.base fusta,vidre aïlla.6/8/4
Partida d'obra
| KA1A4FE6 | u | Finestra de fusta de melis per a envernissar, col·locada sobre bastiment de base, amb una fulla batent i una fulla oscil·lobatent, per a un buit d'obra aproximat de 120x120 cm, classificació mínima 3 de permeabilitat a l'aire segons UNE-EN 12207, classificació mínima 5A d'estanquitat a l'aigua segons UNE-EN 12208 i classificació mínima C4 de resistència al vent segons UNE-EN 12210, amb vidre serigrafiat | 0.7 |  | x | 637.1679 | =
| EC171324 | m2 | Vidre aïllant de dues llunes, amb acabat de lluna incolora de 6 i 4 mm de gruix i cambra d'aire de 8 mm, col·locat amb perfils conformats de neoprè sobre alumini o PVC | 0.8 |  | x | 45.895 | =
| EAZ12196 | m | Tapajunts de fusta de melis per a envernissar de secció rectangular llisa de 9 mm de gruix i de 60 mm d'amplària | 3.333 |  | x | 2.5424 | =
| EAVZK000 | m | Guies d'alumini per a persianes enrotllables | 1.736 |  | x | 6.5918 | =
| EAVZ1C00 | u | Comandament manual amb cinta per a persianes entre 120 i 150 cm d'amplària | 0.694 |  | x | 19.9282 | =
| EAV7EK77 | m2 | Persiana enrotllable d'alumini, de lamel·les de 14 a 14,5 mm de gruix, 55 a 60 mm d'alçària i de 6 a 6,5 kg per m2 | 1.083 |  | x | 71.7837 | =
| EAN31771 | u | Bastiment de base per a finestra, de fusta de pi roig de secció 70x35 mm2 amb accessoris per a persiana, per a un buit d'obra aproximat de 120x120 cm | 0.694 |  | x | 24.048 | =
| E8AA1BC0 | m2 | Envernissat de finestres i balconeres de fusta, al vernís sintètic, amb una capa de protector químic insecticida-fungicida i dues d'acabat | 1 |  | x | 17.5316 | =
Subtotal partida d'obra
Cost directe
|  |  | Despeses indirectes |  |  |  | 2 | %
Total
P-3 | 1A12J7L6 | m2 | Tancament exterior practicable per a un buit d'obra aproximat de 150x220 cm, porta de fusta de melis envernissada de dues fulles batents i classificació mínima 3 8A C4 segons normes, bastiment de base de fusta, vidre aïllant de 2 llunes incolores i cambra d'aire 6/8/4 |  |  |  | Rend.: | 1 |  |  | Tancament ext.pract.150x220cm, porta fusta melis envern. 2bat.,bastim.base fusta,vidre aïlla.6/8/
Partida d'obra
| EAN32AH1 | u | Bastiment de base per a balconera, de fusta de pi roig de secció 70x35 mm2 amb accessoris per a persiana, per a un buit d'obra aproximat de 150x220 cm | 1.481 |  | x | 29.559 | =
| EA1AE7L6 | u | Balconera de fusta de melis per a envernissar, col·locada sobre bastiment de base, amb dues fulles batents, per a un buit d'obra aproximat de 150x220 cm, classificació mínima 3 de permeabilitat a l'aire segons UNE-EN 12207, classificació mínima 8A d'estanquitat a l'aigua segons UNE-EN 12208 i classificació mínima C4 de resistència al vent segons UNE-EN 12210, amb bastiment amb caixa de persiana i guies | 1.481 |  | x | 629.6056 | =
| EAZ12196 | m | Tapajunts de fusta de melis per a envernissar de secció rectangular llisa de 9 mm de gruix i de 60 mm d'amplària | 4.889 |  | x | 2.5424 | =
| ECZSU010 | m2 | Serigrafiat de vidres a taller, amb un sol color, en una trama uniforme de punts | 0.8 |  | x | 33.6 | =
| EC1F1J12 | m2 | Vidre aïllant de lluna incolora de 6 mm de gruix, cambra d'aire de 6 mm i lluna de 6+6 mm de gruix amb 1 butiral translúcid de lluna d'incolor, classe 2 (B) 2 segons UNE-EN 12600, col·locat amb perfils conformats de neoprè sobre alumini o PVC | 0.8 |  | x | 70.8825 | =
| E8AA1BC0 | m2 | Envernissat de finestres i balconeres de fusta, al vernís sintètic, amb una capa de protector químic insecticida-fungicida i dues d'acabat | 1 |  | x | 17.5316 | =
Cost directe
|  |  | Despeses indirectes |  |  |  | 2 | %
Total

## T-SMP
PROJECTE DE REHABILITACIÓ DE LES FAÇANES I L'ACCÉS DE LA GUÀRDIA MUNICIPAL DE LA CANONJA | PROJECTE DE REHABILITACIÓ DE LES FAÇANES I L'ACCÉS DE LA GUÀRDIA MUNICIPAL DE LA CANONJA | PROJECTE DE REHABILITACIÓ DE LES FAÇANES I L'ACCÉS DE LA GUÀRDIA MUNICIPAL DE LA CANONJA | PROJECTE DE REHABILITACIÓ DE LES FAÇANES I L'ACCÉS DE LA GUÀRDIA MUNICIPAL DE LA CANONJA
Justificació d'elements | Justificació d'elements | Justificació d'elements | Justificació d'elements
Codi | U.A. | Descripció | Preu | Descripció curta
Mà d'obra
A01-FEPE | h | Ajudant lampista | 25.36 | Ajudant lampista
A010V010 | h | Conservador- restaurador director de la intervenció | 33.5 | Conservador-restaurador director intervenció
A010V050 | h | Conservador-restaurador | 28 | Conservador-restaurador
A010V100 | h | Restaurador assistent | 24 | Restaurador assistent
A0121000 | h | Oficial 1a | 27 | Oficial 1a
A0121001 | h | Oficial 1a | 27 | Oficial 1a
A0122000 | h | Oficial 1a paleta | 27 | Oficial 1a paleta
A0122001 | h | Oficial 1a paleta | 23.85 | Oficial 1a paleta
A0125000 | h | Oficial 1a soldador | 27 | Oficial 1a soldador
A0126000 | h | Oficial 1a picapedrer | 27 | Oficial 1a picapedrer
A0127000 | h | Oficial 1a col·locador | 27 | Oficial 1a col·locador
A012A000 | h | Oficial 1a fuster | 27 | Oficial 1a fuster
A012D000 | h | Oficial 1a pintor | 27 | Oficial 1a pintor
A012E000 | h | Oficial 1a vidrier | 27 | Oficial 1a vidrier
A012F000 | h | Oficial 1a manyà | 27 | Oficial 1a manyà
A012G000 | h | Oficial 1a calefactor | 27 | Oficial 1a calefactor
A012G001 | h | Oficial 1a calefactor | 24.65 | Oficial 1a calefactor
A012H000 | h | Oficial 1a electricista | 27 | Oficial 1a electricista
A012H001 | h | Oficial 1a electricista | 24.65 | Oficial 1a electricista
A012J000 | h | Oficial 1a lampista | 27 | Oficial 1a lampista
A012M000 | h | Oficial 1a muntador | 27 | Oficial 1a muntador
A012M001 | h | Oficial 1a muntador | 24.65 | Oficial 1a muntador
A01210010 | h | Oficial 1a | 27 | Oficial 1a
A01210011 | h | Oficial 1a | 27 | Oficial 1a
A01210012 | h | Oficial 1a | 27 | Oficial 1a
A01210013 | h | Oficial 1a | 27 | Oficial 1a
A01210014 | h | Oficial 1a | 27 | Oficial 1a
A01210015 | h | Oficial 1a | 27 | Oficial 1a
A01210016 | h | Oficial 1a | 27 | Oficial 1a
A01210017 | h | Oficial 1a | 27 | Oficial 1a
A01210018 | h | Oficial 1a | 27 | Oficial 1a
A01220010 | h | Oficial 1a paleta | 23.85 | Oficial 1a paleta
A01220011 | h | Oficial 1a paleta | 23.85 | Oficial 1a paleta
A01220012 | h | Oficial 1a paleta | 23.85 | Oficial 1a paleta
A01220013 | h | Oficial 1a paleta | 23.85 | Oficial 1a paleta
A01220014 | h | Oficial 1a paleta | 23.85 | Oficial 1a paleta
A01220015 | h | Oficial 1a paleta | 23.85 | Oficial 1a paleta
A01220016 | h | Oficial 1a paleta | 23.85 | Oficial 1a paleta
A01220017 | h | Oficial 1a paleta | 23.85 | Oficial 1a paleta
A01220018 | h | Oficial 1a paleta | 23.85 | Oficial 1a paleta
A01220019 | h | Oficial 1a paleta | 23.85 | Oficial 1a paleta
A0122001A | h | Oficial 1a paleta | 23.85 | Oficial 1a paleta
A0122001B | h | Oficial 1a paleta | 23.85 | Oficial 1a paleta
A0122001C | h | Oficial 1a paleta | 23.85 | Oficial 1a paleta
A0122001D | h | Oficial 1a paleta | 23.85 | Oficial 1a paleta
A0122001E | h | Oficial 1a paleta | 23.85 | Oficial 1a paleta
A0122001F | h | Oficial 1a paleta | 23.85 | Oficial 1a paleta
A0122001G | h | Oficial 1a paleta | 23.85 | Oficial 1a paleta
A0122001H | h | Oficial 1a paleta | 23.85 | Oficial 1a paleta
A0122001I | h | Oficial 1a paleta | 23.85 | Oficial 1a paleta
A0122001J | h | Oficial 1a paleta | 23.85 | Oficial 1a paleta
A0122001K | h | Oficial 1a paleta | 23.85 | Oficial 1a paleta
A0122001L | h | Oficial 1a paleta | 23.85 | Oficial 1a paleta
A0122001M | h | Oficial 1a paleta | 23.85 | Oficial 1a paleta
A0122001N | h | Oficial 1a paleta | 23.85 | Oficial 1a paleta
A0122001O | h | Oficial 1a paleta | 23.85 | Oficial 1a paleta
A0122001P | h | Oficial 1a paleta | 23.85 | Oficial 1a paleta
A0122001Q | h | Oficial 1a paleta | 23.85 | Oficial 1a paleta
A0122001R | h | Oficial 1a paleta | 23.85 | Oficial 1a paleta
A0122001S | h | Oficial 1a paleta | 23.85 | Oficial 1a paleta
A012G0011 | h | Oficial 1a calefactor | 24.65 | Oficial 1a calefactor
A012H0010 | h | Oficial 1a electricista | 24.65 | Oficial 1a electricista
A012H0011 | h | Oficial 1a electricista | 24.65 | Oficial 1a electricista
A012H0012 | h | Oficial 1a electricista | 24.65 | Oficial 1a electricista
A012H0013 | h | Oficial 1a electricista | 24.65 | Oficial 1a electricista
A012M0010 | h | Oficial 1a muntador | 24.65 | Oficial 1a muntador
A012M0011 | h | Oficial 1a muntador | 24.65 | Oficial 1a muntador
A012M0012 | h | Oficial 1a muntador | 24.65 | Oficial 1a muntador
A012M0013 | h | Oficial 1a muntador | 24.65 | Oficial 1a muntador
A012M0014 | h | Oficial 1a muntador | 24.65 | Oficial 1a muntador
A012M0015 | h | Oficial 1a muntador | 24.65 | Oficial 1a muntador
A012M0016 | h | Oficial 1a muntador | 24.65 | Oficial 1a muntador
A012M0017 | h | Oficial 1a muntador | 24.65 | Oficial 1a muntador
A012M0018 | h | Oficial 1a muntador | 24.65 | Oficial 1a muntador
A012M0019 | h | Oficial 1a muntador | 24.65 | Oficial 1a muntador
A012M001A | h | Oficial 1a muntador | 24.65 | Oficial 1a muntador
A012M001B | h | Oficial 1a muntador | 24.65 | Oficial 1a muntador
A012M001C | h | Oficial 1a muntador | 24.65 | Oficial 1a muntador
A012M001D | h | Oficial 1a muntador | 24.65 | Oficial 1a muntador
A012M001E | h | Oficial 1a muntador | 24.65 | Oficial 1a muntador
A012M001F | h | Oficial 1a muntador | 24.65 | Oficial 1a muntador
A012M001G | h | Oficial 1a muntador | 24.65 | Oficial 1a muntador
A012M001H | h | Oficial 1a muntador | 27 | Oficial 1a muntador
A012M001I | h | Oficial 1a muntador | 24.65 | Oficial 1a muntador
A012M001J | h | Oficial 1a muntador | 24.65 | Oficial 1a muntador
A012M001K | h | Oficial 1a muntador | 24.65 | Oficial 1a muntador
A012M001L | h | Oficial 1a muntador | 24.65 | Oficial 1a muntador
A012M001M | h | Oficial 1a muntador | 24.65 | Oficial 1a muntador
A012M001N | h | Oficial 1a muntador | 24.65 | Oficial 1a muntador
A012M001O | h | Oficial 1a muntador | 24.65 | Oficial 1a muntador
A012M001P | h | Oficial 1a muntador | 24.65 | Oficial 1a muntador
A012M001Q | h | Oficial 1a muntador | 24.65 | Oficial 1a muntador
A012M001R | h | Oficial 1a muntador | 24.65 | Oficial 1a muntador
A0135000 | h | Ajudant soldador | 23 | Ajudant soldador
A0137000 | h | Ajudant col·locador | 23 | Ajudant col·locador
A013A000 | h | Ajudant fuster | 23 | Ajudant fuster
A013D000 | h | Ajudant pintor | 23 | Ajudant pintor
A013E000 | h | Ajudant vidrier | 23 | Ajudant vidrier
A013F000 | h | Ajudant manyà | 23 | Ajudant manyà
A013G000 | h | Ajudant calefactor | 23 | Ajudant calefactor
A013G001 | h | Ajudant calefactor | 21.14 | Ajudant calefactor
A013H000 | h | Ajudant electricista | 23 | Ajudant electricista
A013H001 | h | Ajudant electricista | 21.14 | Ajudant electricista
A013J000 | h | Ajudant lampista | 23 | Ajudant lampista
A013M000 | h | Ajudant muntador | 23 | Ajudant muntador
A013M001 | h | Ajudant muntador | 21.17 | Ajudant muntador
A013G0011 | h | Ajudant calefactor | 23 | Ajudant calefactor
A013H0010 | h | Ajudant electricista | 23 | Ajudant electricista
A013H0011 | h | Ajudant electricista | 21.14 | Ajudant electricista
A013H0012 | h | Ajudant electricista | 21.14 | Ajudant electricista
A013H0013 | h | Ajudant electricista | 21.14 | Ajudant electricista
A013M0010 | h | Ajudant muntador | 21.17 | Ajudant muntador
A013M0011 | h | Ajudant muntador | 21.17 | Ajudant muntador
A013M0012 | h | Ajudant muntador | 21.17 | Ajudant muntador
A013M0013 | h | Ajudant muntador | 21.17 | Ajudant muntador
A013M0014 | h | Ajudant muntador | 21.17 | Ajudant muntador
A013M0015 | h | Ajudant muntador | 21.17 | Ajudant muntador
A013M0016 | h | Ajudant muntador | 21.17 | Ajudant muntador
A013M0017 | h | Ajudant muntador | 21.17 | Ajudant muntador
A013M0018 | h | Ajudant muntador | 21.17 | Ajudant muntador
A013M0019 | h | Ajudant muntador | 21.17 | Ajudant muntador
A013M001A | h | Ajudant muntador | 21.17 | Ajudant muntador
A013M001B | h | Ajudant muntador | 21.17 | Ajudant muntador
A013M001C | h | Ajudant muntador | 21.17 | Ajudant muntador
A013M001D | h | Ajudant muntador | 21.17 | Ajudant muntador
A013M001E | h | Ajudant muntador | 21.17 | Ajudant muntador
A013M001F | h | Ajudant muntador | 21.17 | Ajudant muntador
A013M001G | h | Ajudant muntador | 21.17 | Ajudant muntador
A013M001H | h | Ajudant muntador | 21.17 | Ajudant muntador
A013M001I | h | Ajudant muntador | 21.17 | Ajudant muntador
A013M001J | h | Ajudant muntador | 23 | Ajudant muntador
A013M001K | h | Ajudant muntador | 23 | Ajudant muntador
A013M001L | h | Ajudant muntador | 21.17 | Ajudant muntador
A0140000 | h | Manobre | 22 | Manobre
A0140001 | h | Manobre | 19.91 | Manobre
A01400000 | h | Peón | 16.77 | Peón
A0140000Y | h | Manobre | 19.91 | Manobre
A01400010 | h | Manobre | 19.91 | Manobre
A01400011 | h | Manobre | 19.91 | Manobre
A01400012 | h | Manobre | 19.91 | Manobre
A01400013 | h | Manobre | 19.91 | Manobre
A01400014 | h | Manobre | 19.91 | Manobre
A01400015 | h | Manobre | 19.91 | Manobre
A01400016 | h | Manobre | 19.91 | Manobre
A01400017 | h | Manobre | 19.91 | Manobre
A01400018 | h | Manobre | 19.91 | Manobre
A01400019 | h | Manobre | 19.91 | Manobre
A0140001A | h | Manobre | 19.91 | Manobre
A0140001B | h | Manobre | 19.91 | Manobre
A0140001C | h | Manobre | 19.91 | Manobre
A0140001D | h | Manobre | 19.91 | Manobre
A0140001E | h | Manobre | 19.91 | Manobre
A0140001F | h | Manobre | 19.91 | Manobre
A0140001G | h | Manobre | 19.91 | Manobre
A0140001H | h | Manobre | 19.91 | Manobre
A0140001I | h | Manobre | 19.91 | Manobre
A0140001J | h | Manobre | 19.91 | Manobre
A0140001K | h | Manobre | 19.91 | Manobre
A0140001L | h | Manobre | 19.91 | Manobre
A0140001M | h | Manobre | 19.91 | Manobre
A0140001N | h | Manobre | 19.91 | Manobre
A0140001O | h | Manobre | 19.91 | Manobre
A0140001P | h | Manobre | 19.91 | Manobre
A0140001Q | h | Manobre | 19.91 | Manobre
A0140001R | h | Manobre | 19.91 | Manobre
A0140001S | h | Manobre | 19.91 | Manobre
A0140001T | h | Manobre | 19.91 | Manobre
A0140001U | h | Manobre | 19.91 | Manobre
A0140001V | h | Manobre | 19.91 | Manobre
A0140001W | h | Manobre | 19.91 | Manobre
A0140001X | h | Manobre | 19.91 | Manobre
A0140001Y | h | Manobre | 19.91 | Manobre
A0140002Y | h | Manobre | 19.91 | Manobre
A0140003Y | h | Manobre | 19.91 | Manobre
A0140004Y | h | Manobre | 19.91 | Manobre
A0140005Y | h | Manobre | 19.91 | Manobre
A0140006Y | h | Manobre | 19.91 | Manobre
A0140007Y | h | Manobre | 19.91 | Manobre
A0140008Y | h | Manobre | 19.91 | Manobre
A0140009Y | h | Manobre | 19.91 | Manobre
A014000AY | h | Manobre | 19.91 | Manobre
A014000BY | h | Manobre | 19.91 | Manobre
A014000CY | h | Manobre | 19.91 | Manobre
A014000DY | h | Manobre | 19.91 | Manobre
A014000EY | h | Manobre | 19.91 | Manobre
A014000FY | h | Manobre | 19.91 | Manobre
A014000GY | h | Manobre | 19.91 | Manobre
A014000HY | h | Manobre | 19.91 | Manobre
A014000IY | h | Manobre | 19.91 | Manobre
A014000JY | h | Manobre | 19.91 | Manobre
A014000KY | h | Manobre | 19.91 | Manobre
A014000LY | h | Manobre | 19.91 | Manobre
A014000MY | h | Manobre | 19.91 | Manobre
A014000NY | h | Manobre | 19.91 | Manobre
A014000OY | h | Manobre | 19.91 | Manobre
A014000PY | h | Manobre | 19.91 | Manobre
A014000QY | h | Manobre | 19.91 | Manobre
A014000RY | h | Manobre | 19.91 | Manobre
A014000SY | h | Manobre | 19.91 | Manobre
A014000TY | h | Manobre | 19.91 | Manobre
A014000UY | h | Manobre | 19.91 | Manobre
A014000VY | h | Manobre | 19.91 | Manobre
A014000WY | h | Manobre | 19.91 | Manobre
A014000XY | h | Manobre | 19.91 | Manobre
A014000YY | h | Manobre | 19.91 | Manobre
A014001YY | h | Manobre | 19.91 | Manobre
A014002YY | h | Manobre | 19.91 | Manobre
A014003YY | h | Manobre | 19.91 | Manobre
A014004YY | h | Manobre | 19.91 | Manobre
A014005YY | h | Manobre | 19.91 | Manobre
A014006YY | h | Manobre | 19.91 | Manobre
A014007YY | h | Manobre | 19.91 | Manobre
A014008YY | h | Manobre | 19.91 | Manobre
A014009YY | h | Manobre | 19.91 | Manobre
A01400AYY | h | Manobre | 19.91 | Manobre
A01400BYY | h | Manobre | 19.91 | Manobre
A01400CYY | h | Manobre | 19.91 | Manobre
A01400DYY | h | Manobre | 19.91 | Manobre
A01400EYY | h | Manobre | 19.91 | Manobre
A01400FYY | h | Manobre | 19.91 | Manobre
A01400GYY | h | Manobre | 19.91 | Manobre
A01400HYY | h | Manobre | 19.91 | Manobre
A01400IYY | h | Manobre | 19.91 | Manobre
A01400JYY | h | Manobre | 19.91 | Manobre
A01400KYY | h | Manobre | 19.91 | Manobre
A01400LYY | h | Manobre | 19.91 | Manobre
A01400MYY | h | Manobre | 19.91 | Manobre
A01400NYY | h | Manobre | 19.91 | Manobre
A01400OYY | h | Manobre | 19.91 | Manobre
A01400PYY | h | Manobre | 19.91 | Manobre
A01400QYY | h | Manobre | 19.91 | Manobre
A01400RYY | h | Manobre | 19.91 | Manobre
A01400SYY | h | Manobre | 19.91 | Manobre
A01400TYY | h | Manobre | 19.91 | Manobre
A01400UYY | h | Manobre | 19.91 | Manobre
A01400VYY | h | Manobre | 19.91 | Manobre
A0150000 | h | Manobre especialista | 23 | Manobre especialista
A0F-000E | h | Oficial 1a electricista | 29.57 | Oficial 1a electricista
A0F-000N | h | Oficial 1a lampista | 29.57 | Oficial 1a lampista
A0F-000R | h | Oficial 1a muntador | 33.68 | Oficial 1a muntador
MO004 | h | Oficial 1ª instalador de climatización. | 27 | Oficial 1ª instalador
MO102 | h | Ayudante instalador | 23 | Ayudante instalador
Maquinària
C1101200 | h | Compressor amb dos martells pneumàtics | 15.65 | Compressor+dos martells pneumàtics
C1501700 | h | Camió per a transport de 7 t | 32.3 | Camió transp.7 t
C1503000 | h | Camió grua | 45.42 | Camió grua
C1704100 | h | Mesclador continu amb sitja per a morter preparat a granel | 1.46 | Mesc.cont.+sitja granel
C1704101 | h | Mesclador continu amb sitja per a morter preparat a granel | 1.7 | Mesc.cont.+sitja granel
C1704200 | h | Mesclador continu per a morter preparat en sacs | 1.42 | Mesc.cont. sacs
C1705600 | h | Formigonera de 165 l | 1.71 | Formigonera 165l
C17041011 | h | Mesclador continu amb sitja per a morter preparat a granel | 1.7 | Mesc.cont.+sitja granel
C1RA2800 | m3 | Subministrament de contenidor metàl·lic de 8 m3 de capacitat i recollida amb residus inerts o no especials | 18.24 | Subministr.contenidor metàl·lic,8m3 +recollida residus inerts o no especials
C200B000 | h | Talladora amb disc de carborúndum | 3.26 | Talladora,disc de carborún.
C200F000 | h | Màquina taladradora | 3.35 | Màquina taladradora
C200H000 | h | Màquina taladradora amb broca de diamant refrigerada amb aigua per a forats de 5 a 20 cm com a màxim | 8.13 | Màquina taladr.diamant refrig.aigua forats 5-20cm
C200N000 | h | Màquina pneumàtica d'abuixardar amb compressor portàtil | 2.45 | Màq.pneum.abuix.+comp.port.
C200P000 | h | Equip i elements auxiliars per a soldadura elèctrica | 3.11 | Equip+elem.aux.p/soldadura elèctrica
C200S000 | h | Equip i elements auxiliars per a tall oxiacetilènic | 6.61 | Equip tall oxiacetilènic
Material
B0111000 | m3 | Aigua | 1.63 | Aigua
B0111100 | l | Aigua desionitzada no polaritzada | 0.31 | Aigua,desionitz,no polaritz.
B0310020 | t | Sorra de pedrera per a morters | 17.04 | Sorra p/morters
B0512401 | t | Ciment pòrtland amb filler calcari CEM II/B-L 32,5 R segons UNE-EN 197-1, en sacs | 103.3 | Ciment pòrtland+fill.calc. CEM II/B-L 32,5R,sacs
B051E201 | t | Ciment blanc de ram de paleta BL 22,5 X segons UNE 80305, en sacs | 160.16 | Ciment blanc ram paleta BL 22,5X,sacs
B0532310 | kg | Calç aèria hidratada CL 90-S, en sacs | 0.22 | Calç aèria hidratada CL 90-S,sacs
B05A2102 | kg | Material per a rejuntat de rajoles ceràmiques CG1 segons norma UNE-EN 13888, blanca | 0.31 | Beurada p/ceràmica CG1 (UNE-EN 13888),blanca
B05A2103 | kg | Material per a rejuntat de rajoles ceràmiques CG1 segons norma UNE-EN 13888, de color | 0.31 | Beurada p/ceràmica CG1 (UNE-EN 13888),color
B05A2203 | kg | Material per a rejuntat de rajoles ceràmiques CG2 segons norma UNE-EN 13888, de color | 1 | Beurada p/ceràmica CG2 (UNE-EN 13888),color
B064300C | m3 | Formigó HM-20/P/20/I de consistència plàstica, grandària màxima del granulat 20 mm, amb >= 200 kg/m3 de ciment, apte per a classe d'exposició I | 59.55 | Formigó HM-20/P/20/I,>=200kg/m3 ciment
B0710250 | t | Morter per a ram de paleta, classe M 5 (5 N/mm2), a granel, de designació (G) segons norma UNE-EN 998-2 | 27.24 | Mort.ram paleta M5,granel,(G) UNE-EN 998-2
B0710280 | t | Morter per a ram de paleta, classe M 7.5 (7.5 N/mm2), a granel, de designació (G) segons norma UNE-EN 998-2 | 31.74 | Mort.ram paleta M7.5,granel,(G) UNE-EN 998-2
B0711010 | kg | Adhesiu cimentós tipus C1 segons norma UNE-EN 12004 | 0.28 | Adhesiu cimentós C1 (UNE-EN 12004)
B0711013 | kg | Adhesiu cimentós tipus C1 E segons norma UNE-EN 12004 | 0.5 | Adhesiu cimentós C1 E (UNE-EN 12004)
B0711020 | kg | Adhesiu cimentós tipus C2 segons norma UNE-EN 12004 | 0.81 | Adhesiu cimentós C2 (UNE-EN 12004)
B071T100 | kg | Morter per a reconstrucció en massa de pedra natural, de dos components | 2.39 | Morter p/reconstr.en massa pedra nat.,2 components
B071T200 | kg | Morter per a reconstrucció superficial de pedra natural, de dos components | 1.26 | Morter p/reconstr.superf. pedra nat.,2 components
B090B000 | kg | Adhesiu de niló solubre | 1.55 | Adhesiu niló sol.
B0911000 | kg | Adhesiu d'aplicació a dues cares de cautxú sintètic | 12 | Adh.apl.2cares,cautxú
B0A15000 | kg | Filferro llautó | 2.23 | Filferro llautó
B0A25MXD | m2 | Malla ondulada de filferros d'acer inoxidable de 100 mm de pas de malla i de D=2 mm | 20.96 | Malla ond.filf.,acer inox.,100mm pas malla,D=2mm
B0A31000 | kg | Clau acer | 1.36 | Clau acer
B0A31001 | kg | Clau acer | 1.36 | Clau acer
B0A35700 | cu | Clau llautó de 70 mm de llargària i de 6 mm de diàmetre | 17.54 | Clau llautó,long.=70mm,D=6mm
B0A310011 | kg | Clau acer | 1.36 | Clau acer
B0A44000 | cu | Visos per a plaques de guix laminat | 8.37 | Visos p/guix lam.
B0A44001 | cu | Visos per a plaques de guix laminat | 9.3 | Visos p/guix lam.
B0A4A400 | cu | Visos galvanitzats | 1.9 | Visos,galvanitzats
B0A4A401 | cu | Visos galvanitzats | 2.43 | Visos,galvanitzats
B0A440010 | cu | Visos per a plaques de guix laminat | 9.3 | Visos p/guix lam.
B0A440011 | cu | Visos per a plaques de guix laminat | 9.3 | Visos p/guix lam.
B0A440012 | cu | Visos per a plaques de guix laminat | 9.3 | Visos p/guix lam.
B0A4A4010 | cu | Visos galvanitzats | 2.43 | Visos,galvanitzats
B0A4A4011 | cu | Visos galvanitzats | 2.43 | Visos,galvanitzats
B0A4A4012 | cu | Visos galvanitzats | 2.43 | Visos,galvanitzats
B0A4A4013 | cu | Visos galvanitzats | 2.43 | Visos,galvanitzats
B0A4A4014 | cu | Visos galvanitzats | 2.43 | Visos,galvanitzats
B0A61500 | u | Tac de niló de 5 mm de diàmetre, com a màxim, amb vis | 0.09 | Tac niló D<=5mm,+vis
B0A61501 | u | Tac de niló de 5 mm de diàmetre, com a màxim, amb vis | 0.09 | Tac niló D<=5mm,+vis
B0A61600 | u | Tac de niló de 6 a 8 mm de diàmetre, amb vis | 0.2 | Tac niló D=6-8mm,+vis
B0A61601 | u | Tac de niló de 6 a 8 mm de diàmetre, amb vis | 0.15 | Tac niló D=6-8mm,+vis
B0A615011 | u | Tac de niló de 5 mm de diàmetre, com a màxim, amb vis | 0.09 | Tac niló D<=5mm,+vis
B0A616010 | u | Tac de niló de 6 a 8 mm de diàmetre, amb vis | 0.15 | Tac niló D=6-8mm,+vis
B0A616011 | u | Tac de niló de 6 a 8 mm de diàmetre, amb vis | 0.15 | Tac niló D=6-8mm,+vis
B0A616012 | u | Tac de niló de 6 a 8 mm de diàmetre, amb vis | 0.15 | Tac niló D=6-8mm,+vis
B0A616013 | u | Tac de niló de 6 a 8 mm de diàmetre, amb vis | 0.15 | Tac niló D=6-8mm,+vis
B0A616014 | u | Tac de niló de 6 a 8 mm de diàmetre, amb vis | 0.15 | Tac niló D=6-8mm,+vis
B0A72N00 | u | Abraçadora acer galvanitzat (isofònica), de 110 mm de diàmetre interior | 1.9 | Abraçadora acer galv.+isofònica,d/int.=110mm
B0A75600 | u | Abraçadora plàstica, de 16 mm de diàmetre interior | 0.29 | Abraçadora plàstica,d/int.=16mm
B0A75Y00 | u | Abraçadora plàstica, de 25 mm de diàmetre interior | 0.37 | Abraçadora plàstica,d/int.=25mm
B0A81010 | cu | Grapa metàl·lica per a fixar miralls | 119.61 | Grapa metàl.,p/fix.mir.
B0AO-07IG | u | Tac de niló de 5 mm de diàmetre, com a màxim, amb vis | 0.15 | Tac niló D<=5mm,+vis
B0CC1410 | m2 | Placa de guix laminat estàndard (A) i gruix 15 mm, amb vora afinada (BA), segons la norma UNE-EN 520 | 5.5 | Placa guix lamin.,A,g=15mm,vora afinada
B0CC1411 | m2 | Placa de guix laminat estàndard (A) i gruix 15 mm, amb vora afinada (BA), segons la norma UNE-EN 520 | 5.01 | Placa guix lamin.,A,g=15mm,vora afinada
B0CC2410 | m2 | Placa de guix laminat hidròfuga (H) i gruix 15 mm, amb vora afinada (BA), segons la norma UNE-EN 520 | 7.45 | Placa guix lamin.,H,g=15mm,vora afinada
B0CC14111 | m2 | Placa de guix laminat estàndard (A) i gruix 15 mm, amb vora afinada (BA), segons la norma UNE-EN 520 | 5.01 | Placa guix lamin.,A,g=15mm,vora afinada
B0CJUU20 | m2 | Plafons de planxa alumini plegada, amb acabat anoditzat, de 2 mm de gruix, i amplada fins a 60 cm | 29.83 | Plafons planxa alum.plegada,anoditzat,g=2mm,ampl.<=60cm
B0CUU201 | m2 | Tauler aglomerat de fibres de fusta i resines sintètiques d'alta densitat, acabat amb melamina a les 2 cares, de 10 mm de gruix | 62 | Tauler aglomerat DA,acabat melamina,2cares,g=10mm
B0D21030 | m | Tablón de madera de pino | 0.45 | Tablón de madera de pino
B0DFPAR0 | u | Motlle de fusta folrat amb planxa d'acer inoxidable austenític 1.4301 (AISI 304), per a la confecció del negatiu de la motllura, de 50 cm de llargària i 25x25 cm de secció aparent | 48.55 | Motlle fusta folrat planxa acer inox.austenític 1.4301 (AISI 304),p/nega.motllura,llarg.=50cm,secció
B0F1138H | u | Maó calat R-20 de 290x140x190 mm, per a revestir, categoria I, HD, segons la norma UNE-EN 771-1 | 0.28 | Maó calat,R-20,290x140x190mm,p/revestir,cat.I,HD,segons UNE-EN 771-1
B0F1D2A0 | u | Maó calat, de 290x140x100 mm, per a revestir, categoria I, HD, segons la norma UNE-EN 771-1 | 0.18 | Maó calat,290x140x100mm,p/revestir,categoria I,HD,UNE-EN 771-1
B0F1D2A1 | u | Maó calat, de 290x140x100 mm, per a revestir, categoria I, HD, segons la norma UNE-EN 771-1 | 0.16 | Maó calat,290x140x100mm,p/revestir,categoria I,HD,UNE-EN 771-1
B0F1DEA1 | u | Maó calat, de 250x120x100 mm, per a revestir, categoria I, HD, segons la norma UNE-EN 771-1 | 0.14 | Maó calat,250x120x100mm,p/revestir,categoria I,HD,UNE-EN 771-1
B0F1D2A01 | u | Maó calat, de 290x140x100 mm, per a revestir, categoria I, HD, segons la norma UNE-EN 771-1 | 0.18 | Maó calat,290x140x100mm,p/revestir,categoria I,HD,UNE-EN 771-1
B0F42HA2 | u | Plaqueta d'elaboració mecànica de 240x100x30 mm, de cara vista, categoria I, HD, segons la norma UNE-EN 771-1 | 0.53 | Plaqueta elaboració mec. 240x100x30mm,c.vista,categoria I,HD,UNE-EN 771-1
B0FG2CEB | u | Rajola ceràmica comuna de forma rectangular i elaboració mecànica, de 20x20x1.4 cm, de color beix | 1.3 | Rajola ceràm.comú rect.,el.mec. 20x20x1.4cm,beix
B0FG6173 | m2 | Rajola de gres extruït esmaltat de forma rectangular o quadrada, de 16 a 25 peces/m2, preu mitjà, grup AI-AIIa (UNE-EN 14411) | 13.07 | Rajola gres extruït esmalt.,rectang/quadr. 16-25 peces/m2,preu mitjà
B0FH3192 | m2 | Rajola de ceràmica premsada esmaltada mat, rajola de valència, de forma rectangular o quadrada, d'1 a 5 peces/m2, preu alt, grup BIII (UNE-EN 14411) | 25 | Rajola ceràm.prems. esmalt.matrajola de valència,rectang/quadr. 1-5 peces/m2,preu alt
B0G1KB0D | m2 | Pedra granítica nacional amb una cara polida i abrillantada, preu alt, de 30 mm de gruix amb forats per a fixacions i aresta viva a les quatre vores | 155.88 | Pedra granítica nacio. abrillantada preu alt,g=30mm forat.+4arest.v.
B0GA2240 | m2 | Placa de pedra artificial de morter de ciment blanc, polida, de 1251 a 2500 cm2 | 79 | Placa p.artif.blanca,polida,1251-2500cm2
B0Y15250 | m2 | Amortització diària de bastida tubular metàl·lica fixa, formada per bastiments de 70 cm d'amplària i alçària <= 200 cm, amb bases regulables, tubs travessers, tubs de travament, plataformes de treball d'amplària com a mínim de 60 cm, escales d'accés, baranes laterals, sòcols i xarxa de protecció de poliamida, col·locada a tota la cara exterior i amarradors cada 20 m2 de façana, inclosos tots els elements de senyalització normalitzats | 0.12 | Amort.dia bast.tub. metàl fixa, bast.70cm,h<=200cm,base+plataform.+escala accés+baran+xarxa,amarrad.
B151K050 | m2 | Lona de polietileno, con malla de refuerzo y ojales perimetrales | 3.7 | Lona PE,malla refuerzo
B15Z1500 | m | Cuerda de poliamida de 12 mm de diámetro | 0.41 | Cuerda poliam.,D=12mm
B2RA72F1 | t | Deposició controlada a dipòsit autoritzat inclòs el cànon sobre la deposició controlada dels residus de la construcció, segons la LLEI 8/2008, de residus ceràmics inerts amb una densitat 0.8 t/m3, procedents de construcció o demolició, amb codi 170103 segons la Llista Europea de Residus (ORDEN MAM/304/2002) | 11.5 | Deposició controlada dipòsit autoritzat inclòs el cànon sobre la deposició controlada dels residus d
B44Z5021 | kg | Acer S275JR segons UNE-EN 10025-2, format per peça simple, en perfils laminats en calent sèrie L, LD, T, rodó, quadrat, rectangular i planxa, tallat a mida i amb una capa d'imprimació antioxidant | 3 | Acer S275JR,peça simp.,perf.lam.L,LD,T,rodó,quad.,rectang.,tallat mida+antiox.
B44Z5025 | kg | Acer S275JR segons UNE-EN 10025-2, format per peça simple, en perfils laminats en calent sèrie L, LD, T, rodó, quadrat, rectangular i planxa, treballat al taller per a col·locar amb cargols i amb una capa d'imprimació antioxidant | 1.11 | Acer S275JR,peça simp.,perf.lam.L,LD,T,rodó,quad.,rectang.,treb.taller p/col.carg.+antiox.
B44ZS043 | kg | Acer amb resistència millorada a la corrossió atmosfèrica (corten) S355J0WP segons UNE-EN 10025-5, format per peça simple, en perfils laminats en calent en planxa, tallat a mida | 7 | Acer corten S355J0WP,peça simp.,perf.lam.planxa,tallat mida
B5ZZAEJ0 | u | Clau d'acer galvanitzat de 3x50 mm, amb junt de plom | 0.5 | Clau acer galv. 3x50mm,junt plom
B61Z-H6AZ | u | Vàlvula de seguretat d'1/2'' de diàmetre nominal, amb connexions roscades, tarada a una pressió de 3 kg | 10.53 | Vàlv.seg.1/2'',rosca,pressió 3kg
B61Z-H6B6 | u | Equip de protecció catòdica per a dipòsit acmulador de fins a 500 l de capacitat | 190 | Equip prot.cat.p/dipòsit acum.=<500l
B61Z-H6BB | u | Grup de seguretat sanitària amb sifó | 18.82 | Grup de seguretat sanitària amb sifó
B66E0329 | m2 | Mampara modular de 80 mm de gruix, formada per doble vidre laminar de seguretat de 3+3 mm de gruix, amb sistema de suspensió sobre perfileria oculta d'alumini extrusionat i junts termoplàstics per al segellat dels vidres i del perímetre dels taulers | 300 | Mampara modular,g=80mm,vidre doble 3+3mm
B66E9333 | m2 | Mòdul de porta de vidre d'una fulla corredissa de 10 mm de gruix i 82.5x210 cm de llum de pas, amb mecanisme de fre, inclosa la ferramenta, per a mampara modular amb perfils d'alumini | 400 | Mòdul porta vidre 1fulla corredissa.,g=10mm,82.5x210cm,+fre,+ferramenta,p/mampara mod.perf,alum.
B6B11210 | m | Muntant de planxa d'acer galvanitzat, en paraments verticals amb perfils 48 mm d'amplària | 0.91 | Muntant planxa acer galv.params.vert.,ampl.=48mm
B6B11211 | m | Muntant de planxa d'acer galvanitzat, en paraments verticals amb perfils 48 mm d'amplària | 0.79 | Muntant planxa acer galv.params.vert.,ampl.=48mm
B6B12210 | m | Canal de planxa d'acer galvanitzat, en paraments horitzontals amb perfils 48 mm d'amplària | 0.89 | Canal planxa acer galv.params.horitz.,ampl.=48mm
B6B12211 | m | Canal de planxa d'acer galvanitzat, en paraments horitzontals amb perfils 48 mm d'amplària | 0.77 | Canal planxa acer galv.params.horitz.,ampl.=48mm
B6B112100 | m | Muntant de planxa d'acer galvanitzat, en paraments verticals amb perfils 48 mm d'amplària | 0.91 | Muntant planxa acer galv.params.vert.,ampl.=48mm
B6B112101 | m | Muntant de planxa d'acer galvanitzat, en paraments verticals amb perfils 48 mm d'amplària | 0.91 | Muntant planxa acer galv.params.vert.,ampl.=48mm
B6B112102 | m | Muntant de planxa d'acer galvanitzat, en paraments verticals amb perfils 48 mm d'amplària | 0.91 | Muntant planxa acer galv.params.vert.,ampl.=48mm
B6B122100 | m | Canal de planxa d'acer galvanitzat, en paraments horitzontals amb perfils 48 mm d'amplària | 0.89 | Canal planxa acer galv.params.horitz.,ampl.=48mm
B6B122101 | m | Canal de planxa d'acer galvanitzat, en paraments horitzontals amb perfils 48 mm d'amplària | 0.89 | Canal planxa acer galv.params.horitz.,ampl.=48mm
B6B122102 | m | Canal de planxa d'acer galvanitzat, en paraments horitzontals amb perfils 48 mm d'amplària | 0.89 | Canal planxa acer galv.params.horitz.,ampl.=48mm
B6BZ1A10 | m | Banda acústica autoadhesiva fins a 50 mm d'amplària per a junts de plaques de guix laminat | 0.45 | Banda acústica autoadh.,ampl.=<=50mm,p/junts plaques guix laminat
B6BZ1A11 | m | Banda acústica autoadhesiva fins a 50 mm d'amplària per a junts de plaques de guix laminat | 0.51 | Banda acústica autoadh.,ampl.=<=50mm,p/junts plaques guix laminat
B6BZ1A110 | m | Banda acústica autoadhesiva fins a 50 mm d'amplària per a junts de plaques de guix laminat | 0.51 | Banda acústica autoadh.,ampl.=<=50mm,p/junts plaques guix laminat
B6BZ1A111 | m | Banda acústica autoadhesiva fins a 50 mm d'amplària per a junts de plaques de guix laminat | 0.51 | Banda acústica autoadh.,ampl.=<=50mm,p/junts plaques guix laminat
B6BZ1A112 | m | Banda acústica autoadhesiva fins a 50 mm d'amplària per a junts de plaques de guix laminat | 0.51 | Banda acústica autoadh.,ampl.=<=50mm,p/junts plaques guix laminat
B711G0M0 | m2 | Làmina de quitrà modificat amb polímers LAM-3-NA sense armadura | 9.5 | Làmina quitrà modif.polím.LAM-3-NA
B7712420 | m2 | Lámina de polietileno de baja densidad de espesor 0.8 mm no resistente a la intemperie | 1.23 | Lámina de polietileno de baja densidad de espesor 0.8 mm no resi
B7B11170 | m2 | Geotèxtil format per feltre de polipropilè no teixit, lligat mecànicament de 70 a 90 g/m2 | 1.5 | Geotèxtil feltre PP no teix.lligat mecàn.,70-90g/m2
B7C7B032 | m | Banda bicapa autoadhesiva de 7 cm d'amplària i 3,9 mm de gruix, formada per una membrana d'alta densitat recoberta amb polietilè reticulat i termosoldat, amb una reducció del nivell acústic de 5 dB | 1.14 | Banda bicap.autoadh.,a=7cm,g=3,9mm,PE,reduc=5dB
B7C7B052 | m | Banda bicapa autoadhesiva de 13 cm d'amplària i 3,9 mm de gruix, formada per una membrana d'alta densitat recoberta amb polietilè reticulat i termosoldat, amb una reducció del nivell acústic de 5 dB | 1.64 | Banda bicap.autoadh.,a=13cm,g=3,9mm,PE,reduc=5dB
B7C7B096 | m | Banda bicapa autoadhesiva de 40 cm d'amplària i 3,9 mm de gruix, formada per una membrana d'alta densitat recoberta amb polietilè reticulat i termosoldat, amb una reducció del nivell acústic de 12 dB | 2.7 | Banda bicap.autoadh.,a=40cm,g=3,9mm,PE,reduc=12dB
B7C9R5M0 | m2 | Placa semirígida de llana mineral de roca (MW), de densitat 46 a 55 kg/m3, de 40 mm de gruix, amb una conductivitat tèrmica <= 0,037 W/mK i resistència tèrmica >= 1,081 m2.K/W | 2.31 | Placa semiríg.MW-roca,dens.=46-55kg/m3,g=40mm,cond.tèrmica <=0,037W/mK
B7J50010 | dm3 | Massilla per a segellats, d'aplicació amb pistola, de base silicona neutra monocomponent | 14.51 | Massilla segell.,silicona neut. monocomp.
B7J50020 | dm3 | Massilla per a segellats, d'aplicació amb pistola, de base silicona àcida monocomponent | 13.78 | Massilla segell.,silicona àcida monocomp.
B7J50090 | dm3 | Massilla per a segellats, d'aplicació amb pistola, de base poliuretà monocomponent | 11.61 | Massilla segell.,poliuretà monocomp.
B7J500Z0 | kg | Massilla per a junt de plaques de cartró-guix | 1.07 | Massilla p/junt cartró-guix
B7J500ZZ | kg | Massilla per a junt de plaques de cartró-guix | 0.96 | Massilla p/junt cartró-guix
B7J500Z00 | kg | Massilla per a junt de plaques de cartró-guix | 1.07 | Massilla p/junt cartró-guix
B7J500Z01 | kg | Massilla per a junt de plaques de cartró-guix | 1.07 | Massilla p/junt cartró-guix
B7J500Z02 | kg | Massilla per a junt de plaques de cartró-guix | 1.07 | Massilla p/junt cartró-guix
B7JZ00E0 | m | Cinta de paper resistent per a junts de plaques de guix laminat | 0.07 | Cinta pap.resist., p/junts plaques guix laminat
B7JZ00E1 | m | Cinta de paper resistent per a junts de plaques de guix laminat | 0.06 | Cinta pap.resist., p/junts plaques guix laminat
B7JZ00E00 | m | Cinta de paper resistent per a junts de plaques de guix laminat | 0.07 | Cinta pap.resist., p/junts plaques guix laminat
B7JZ00E01 | m | Cinta de paper resistent per a junts de plaques de guix laminat | 0.07 | Cinta pap.resist., p/junts plaques guix laminat
B7JZ00E02 | m | Cinta de paper resistent per a junts de plaques de guix laminat | 0.07 | Cinta pap.resist., p/junts plaques guix laminat
B8111G70 | t | Morter de ciment per a ús corrent (GP), de designació CSIII-W0, segons UNE-EN 998-1, en sacs | 43.35 | Morter ciment GP,CSIII-W0,sacs
B83Z1100 | u | Ganxo d'acer inoxidable per a l'ancoratge d'aplacats | 0.23 | Ganxo acer inox.p/anc.aplac.
B83ZUAA0 | m2 | Estructura de suport d'alumini per a suport d'aplacat vertical de plafons d'alumini, formada per perfils verticals tipus T d'alumini, per col·locar cada 1,5 m, i rastrells horitzontals de tub d'alumini de 40x40 mm per a col3locar sobre els perfils T cada 50 cm, per a fixar al parament amb ancoratges regulables i part proporcional d'elements de muntatge | 28 | Estruc.suport d'alumini p/aplacat vertical de plafons d'alumini
B89Z1000 | kg | Pintura a la cola | 0.16 | Pintura cola
B89Z2000 | kg | Pintura a la calç | 0.58 | Pintura calç
B89Z6000 | kg | Pintura de siloxans | 7.4 | Pintura siloxans
B89ZC100 | kg | Esmalt de poliuretà d'un component | 6.44 | Esmalt poliuretà,un compon.
B89ZPD00 | kg | Pintura plàstica per a interiors | 3.08 | Pintura plàstica,p/int.
B8AZB000 | kg | Vernís sintètic | 6.38 | Vernís sint.
B8AZB001 | kg | Vernís sintètic | 6.07 | Vernís sint.
B8AZC100 | kg | Vernís de poliuretà d'1 component | 9.23 | Vernís poliuretà,1 comp.
B8AZB0011 | kg | Vernís sintètic | 6.07 | Vernís sint.
B8JAU010 | m | Peça per a coronament de paret, de planxa preformada d'alumini anoditzat d'1,2 mm de gruix, de 60 cm de desenvolupament, com a màxim, amb 8 plecs | 22 | Peça p/coronament paret,alum.anoditzat,g=1,2mm,desen.=<60cm,8plecs
B8Z3A0G0 | m | Perfil U d'alumini anoditzat de color, de 15x15 mm, 1.5 mm de gruix | 5.5 | Perf.U alum.anod.color,15x15mm,1.5mm
B8ZA1000 | kg | Segelladora | 4.25 | Segelladora
B8ZA3000 | kg | Protector químic insecticida-fungicida per a fusta (TP8) | 6.9 | Protector p/fusta (TP8)
B8ZAS000 | kg | Consolidant de silicat d'etil per a pedra natural | 22.19 | Consolid.silic.etil,p/ped.nat.
B8ZZ4000 | kg | Pulpa de paper | 1.88 | Pulpa paper
B9CZ1000 | kg | Beurada blanca | 0.86 | Beurada blanca
B9J32200 | m2 | Pelfut arrissat de vinil de 10 mm de gruix, amb base de PVC | 32.3 | Pelfut arrissat vinil,g=10mm,+base
BA1137E6 | m2 | Finestra de fusta de roure per a envernissar, per a col·locar sobre bastiment de base, amb una fulla oscilobatent, per a un buit d'obra d'1,05 a 1,49 m2 de superfície, classificació mínima 3 de permeabilitat a l'aire segons UNE-EN 12207, classificació mínima 5A d'estanquitat a l'aigua segons UNE-EN 12208 i classificació mínima C4 de resistència al vent segons UNE-EN 12210, amb bastiment amb caixa de persiana i guies | 370.09 | Finestra fusta roure,1oscilob.,1,05-1,49m2,classif.3 5A C4,bast.caixa persiana+guies
BA1147E6 | m2 | Finestra de fusta de roure per a envernissar, per a col·locar sobre bastiment de base, amb una fulla batent i una fulla oscil·lobatent, per a un buit d'obra d'1,05 a 1,49 m2 de superfície, classificació mínima 3 de permeabilitat a l'aire segons UNE-EN 12207, classificació mínima 5A d'estanquitat a l'aigua segons UNE-EN 12208 i classificació mínima C4 de resistència al vent segons UNE-EN 12210, amb bastiment amb caixa de persiana i guies | 401.4 | Finestra fusta roure,1bat.+1oscil·lob.,1,05-1,49m2,classif.3 5A C4,bast.caixa persiana+guies
BA1A13L6 | m2 | Finestra de fusta de melis per a envernissar, per a col·locar sobre bastiment de base, amb una fulla batent, per a un buit d'obra de 0,5 a 0,74 m2 de superfície, classificació mínima 3 de permeabilitat a l'aire segons UNE-EN 12207, classificació mínima 8A d'estanquitat a l'aigua segons UNE-EN 12208 i classificació mínima C4 de resistència al vent segons UNE-EN 12210, amb bastiment amb caixa de persiana i guies | 197.6 | Finestra fusta melis,1bat.,0,5-0,74m2,classif.3 8A C4,bast.caixa persiana+guies
BA1A15E6 | m2 | Finestra de fusta de melis per a envernissar, per a col·locar sobre bastiment de base, amb una fulla batent, per a un buit d'obra de 0,75 a 1,04 m2 de superfície, classificació mínima 3 de permeabilitat a l'aire segons UNE-EN 12207, classificació mínima 5A d'estanquitat a l'aigua segons UNE-EN 12208 i classificació mínima C4 de resistència al vent segons UNE-EN 12210, amb bastiment amb caixa de persiana i guies | 174.34 | Finestra fusta melis,1bat.,0,75-1,04m2,classif.3 5A C4,bast.caixa persiana+guies
BA1A27L6 | m2 | Finestra de fusta de melis per a envernissar, per a col·locar sobre bastiment de base, amb dues fulles batents, per a un buit d'obra d'1,05 a 1,49 m2 de superfície, classificació mínima 3 de permeabilitat a l'aire segons UNE-EN 12207, classificació mínima 8A d'estanquitat a l'aigua segons UNE-EN 12208 i classificació mínima C4 de resistència al vent segons UNE-EN 12210, amb bastiment amb caixa de persiana i guies | 155.22 | Finestra fusta melis,2bat.,1,05-1,49m2,classif.3 8A C4,bast.caixa persiana+guies
BA1A33L6 | m2 | Finestra de fusta de melis per a envernissar, per a col·locar sobre bastiment de base, amb una fulla oscilobatent, per a un buit d'obra de 0,5 a 0,74 m2 de superfície, classificació mínima 3 de permeabilitat a l'aire segons UNE-EN 12207, classificació mínima 8A d'estanquitat a l'aigua segons UNE-EN 12208 i classificació mínima C4 de resistència al vent segons UNE-EN 12210, amb bastiment amb caixa de persiana i guies | 253.84 | Finestra fusta melis,1oscilob.,0,5-0,74m2,classif.3 8A C4,bast.caixa persiana+guies
BA1A47E6 | m2 | Finestra de fusta de melis per a envernissar, per a col·locar sobre bastiment de base, amb una fulla batent i una fulla oscil·lobatent, per a un buit d'obra d'1,05 a 1,49 m2 de superfície, classificació mínima 3 de permeabilitat a l'aire segons UNE-EN 12207, classificació mínima 5A d'estanquitat a l'aigua segons UNE-EN 12208 i classificació mínima C4 de resistència al vent segons UNE-EN 12210, amb bastiment amb caixa de persiana i guies | 400 | Finestra fusta melis,1bat.+1oscil·lob.,1,05-1,49m2,classif.3 5A C4,bast.caixa persiana+guies
BA1AD3E5 | m2 | Balconera de fusta de melis per a envernissar, per a col·locar sobre bastiment de base, amb una fulla batent, per a un buit d'obra d'1,5 a 1,99 m2 de superfície, classificació mínima 3 de permeabilitat a l'aire segons UNE-EN 12207, classificació mínima 5A d'estanquitat a l'aigua segons UNE-EN 12208 i classificació mínima C4 de resistència al vent segons UNE-EN 12210, amb bastiment sense persiana | 141.11 | Balconera fusta melis,1bat.,1,5-1,99m2,classif.3 5A C4,bast.s/persiana
BA1AE7L6 | m2 | Balconera de fusta de melis per a envernissar, per a col·locar sobre bastiment de base, amb dues fulles batents, per a un buit d'obra de 3 a 3,99 m2 de superfície, classificació mínima 3 de permeabilitat a l'aire segons UNE-EN 12207, classificació mínima 8A d'estanquitat a l'aigua segons UNE-EN 12208 i classificació mínima C4 de resistència al vent segons UNE-EN 12210, amb bastiment amb caixa de persiana i guies | 181.64 | Balconera fusta melis,2bat.,3-3,99m2,classif.3 8A C4,bast.caixa persiana+guies
BAF2E49D | m2 | Fusteria d'alumini anoditzat natural, per a col·locar sobre bastiment de base, per a un buit d'obra de 3 a 3,99 m2 de superfície, elaborada amb perfils de preu alt, classificació mínima 4 de permeabilitat a l'aire segons UNE-EN 12207, classificació mínima 9A d'estanquitat a l'aigua segons UNE-EN 12208 i classificació mínima C4 de resistència al vent segons UNE-EN 12210, | 175.19 | Fusteria alumini anoditzat nat, 3-3,99m2,perf.preu alt,classif. 4 9A C4,
BAFA210C | m2 | Porta blindada de fusta melis, per a col·locar sobre bastiment de base, amb una fulla batent, per a un buit d'obra d'1,5 a 1,99 m2, elaborada amb perfils de preu alt, amb espiguell | 300 | Porta blindada de fusta melis,1bat.,1,5-1,99m2,perf.preu alt
BAM11AA5 | m2 | Tancament de vidre lluna incolora trempada de 10 mm de gruix amb una fulla batent, amb fixacions mecàniques | 236.13 | Tancament vidre lluna incol.tremp.g=10mm,1bat.+fix.mecàniques
BAM11AC5 | m2 | Tancament de vidre lluna incolora trempada de 10 mm de gruix amb una fulla batent i una tarja lateral, amb fixacions mecàniques | 236.13 | Tancament vidre lluna incol.tremp.g=10mm,1bat.+1tarj.lat.+fix.mecàniques
BAN31110 | m | Bastiment de base de fusta de pi roig de secció 70x35 mm, amb accessoris per a persiana | 5.01 | Bastiment base fusta pi roig,70x35mm,+acces.persiana
BAN31111 | m | Bastiment de base de fusta de pi roig de secció 70x35 mm, amb accessoris per a persiana | 3.7 | Bastiment base fusta pi roig,70x35mm,+acces.persiana
BAN311111 | m | Bastiment de base de fusta de pi roig de secció 70x35 mm, amb accessoris per a persiana | 3.7 | Bastiment base fusta pi roig,70x35mm,+acces.persiana
BAN51400 | m | Bastiment de base de tub d'acer galvanitzat de secció 60x20 mm | 4.08 | Bastiment base tub acer galv.60x20mm
BANZ1120 | u | Suport, caixetí i passacintes del bastiment de base de tub d'acer, per a persiana de balconera | 4.87 | Suport+caixetí+passacintes,p/persiana balconera
BAP35186 | u | Bastiment de 3/4 per a porta, de fulles batents de fusta de pi roig per a pintar, per a una llum de bastiment de 80 cm d'amplària i de 210 cm d'alçària | 70.55 | Bast.3/4 p/porta pi roig p/llum bast.=80cmx210cm
BAQDD286 | u | Fulla batent per a porta interior, de fusta per a pintar, de 40 mm de gruix, de cares llises i estructura interior de fusta, de 80 cm d'amplària i de 210 cm d'alçària | 62.27 | Fulla bat.porta int.fusta 40mm,c.llises+int.fusta,80cmx210cm
BAQEA186 | u | Porta block de fulles batents de fusta per a interior, batent, de 40 mm de gruix, amb una llum de pas de 80 cm d'amplària i 210 cm d'alçària, per a un gruix de bastiment de 10 cm, com a màxim, acabat lacat, amb fulla cares llises de tauler aglomerat hidròfug xapat, galzes i tapajunts de MDF xapat, ribet de goma, ferramenta de penjar, pany de cop | 135.18 | Porta block bat.fus,int.,bat.,g=40mm,a=80cm,h=210cm,lacat,cares llis.+accessoris
BAV7EK70 | m2 | Persiana enrotllable d'alumini de lamel·les de 14 a 14.5 mm de gruix, de 55 a 60 mm d'alçària i de 6 a 6.5 kg per m2 | 69.77 | Persi.enr.alum.,lamel.,g=14-14.5mm,h=55-60mm,6-6.5kg/m2
BAV7EK77 | m2 | Persiana enrotllable d'alumini de lamel·les de 14 a 14,5 mm de gruix, de 55 a 60 mm d'alçària i de 6 a 6,5 kg per m2 | 65.07 | Persi.enr.alum.,lamel.,g=14-14,5mm,h=55-60mm,6-6,5kg/m2
BAV7EK701 | m2 | Persiana enrotllable d'alumini de lamel·les de 14 a 14.5 mm de gruix, de 55 a 60 mm d'alçària i de 6 a 6.5 kg per m2 | 69.77 | Persi.enr.alum.,lamel.,g=14-14.5mm,h=55-60mm,6-6.5kg/m2
BAVZ1800 | u | Comandament manual amb cinta per a persianes entre 75 i 90 cm d'amplària | 11.09 | Com.man.cinta ampl.=75-90cm
BAVZ1801 | u | Comandament manual amb cinta per a persianes entre 75 i 90 cm d'amplària | 12.32 | Com.man.cinta ampl.=75-90cm
BAVZ1C00 | u | Comandament manual amb cinta per a persianes entre 120 i 150 cm d'amplària | 13.28 | Com.man.cinta ampl.=120-150cm
BAVZ1C01 | u | Comandament manual amb cinta per a persianes entre 120 i 150 cm d'amplària | 14.75 | Com.man.cinta ampl.=120-150cm
BAVZK000 | m | Guies d'alumini per a persianes enrotllables | 3.5 | Guies alum.p/persi.enrotll.
BAVZK001 | m | Guies d'alumini per a persianes enrotllables | 3.89 | Guies alum.p/persi.enrotll.
BAVZK0011 | m | Guies d'alumini per a persianes enrotllables | 3.89 | Guies alum.p/persi.enrotll.
BAZ12190 | m | Tapajunts de fusta de melis per a envernissar de secció rectangular llisa de 9 mm de gruix i de 60 mm d'amplària | 1.74 | Tapajunts fusta melis p/envernissar,sec.rectang.llisa,9mmx60mm
BAZ12196 | m | Tapajunts de fusta de melis per a envernissar de secció rectangular llisa de 9 mm de gruix i de 60 mm d'amplària | 1.26 | Tapajunts fusta melis p/envernissar,sec.rectang.llisa,9mmx60mm
BAZ121901 | m | Tapajunts de fusta de melis per a envernissar de secció rectangular llisa de 9 mm de gruix i de 60 mm d'amplària | 1.74 | Tapajunts fusta melis p/envernissar,sec.rectang.llisa,9mmx60mm
BAZ2UP10 | m | Galze per a folrat de bastiment de base de 3/4, per a fulla batent, de fusta o DM per pintar | 6.53 | Galze p/folrat bast.base 3/4,p/fulla bat.,fusta/DM p/pintar
BAZG1130 | u | Joc de manetes, d'alumini anoditzat, amb placa petita, de preu alt | 24.97 | Joc manetes,alum.anodit.,placa petita,preu alt
BAZGC360 | u | Ferramenta per a porta d'interior d'una fulla batent, de preu mitjà | 26.66 | Ferramenta p/porta int.1bat.preu mitjà
BAZGG260 | u | Ferramenta per a portes corredisses composada per guia d'alumini anoditzat de 2 m, llarg, per a una porta de pes màxim de 60 kg, 2 carros per a suspensió de la porta, topalls retenedors, peça de guiat inferior i elements de fixació | 47.49 | Ferramenta p/portes corred. guia alumini anoditzat l=2m, pes porta <=60kg
BB92UA08 | u | Placa explicativa interior de planxa de metacrilat transparent, amb dibuixos i textos serigrafiats, de 60x60 cm, amb suport per a fixar mecànicament | 248.99 | Placa explic.int.metacrilat transp.,dibuixos+textos,60x60cm,suport p/fix.mecànicament
BBM31110 | m2 | Cartell per a informació corporativa de lamel·les d'alumini anoditzat, amb acabat de pintura no reflectora | 232.25 | Cartell p/inf.corp. alumini anoditzat acabat pintura n/reflectora
BBM35110 | m2 | Cartell per a informació corporativa de lamel·les d'acer galvanitzat i pintat, amb acabat de pintura no reflectora | 150.76 | Cartell p/inf.corp. acer galv.+pint. acabat pintura n/reflectora
BC121E00 | m2 | Vidre lluna incolora de gruix 15 mm | 29.07 | Vidre lluna incolora ,g=15mm
BC141A00 | m2 | Vidre lluna incolora de gruix 10 mm trempada classe 1 (C) 1 segons UNE-EN 12600 | 45 | Vidre lluna incolora ,g=10mm trempada
BC14AB00 | m2 | Vidre imprès incolor de gruix 9 a 11 mm trempat classe 1 (C) 1 segons UNE-EN 12600 | 68.74 | Vidre imprès incolor ,g=9-11mm tremp.
BC151701 | m2 | Vidre laminar de seguretat , de 3+3 mm de gruix, amb 1 butiral transparent, classe 2 (B) 2 segons UNE-EN 12600 | 36.78 | Vidre lam.seg. ,3+3mm,1 butiral transparent
BC171B20 | m2 | Vidre aïllant de dues llunes, amb acabat de lluna incolora de 5+5, i 6 mm de gruix i cambra d'aire de 12 mm | 29.29 | Vidre aïlla.2 llunes incolora,5+5mm,cambra 8mm i 6mm
BC171B21 | m2 | Vidre aïllant de lluna incolora de 4 mm de gruix, cambra d'aire de 8 mm i lluna de 6 mm de gruix incolora | 28.26 | Vidre aïlla., incolora 4/8/6 incolora
BC171B211 | m2 | Vidre aïllant de lluna incolora de 4 mm de gruix, cambra d'aire de 8 mm i lluna de 6 mm de gruix incolora | 28.26 | Vidre aïlla., incolora 4/8/6 incolora
BC1F1J12 | m2 | Vidre aïllant de lluna incolora de 6 mm de gruix, cambra d'aire de 6 mm i lluna de 6+6 mm de gruix amb 1 butiral translúcid de lluna d'incolor, classe 2 (B) 2 segons UNE-EN 12600 | 51.51 | Vidre aïlla., incolora 6/6/6+6.1 but.translúcid
BC1K1500 | m2 | Mirall de lluna incolora de gruix 5 mm | 42.05 | Mirall lluna incolora,g=5mm
BCZSU010 | m2 | Serigrafiat de vidres a taller, amb un sol color, en una trama uniforme de punts | 32 | Serigrafiat vidres taller,1 color,trama uniforme punts
BD13129B | m | Tub de PVC-U de paret massissa, àrea d'aplicació B segons norma UNE-EN 1329-1, de DN 40 mm i de llargària 5 m, per a encolar | 1.46 | Tub PVC-U paret massissa,àrea aplicació B,DN=40mm,llarg.=5m,p/encolar
BD13139B | m | Tub de PVC-U de paret massissa, àrea d'aplicació B segons norma UNE-EN 1329-1, de DN 50 mm i de llargària 5 m, per a encolar | 1.86 | Tub PVC-U paret massissa,àrea aplicació B,DN=50mm,llarg.=5m,p/encolar
BD13177B | m | Tub de PVC-U de paret massissa, àrea d'aplicació B segons norma UNE-EN 1329-1, de DN 110 mm i de llargària 3 m, per a encolar | 4.34 | Tub PVC-U paret massissa,àrea aplicació B,DN=110mm,llarg.=3m,p/encolar
BD13179B | m | Tub de PVC-U de paret massissa, àrea d'aplicació B segons norma UNE-EN 1329-1, de DN 110 mm i de llargària 5 m, per a encolar | 4.56 | Tub PVC-U paret massissa,àrea aplicació B,DN=110mm,llarg.=5m,p/encolar
BD13279B | m | Tub de PVC-U de paret estructurada, àrea d'aplicació B segons norma UNE-EN 1453-1, de DN 110 mm i de llargària 5 m, per a encolar | 4.33 | Tub PVC-U paret estructurada,àrea aplicació B,DN=110mm,llarg.=5m,p/encolar
BD1Z2100 | u | Brida per a tub de PVC de diàmetre entre 32 i 50 mm | 0.87 | Brida p/tub PVC,D=32-50mm
BD1Z2200 | u | Brida per a tub de PVC de diàmetre entre 75 i 110 mm | 1.41 | Brida p/tub PVC,D=75-110mm
BD1Z3000 | u | Brida per a tub penjat del sostre | 4.18 | Brida p/tub penj.sost.
BD3111B6 | u | Figura PVC per a arqueta sifònica, amb tapa i embellidor d'acer inoxidable de D=160 mm amb 1 entrada o 1 sorida | 28 | Figura PVC,tapa+embell.ac.,D=160mm
BD3112B6 | u | Caixa sifònica per a encastar de PVC, amb reixeta d'acer inoxidable de D=110 mm amb 5 entrades de 40 mm i sortida de 50 mm | 7.45 | Caix.sifònica PVC,reixeta acer inox.,D=110mm,5x40mm+1x50mm
BD3Z2665 | u | Tapa prefabricada de formigó armat de 60x60x5 cm | 15.95 | Tapa pref.form.arm.,60x60x5cm
BD3Z2AA8 | u | Tapa d'acer innoxidable i estanca de 100x100x8 cm | 420 | Tapa pref.form.arm.,100x100x8cm
BD51M350 | u | Bonera per a sistema d'evacuació sifònic de coberta plana, amb capacitat d'evacuació de 18,5 l/s, cassoleta d'acer galvanitzat amb sistema de fixació modular mitjançant anell de subjecció a pressió que garantitza l'estanqueitat entre membrana i cassoleta , connexió per a tub de sortida de 63 mm de diàmetre en polietilè d'alta densitat, reixa protectora de 160 mm de diàmetre i 75 mm d'alçària d'alumini troquelat i placa anti remolí de 110 mm de diàmetre d'alumini lacat | 218.01 | Bonera evac.sifònic cob.plana,evac.=18,5l/s cassol.acer galv.,sortida D=63mm,reixa D=160mm i alç= 75
BDN71520 | u | Peça de morter de ciment de 26 cm d'alçària, amb un conducte principal i un de tipus secundari | 1.66 | Peça mort.ciment,h=26cm,1ppal.+1secund.
BDN72520 | u | Peça de morter de ciment de derivació de 26 cm d'alçària, amb un conducte principal i un de tipus secundari | 2.61 | Peça mort.cimentderiv.,h=26cm,1ppal.+1secund.
BDNZ4000 | u | Reixa i bastiment d'alumini | 8.12 | Reixa/bastiment alum.
BDW3B200 | u | Accessori genèric per a tub de PVC de D=40 mm | 0.79 | Accessori genèric p/tub PVC,D=40mm
BDW3B300 | u | Accessori genèric per a tub de PVC de D=50 mm | 1.26 | Accessori genèric p/tub PVC,D=50mm
BDW3B700 | u | Accessori genèric per a tub de PVC de D=110 mm | 5.87 | Accessori genèric p/tub PVC,D=110mm
BDY3B200 | u | Element de muntatge per a tub de PVC de D=40 mm | 0.01 | Element munt. p/tub PVC,D=40mm
BDY3B300 | u | Element de muntatge per a tub de PVC de D=50 mm | 0.02 | Element munt. p/tub PVC,D=50mm
BDY3B700 | u | Element de muntatge per a tub de PVC de D=110 mm | 0.08 | Element munt. p/tub PVC,D=110mm
BEM32211 | u | Ventilador-extractor monofàsic per a 230 V de tensió, de 100 m3/h de cabal màxim d'aire, de pressió baixa, per a encastar | 59.02 | Ventilador-extractor monof.230V,cabal<100m3/h,p/encastar
BF91PM86 | m | Tub de polietilè multicapa amb tub interior de polietilè de diàmetre 16 mm, ànima d'alumini i protecció exterior de polietilè, amb una pressió màxima de servei de 12 bar | 1.36 | Tub polietil.multic tub int.PE D=16mm,ànima alum. i protecció ext.PE,pres=12bar
BF91PM8C | m | Tub de polietilè multicapa amb tub interior de polietilè de diàmetre 25 mm, ànima d'alumini i protecció exterior de polietilè, amb una pressió màxima de servei de 12 bar | 3.35 | Tub polietil.multic tub int.PE D=25mm,ànima alum. i protecció ext.PE,pres=12bar
BFA1E340 | m | Tub de PVC de 110 mm de diàmetre nominal, de 6 bar de pressió nominal, per a encolar, segons la norma UNE-EN 1452-2 | 2.7 | Tub PVC,DN=110mm,PN=6bar,p/encolar,UNE-EN 1452-2
BFWA1E40 | u | Accessori per a tub de PVC-U a pressió, de 110 mm de diàmetre nominal exterior, per a encolar | 24.87 | Accessori p/tub PVC-U pres.DN=110mm,p/encolar
BFWB4305 | u | Accessori per a tubs de polietilè multicapa, de 16 mm de diàmetre nominal exterior, metàl·lic, per a connectar a pressió | 1.66 | Accessori p/tubs poliet.multic. DN=16mm, metàl·lic,p/connec.pressió
BFWB4505 | u | Accessori per a tubs de polietilè multicapa, de 25 mm de diàmetre nominal exterior, metàl·lic, per a connectar a pressió | 3.17 | Accessori p/tubs poliet.multic. DN=25mm, metàl·lic,p/connec.pressió
BFYA1E40 | u | Part proporcional d'elements de muntatge per a tub de PVC-U a pressió, de 110 mm de diàmetre nominal exterior, encolat | 0.78 | Pp.p/tub PVC-U pres.,D=110mm,encolat
BFYB4305 | u | Part proporcional d'elements de muntatge per a tubs de polietilè multicapa, de 16 mm de diàmetre nominal exterior, connectat a pressió | 0.06 | Pp.elem.munt.p/tubs poliet.multic. DN=16mm,connect.pressió
BFYB4505 | u | Part proporcional d'elements de muntatge per a tubs de polietilè multicapa, de 25 mm de diàmetre nominal exterior, connectat a pressió | 0.1 | Pp.elem.munt.p/tubs poliet.multic. DN=25mm,connect.pressió
BG144F02 | u | Caixa per a quadre de distribució, de plàstic amb porta, per a dues fileres de divuit mòduls i per a muntar superficialment | 34.56 | Caixa p/quadre distrib.,plàst.+porta,2 fil.x18mòduls,p/munt.superf.
BG151C12 | u | Caixa de derivació quadrada de plàstic, de 160x160 mm, amb grau de protecció IP-40 i per a muntar superficialment | 3.27 | Caixa deriv.plàstic,160x160mm,prot.IP-40,p/munt.superf.
BG161611 | u | Caixa de derivació rectangular de plàstic, de 130x200 mm, amb grau de protecció IP-40 i per a encastar | 2.86 | Caixa deriv.plàstic,130x200mm,prot.IP-40,p/encastar
BG225710 | m | Tub flexible corrugat de PVC folrat exteriorment, de 20 mm de diàmetre nominal, aïllant i no propagador de la flama, resistència a l'impacte de 2 J, resistència a compressió de 320 N i una rigidesa dielèctrica de 2000 V | 0.34 | Tub flexible corrugat PVC,folrat,DN=20mm,2J,320N,2000V
BG22H510 | m | Tub flexible corrugat de plàstic sense halògens, de 16 mm de diàmetre nominal, aïllant i no propagador de la flama, de baixa emissió de fums i sense emissió de gasos tòxics ni corrosius, resistència a l'impacte de 2 J, resistència a compressió de 320 N i una rigidesa dielèctrica de 2000 V | 0.53 | Tub flexible corrugat plàstic s/halògens,DN=16mm,baixa emissió fums,2J,320N,2000V
BG22H710 | m | Tub flexible corrugat de plàstic sense halògens, de 20 mm de diàmetre nominal, aïllant i no propagador de la flama, de baixa emissió de fums i sense emissió de gasos tòxics ni corrosius, resistència a l'impacte de 2 J, resistència a compressió de 320 N i una rigidesa dielèctrica de 2000 V | 0.72 | Tub flexible corrugat plàstic s/halògens,DN=20mm,baixa emissió fums,2J,320N,2000V
BG22H810 | m | Tub flexible corrugat de plàstic sense halògens, de 25 mm de diàmetre nominal, aïllant i no propagador de la flama, de baixa emissió de fums i sense emissió de gasos tòxics ni corrosius, resistència a l'impacte de 2 J, resistència a compressió de 320 N i una rigidesa dielèctrica de 2000 V | 0.96 | Tub flexible corrugat plàstic s/halògens,DN=25mm,baixa emissió fums,2J,320N,2000V
BG22TD10 | m | Tub corbable corrugat de polietilè, de doble capa, llisa la interior i corrugada l'exterior, de 63 mm de diàmetre nominal, aïllant i no propagador de la flama , resistència a l'impacte de 20 J, resistència a compressió de 450 N, per a canalitzacions soterrades | 1.18 | Tub corbable corrugat PE,doble capa,DN=63mm,20J,450N,p/canal.soterrada
BG315120 | m | Cable amb conductor de coure de 0,6/1 kV de tensió assignada, amb designació RZ1-K (AS+), unipolar, de secció 1 x 1,5 mm2, amb coberta del cable de poliolefines amb baixa emissió fums | 0.79 | Cable 0,6/1 kV RZ1-K (AS+), 1x1,5mm2
BG315130 | m | Cable amb conductor de coure de 0,6/1 kV de tensió assignada, amb designació RZ1-K (AS+), unipolar, de secció 1 x 2,5 mm2, amb coberta del cable de poliolefines amb baixa emissió fums | 1.1 | Cable 0,6/1 kV RZ1-K (AS+), 1x2,5mm2
BG415AJF | u | Interruptor automàtic magnetotèrmic de 32 A d'intensitat nominal, tipus PIA corba C, tetrapolar (4P), de 6000 A de poder de tall segons UNE-EN 60898, de 4 mòduls DIN de 18 mm d'amplària, per a muntar en perfil DIN | 53.75 | Interruptor auto.magnet.,I=32A,PIA corbaC,(4P),tall=6000A,,4mòd.DIN p/munt.perf.DIN
BG4243JH | u | Interruptor diferencial de la classe AC, gamma terciari, de 40 A d'intensitat nominal, tetrapolar (4P), de 0,3 A de sensibilitat, de desconnexió fix instantani, amb botó de test incorporat i indicador mecànic de defecte, construït segons les especificacions de la norma UNE-EN 61008-1, de 4 mòduls DIN de 18 mm d'amplària, per a muntar en perfil DIN | 121.01 | Interruptor dif.cl.AC,gam.terc.,I=40A,(4P),0,3A,fix.inst.,4mòd.DIN,p/munt.perf.DIN
BG611020 | u | Caixa per a mecanismes, per a un element, preu alt | 1.09 | Caixa mecanismes,p/1elem.,preu alt
BG631152 | u | Presa de corrent de tipus universal, bipolar amb presa de terra lateral (2P+T), 16 A 250 V, amb tapa, preu mitjà, per a encastar | 3.33 | Presa corrent,tipus univ.,(2P+T),16A/250V,a/tapa,preu mitjà,p/encastar
BG631B23 | u | Presa de corrent de tipus universal, bipolar (2P), 16 A 250 V, amb tapa, preu alt, per a encastar | 3.9 | Presa corrent,tipus univ.,(2P),16A/250V,a/tapa,preu alt,p/encastar
BG671113 | u | Marc per a mecanisme universal, d'1 element, preu alt | 2.42 | Marc p/mec.universal,1elem.,preu alt
BGC7CF60 | u | Sistema d'alimentació ininterrompuda del tipus on-line de doble conversió, de 15 kVA de potència, temps d'autonomia de 10 minuts, tecnologia d'ondulació per modulació d'ample de polsos (PWM) i processament digital de senyal (DSP), sense transformador, classificació VFI-SS-111 segons la norma EN 62040-3, tensió d'entrada/sortida 3x400 V+N/3x400 V+N, freqüències de funcionament 50/60 Hz, rendiment total >90,5%, factor de potència d'entrada =1 al 100% de la càrrega, factor de potència de sortida >0,8, sobrecàrrega admissible del 125% durant 10 minuts i del 150% durant 60 segons, THDi total <1,5 al 100% de la càrrega, possibilitat de connexió fins a 4 equips en paral·lel, comunicació remota mitjançant sortida a relés i ports RS-232 i RS-485, protocols de comunicació suportats SEC i MODBUS, comunicació local amb display LCD i LED's, bateries de plom tipus AGM, bypass estàtic i manual, format autoportant | 11286.65 | SAI on-line db.conv.,15kVA - 10min,PWM+DSP,s/trafo,3x400V+N/3x400V+N,autoportant
BGW14000 | u | Part proporcional d'accessoris de caixa per a quadre de distribució | 1.44 | P.p.accessoris caixa p/quadre distrib.
BGW15000 | u | Part proporcional d'accessoris de caixa de derivació quadrada | 0.34 | P.p.accessoris caixa derivació quadr.
BGW41000 | u | Part proporcional d'accessoris per a interruptors magnetotèrmics | 0.39 | P.p.accessoris p/interr.magnetot.
BGW42000 | u | Part proporcional d'accessoris per a interruptors diferencials | 0.34 | P.p.accessoris p/interr.difer.
BH21B820 | u | Llumenera decorativa per a encastar amb òptica d'alumini acabat satinat i difusor de lamel·les d'alumini acabat satinat, nombre de tubs fluorescents 3 de 36 W i diàmetre 26 mm, de forma rectangular, amb xassís de planxa d'acer esmaltat, grau de protecció IP 207, amb balast electrònic | 219.36 | Llumenera p/encastar,òpt.satin.+lamel·les,3x36W D26mm,rect.,planx.acer esmalt.,balast elect.
BH2LEAAA | u | Llum decratiu encastable tipus downlight amb leds amb una vida útil de 25000 h, de forma circular orientable, 12 W de potència, òptica d'alumini especular amb UGR = 22 , eficàcia lluminosa de 35 lm/W, equip elèctric no regulable, d'aïllament classe II, cos d'alumini, amb grau de protecció IP 20 | 34.7 | Downlight encast.led,forma circular orientable,pot=12W,UGR=22,efic.llumin.=35lm/W,equip elec.no regu
BH61RH4A | u | Llum d'emergència amb làmpada led, amb una vida útil de 100000 h, no permanent i no estanca amb grau de protecció IP4X, aïllament classe II, amb un flux aproximat de 70 a 100 lúmens, 1 h d'autonomia, de forma rectangular amb difusor i cos de policarbonat, preu alt | 65.19 | Llum emerg.led,no permanent,IP4X,classe II,70-100lúmens,auton< 1h, ,forma rect.,policarbon.,preu alt
BH6ZCR00 | u | Caixa per encastar llum d'emergència rectangular en parament vertical o horitzontal | 4.55 | Caixa p/encastar llum d'emergència rect. ,param.vert./horitz.
BHU81134 | u | Làmpada fluorescent de 26 mm de diàmetre i 1200 mm de llargària, de 36 W de potència, amb una temperatura de color de 3000 ó 4000 K i un grau de rendiment de color Ra=85 | 2.95 | Làmp.fluorescent 36W,D=26mm,temp.color=3000/4000K,Ra=85
BJ12M9CC | u | Plat de dutxa rectangular de resines, de 1200x900 mm, de color blanc, preu superior | 342.48 | Plat dutxa rectang. resines,1200x900mm,color blanc,preu sup.
BJ12P8A3 | u | Plat de dutxa rectangular de porcellana, de 1000x800 mm, de color blanc, preu alt | 135.98 | Plat dutxa rectang. porcell.,1000x800mm,color blanc,preu alt
BJ13B71B | u | Lavabo per a encastar de porcellana esmaltada, senzill, d'amplària 53 a 75 cm, de color blanc i preu alt | 107.67 | Lavabo p/encastar porcell.,senz.,ampl.53-75cm,blanc,preu alt
BJ14BB12 | u | Inodor mural de porcellana esmaltada, de sortida horitzontal, amb seient i tapa, cisterna i mecanismes de descàrrega i alimentació incorporats, color blanc i preu alt | 231.62 | Inodor mural,porcell.,horitz.,cist.,blanc,preu alt
BJ1ZS000 | kg | Pasta per a segellar l'enllaç d'inodors, abocadors i plaques turques | 5.92 | Pasta segell.enll.
BJ210-0SFS | u | Aixeta de classe monocomandament per a aigüera, per a muntar superficialment sobre taulell o aparell sanitari, d'acer inoxidable preu alt, amb broc giratori de fosa, amb dues entrades maniguets | 304.21 | Aixeta monocomand. p/aigüera,p/munt.superf.sob/taul./apar.sanit., d'acer inox.,preu alt,broc fosa,ma
BJ211-0R4P | u | Aixeta de regulació mural, per a muntar superficialment, de llautó cromat, preu superior, amb sortida roscada per a maniguets d'1/2 i entrada roscada d'1/2 | 6.45 | Aixeta de regulac. mural,p/munt.superf.,cromat,preu sup.,sortida 1/2 i entrada 1/2
BJ211-H2C4 | u | Aixeta de pas mural, per a muntar superficialment, de llautó cromat, preu alt, | 41.86 | Aixeta pas mural,p/munt.superf.,cromat,preu alt,
BJ212-FG1O | u | Aixeta de classe mescladora termostàtica per a banyera/dutxa mural per a encastarllautó cromat, preu superior, amb dues entrades de 3/4´´ i dues sortides, de 3/4´´ per a banyera i de 3/4´´ per a dutxa | 307.44 | Aixeta mescl.termost. bany/dutx. mural p/encastarllautó cromat,preu sup.,duesx3/4´´-3/4´´/3/4´´per a
BJ22112A | u | Aixeta mescladora manual, mural, per a muntar superficialment, per a dutxa de telèfon, de llautó cromat, preu alt, amb dues entrades de 1/2´´ i sortida de 1/2´´ | 82.26 | Aixeta manual p/dutxa telèf.,cromat,preu alt,2x1/2´´-1/2´´
BJ22211C | u | Aixeta mescladora manual i temporitzadora, mural, per a encastar, per a dutxa, de llautó cromat, preu superior, amb dues entrades de 1/2´´ i sortida de 1/2´´ | 300 | Aixeta manual, temp. p/dutx.,cromat,preu sup.,2x1/2´´-1/2´´
BJ22U020 | u | Ruixador fix, d'aspersió fixa, antirrobatori | 24.88 | Ruixador fix,asper.fixa,antirobatori
BJ238121 | u | Aixeta senzilla per a lavabo, per a muntar superficialment sobre taulell o aparell sanitari, de llautó cromat, preu alt, amb entrada de 1/2´´ | 18.44 | Aixeta senzilla,p/munt.superf.sob.taul.o ap.s.,llautó cromat,preu alt1/2´´
BJ239121 | u | Aixeta senzilla temporitzada per a lavabo, per a muntar superficialment sobre taulell o aparell sanitari, de llautó cromat, preu alt, amb entrada de 1/2´´ | 38.98 | Aixeta senzilla,tempor.,p/munt.superf.sob.taul.o ap.s.,llautó cromat,preu alt1/2´´
BJ248127 | u | Fluxor per a inodor, mural, per a muntar superficialment, amb aixeta de regulació i tub de descàrrega incorporats, de llautó cromat, preu mitjà, amb entrada 1''1/4 | 91.23 | Fluxor p/Inod.,cromat,preu mitjà,1''1/4
BJ2ZN41K | u | Maniguet flexible, de malla metàl·lica amb ànima interior sintètica, preu superior, amb dues unions roscades de 1/2´´ | 2.92 | Maniguet flex.,malla met.,preu sup.,2 unions 1/2´´
BJ2Z4137HJLG | u | Clau de pas amb filtro desmuntable mesures 80x21 mm, acabat crom, ref. N157416501 de la serie Complementos NK de NOKEN | 6.34 | Aero clau pas+filtro desmuntable,80x21mm,Cr., Complementos NK de NOKEN
BJ3127DG | u | Desguàs sifònic per a banyera, amb sobreeixidor, tap i cadeneta incorporats, de PVC de diàmetre 40 mm, per a connectar al ramal de PVC | 6 | Desguàs sifòn. p/bany.,PVC,D=40mm,p/connect.ramal
BJ32U010 | u | Desguàs sifònic amb sortida horitzontal de 75 mm i reixa superior de 15x15 cm d'acer inoxidable, inclòs sifó desmuntable | 106.6 | Desguàs sifòn.,sortida hor.75mm,reixa sup. 15x15cm,acer inox.,sifòn. desm.
BJ331151 | u | Desguàs recte per a lavabo, amb tap i cadeneta incorporats, de llautó cromat de diàmetre 1´´1/4, per a roscar al sifó de llautò cromat | 9.34 | Desguàs recte p/p/lavab.,llautó cromat,D=1´´1/4,p/rosc.
BJ33U010 | u | Sifó senzill de vas per a lavabo, d'acer inoxidable, de D 32 mm, amb vàlvula, tap i cadeneta incorporats, per a connectar al ramal de PVC | 12.05 | Sifó acer inox. p/rentamans
BJ42U010 | u | Dosificador de sabó vertical, de dimensions 118x206x68 mm, capacitat d'1,1 Kg, d'acer inoxidable amb acabat satinat de superfícies exposades, antivandàlic i amb visor de nivell de sabó i clau de seguretat. | 57.91 | Dosif.vert.,118x206x68mm,capac.1,1Kg,acer inox.
BJ4ZU015 | u | Porta-rotlles de paper higiènic d'acer inoxidable amb tapa, de dimensions 68x131x150 mm | 12.72 | Porta-rotlles acer inoxidable,68x131x150mm
BJ4ZU030 | u | Porta-rotlles doble de paper higiènic, d'acer inoxidable, de dimensions 230 x 115 x 110 mm | 24.17 | Porta-rotlles doble,acer inoxidable,230x115x110mm
BJ4ZU115 | u | Tovalloler en forma de cèrcol, d'acer inoxidable | 16.41 | Tovalloler cèrcol,acer inoxidable
BJA1-H5IK | u | Dipòsit acumulador d'aigua calenta sanitària, de 150 l de capacitat, de doble recipient concèntric, amb vas de l'acumulador d'acer inoxidable AISI 316 i vas del bescanviador d'acer ST-37, amb resistència elèctrica de suport, cos exterior de PVC i aïllament intermig de poliuretà, amb sondes i termòstats, connexions roscades, per a muntar vertical u horitzontal | 700 | Dipòsit acumulador 150l,doble vas,inox.,resist.elèct.poliureta,connex.rosca,vert./horitz.
BJA283G0 | u | Escalfador acumulador elèctric de 150 l de capacitat, amb cubeta d'acer esmaltat, de 1500 a 3000 W de potència, horitzontal , dissenyat segons els requisits del REGLAMENTO (UE) 814/2013, amb una classe d'eficiència energètica en aigua calenta sanitària segons REGLAMENTO (UE) 812/2013 | 320 | Escalf.acumulador elèct.,150l,acer esmalt.,1500-3000W,horitz.
BJA46C03 | u | Escalfador instantani elèctric trifàsic de 400 V, 21 kW de potència, i un cabal de 12 l/min | 215.21 | Escalfador inst.elè.trifàsic,400V,pot=21kW,Q=12l/min
BJMZ1PP5 | u | Vàlvula d'esfera manual de llautó recta, entrada per a connectar polietilè de diàmetre 25mm, sortida roscada de diàmetre 13mm, per a façanes | 9.98 | Vàlvula esf.manual llautó recta,entrada p/connectar PE D=25mm,sortida rosca. D=13mm,p/façanes
BM312111 | u | Extintor de pols seca polivalent, de càrrega 1 kg, amb pressió incorporada, pintat | 21.9 | Extintor pols seca poliv.,1kg,pressió incorpo.pintat
BMS0-1K0V | u | Rètol senyalització instal·lació de protecció contra incendis, quadrat, de 210x210 mm2 de panell de polipropilè d'1,5 mm de gruix | 10.89 | Retol seny. instal.protecció/incendis,210x210mm2,panell polipropilè,gruix=1,5mm
BMSB7AP0 | u | Rètol senyalització sortida d'emergència, rectangular, de 297x148 mm2 de panell de PVC d'1 mm de gruix, fotoluminiscent categoria A segons UNE 23035-4 | 4.05 | Retol seny. sort.emergència,297x148mm2,panell PVC,gruix=1mm,fotoluminiscent (A)
BMY31000 | u | Part proporcional d'elements especials per a extintors | 0.31 | P.p.elements especials p/extint.
BN314A30 | u | Vàlvula de bola manual amb rosca, de tres peces amb pas total, d'acer inoxidable 1.4408 (AISI 316), de diàmetre nominal 1/2´´, de 64 bar de PN i preu alt | 12.82 | Vàlvula bola manual+rosca,3peces,pas tot.,acer inox.1.4408 (AISI 316),DN=1/2´´,PN=64bar
BP14A114MAL4 | u | Presa R-TV+SAT Única amb RJ45 cat6 2M, compleix ICT, compatible TDT, embornament cargol, Simon 100 + Tapa per a presa R-TV+SAT amb RJ45 2M, Simon 100, acabat blanc,ref. 10000470-039 + ref. 10000072-130 de SIMON | 42.53 | Presa R-TV+SAT Única RJ45 cat6 2M,ICT,TDT,emb.carg.,Simon 100+Tapa p/presa R-TV+SAT amb RJ45 2M,Simo
BP434520 | m | Cable per a transmissió de dades amb conductors de coure, de 4 parells, categoria 5e F/UTP, aïllament de poliolefina i coberta de PVC, no propagador de la flama segons UNE-EN 60332-1-2 | 0.4 | Cable trans.dades,Cu,4par.,cat.5e F/UTP,poliolefina/PVC,n/propag.flama UNE-EN 60332
BP43A450 | u | Cable de xarxa de 4 parells, amb 2 connectors RJ45 categoria 5e U/UTP, d'1,6 a 3,2 m de llargària | 4.47 | Cable xarxa,4 par.,2xRJ45 cat.5e U/UTP,1,6-3,2m
BP43YZ14 | u | Kit d'estanquitat per a cable de xarxa, per a connectors del tipus RJ45, amb un grau de protecció IP-67 | 18.56 | Kit estanquitat p/cable xarxa,p/RJ45,IP-67
BP434640DL58 | m | Cable de comunicacions de 4 parells, categoria 6 (classe E), amb coberta de baixa emissió de fums i sense halògens, ànima en creu per a separació dels parells, sense pantalla, ref. VD1.305.U6 de la serie UNICA SYSTEM d'EUNEA | 1.15 | Cable comunicacions 4 parells,cat.6 (classe E),LSZHFR,UTP, UNICA SYSTEM d'EUNEA
BP52U001 | u | Telèfon analògic de sobretaula, amb so regulable, capacitat per a funcionament en centraleta, connector tipus RJ12 | 32.3 | Telèfon analògic sobretaula
BP731183 | u | Presa de senyal de veu i dades, de tipus universal, amb connector RJ45 simple, categoria 5e F/UTP, amb connexió per desplaçament de l'aïllament, amb tapa, de preu alt, per a encastar | 12.19 | Presa senyal,tipus univ.,RJ45 simple,cat.5e F/UTP,despl.aïlla.,a/tapa,preu alt,p/encastar
BQ11U010 | m | Banc de vestidors, d'estructura metàl·lica i seient de fusta envernissada | 79.35 | Banc vestidors,estr.metàl·lica,seient fusta envernissada
BQ5AU010 | m | Taulell de resines sintètiques termoenduribles reforçada amb fibres de fusta HPL, de 16 mm de gruix i 60 cm d'amplada, amb cantells bisellats | 120 | Taulell HPL g: 16 mm, a.60 cm, cantells bisellats
BQ8AU010 | u | Eixugamans per aire calent amb sensor electronic de presència, fabricat en material vitrificat, de potència 1800 W, cabal 3,6 m3/minut i temperatura 61ºC | 143.73 | Eixugamans per aire calent amb sensor electronic de presència
BQ9GU030 | u | Mòdul de guixeta de 180 cm d'alçada, 30 cm d'amplada i 50 cm de fons, amb tres portes, construïda en pannells fenólics HPL, amb portes de 13 mm de gruix, amb cantells polits, separadors interiors horitzontals, sostre i base de 10 mm, laterals, separadors intermedis i fons perforat per a ventilació, de 4 mm de gruix.Equipada frontisses anti-vandàliques d'acer inoxidable, barres per a penjar d'alumini amb penjadors lliscants d'ABS, pany i numeració de la porta sobre embellidor del pany, amb potes regulables de PVC | 212.51 | Mòdul guixeta 180x30x50cm, 3 portes, HPL
BQZ1U001 | u | Penjador de roba d'acer inoxidable | 11.08 | Penjador de roba d'acer inoxidable

## T-DIM
|  |  |  | PROJECTE DE REHABILITACIÓ DE LES FAÇANES I L'ACCÉS DE LA GUÀRDIA MUNICIPAL DE LA CANONJA | PROJECTE DE REHABILITACIÓ DE LES FAÇANES I L'ACCÉS DE LA GUÀRDIA MUNICIPAL DE LA CANONJA | PROJECTE DE REHABILITACIÓ DE LES FAÇANES I L'ACCÉS DE LA GUÀRDIA MUNICIPAL DE LA CANONJA | PROJECTE DE REHABILITACIÓ DE LES FAÇANES I L'ACCÉS DE LA GUÀRDIA MUNICIPAL DE LA CANONJA
|  | AMIDAMENTS | AMIDAMENTS | AMIDAMENTS | AMIDAMENTS | AMIDAMENTS
| N | Obra | 01 | Presupuesto01
| N | Capítulo | 01 | TREBALLS PREVIS I D'IMPLANTACIÓ
01.01.001 | L | K1213251 | m2 | Muntatge i desmuntatge de bastida tubular metàl·lica fixa formada per bastiments de 70 cm i alçària <= 200 cm, amb bases regulables, tubs travessers, tubs de travament, plataformes de treball d'amplària com a mínim de 60 cm, escales d'accés, baranes laterals, sòcols i xarxa de protecció de poliamida, col·locada a tota la cara exterior i amarradors cada 20 m2 de façana, inclosos tots els elements de senyalització normalitzats i el transport amb un recorregut total màxim de 20 km. Inclosa l'emisió d'un certificat de correcte muntatge per tècnic competent. | Muntatge i desmuntatge de bastida tubular metàl·lica fixa formada per bastiments de 70 cm i alçària <= 200 cm, amb bases regulables, tubs travessers, tubs de travament, plataformes de treball d'amplària com a mínim de 60 cm, escales d'accés, baranes laterals, sòcols i xarxa de protecció de poliamida, col·locada a tota la cara exterior i amarradors cada 20 m2 de façana, inclosos tots els elements de senyalització normalitzats i el transport amb un recorregut total màxim de 20 km. Inclosa l'emisió d'un certificat de correcte muntatge per tècnic competent.
Façana Principal |  | 42.6
Façana Posterior |  | 34.28
01.01.002 | L | K1215250 | m2 | Amortització diària de bastida tubular metàl·lica fixa, formada per bastiments de 70 cm d'amplària i alçària <= 200 cm, amb bases regulables, tubs travessers, tubs de travament, plataformes de treball d'amplària com a mínim de 60 cm, escales d'accés, baranes laterals, sòcols i xarxa de protecció de poliamida col·locada a tota la cara exterior i amarradors cada 20 m2 de façana, inclosos tots els elements de senyalització normalitzats | Amortització diària de bastida tubular metàl·lica fixa, formada per bastiments de 70 cm d'amplària i alçària <= 200 cm, amb bases regulables, tubs travessers, tubs de travament, plataformes de treball d'amplària com a mínim de 60 cm, escales d'accés, baranes laterals, sòcols i xarxa de protecció de poliamida col·locada a tota la cara exterior i amarradors cada 20 m2 de façana, inclosos tots els elements de senyalització normalitzats
Façana Principal |  | 42.6 | 30
Façana Posterior |  | 34.28 | 30
| N | Obra | 01 | Presupuesto01
| N | Capítulo | 02 | DESMUNTATGES I ENDERROCS
| N | Capítulo (1) | 21 | FAÇANES
01.02.21.001 | L | K21B1011 | m | Arrencada de barana metàl·lica de 90 a 110 cm d'alçària, amb mitjans manuals i càrrega manual sobre camió o contenidor | Arrencada de barana metàl·lica de 90 a 110 cm d'alçària, amb mitjans manuals i càrrega manual sobre camió o contenidor
Façana principal |  | 2.14
|  | 1 | 2
2.64
|  | 1.15 | 2
Façana posterior |  | 1.6
01.02.21.002 | L | K2148251 | m3 | Enderroc de mur d'obra ceràmica, amb mitjans manuals i càrrega manual de runa sobre camió o contenidor | Enderroc de mur d'obra ceràmica, amb mitjans manuals i càrrega manual de runa sobre camió o contenidor
Enderroc muret coronació façana principal |  | 4.8 | 0.63 | 0.3
01.02.21.003 | L | K2183761 | m2 | Arrencada d'aplacat de pedra natural en parament vertical, amb mitjans manuals i càrrega manual de runa sobre camió o contenidor | Arrencada d'aplacat de pedra natural en parament vertical, amb mitjans manuals i càrrega manual de runa sobre camió o contenidor
Part baixa façana principal |  | 8.85
01.02.21.004 | L | K2183771 | m2 | Arrencada d'aplacat de ceràmica en parament vertical, amb mitjans manuals i càrrega manual de runa sobre camió o contenidor | Arrencada d'aplacat de ceràmica en parament vertical, amb mitjans manuals i càrrega manual de runa sobre camió o contenidor
Revestiment de rajola ceràmica façana principal |  | 31.5
01.02.21.005 | L | K2182231 | m2 | Repicat d'arrebossat de morter de ciment, amb mitjans manuals i càrrega manual de runa sobre camió o contenidor | Repicat d'arrebossat de morter de ciment, amb mitjans manuals i càrrega manual de runa sobre camió o contenidor
Façana posterior |  | 34.3
15
01.02.21.006 | L | K21B3011 | m2 | Arrencada de reixa metàl·lica amb mitjans manuals i càrrega manual sobre camió o contenidor | Arrencada de reixa metàl·lica amb mitjans manuals i càrrega manual sobre camió o contenidor
Façana principal |  | 1.33
01.02.21.007 | L | K21A1011 | u | Arrencada de full i bastiment de finestra amb mitjans manuals i càrrega manual sobre camió o contenidor | Arrencada de full i bastiment de finestra amb mitjans manuals i càrrega manual sobre camió o contenidor
Façana principal |  | 1
01.02.21.008 | L | K21A3A1A | u | Desmuntatge de fulla, bastiment i accessoris de porta de grans dimensions , de 20 m2 com a màxim, amb recuperació de ferramentes, amb mitjans manuals, aplec de material per a la seva reutilització o restauració i càrrega manual de runa sobre camió o contenidor | Desmuntatge de fulla, bastiment i accessoris de porta de grans dimensions , de 20 m2 com a màxim, amb recuperació de ferramentes, amb mitjans manuals, aplec de material per a la seva reutilització o restauració i càrrega manual de runa sobre camió o contenidor
Façana principal |  | 1
Façana posterior |  | 1
01.02.21.009 | L | M21BU521 | m2 | Desmuntatge per a substitució de cartells, amb mitjans manuals i càrrega manual de runa sobre camió o contenidor | Desmuntatge per a substitució de cartells, amb mitjans manuals i càrrega manual de runa sobre camió o contenidor
Cartells |  | 0.4 | 3
0.15
01.02.21.010 | L | F21Q2501 | u | Retirada de paperera ancorada al terra, i càrrega manual i mecànica de l'equipament per a la seva posterior reautilització | Retirada de paperera ancorada al terra, i càrrega manual i mecànica de l'equipament per a la seva posterior reautilització
Paperera |  | 1
01.02.21.011 | L | K2151N71 | m | Enderroc de remats i coronaments amb mitjans manuals i càrrega manual de runa sobre camió o contenidor | Enderroc de remats i coronaments amb mitjans manuals i càrrega manual de runa sobre camió o contenidor
Remats i coronaments |  | 4.9
5.2
01.02.21.012 | L | K2194421 | m2 | Arrencada de paviment ceràmic, amb mitjans manuals i càrrega manual de runa sobre camió o contenidor | Arrencada de paviment ceràmic, amb mitjans manuals i càrrega manual de runa sobre camió o contenidor
Balcó |  | 3
| N | Obra | 01 | Presupuesto01
| N | Capítulo | 02 | DESMUNTATGES I ENDERROCS
| N | Capítulo (1) | 22 | PLANTA BAIXA I PRIMERA
01.02.22.001 | L | K2183501 | m2 | Arrencada d'enrajolat en parament vertical, amb mitjans manuals i càrrega manual de runa sobre camió o contenidor | Arrencada d'enrajolat en parament vertical, amb mitjans manuals i càrrega manual de runa sobre camió o contenidor
Revestiment vestíbul |  | 7
01.02.22.002 | L | K2161511 | m2 | Enderroc d'envà de ceràmica de 5 cm de gruix, amb mitjans manuals i càrrega manual de runa sobre camió o contenidor | Enderroc d'envà de ceràmica de 5 cm de gruix, amb mitjans manuals i càrrega manual de runa sobre camió o contenidor
Vestíbul planta baixa |  | 2.6 | 2.77
Planta primera entrada |  | 3.01 | 2.77
Planta primera bany |  | 2.6 | 2.77
Planta primera finestra |  | 1.5 | 0.9
01.02.22.003 | L | K2194421 | m2 | Arrencada de paviment ceràmic, amb mitjans manuals i càrrega manual de runa sobre camió o contenidor | Arrencada de paviment ceràmic, amb mitjans manuals i càrrega manual de runa sobre camió o contenidor
Paviment planta baixa |  | 59.7
01.02.22.004 | L | K21C2011 | m2 | Arrencada de vidre col·locat sobre fusta, acer o alumini amb llistó, amb mitjans manuals i càrrega manual de runa sobre camió o contenidor | Arrencada de vidre col·locat sobre fusta, acer o alumini amb llistó, amb mitjans manuals i càrrega manual de runa sobre camió o contenidor
Porta de vidre, amb una tarja practicable i 1 tarja fixa |  | 1.27 | 2.77
01.02.22.005 | L | K21QU200 | u | Desmuntatge d'element d'equipament fix o mòbil, de 500 kg de pes, com a màxim i a una alçària de 5 m, com a màxim, amb mitjans manuals i mecànics i aplec de materials per a la seva reutilització, sense incloure embalatges | Desmuntatge d'element d'equipament fix o mòbil, de 500 kg de pes, com a màxim i a una alçària de 5 m, com a màxim, amb mitjans manuals i mecànics i aplec de materials per a la seva reutilització, sense incloure embalatges
1
01.02.22.006 | L | K21JG111 | u | Arrencada d'aigüera, suport, aixetes, sifó, desguassos i desconnexió de les xarxes de subministrament i d'evacuació, amb mitjans manuals i càrrega manual de runa sobre camió o contenidor | Arrencada d'aigüera, suport, aixetes, sifó, desguassos i desconnexió de les xarxes de subministrament i d'evacuació, amb mitjans manuals i càrrega manual de runa sobre camió o contenidor
Pica bany existent |  | 1
01.02.22.007 | L | K21A3011 | u | Arrencada de full i bastiment de porta interior amb mitjans manuals i càrrega manual sobre camió o contenidor | Arrencada de full i bastiment de porta interior amb mitjans manuals i càrrega manual sobre camió o contenidor
Planta primera |  | 2
Planta baixa |  | 1
| N | Obra | 01 | Presupuesto01
| N | Capítulo | 03 | REVESTIMENTS I REPARACIONS FAÇANES
01.03.001 | L | K863U001 | m2 | Revestiment de parament vertical exterior amb planxa d'acer corten de 2 mm de gruix, col·locada amb fixacions mecàniques sobre estructura de suport d'alumini, formada per perfils verticals tipus T d'alumini, col·locats cada 1,5 m, i rastrells horitzontals de tub d'alumini de 40x40 mm collocats sobre els perfils T cada 50 cm, fixada al parament amb ancoratges regulables | Revestiment de parament vertical exterior amb planxa d'acer corten de 2 mm de gruix, col·locada amb fixacions mecàniques sobre estructura de suport d'alumini, formada per perfils verticals tipus T d'alumini, col·locats cada 1,5 m, i rastrells horitzontals de tub d'alumini de 40x40 mm collocats sobre els perfils T cada 50 cm, fixada al parament amb ancoratges regulables
Façana principal |  | 17
Façana posterior |  | 14
01.03.002 | L | E81136D1 | m2 | Arrebossat reglejat sobre parament vertical exterior, a més de 3,00 m d'alçària, amb morter mixt 1:0,5:4, deixat de regle | Arrebossat reglejat sobre parament vertical exterior, a més de 3,00 m d'alçària, amb morter mixt 1:0,5:4, deixat de regle
Façana posterior |  | 34.3
15
Revestiment de rajola ceràmica façana principal |  | 30.5
01.03.003 | L | K898D620 | m2 | Pintat de parament vertical exterior de ciment, amb pintura a la calç amb acabat llis, amb dues capes d'acabat | Pintat de parament vertical exterior de ciment, amb pintura a la calç amb acabat llis, amb dues capes d'acabat
Façana posterior |  | 34.3
15
Revestiment de rajola ceràmica façana principal |  | 30.5
01.03.004 | L | KC141A03 | m2 | Barana de vidre lluna incolora de gruix 10 mm trempada classe 1 (C) 1 segons UNE-EN 12600, col·locat d'amb llistó de vidre sobre perfil d'alumini | Barana de vidre lluna incolora de gruix 10 mm trempada classe 1 (C) 1 segons UNE-EN 12600, col·locat d'amb llistó de vidre sobre perfil d'alumini
Façana principal
0.67
|  | 0.32 | 2
4.95
Façana posterior |  | 1.5
01.03.005 | L | 1A12AFL6 | m2 | Tancament exterior practicable per a un buit d'obra variable, amb finestra de fusta de melis envernissada de dues fulles batents i classificació mínima 3 8A C4 segons normes, bastiment de base de fusta, vidre aïllant de dues llunes incolores i cambra d'aire 5+5/12/6, | Tancament exterior practicable per a un buit d'obra variable, amb finestra de fusta de melis envernissada de dues fulles batents i classificació mínima 3 8A C4 segons normes, bastiment de base de fusta, vidre aïllant de dues llunes incolores i cambra d'aire 5+5/12/6,
Finestra |  | 1.4
01.03.006 | L | 1A12J7L6 | m2 | Tancament exterior practicable per a un buit d'obra aproximat de 150x220 cm, porta de fusta de melis envernissada de dues fulles batents i classificació mínima 3 8A C4 segons normes, bastiment de base de fusta, vidre aïllant de 2 llunes incolores i cambra d'aire 6/8/4 | Tancament exterior practicable per a un buit d'obra aproximat de 150x220 cm, porta de fusta de melis envernissada de dues fulles batents i classificació mínima 3 8A C4 segons normes, bastiment de base de fusta, vidre aïllant de 2 llunes incolores i cambra d'aire 6/8/4
Porta d'accès amb vidre translúcid - P3 |  | 1 | 1.55 | 2.1
Porta posterior |  | 1 | 5.36
01.03.007 | L | KB93A010 | m2 | Cartell per a informació corporativa, metacrilat transparent, fixat al suport | Cartell per a informació corporativa, metacrilat transparent, fixat al suport
Cartell balcó |  | 2
01.03.008 | L | E8JAU010 | m | Coronament de paret de 28 a 32 cm de gruix, amb planxa preformada d'alumini anoditzat d'1,2 mm de gruix, de 60 cm de desenvolupament, com a màxim, amb 8 plecs, col·locada amb fixacions mecàniques | Coronament de paret de 28 a 32 cm de gruix, amb planxa preformada d'alumini anoditzat d'1,2 mm de gruix, de 60 cm de desenvolupament, com a màxim, amb 8 plecs, col·locada amb fixacions mecàniques
Remats i coronaments |  | 4.9
5.2
01.03.009 | L | E9D19C37 | m2 | Paviment exterior de rajola ceràmica comuna, grup AIIb/AIII (UNE-EN 14411), de forma rectangular, de 20x20 cm, de color beix, col·locada amb adhesiu per a rajola ceràmica C1 E ( UNE-EN 12004) i rejuntat amb beurada CG2 ( UNE-EN 13888) | Paviment exterior de rajola ceràmica comuna, grup AIIb/AIII (UNE-EN 14411), de forma rectangular, de 20x20 cm, de color beix, col·locada amb adhesiu per a rajola ceràmica C1 E ( UNE-EN 12004) i rejuntat amb beurada CG2 ( UNE-EN 13888)
Balcó |  | 3
01.03.010 | L | E71363MK | m2 | Membrana per a impermeabilització de cobertes PN-3 segons la norma UNE 104402 d'una làmina, de densitat superficial 4.2 kg/m2 formada per làmina de quitrà modificat amb polímers LAM-3-NA, col·locada sobre capa separadora amb geotèxtil | Membrana per a impermeabilització de cobertes PN-3 segons la norma UNE 104402 d'una làmina, de densitat superficial 4.2 kg/m2 formada per làmina de quitrà modificat amb polímers LAM-3-NA, col·locada sobre capa separadora amb geotèxtil
Balcó |  | 3
| N | Obra | 01 | Presupuesto01
| N | Capítulo | 04 | REDISTRIBUCIÓ PLANTA BAIXA I PRIMERA
01.04.001 | L | E612B51V | m2 | Paret de tancament recolzada de gruix 14 cm, de maó calat, HD, de 290x140x100 mm , per a revestir, categoria I, segons la norma UNE-EN 771-1, col·locat amb morter per a ram de paleta industrialitzat M 5 (5 N/mm2 ) de designació (G) segons norma UNE-EN 998-2 | Paret de tancament recolzada de gruix 14 cm, de maó calat, HD, de 290x140x100 mm , per a revestir, categoria I, segons la norma UNE-EN 771-1, col·locat amb morter per a ram de paleta industrialitzat M 5 (5 N/mm2 ) de designació (G) segons norma UNE-EN 998-2
Porta d'accés |  | 0.4 | 2.8
01.04.002 | L | E6122R1W | m2 | Paret divisòria recolzada de gruix 14 cm, de maó calat, HD, R-20, de 290x140x190 mm , per a revestir, categoria I, segons la norma UNE-EN 771-1, col·locat amb morter per a ram de paleta industrialitzat M 7.5 (7.5 N/mm2 ) de designació (G) segons norma UNE-EN 998-2 | Paret divisòria recolzada de gruix 14 cm, de maó calat, HD, R-20, de 290x140x190 mm , per a revestir, categoria I, segons la norma UNE-EN 771-1, col·locat amb morter per a ram de paleta industrialitzat M 7.5 (7.5 N/mm2 ) de designació (G) segons norma UNE-EN 998-2
Paret divisòria oficines |  | 2.38 | 2.77
01.04.003 | L | K9DB1133 | m2 | Paviment interior, de rajola de gres extruït esmaltat, grup AI/AIIa (UNE-EN 14411), de forma rectangular o quadrada, preu mitjà, de 16 a 25 peces/m2, col·locades amb adhesiu per a rajola ceràmica C1 (UNE-EN 12004) i rejuntat amb beurada CG1 (UNE-EN 13888) | Paviment interior, de rajola de gres extruït esmaltat, grup AI/AIIa (UNE-EN 14411), de forma rectangular o quadrada, preu mitjà, de 16 a 25 peces/m2, col·locades amb adhesiu per a rajola ceràmica C1 (UNE-EN 12004) i rejuntat amb beurada CG1 (UNE-EN 13888)
Paviment planta baixa |  | 59.7
01.04.004 | L | EQ5AU010 | m | Taulell de resines sintètiques termoenduribles reforçada amb fibres de fusta HPL, de 16 mm de gruix i 60 cm d'amplada, amb cantells bisellats, fixat a estructura de base o moble amb cargols | Taulell de resines sintètiques termoenduribles reforçada amb fibres de fusta HPL, de 16 mm de gruix i 60 cm d'amplada, amb cantells bisellats, fixat a estructura de base o moble amb cargols
Taulell recepció |  | 1.95 |  |  | 1.3
|  | 1.35 |  |  | 1.3
|  | 0.4 | 0.5 |  | 1.3
01.04.005 | L | E865U205 | m2 | Revestiment de parament vertical amb tauler aglomerat de fibres de fusta i resines sintètiques d'alta densitat, acabat amb melamina a les 2 cares, de 10 mm de gruix, col·locat adherit | Revestiment de parament vertical amb tauler aglomerat de fibres de fusta i resines sintètiques d'alta densitat, acabat amb melamina a les 2 cares, de 10 mm de gruix, col·locat adherit
|  | 1 | 1.1 | 1.3 | 2
|  | 1 | 0.7 | 1.3 | 2
01.04.006 | L | K4435121 | kg | Acer S275JR segons UNE-EN 10025-2, per a bigues i pilars formades per peça simple, en perfils laminats en calent sèrie L, LD, T, rodó, quadrat, rectangular i planxa, amb una capa d'imprimació antioxidant, col·locat a l'obra | Acer S275JR segons UNE-EN 10025-2, per a bigues i pilars formades per peça simple, en perfils laminats en calent sèrie L, LD, T, rodó, quadrat, rectangular i planxa, amb una capa d'imprimació antioxidant, col·locat a l'obra
perfil quadrat |  | 60
01.04.007 | L | E66E0329 | m2 | Mampara modular de 80 mm de gruix, formada per doble vidre laminar de seguretat de 3+3 mm de gruix, amb sistema de suspensió sobre perfileria oculta d'alumini extrusionat i junts termoplàstics per al segellat dels vidres i del perímetre dels taulers, col·locada | Mampara modular de 80 mm de gruix, formada per doble vidre laminar de seguretat de 3+3 mm de gruix, amb sistema de suspensió sobre perfileria oculta d'alumini extrusionat i junts termoplàstics per al segellat dels vidres i del perímetre dels taulers, col·locada
Mapara |  | 3.2
01.04.008 | L | EAP35186 | u | Bastiment de 3/4 per a porta, de fulles batents, de fusta de pi roig per a pintar per a una llum de bastiment de 80 cm d'amplària i 210 cm d'alçària | Bastiment de 3/4 per a porta, de fulles batents, de fusta de pi roig per a pintar per a una llum de bastiment de 80 cm d'amplària i 210 cm d'alçària
Portes interiors planta primera |  | 5
01.04.009 | L | EAPHU030 | u | Folrat de bastiment de base de 3/4, per a porta d'una fulla batent o corrdissa amb fusta o DM per a pintar per a una llum de bastiment de fins a 100 cm d'amplària i de 210 cm d'alçària | Folrat de bastiment de base de 3/4, per a porta d'una fulla batent o corrdissa amb fusta o DM per a pintar per a una llum de bastiment de fins a 100 cm d'amplària i de 210 cm d'alçària
Portes interiors planta primera |  | 5
01.04.010 | L | EAQDD286 | u | Fulla batent per a porta interior, de 40 mm de gruix, 80 cm d'amplària i 210 cm alçària , per a pintar, de cares llises i estructura interior de fusta, col·locada | Fulla batent per a porta interior, de 40 mm de gruix, 80 cm d'amplària i 210 cm alçària , per a pintar, de cares llises i estructura interior de fusta, col·locada
planta primera |  | 5
01.04.011 | L | E89A2CB0 | m2 | Pintat de portes cegues de fusta, a l'esmalt de poliuretà, amb una capa de protector químic insecticida-fungicida, una segelladora i dues d'acabat | Pintat de portes cegues de fusta, a l'esmalt de poliuretà, amb una capa de protector químic insecticida-fungicida, una segelladora i dues d'acabat
portes fusta |  | 0.8 | 2.1 | 2 | 5
01.04.012 | L | K652738X | m2 | Envà de plaques de guix laminat format per estructura doble reforçada en H amb perfileria de planxa d'acer galvanitzat, amb un gruix total de l'envà de 156 mm, muntants cada 400 mm de 48 mm d'amplària i canals de 48 mm d'amplària, 2 plaques tipus hidròfuga (H) a cada cara de 15 mm de gruix cada una, fixades mecànicament | Envà de plaques de guix laminat format per estructura doble reforçada en H amb perfileria de planxa d'acer galvanitzat, amb un gruix total de l'envà de 156 mm, muntants cada 400 mm de 48 mm d'amplària i canals de 48 mm d'amplària, 2 plaques tipus hidròfuga (H) a cada cara de 15 mm de gruix cada una, fixades mecànicament
|  | 7.11 | 2.77
|  | 1.33 | 2.77
|  | 3.05 | 2.77
01.04.013 | L | E825121D | m2 | Enrajolat de parament vertical interior a una alçària <= 3 m amb rajola de ceràmica esmaltada mat, rajola de València, grup BIII (UNE-EN 14411), preu alt, d'1 a 5 peces/m2 col·locades amb adhesiu per a rajola ceràmica C2 (UNE-EN 12004) i rejuntat amb beurada CG2 (UNE-EN 13888) | Enrajolat de parament vertical interior a una alçària <= 3 m amb rajola de ceràmica esmaltada mat, rajola de València, grup BIII (UNE-EN 14411), preu alt, d'1 a 5 peces/m2 col·locades amb adhesiu per a rajola ceràmica C2 (UNE-EN 12004) i rejuntat amb beurada CG2 (UNE-EN 13888)
|  | 6.91 | 2.5
|  | 6.49 | 2.5
|  | 4.66 | 2.5
|  | 4.74 | 2.5
01.04.014 | L | EJ12M9CC | u | Plat de dutxa rectangular de resines, de 1200x900 mm, de color blanc, preu superior, encastat al paviment | Plat de dutxa rectangular de resines, de 1200x900 mm, de color blanc, preu superior, encastat al paviment
Dutxes primera planta |  | 2
01.04.015 | L | EJ13B71B | u | Lavabo per a encastar de porcellana esmaltada, senzill, d'amplària 53 a 75 cm, de color blanc i preu alt, encastat a taulell | Lavabo per a encastar de porcellana esmaltada, senzill, d'amplària 53 a 75 cm, de color blanc i preu alt, encastat a taulell
2
01.04.016 | L | EJ14BB12 | u | Inodor de porcellana esmaltada, de sortida horitzontal, amb seient i tapa, cisterna i mecanismes de descàrrega i alimentació incorporats, de color blanc, preu alt, col·locat amb fixacions murals i connectat a la xarxa d'evacuació | Inodor de porcellana esmaltada, de sortida horitzontal, amb seient i tapa, cisterna i mecanismes de descàrrega i alimentació incorporats, de color blanc, preu alt, col·locat amb fixacions murals i connectat a la xarxa d'evacuació
1
01.04.017 | L | 1A1297L6 | m2 | Tancament exterior practicable per a un buit d'obra aproximat de 75x90 cm, amb finestra de fusta de melis envernissada d'una fulla batent i classificació mínima 3 8A C4 segons normes, bastiment de base de fusta, vidre aïllant de 2 llunes incolores i cambra d'aire 6/8/4, i persiana enrotllable d'alumini lacat amb comandament amb cinta i guies | Tancament exterior practicable per a un buit d'obra aproximat de 75x90 cm, amb finestra de fusta de melis envernissada d'una fulla batent i classificació mínima 3 8A C4 segons normes, bastiment de base de fusta, vidre aïllant de 2 llunes incolores i cambra d'aire 6/8/4, i persiana enrotllable d'alumini lacat amb comandament amb cinta i guies
Finestra pati de llums |  | 1.35
01.04.018 | L | EAFA210C | u | Porta blindada de fusta melis, col·locada sobre bastiment de base, amb una fulla batent, per a un buit d'obra aproximat de 90x215 cm, elaborada amb perfils de preu alt, i amb espiell | Porta blindada de fusta melis, col·locada sobre bastiment de base, amb una fulla batent, per a un buit d'obra aproximat de 90x215 cm, elaborada amb perfils de preu alt, i amb espiell
Porta interior |  | 1
01.04.019 | L | E898K2A0 | m2 | Pintat de parament horitzontal de guix, amb pintura plàstica amb acabat llis, amb una capa segelladora i dues d'acabat | Pintat de parament horitzontal de guix, amb pintura plàstica amb acabat llis, amb una capa segelladora i dues d'acabat
primera planta |  | 60
planta baix |  | 36.2
escales |  | 12
01.04.020 | L | E898J2A0 | m2 | Pintat de parament vertical de guix, amb pintura plàstica amb acabat llis, amb una capa segelladora i dues d'acabat | Pintat de parament vertical de guix, amb pintura plàstica amb acabat llis, amb una capa segelladora i dues d'acabat
primera planta |  | 165
planta baixa |  | 100
escales |  | 100
| N | Obra | 01 | Presupuesto01
| N | Capítulo | 05 | MOBILIARI
01.05.001 | L | EQ11U010 | m | Banc de vestidors, d'estructura metàl·lica i seient de fusta envernissada | Banc de vestidors, d'estructura metàl·lica i seient de fusta envernissada
bancs vestidors |  | 2 | 2
banc corregur vestidor |  | 4.5
01.05.002 | L | EQ9GU030 | u | Mòdul de guixeta de 180 cm d'alçada, 30 cm d'amplada i 50 cm de fons, amb tres portes, construïda en pannells fenólics HPL, amb portes de 13 mm de gruix, amb cantells polits, separadors interiors horitzontals, sostre i base de 10 mm, laterals, separadors intermedis i fons perforat per a ventilació, de 4 mm de gruix.Equipada frontisses anti-vandàliques d'acer inoxidable, barres per a penjar d'alumini amb penjadors lliscants d'ABS, pany i numeració de la porta sobre embellidor del pany, amb potes regulables de PVC, fixat mecànicament a la paret i als mòduls laterals | Mòdul de guixeta de 180 cm d'alçada, 30 cm d'amplada i 50 cm de fons, amb tres portes, construïda en pannells fenólics HPL, amb portes de 13 mm de gruix, amb cantells polits, separadors interiors horitzontals, sostre i base de 10 mm, laterals, separadors intermedis i fons perforat per a ventilació, de 4 mm de gruix.Equipada frontisses anti-vandàliques d'acer inoxidable, barres per a penjar d'alumini amb penjadors lliscants d'ABS, pany i numeració de la porta sobre embellidor del pany, amb potes regulables de PVC, fixat mecànicament a la paret i als mòduls laterals
guixetes |  | 11
01.05.003 | L | EJ4ZU030 | u | Porta-rotlles doble de paper per mans, d'acer inoxidable, de dimensions 230 x 115 x 110 mm, col·locat amb fixacions mecàniques | Porta-rotlles doble de paper per mans, d'acer inoxidable, de dimensions 230 x 115 x 110 mm, col·locat amb fixacions mecàniques
2
01.05.004 | L | EJ4ZU015 | u | Porta-rotlles de paper higiènic d'acer inoxidable amb tapa, de dimensions 68 x 131 x 150 mm, col·locat amb fixacions mecàniques | Porta-rotlles de paper higiènic d'acer inoxidable amb tapa, de dimensions 68 x 131 x 150 mm, col·locat amb fixacions mecàniques
2
01.05.005 | L | EJ42U010 | u | Dosificador de sabó vertical, de dimensions 118x206x68 mm, capacitat d'1,1 kg, d'acer inoxidable amb acabat satinat en superfícies exposades, antivandàlic i amb visor de nivell de sabó i clau de seguretat , col·locat amb fixacions mecàniques | Dosificador de sabó vertical, de dimensions 118x206x68 mm, capacitat d'1,1 kg, d'acer inoxidable amb acabat satinat en superfícies exposades, antivandàlic i amb visor de nivell de sabó i clau de seguretat , col·locat amb fixacions mecàniques
2
01.05.006 | L | EC1K1502 | m2 | Mirall de lluna incolora de 5 mm de gruix, col·locat fixat mecànicament sobre el parament | Mirall de lluna incolora de 5 mm de gruix, col·locat fixat mecànicament sobre el parament
|  | 2 | 1
01.05.007 | L | EQZ1U001 | u | Penjador de roba d'acer inoxidable col·locat verticalment amb fixacions mecàniques | Penjador de roba d'acer inoxidable col·locat verticalment amb fixacions mecàniques
2
01.05.008 | L | EQ8AU010 | u | Eixugamans per aire calent amb sensor electrònic de presència, amb tobera orientable, fabricat en material vitrificat, de potència 1800 W, cabal 3,6 m3/minut i temperatura 61°C, instal·lat | Eixugamans per aire calent amb sensor electrònic de presència, amb tobera orientable, fabricat en material vitrificat, de potència 1800 W, cabal 3,6 m3/minut i temperatura 61°C, instal·lat
2
| N | Obra | 01 | Presupuesto01
| N | Capítulo | 06 | INSTAL·LACIONS
| N | Capítulo (1) | 61 | SANEJAMENT I DESGUASSOS
01.06.61.009 | L | ED354J85 | u | Pericó sifònic i tapa registrable, de 90x90x80 cm de mides interiors, amb paret de 13 cm de gruix de maó calat de 250x120x100 mm, arrebossada i lliscada per dins amb morter 1:2:10, sobre solera de formigó en massa de 10 cm i amb tapa d'acer innoxidable i estanca | Pericó sifònic i tapa registrable, de 90x90x80 cm de mides interiors, amb paret de 13 cm de gruix de maó calat de 250x120x100 mm, arrebossada i lliscada per dins amb morter 1:2:10, sobre solera de formigó en massa de 10 cm i amb tapa d'acer innoxidable i estanca
1
01.06.61.010 | L | ED3111B6 | u | Caixa sifònica amb col·locació encastada, de PVC, amb tapa i embellidor d'acer inoxidable, de D=110 mm, amb 5 entrades de 40 mm i sortida de 50 mm | Caixa sifònica amb col·locació encastada, de PVC, amb tapa i embellidor d'acer inoxidable, de D=110 mm, amb 5 entrades de 40 mm i sortida de 50 mm
1
| N | Obra | 01 | Presupuesto01
| N | Capítulo | 06 | INSTAL·LACIONS
| N | Capítulo (1) | 62 | XARXA D'AIGUA - FONTANERIA
01.06.62.013 | L | PJ210-3YKL | u | Aixeta monocomandament per a aigüera, muntada superficialment, d'acer inoxidable preu alt, amb broc giratori de fosa, amb dues entrades maniguets | Aixeta monocomandament per a aigüera, muntada superficialment, d'acer inoxidable preu alt, amb broc giratori de fosa, amb dues entrades maniguets
1
01.06.62.014 | L | PJ211-3E9W | u | Aixeta de pas, muntada superficialment, de llautó cromat, preu alt, amb dues sortides de 3/4 i entrada d'1/2 | Aixeta de pas, muntada superficialment, de llautó cromat, preu alt, amb dues sortides de 3/4 i entrada d'1/2
4
01.06.62.015 | L | PJ211-3E9U | u | Aixeta de regulació, muntada superficialment, de llautó cromat, preu superior, amb sortida per a maniguets roscada d'1/2 i entrada roscada d'1/2 | Aixeta de regulació, muntada superficialment, de llautó cromat, preu superior, amb sortida per a maniguets roscada d'1/2 i entrada roscada d'1/2
4
01.06.62.016 | L | PJ212-3M1A | u | Aixeta mescladora termostàtica per a banyera/dutxa mural, encastada, de llautó cromat, preu superior, amb dues entrades de 3/4´´ i dues sortides de 3/4´´ per a banyera i de 3/4´´ per a dutxa | Aixeta mescladora termostàtica per a banyera/dutxa mural, encastada, de llautó cromat, preu superior, amb dues entrades de 3/4´´ i dues sortides de 3/4´´ per a banyera i de 3/4´´ per a dutxa
2
| N | Obra | 01 | Presupuesto01
| N | Capítulo | 06 | INSTAL·LACIONS
| N | Capítulo (1) | 63 | CONTRA INCENDIS
01.06.63.004 | L | EM31211J | u | Extintor manual de pols seca polivalent, de càrrega 1 kg, amb pressió incorporada, pintat, amb suport a paret | Extintor manual de pols seca polivalent, de càrrega 1 kg, amb pressió incorporada, pintat, amb suport a paret
2
01.06.63.005 | L | EMSB7AP2 | u | Rètol senyalització sortida d'emergència, rectangular, de 297x148 mm2 de panell de PVC d'1 mm de gruix, fotoluminiscent categoria A segons UNE 23035-4, col·locat fixat mecànicament sobre parament vertical | Rètol senyalització sortida d'emergència, rectangular, de 297x148 mm2 de panell de PVC d'1 mm de gruix, fotoluminiscent categoria A segons UNE 23035-4, col·locat fixat mecànicament sobre parament vertical
2
01.06.63.006 | L | PMS0-6Z9N | u | Rètol senyalització instal·lació de protecció contra incendis, quadrat, de 210x210 mm2 de panell de polipropilè d'1,5 mm de gruix, col·locat fixat mecànicament sobre parament vertical | Rètol senyalització instal·lació de protecció contra incendis, quadrat, de 210x210 mm2 de panell de polipropilè d'1,5 mm de gruix, col·locat fixat mecànicament sobre parament vertical
4
| N | Obra | 01 | Presupuesto01
| N | Capítulo | 06 | INSTAL·LACIONS
| N | Capítulo (1) | 64 | ELECTRICITAT
01.06.64.001 | L | EG22H515 | m | Tub flexible corrugat de plàstic sense halògens, de 16 mm de diàmetre nominal, aïllant i no propagador de la flama, de baixa emissió de fums i sense emissió de gasos tòxics ni corrosius, resistència a l'impacte de 2 J, resistència a compressió de 320 N i una rigidesa dielèctrica de 2000 V, muntat sobre sostremort | Tub flexible corrugat de plàstic sense halògens, de 16 mm de diàmetre nominal, aïllant i no propagador de la flama, de baixa emissió de fums i sense emissió de gasos tòxics ni corrosius, resistència a l'impacte de 2 J, resistència a compressió de 320 N i una rigidesa dielèctrica de 2000 V, muntat sobre sostremort
250
01.06.64.012 | L | EG631B23 | u | Presa de corrent de tipus universal, bipolar (2P), 16 A 250 V, amb tapa, preu alt, encastada | Presa de corrent de tipus universal, bipolar (2P), 16 A 250 V, amb tapa, preu alt, encastada
12
| N | Obra | 01 | Presupuesto01
| N | Capítulo | 06 | INSTAL·LACIONS
| N | Capítulo (1) | 66 | VENTILACIÓ
01.06.66.001 | L | EEM32211 | u | Ventilador-extractor monofàsic per a 230 V de tensió, de 100 m3/h de cabal màxim d'aire, de pressió baixa i encastat | Ventilador-extractor monofàsic per a 230 V de tensió, de 100 m3/h de cabal màxim d'aire, de pressió baixa i encastat
2
01.06.66.002 | L | EFA1E342 | m | Tub de PVC de 110 mm de diàmetre nominal exterior, de 6 bar de pressió nominal, encolat, segons la norma UNE-EN 1452-2, amb grau de dificultat mitjà i col·locat superficialment | Tub de PVC de 110 mm de diàmetre nominal exterior, de 6 bar de pressió nominal, encolat, segons la norma UNE-EN 1452-2, amb grau de dificultat mitjà i col·locat superficialment
2
01.06.66.003 | L | ICR050E | Ut | Reixeta de ventilació, d'alumini extrudit, anoditzat color natural E6-C-0, amb lamel·les horitzontals inclinades, de 325x225 mm, AR-AG/325x225/A1/0/0/E6-C-0 ´´TROX´´, muntada en paret. | Reixeta de ventilació, d'alumini extrudit, anoditzat color natural E6-C-0, amb lamel·les horitzontals inclinades, de 325x225 mm, AR-AG/325x225/A1/0/0/E6-C-0 ´´TROX´´, muntada en paret.
2
| N | Obra | 01 | Presupuesto01
| N | Capítulo | 07 | GESTIÓ DE RESIDUS
01.07.001 | L | E2R540H0 | m3 | Transport de residus inerts o no especials a instal·lació autoritzada de gestió de residus, amb contenidor de 8 m3 de capacitat | Transport de residus inerts o no especials a instal·lació autoritzada de gestió de residus, amb contenidor de 8 m3 de capacitat
|  | 30 | 1.3
01.07.002 | L | E2RA72F1 | m3 | Deposició controlada a dipòsit autoritzat inclòs el cànon sobre la deposició controlada dels residus de la construcció, segons la LLEI 8/2008, de residus ceràmics inerts amb una densitat 0.8 t/m3, procedents de construcció o demolició, amb codi 170103 segons la Llista Europea de Residus (ORDEN MAM/304/2002) | Deposició controlada a dipòsit autoritzat inclòs el cànon sobre la deposició controlada dels residus de la construcció, segons la LLEI 8/2008, de residus ceràmics inerts amb una densitat 0.8 t/m3, procedents de construcció o demolició, amb codi 170103 segons la Llista Europea de Residus (ORDEN MAM/304/2002)
|  | 30 | 1.3
| N | Obra | 01 | Presupuesto01
| N | Capítulo | 08 | CONTROL DE QUALITAT
01.08.001 | L | CQ-001 | u | Partida unitària per al control de qualitat a l'obra | Partida unitària per al control de qualitat a l'obra
1