## Page1
PRESUPUESTO
|  |  |  | Fecha: | 10/10/24 | Pág.: | 1
Obra |  | 01 | Pressupost F.24622.1
Capítol |  | 01 | VE 1-16-1/2 FLORIDA ERXV0099
Titol 3 |  | 01 | REIXA NO TRANSIT PESANT
1 | G21B1X02 | M2 | Desmuntatge, càrrega de reixa d'acer per a ventilació. Inclou part proporcional de perfils d'acer de recolçamet i tots els suports i fixacions existents de la reixa actual (P - 13) | 38.24 | 2.528 | 96.6707
2 | G219U105 | m | Tall amb serra de disc de paviment de mescles bituminoses o formigó (P - 12) | 13.71 | 8.76 | 120.0996
3 | G219U030 | m2 | Demolició de voreres amb base de formigó o paviment de formigó, amb un gruix de 30 cm de cota mitja, incloses càrrega i transport a l'abocador, cànon d'abocament i manteniment de l'abocador (P - 11) | 56.36 | 2.628 | 148.1141
4 | G440UX04 | m2 | Subministrament i col·locació de reixa galvanitzada en calent per a transit NO PESANTsegons plànols de detall d'entramat d'acer galvanitzat de tipus S275 JR de 30x30 de pas amb pletines portants de 40x5 i separadores de 20x5 i marc de 40x5, formant diferents mòduls segons plànols. Inclou protecció anticorrosiva, elements de fixació, muntada i totalment finalitzada i amb punts de soldadura segons indicacions de FMB (P - 17) | 320.58 | 2.528 | 810.4262
5 | G4400X01 | kg | Acer S275 JR segons UNE-EN10025-2 galvanitzat en calient per perfils HEB, L ,LD, platabandes i planxes segons planols col·locat a obra segons plànols de detall. Inclou elements de fixació a murs existents, soldaduras i el seu tractament de protecció. Inclou sistema de ancorratge necessari en la disposició que indiqui la DF segons propietats dels murs existents per aguantar les càrregues de tràfic pesant. (P - 16) | 5.47 | 91.336 | 499.6079
6 | G450UX03 | m | Regularització de superficie de mur de formigó armat amb morter de reparació tipus (P - 29) | 59.6 | 8.76 | 522.096
TOTAL
Obra |  | 01 | Pressupost F.24622.1
Capítol |  | 01 | VE 1-16-1/2 FLORIDA ERXV0099
Titol 3 |  | 02 | TRAPA ACCÉS
1 | G440UX93 | ut | Subministrament i col·locació de trapa d'accés amb mecanisme d'obertura de dimensions segons plànols de detall per reixa de ventilació d'acer galvanitzat per resistir càrregues peatonals formada per entramat d'acer de tipus S275 JR de 115 x15 de pas de malla amb pletines portants 40x5 i 20x5, sobre pefil L50x10. Inclou els treballs de mecanització de la nova reixa per la implantació de la trapa d'acord amb els plànols de projecte. Inclou mecanisme d'obertura amb ajudes mecàniques (2 amoritdors tipologia G14 28 0350 1 0834 AG43 AG43 01140N /5 de 83 cm). Inclou pany Arcon ZXTMBCIEP amb caixa inox i cilindre W de doble lector. Inclou tots els elements i accessoris necessaris per la seva instal·lació i correcte funcionament. Tot segons plec de Condicions de FMB per accés en reixes pous de ventilació i bombes. (P - 26) | 3277.74 | 1 | 3277.74
TOTAL
Obra |  | 01 | Pressupost F.24622.1
Capítol |  | 01 | VE 1-16-1/2 FLORIDA ERXV0099
Titol 3 |  | 03 | ESCALA ACCÉS EXTERIOR
1 | INST0002 | ut | Treballs d'arranjament de paraments horitzontals i verticals per a fixacions darrera esglaons principalment i per a fixacions mecàniques a forjats, murs o paviments. Retirada periòdica de tots els residus de la construcció. Mitjans auxiliars de muntatge i elevació Qualsevol llicència o permís requerit per a la realització dels treballs Desplament de cablejat principalment elèctric que pugui interferir en la disposició dels elements a instal·lar Qualsevol reparació, sustitució, desplaçament i nova subjecció d'elements d'instal·lacions existents afectades. Nou Enllumenat o desplaçament de l'existent per a complir amb els requeriments mínims d'enllumenat (50 lux) a tot el recorregut (P - 33) | 912.38 | 1 | 912.38
2 | G440UX08 | ut | Instal·lació i subministre de tramada inicial d'escala de gat d'alumini per a tram d'accés de fondària entre 2m y 2.5m amb recolçament d'accés extensible (P - 19) | 1095.05 | 1 | 1095.05
3 | GGD101 | ut | Subministrament e instal·lació de posada a terra d'escala d'accés al pou, realitzada amb conductor de coure de secció mínima 16 mm 2 des de la part inferior de l'escala fins a pica a quadre de ventilació. Incloent tots els treballs i mitjans per a la seva realització, el·lements de fixació (terminals, grapa posta a terra, etc...), subjecció a paret, segellament de possibles passos de cables i connexió. Totalment acabada, assegurada que tots els elements de l'escala tenen continuïtat elèctrica, incloent proves. (P - 30) | 468 | 1 | 468
TOTAL
Obra |  | 01 | Pressupost F.24622.1
Capítol |  | 02 | PE 1-29-1 MARINA ERXV0336
Titol 3 |  | 01 | ESCALA ACCÉS EXTERIOR
1 | GGD101 | ut | Subministrament e instal·lació de posada a terra d'escala d'accés al pou, realitzada amb conductor de coure de secció mínima 16 mm 2 des de la part inferior de l'escala fins a pica a quadre de ventilació. Incloent tots els treballs i mitjans per a la seva realització, el·lements de fixació (terminals, grapa posta a terra, etc...), subjecció a paret, segellament de possibles passos de cables i connexió. Totalment acabada, assegurada que tots els elements de l'escala tenen continuïtat elèctrica, incloent proves. (P - 30) | 468 | 1 | 468
2 | G44UX10 | ut | Escala de gat per a tramada inferior fins a 2.5m de desnivell (inclossos passamans de protecció de caiguda segons plànols) (P - 15) | 723.34 | 3 | 2170.02
3 | G440UX44 | m2 | Subministrament i muntatge de plataforma acer galvanitzat per a replà entremig amb barana de protecció segons plànols, unions amb soldadura elèctrica, estructura de perfils laminat, relliga 30x30, inclús obertures per a pas d'escales, totalment acabada. (P - 22) | 1007.41 | 7.705 | 7762.094
4 | G01UX01 | ut | Treballs genèrics per a la correcta instal·lació del sistema d'accés: Retirada d'escala, proteccions, mòdul de reixa i altres parts existents de l'instal·lació. Treballs d'arranjament de paraments horitzontals i verticals per a fixacions darrera esglaons principalment i per a fixacions mecàniques a forjats, murs o paviments. Retirada i tractament periòdica de tots els residus de la construcció. Mitjans auxiliars de muntatge i elevació. Qualsevol llicència o permís requerit per a la realització dels treballs. Tancaments provisionals de l'obra. Desplament de cablejat principalment elèctric que pugui interferir en la disposició dels elements a instal·lar. Qualsevol reparació, substitució, desplaçament i nova subjecció d'elements d'instal·lacions existents afectades. Nou Enllumenat o desplaçament de l'existent per a complir amb els requeriments mínims d'enllumenat (50 lux) a tot el recorregut, segons requeriments de FMB. (P - 10) | 1884 | 1 | 1884
TOTAL
Obra |  | 01 | Pressupost F.24622.1
Capítol |  | 03 | TN 134 FABRA I PUIG ERXV0049
Titol 3 |  | 02 | TRAPA ACCÉS
1 | EHX005C30100 | m² | Losa mixta de 20 cm de canto, con chapa colaborante de acero galvanizado con forma grecada, de 1,20 mm de espesor, 70 mm de altura de perfil y 210 mm de intereje, 10 conectores soldados de acero galvanizado, de 19 mm de diámetro y 81 mm de altura y hormigón armado realizado con hormigón HA-25/F/20/XC2 fabricado en central, y vertido con cubilote, volumen total de hormigón 0,162 m³/m²; acero UNE-EN 10080 B 500 S, con una cuantía total de 1 kg/m²; y malla electrosoldada ME 15x30 Ø 6-6 B 500 T 6x2,20 UNE-EN 10080; apoyado todo ello sobre estructura metálica. Incluso piezas angulares para remates perimetrales y de voladizos, tornillos para fijación de las chapas, alambre de atar, separadores y agente filmógeno, para el curado de hormigones y morteros. Criterio de valoración económica: El precio incluye la elaboración de la ferralla (corte, doblado y conformado de elementos) en taller industrial y el montaje en el lugar definitivo de su colocación en obra, pero no incluye la estructura metálica. Incluye: Replanteo. Montaje de las chapas. Fijación de las chapas y resolución de los apoyos. Fijación de los conectores a las chapas, mediante soldadura. Colocación de armaduras con separadores homologados. Vertido y compactación del hormigón. Regleado y nivelación de la superficie de acabado. Curado del hormigón. Criterio de medición de proyecto: Superficie medida en verdadera magnitud, según documentación gráfica de Proyecto, deduciendo los huecos de superficie mayor de 6 m². Criterio de medición de obra: Se medirá, en verdadera magnitud, la superficie realmente ejecutada según especificaciones de Proyecto, deduciendo los huecos de superficie mayor de 6 m². (P - 4) | 148.51 | 4 | 594.04
2 | MPH020 | m² | Subministrament i col·locació de enrajolat per a ús públic en zona de parcs i jardins, de rajola de formigó per exteriors, model Lisa ´´PREFHORVISA´´, classe resistent a flexió T, classe resistent segons la càrrega de ruptura 4, classe de desgast per abrasió H, format nominal 30x30x3 cm, color gris, segons UNE-EN 1339, col·locades picat de pitxell amb morter de ciment M-5 de 3 cm de gruix, deixant entre elles una junta de separació de entre 1,5 i 3 mm. Inclús, juntes estructurals i de dilatació, talls a realitzar per ajustar-les als cantells del confinament o a les intrusions existents en el paviment i reblert de juntes amb sorra silícia de mida 0/2 mm. Criteri de valoració econòmica: El preu no inclou la base de recolzament. Inclou: Replanteig de mestres i nivells. Estesa de la capa de morter. Humectació de les peces a col·locar. Col·locació individual, a pic de maceta, de les peces. Formació de juntes i trobades. Neteja del paviment i les juntes. Reblert dels junts amb sorra seca, mitjançant raspallat. Eliminació del material sobrant de la superfície, mitjançant escombrat. Criteri d'amidament de projecte: Superfície mesurada en projecció horitzontal, segons documentació gràfica de Projecte, deduint els buits de superfície major de 1,5 m². No s'han tingut en compte les escapçadures com factor d'influència per incrementar l'amidament, cada vegada que en la descomposició s'ha considerat el tant per cent de ruptures general. Criteri de mesura d'obra: Es mesurarà, en projecció horitzontal, la superfície realment executada segons especificacions de Projecte, deduint els buits de superfície major de 1,5 m². (P - 34) | 40.61 | 4 | 162.44
3 | G440UX75 | ut | Adequació de trapa existent amb la substitució del pany d'apertura per pany Arcon ZXTMBCIEP amb caixa inox i cilindre W de doble lector. Inclou tots els elements i accessoris necessaris per la seva instal·lació i correcte funcionament. Inclou la substitució de planxa d'acer d'acabat per adequar-la a la totalitat de la trapa, en acer galvanitzat. (P - 24) | 2334.66 | 1 | 2334.66
4 | G21B1X02 | M2 | Desmuntatge, càrrega de reixa d'acer per a ventilació. Inclou part proporcional de perfils d'acer de recolçamet i tots els suports i fixacions existents de la reixa actual (P - 13) | 38.24 | 4 | 152.96
TOTAL
Obra |  | 01 | Pressupost F.24622.1
Capítol |  | 04 | VT 2-11-2 SANT ANTONI ERXV0071
Titol 3 |  | 01 | ESCALA ACCÉS EXTERIOR
1 | G01UX01 | ut | Treballs genèrics per a la correcta instal·lació del sistema d'accés: Retirada d'escala, proteccions, mòdul de reixa i altres parts existents de l'instal·lació. Treballs d'arranjament de paraments horitzontals i verticals per a fixacions darrera esglaons principalment i per a fixacions mecàniques a forjats, murs o paviments. Retirada i tractament periòdica de tots els residus de la construcció. Mitjans auxiliars de muntatge i elevació. Qualsevol llicència o permís requerit per a la realització dels treballs. Tancaments provisionals de l'obra. Desplament de cablejat principalment elèctric que pugui interferir en la disposició dels elements a instal·lar. Qualsevol reparació, substitució, desplaçament i nova subjecció d'elements d'instal·lacions existents afectades. Nou Enllumenat o desplaçament de l'existent per a complir amb els requeriments mínims d'enllumenat (50 lux) a tot el recorregut, segons requeriments de FMB. (P - 10) | 1884 | 1 | 1884
2 | G44UX10 | ut | Escala de gat per a tramada inferior fins a 2.5m de desnivell (inclossos passamans de protecció de caiguda segons plànols) (P - 15) | 723.34 | 4 | 2893.36
3 | G440UX44 | m2 | Subministrament i muntatge de plataforma acer galvanitzat per a replà entremig amb barana de protecció segons plànols, unions amb soldadura elèctrica, estructura de perfils laminat, relliga 30x30, inclús obertures per a pas d'escales, totalment acabada. (P - 22) | 1007.41 | 7.54 | 7595.8714
4 | GGD101 | ut | Subministrament e instal·lació de posada a terra d'escala d'accés al pou, realitzada amb conductor de coure de secció mínima 16 mm 2 des de la part inferior de l'escala fins a pica a quadre de ventilació. Incloent tots els treballs i mitjans per a la seva realització, el·lements de fixació (terminals, grapa posta a terra, etc...), subjecció a paret, segellament de possibles passos de cables i connexió. Totalment acabada, assegurada que tots els elements de l'escala tenen continuïtat elèctrica, incloent proves. (P - 30) | 468 | 1 | 468
5 | CONTI01 | pa | PARTIDA ALÇADA A JUSTIFICAR PER A IMPREVISTOS. PREU FIXE NO MODIFICABLE (2.000€) (P - 3) | 2000 | 1 | 2000
TOTAL
Obra |  | 01 | Pressupost F.24622.1
Capítol |  | 05 | VT 2-11-3 SANT ANTONI ERXV0072
Titol 3 |  | 01 | ESCALA ACCÉS EXTERIOR
1 | G01UX01 | ut | Treballs genèrics per a la correcta instal·lació del sistema d'accés: Retirada d'escala, proteccions, mòdul de reixa i altres parts existents de l'instal·lació. Treballs d'arranjament de paraments horitzontals i verticals per a fixacions darrera esglaons principalment i per a fixacions mecàniques a forjats, murs o paviments. Retirada i tractament periòdica de tots els residus de la construcció. Mitjans auxiliars de muntatge i elevació. Qualsevol llicència o permís requerit per a la realització dels treballs. Tancaments provisionals de l'obra. Desplament de cablejat principalment elèctric que pugui interferir en la disposició dels elements a instal·lar. Qualsevol reparació, substitució, desplaçament i nova subjecció d'elements d'instal·lacions existents afectades. Nou Enllumenat o desplaçament de l'existent per a complir amb els requeriments mínims d'enllumenat (50 lux) a tot el recorregut, segons requeriments de FMB. (P - 10) | 1884 | 1 | 1884
2 | G440UX44 | m2 | Subministrament i muntatge de plataforma acer galvanitzat per a replà entremig amb barana de protecció segons plànols, unions amb soldadura elèctrica, estructura de perfils laminat, relliga 30x30, inclús obertures per a pas d'escales, totalment acabada. (P - 22) | 1007.41 | 13 | 13096.33
3 | G44UX10 | ut | Escala de gat per a tramada inferior fins a 2.5m de desnivell (inclossos passamans de protecció de caiguda segons plànols) (P - 15) | 723.34 | 4 | 2893.36
4 | GGD101 | ut | Subministrament e instal·lació de posada a terra d'escala d'accés al pou, realitzada amb conductor de coure de secció mínima 16 mm 2 des de la part inferior de l'escala fins a pica a quadre de ventilació. Incloent tots els treballs i mitjans per a la seva realització, el·lements de fixació (terminals, grapa posta a terra, etc...), subjecció a paret, segellament de possibles passos de cables i connexió. Totalment acabada, assegurada que tots els elements de l'escala tenen continuïtat elèctrica, incloent proves. (P - 30) | 468 | 1 | 468
TOTAL
Obra |  | 01 | Pressupost F.24622.1
Capítol |  | 06 | VT 2-13-2 PASSEIG DE GRACIA ERXV0074
Titol 3 |  | 01 | ESCALA ACCÉS EXTERIOR
1 | G01UX01 | ut | Treballs genèrics per a la correcta instal·lació del sistema d'accés: Retirada d'escala, proteccions, mòdul de reixa i altres parts existents de l'instal·lació. Treballs d'arranjament de paraments horitzontals i verticals per a fixacions darrera esglaons principalment i per a fixacions mecàniques a forjats, murs o paviments. Retirada i tractament periòdica de tots els residus de la construcció. Mitjans auxiliars de muntatge i elevació. Qualsevol llicència o permís requerit per a la realització dels treballs. Tancaments provisionals de l'obra. Desplament de cablejat principalment elèctric que pugui interferir en la disposició dels elements a instal·lar. Qualsevol reparació, substitució, desplaçament i nova subjecció d'elements d'instal·lacions existents afectades. Nou Enllumenat o desplaçament de l'existent per a complir amb els requeriments mínims d'enllumenat (50 lux) a tot el recorregut, segons requeriments de FMB. (P - 10) | 1884 | 1 | 1884
2 | GGD101 | ut | Subministrament e instal·lació de posada a terra d'escala d'accés al pou, realitzada amb conductor de coure de secció mínima 16 mm 2 des de la part inferior de l'escala fins a pica a quadre de ventilació. Incloent tots els treballs i mitjans per a la seva realització, el·lements de fixació (terminals, grapa posta a terra, etc...), subjecció a paret, segellament de possibles passos de cables i connexió. Totalment acabada, assegurada que tots els elements de l'escala tenen continuïtat elèctrica, incloent proves. (P - 30) | 468 | 1 | 468
3 | G440UX44 | m2 | Subministrament i muntatge de plataforma acer galvanitzat per a replà entremig amb barana de protecció segons plànols, unions amb soldadura elèctrica, estructura de perfils laminat, relliga 30x30, inclús obertures per a pas d'escales, totalment acabada. (P - 22) | 1007.41 | 6 | 6044.46
4 | G44UX10 | ut | Escala de gat per a tramada inferior fins a 2.5m de desnivell (inclossos passamans de protecció de caiguda segons plànols) (P - 15) | 723.34 | 3 | 2170.02
TOTAL
Obra |  | 01 | Pressupost F.24622.1
Capítol |  | 07 | VT 2-14-2 TETUAN ERXV0076
Titol 3 |  | 01 | ESCALA ACCÉS EXTERIOR
1 | G01UX01 | ut | Treballs genèrics per a la correcta instal·lació del sistema d'accés: Retirada d'escala, proteccions, mòdul de reixa i altres parts existents de l'instal·lació. Treballs d'arranjament de paraments horitzontals i verticals per a fixacions darrera esglaons principalment i per a fixacions mecàniques a forjats, murs o paviments. Retirada i tractament periòdica de tots els residus de la construcció. Mitjans auxiliars de muntatge i elevació. Qualsevol llicència o permís requerit per a la realització dels treballs. Tancaments provisionals de l'obra. Desplament de cablejat principalment elèctric que pugui interferir en la disposició dels elements a instal·lar. Qualsevol reparació, substitució, desplaçament i nova subjecció d'elements d'instal·lacions existents afectades. Nou Enllumenat o desplaçament de l'existent per a complir amb els requeriments mínims d'enllumenat (50 lux) a tot el recorregut, segons requeriments de FMB. (P - 10) | 1884 | 1 | 1884
2 | G440UX44 | m2 | Subministrament i muntatge de plataforma acer galvanitzat per a replà entremig amb barana de protecció segons plànols, unions amb soldadura elèctrica, estructura de perfils laminat, relliga 30x30, inclús obertures per a pas d'escales, totalment acabada. (P - 22) | 1007.41 | 8.29 | 8351.4289
3 | G44UX10 | ut | Escala de gat per a tramada inferior fins a 2.5m de desnivell (inclossos passamans de protecció de caiguda segons plànols) (P - 15) | 723.34 | 4 | 2893.36
4 | GGD101 | ut | Subministrament e instal·lació de posada a terra d'escala d'accés al pou, realitzada amb conductor de coure de secció mínima 16 mm 2 des de la part inferior de l'escala fins a pica a quadre de ventilació. Incloent tots els treballs i mitjans per a la seva realització, el·lements de fixació (terminals, grapa posta a terra, etc...), subjecció a paret, segellament de possibles passos de cables i connexió. Totalment acabada, assegurada que tots els elements de l'escala tenen continuïtat elèctrica, incloent proves. (P - 30) | 468 | 1 | 468
5 | G440UX12 | ml | Tramada d'escala inclinada formada per perfils laminats UPN160 galvanitzats, graons d'entramat d'acer galvanitzat amb pas de malla 30x30 amb platines de 20x2mm, sòcol de 15cm, part proporcional de barana formada per tub galvanitzat, plaques d'ancoratge, tornapuntes i/o pilars de recolzament. Unions amb soldadura elèctrica. Amidament segons alçada de desnivell. (P - 20) | 647.68 | 0.72 | 466.3296
6 | CONTI01 | pa | PARTIDA ALÇADA A JUSTIFICAR PER A IMPREVISTOS. PREU FIXE NO MODIFICABLE (2.000€) (P - 3) | 2000 | 1 | 2000
TOTAL
Obra |  | 01 | Pressupost F.24622.1
Capítol |  | 08 | VT 2-15-3 MONUMENTAL ERXV0078
Titol 3 |  | 02 | ESCALA ACCÉS EXTERIOR
1 | G01UX01 | ut | Treballs genèrics per a la correcta instal·lació del sistema d'accés: Retirada d'escala, proteccions, mòdul de reixa i altres parts existents de l'instal·lació. Treballs d'arranjament de paraments horitzontals i verticals per a fixacions darrera esglaons principalment i per a fixacions mecàniques a forjats, murs o paviments. Retirada i tractament periòdica de tots els residus de la construcció. Mitjans auxiliars de muntatge i elevació. Qualsevol llicència o permís requerit per a la realització dels treballs. Tancaments provisionals de l'obra. Desplament de cablejat principalment elèctric que pugui interferir en la disposició dels elements a instal·lar. Qualsevol reparació, substitució, desplaçament i nova subjecció d'elements d'instal·lacions existents afectades. Nou Enllumenat o desplaçament de l'existent per a complir amb els requeriments mínims d'enllumenat (50 lux) a tot el recorregut, segons requeriments de FMB. (P - 10) | 1884 | 1 | 1884
2 | GGD101 | ut | Subministrament e instal·lació de posada a terra d'escala d'accés al pou, realitzada amb conductor de coure de secció mínima 16 mm 2 des de la part inferior de l'escala fins a pica a quadre de ventilació. Incloent tots els treballs i mitjans per a la seva realització, el·lements de fixació (terminals, grapa posta a terra, etc...), subjecció a paret, segellament de possibles passos de cables i connexió. Totalment acabada, assegurada que tots els elements de l'escala tenen continuïtat elèctrica, incloent proves. (P - 30) | 468 | 1 | 468
3 | CONTI01 | pa | PARTIDA ALÇADA A JUSTIFICAR PER A IMPREVISTOS. PREU FIXE NO MODIFICABLE (2.000€) (P - 3) | 2000 | 1 | 2000
4 | G44UX10 | ut | Escala de gat per a tramada inferior fins a 2.5m de desnivell (inclossos passamans de protecció de caiguda segons plànols) (P - 15) | 723.34 | 3 | 2170.02
5 | G440UX44 | m2 | Subministrament i muntatge de plataforma acer galvanitzat per a replà entremig amb barana de protecció segons plànols, unions amb soldadura elèctrica, estructura de perfils laminat, relliga 30x30, inclús obertures per a pas d'escales, totalment acabada. (P - 22) | 1007.41 | 8 | 8059.28
TOTAL
Obra |  | 01 | Pressupost F.24622.1
Capítol |  | 09 | VT 2-15-4 MONUMENTAL ERXV0079
Titol 3 |  | 02 | ESCALA ACCÉS EXTERIOR
1 | G01UX01 | ut | Treballs genèrics per a la correcta instal·lació del sistema d'accés: Retirada d'escala, proteccions, mòdul de reixa i altres parts existents de l'instal·lació. Treballs d'arranjament de paraments horitzontals i verticals per a fixacions darrera esglaons principalment i per a fixacions mecàniques a forjats, murs o paviments. Retirada i tractament periòdica de tots els residus de la construcció. Mitjans auxiliars de muntatge i elevació. Qualsevol llicència o permís requerit per a la realització dels treballs. Tancaments provisionals de l'obra. Desplament de cablejat principalment elèctric que pugui interferir en la disposició dels elements a instal·lar. Qualsevol reparació, substitució, desplaçament i nova subjecció d'elements d'instal·lacions existents afectades. Nou Enllumenat o desplaçament de l'existent per a complir amb els requeriments mínims d'enllumenat (50 lux) a tot el recorregut, segons requeriments de FMB. (P - 10) | 1884 | 1 | 1884
2 | GGD101 | ut | Subministrament e instal·lació de posada a terra d'escala d'accés al pou, realitzada amb conductor de coure de secció mínima 16 mm 2 des de la part inferior de l'escala fins a pica a quadre de ventilació. Incloent tots els treballs i mitjans per a la seva realització, el·lements de fixació (terminals, grapa posta a terra, etc...), subjecció a paret, segellament de possibles passos de cables i connexió. Totalment acabada, assegurada que tots els elements de l'escala tenen continuïtat elèctrica, incloent proves. (P - 30) | 468 | 1 | 468
3 | CONTI01 | pa | PARTIDA ALÇADA A JUSTIFICAR PER A IMPREVISTOS. PREU FIXE NO MODIFICABLE (2.000€) (P - 3) | 2000 | 1 | 2000
4 | G44UX10 | ut | Escala de gat per a tramada inferior fins a 2.5m de desnivell (inclossos passamans de protecció de caiguda segons plànols) (P - 15) | 723.34 | 5 | 3616.7
5 | G440UX44 | m2 | Subministrament i muntatge de plataforma acer galvanitzat per a replà entremig amb barana de protecció segons plànols, unions amb soldadura elèctrica, estructura de perfils laminat, relliga 30x30, inclús obertures per a pas d'escales, totalment acabada. (P - 22) | 1007.41 | 7 | 7051.87
TOTAL
Obra |  | 01 | Pressupost F.24622.1
Capítol |  | 10 | VT 2-17-2 ENCANTS ERXV0084
Titol 3 |  | 01 | ACCÉS EXTERIOR
1 | INST0002 | ut | Treballs d'arranjament de paraments horitzontals i verticals per a fixacions darrera esglaons principalment i per a fixacions mecàniques a forjats, murs o paviments. Retirada periòdica de tots els residus de la construcció. Mitjans auxiliars de muntatge i elevació Qualsevol llicència o permís requerit per a la realització dels treballs Desplament de cablejat principalment elèctric que pugui interferir en la disposició dels elements a instal·lar Qualsevol reparació, sustitució, desplaçament i nova subjecció d'elements d'instal·lacions existents afectades. Nou Enllumenat o desplaçament de l'existent per a complir amb els requeriments mínims d'enllumenat (50 lux) a tot el recorregut (P - 33) | 912.38 | 1 | 912.38
2 | G440UX08 | ut | Instal·lació i subministre de tramada inicial d'escala de gat d'alumini per a tram d'accés de fondària entre 2m y 2.5m amb recolçament d'accés extensible (P - 19) | 1095.05 | 1 | 1095.05
3 | GGD101 | ut | Subministrament e instal·lació de posada a terra d'escala d'accés al pou, realitzada amb conductor de coure de secció mínima 16 mm 2 des de la part inferior de l'escala fins a pica a quadre de ventilació. Incloent tots els treballs i mitjans per a la seva realització, el·lements de fixació (terminals, grapa posta a terra, etc...), subjecció a paret, segellament de possibles passos de cables i connexió. Totalment acabada, assegurada que tots els elements de l'escala tenen continuïtat elèctrica, incloent proves. (P - 30) | 468 | 1 | 468
4 | G440UX12 | ml | Tramada d'escala inclinada formada per perfils laminats UPN160 galvanitzats, graons d'entramat d'acer galvanitzat amb pas de malla 30x30 amb platines de 20x2mm, sòcol de 15cm, part proporcional de barana formada per tub galvanitzat, plaques d'ancoratge, tornapuntes i/o pilars de recolzament. Unions amb soldadura elèctrica. Amidament segons alçada de desnivell. (P - 20) | 647.68 | 10.24 | 6632.2432
5 | G44UX10 | ut | Escala de gat per a tramada inferior fins a 2.5m de desnivell (inclossos passamans de protecció de caiguda segons plànols) (P - 15) | 723.34 | 1 | 723.34
6 | G440UX44 | m2 | Subministrament i muntatge de plataforma acer galvanitzat per a replà entremig amb barana de protecció segons plànols, unions amb soldadura elèctrica, estructura de perfils laminat, relliga 30x30, inclús obertures per a pas d'escales, totalment acabada. (P - 22) | 1007.41 | 5.709 | 5751.3037
TOTAL
Obra |  | 01 | Pressupost F.24622.1
Capítol |  | 10 | VT 2-17-2 ENCANTS ERXV0084
Titol 3 |  | 02 | TRAPA ACCÉS
1 | G440UX05 | ut | Subministrament i col·locació de trapa d'accés amb mecanisme d'obertura de dimensions segons plànols de detall per reixa de ventilació d'acer galvanitzat per resistir càrregues de tráfic pesat formada per entramat d'acer de tipus S275 JR de 115 x 15 de pas de malla amb pletines portants 80x5 i separadores de 20x5, sobre pefil L90x10. Inclou els treballs de mecanització de la nova reixa per la implantació de la trapa d'acord amb els plànols de projecte. Inclou mecanisme d'obertura amb ajudes mecàniques (2 amoritdors tipologia G14 28 0350 1 0834 AG43 AG43 01140N /5 de 83 cm). Inclou pany Arcon ZXTMBCIEP amb caixa inox i cilindre W de doble lector. Inclou tots els elements i accessoris necessaris per la seva instal·lació i correcte funcionament. Tot segons plec de Condicions de FMB per accés en reixes pous de ventilació i bombes. (P - 18) | 3788.81 | 1 | 3788.81
TOTAL
Obra |  | 01 | Pressupost F.24622.1
Capítol |  | 11 | TN 2-22-2 VERNEDA ERXV0099
Titol 3 |  | 02 | REIXA NO TRANSIT PESANT
1 | G21B1X02 | M2 | Desmuntatge, càrrega de reixa d'acer per a ventilació. Inclou part proporcional de perfils d'acer de recolçamet i tots els suports i fixacions existents de la reixa actual (P - 13) | 38.24 | 12 | 458.88
2 | G219U105 | m | Tall amb serra de disc de paviment de mescles bituminoses o formigó (P - 12) | 13.71 | 14.64 | 200.7144
3 | G219U030 | m2 | Demolició de voreres amb base de formigó o paviment de formigó, amb un gruix de 30 cm de cota mitja, incloses càrrega i transport a l'abocador, cànon d'abocament i manteniment de l'abocador (P - 11) | 56.36 | 4.125 | 232.485
4 | G4400X01 | kg | Acer S275 JR segons UNE-EN10025-2 galvanitzat en calient per perfils HEB, L ,LD, platabandes i planxes segons planols col·locat a obra segons plànols de detall. Inclou elements de fixació a murs existents, soldaduras i el seu tractament de protecció. Inclou sistema de ancorratge necessari en la disposició que indiqui la DF segons propietats dels murs existents per aguantar les càrregues de tràfic pesant. (P - 16) | 5.47 | 269.846 | 1476.0576
5 | G440UX74 | m2 | Subministrament i col·locació de reixa galvanitzada en calent per a transit NO PESANTsegons plànols de detall d'entramat d'acer galvanitzat de tipus S275 JR de 25x10 de pas amb pletines portants de 40x5 i separadores de 20x5 i marc de 40x5, formant diferents mòduls segons plànols. Inclou protecció anticorrosiva, elements de fixació, muntada i totalment finalitzada i amb punts de soldadura segons indicacions de FMB (P - 23) | 520.58 | 8.344 | 4343.7195
6 | HRF040000060 | m | Albardilla prefabricada de hormigón, con un ángulo de inclinación de 10°, de color gris, en piezas de 500x450x60 mm, con goterón, para cubrición de muros, y anclaje metálico de acero inoxidable en su cara inferior; recibida con mortero de cemento, industrial, con aditivo hidrófugo, M-10, sobre el que se introducen los anclajes metálicos; y rejuntado entre piezas y, en su caso, de las uniones con los muros con mortero de juntas especial para prefabricados de hormigón. Incluso protector hidrófugo en base acuosa, para tratamiento superficial hidrofugante. Incluye: Preparación de la superficie de apoyo. Replanteo de las piezas. Colocación, aplomado, nivelación y alineación de las piezas. Rejuntado y limpieza. Aplicación en dos capas del tratamiento superficial hidrofugante. Criterio de medición de proyecto: Longitud medida a ejes, según documentación gráfica de Proyecto. Criterio de medición de obra: Se medirá, a ejes, la longitud realmente ejecutada según especificaciones de Proyecto. (P - 31) | 59.21 | 15.12 | 895.2552
TOTAL
Obra |  | 01 | Pressupost F.24622.1
Capítol |  | 12 | VT PE 2-23-2 ARTIGUES ERXV0102
Titol 3 |  | 01 | ESCALA ACCÉS EXTERIOR
1 | G01UX01 | ut | Treballs genèrics per a la correcta instal·lació del sistema d'accés: Retirada d'escala, proteccions, mòdul de reixa i altres parts existents de l'instal·lació. Treballs d'arranjament de paraments horitzontals i verticals per a fixacions darrera esglaons principalment i per a fixacions mecàniques a forjats, murs o paviments. Retirada i tractament periòdica de tots els residus de la construcció. Mitjans auxiliars de muntatge i elevació. Qualsevol llicència o permís requerit per a la realització dels treballs. Tancaments provisionals de l'obra. Desplament de cablejat principalment elèctric que pugui interferir en la disposició dels elements a instal·lar. Qualsevol reparació, substitució, desplaçament i nova subjecció d'elements d'instal·lacions existents afectades. Nou Enllumenat o desplaçament de l'existent per a complir amb els requeriments mínims d'enllumenat (50 lux) a tot el recorregut, segons requeriments de FMB. (P - 10) | 1884 | 1 | 1884
2 | G440UX44 | m2 | Subministrament i muntatge de plataforma acer galvanitzat per a replà entremig amb barana de protecció segons plànols, unions amb soldadura elèctrica, estructura de perfils laminat, relliga 30x30, inclús obertures per a pas d'escales, totalment acabada. (P - 22) | 1007.41 | 3.05 | 3072.6005
3 | G44UX10 | ut | Escala de gat per a tramada inferior fins a 2.5m de desnivell (inclossos passamans de protecció de caiguda segons plànols) (P - 15) | 723.34 | 3 | 2170.02
4 | GGD101 | ut | Subministrament e instal·lació de posada a terra d'escala d'accés al pou, realitzada amb conductor de coure de secció mínima 16 mm 2 des de la part inferior de l'escala fins a pica a quadre de ventilació. Incloent tots els treballs i mitjans per a la seva realització, el·lements de fixació (terminals, grapa posta a terra, etc...), subjecció a paret, segellament de possibles passos de cables i connexió. Totalment acabada, assegurada que tots els elements de l'escala tenen continuïtat elèctrica, incloent proves. (P - 30) | 468 | 1 | 468
5 | PAS2-5R92 | u | Puerta cortafuegos metálica, EI2-C 60, una hoja batiente, para una luz de 80x205 cm, precio alto, colocada (P - 37) | 387.84 | 2 | 775.68
TOTAL
Obra |  | 01 | Pressupost F.24622.1
Capítol |  | 13 | VT 3-15-3 PALAU REIAL ERXV0122
Titol 3 |  | 01 | ACCÉS EXTERIOR
1 | INST0002 | ut | Treballs d'arranjament de paraments horitzontals i verticals per a fixacions darrera esglaons principalment i per a fixacions mecàniques a forjats, murs o paviments. Retirada periòdica de tots els residus de la construcció. Mitjans auxiliars de muntatge i elevació Qualsevol llicència o permís requerit per a la realització dels treballs Desplament de cablejat principalment elèctric que pugui interferir en la disposició dels elements a instal·lar Qualsevol reparació, sustitució, desplaçament i nova subjecció d'elements d'instal·lacions existents afectades. Nou Enllumenat o desplaçament de l'existent per a complir amb els requeriments mínims d'enllumenat (50 lux) a tot el recorregut (P - 33) | 912.38 | 1 | 912.38
2 | G44UX10 | ut | Escala de gat per a tramada inferior fins a 2.5m de desnivell (inclossos passamans de protecció de caiguda segons plànols) (P - 15) | 723.34 | 4 | 2893.36
3 | G440UX44 | m2 | Subministrament i muntatge de plataforma acer galvanitzat per a replà entremig amb barana de protecció segons plànols, unions amb soldadura elèctrica, estructura de perfils laminat, relliga 30x30, inclús obertures per a pas d'escales, totalment acabada. (P - 22) | 1007.41 | 11.428 | 11512.6815
4 | G440UX08 | ut | Instal·lació i subministre de tramada inicial d'escala de gat d'alumini per a tram d'accés de fondària entre 2m y 2.5m amb recolçament d'accés extensible (P - 19) | 1095.05 | 4 | 4380.2
5 | GGD101 | ut | Subministrament e instal·lació de posada a terra d'escala d'accés al pou, realitzada amb conductor de coure de secció mínima 16 mm 2 des de la part inferior de l'escala fins a pica a quadre de ventilació. Incloent tots els treballs i mitjans per a la seva realització, el·lements de fixació (terminals, grapa posta a terra, etc...), subjecció a paret, segellament de possibles passos de cables i connexió. Totalment acabada, assegurada que tots els elements de l'escala tenen continuïtat elèctrica, incloent proves. (P - 30) | 468 | 1 | 468
6 | G440UX12 | ml | Tramada d'escala inclinada formada per perfils laminats UPN160 galvanitzats, graons d'entramat d'acer galvanitzat amb pas de malla 30x30 amb platines de 20x2mm, sòcol de 15cm, part proporcional de barana formada per tub galvanitzat, plaques d'ancoratge, tornapuntes i/o pilars de recolzament. Unions amb soldadura elèctrica. Amidament segons alçada de desnivell. (P - 20) | 647.68 | 1.15 | 744.832
TOTAL
Obra |  | 01 | Pressupost F.24622.1
Capítol |  | 13 | VT 3-15-3 PALAU REIAL ERXV0122
Titol 3 |  | 02 | TRAPA ACCÉS
1 | G440UX05 | ut | Subministrament i col·locació de trapa d'accés amb mecanisme d'obertura de dimensions segons plànols de detall per reixa de ventilació d'acer galvanitzat per resistir càrregues de tráfic pesat formada per entramat d'acer de tipus S275 JR de 115 x 15 de pas de malla amb pletines portants 80x5 i separadores de 20x5, sobre pefil L90x10. Inclou els treballs de mecanització de la nova reixa per la implantació de la trapa d'acord amb els plànols de projecte. Inclou mecanisme d'obertura amb ajudes mecàniques (2 amoritdors tipologia G14 28 0350 1 0834 AG43 AG43 01140N /5 de 83 cm). Inclou pany Arcon ZXTMBCIEP amb caixa inox i cilindre W de doble lector. Inclou tots els elements i accessoris necessaris per la seva instal·lació i correcte funcionament. Tot segons plec de Condicions de FMB per accés en reixes pous de ventilació i bombes. (P - 18) | 3788.81 | 1 | 3788.81
2 | G440UX15 | m2 | Suministre i col·locació de reixa galvanitzada en calent segons plànols de detall d'entramat d'acer galvanitzat de tipus S275 JR de 55 x 15 de pas amb pletines portants de 80x5 y separadores de 20x5 i marc de 80x5, formant diferents mòduls segons plànols. Inclou protecció anticorrosiva, elements de fixació, muntada i totalment finalitzada i amb punts de soldadura segons indicacions de la Direcció Facultativa. (P - 21) | 786.86 | 1 | 786.86
TOTAL
Obra |  | 01 | Pressupost F.24622.1
Capítol |  | 14 | VT 3-21-2 ESPANYA ERXV0397
Titol 3 |  | 02 | ACCÉS INTERIOR
1 | G01UX01 | ut | Treballs genèrics per a la correcta instal·lació del sistema d'accés: Retirada d'escala, proteccions, mòdul de reixa i altres parts existents de l'instal·lació. Treballs d'arranjament de paraments horitzontals i verticals per a fixacions darrera esglaons principalment i per a fixacions mecàniques a forjats, murs o paviments. Retirada i tractament periòdica de tots els residus de la construcció. Mitjans auxiliars de muntatge i elevació. Qualsevol llicència o permís requerit per a la realització dels treballs. Tancaments provisionals de l'obra. Desplament de cablejat principalment elèctric que pugui interferir en la disposició dels elements a instal·lar. Qualsevol reparació, substitució, desplaçament i nova subjecció d'elements d'instal·lacions existents afectades. Nou Enllumenat o desplaçament de l'existent per a complir amb els requeriments mínims d'enllumenat (50 lux) a tot el recorregut, segons requeriments de FMB. (P - 10) | 1884 | 1 | 1884
2 | G44UX10 | ut | Escala de gat per a tramada inferior fins a 2.5m de desnivell (inclossos passamans de protecció de caiguda segons plànols) (P - 15) | 723.34 | 5 | 3616.7
3 | G440UX44 | m2 | Subministrament i muntatge de plataforma acer galvanitzat per a replà entremig amb barana de protecció segons plànols, unions amb soldadura elèctrica, estructura de perfils laminat, relliga 30x30, inclús obertures per a pas d'escales, totalment acabada. (P - 22) | 1007.41 | 14.076 | 14180.3032
4 | GGD101 | ut | Subministrament e instal·lació de posada a terra d'escala d'accés al pou, realitzada amb conductor de coure de secció mínima 16 mm 2 des de la part inferior de l'escala fins a pica a quadre de ventilació. Incloent tots els treballs i mitjans per a la seva realització, el·lements de fixació (terminals, grapa posta a terra, etc...), subjecció a paret, segellament de possibles passos de cables i connexió. Totalment acabada, assegurada que tots els elements de l'escala tenen continuïtat elèctrica, incloent proves. (P - 30) | 468 | 1 | 468
5 | CONTI01 | pa | PARTIDA ALÇADA A JUSTIFICAR PER A IMPREVISTOS. PREU FIXE NO MODIFICABLE (2.000€) (P - 3) | 2000 | 1 | 2000
TOTAL
Obra |  | 01 | Pressupost F.24622.1
Capítol |  | 15 | SC CATALUNYA
Titol 3 |  | 02 | TRAPA TRAFOS
1 | ASIDERO01 | ud | Substitució ansa en trapa de formigó, amb la retirada dels existents, neteja de les perforacions, i instal·lcació de nou conjunt d'ansa formada per barra de 16mm de diàmetre, amb extrems roscats, arandera i doble rosca a perfil de repartiment fomat per UPN80 de 300m de longitut. Tot galvanitzat, segons plànol de detall. (P - 1) | 95.42 | 12 | 1145.04
2 | RNS012 | m² | Aplicació manual de dues mans d'esmalt sintètic a base de resines alcídiques especials, color a escollir, (rendiment: 0,1 l/m² cada mà); prèvia aplicació de dues mans d'emprimació sintètica antioxidant d'assecat ràpid, a base de resines alcídiques, (rendiment: 0,1 l/m² cada mà), sobre els elements d'acer de la trapa. Inclou: Preparació i neteja de la superfície suport. Aplicació de dues mans d'emprimació. Aplicació de dues mans d'acabat. (P - 41) | 41.68 | 8.58 | 357.6144
TOTAL
Obra |  | 01 | Pressupost F.24622.1
Capítol |  | 16 | VT 5-14-3 PUBILLA ERXV0264
Titol 3 |  | 01 | ESCALA ACCÉS EXTERIOR
1 | G01UX01 | ut | Treballs genèrics per a la correcta instal·lació del sistema d'accés: Retirada d'escala, proteccions, mòdul de reixa i altres parts existents de l'instal·lació. Treballs d'arranjament de paraments horitzontals i verticals per a fixacions darrera esglaons principalment i per a fixacions mecàniques a forjats, murs o paviments. Retirada i tractament periòdica de tots els residus de la construcció. Mitjans auxiliars de muntatge i elevació. Qualsevol llicència o permís requerit per a la realització dels treballs. Tancaments provisionals de l'obra. Desplament de cablejat principalment elèctric que pugui interferir en la disposició dels elements a instal·lar. Qualsevol reparació, substitució, desplaçament i nova subjecció d'elements d'instal·lacions existents afectades. Nou Enllumenat o desplaçament de l'existent per a complir amb els requeriments mínims d'enllumenat (50 lux) a tot el recorregut, segons requeriments de FMB. (P - 10) | 1884 | 1 | 1884
2 | G440UX08 | ut | Instal·lació i subministre de tramada inicial d'escala de gat d'alumini per a tram d'accés de fondària entre 2m y 2.5m amb recolçament d'accés extensible (P - 19) | 1095.05 | 1 | 1095.05
3 | G44UX10 | ut | Escala de gat per a tramada inferior fins a 2.5m de desnivell (inclossos passamans de protecció de caiguda segons plànols) (P - 15) | 723.34 | 4 | 2893.36
4 | G440UX44 | m2 | Subministrament i muntatge de plataforma acer galvanitzat per a replà entremig amb barana de protecció segons plànols, unions amb soldadura elèctrica, estructura de perfils laminat, relliga 30x30, inclús obertures per a pas d'escales, totalment acabada. (P - 22) | 1007.41 | 7.35 | 7404.4635
5 | GGD101 | ut | Subministrament e instal·lació de posada a terra d'escala d'accés al pou, realitzada amb conductor de coure de secció mínima 16 mm 2 des de la part inferior de l'escala fins a pica a quadre de ventilació. Incloent tots els treballs i mitjans per a la seva realització, el·lements de fixació (terminals, grapa posta a terra, etc...), subjecció a paret, segellament de possibles passos de cables i connexió. Totalment acabada, assegurada que tots els elements de l'escala tenen continuïtat elèctrica, incloent proves. (P - 30) | 468 | 1 | 468
TOTAL
Obra |  | 01 | Pressupost F.24622.1
Capítol |  | 16 | VT 5-14-3 PUBILLA ERXV0264
Titol 3 |  | 02 | TRAPA ACCÉS
1 | G440UX15 | m2 | Suministre i col·locació de reixa galvanitzada en calent segons plànols de detall d'entramat d'acer galvanitzat de tipus S275 JR de 55 x 15 de pas amb pletines portants de 80x5 y separadores de 20x5 i marc de 80x5, formant diferents mòduls segons plànols. Inclou protecció anticorrosiva, elements de fixació, muntada i totalment finalitzada i amb punts de soldadura segons indicacions de la Direcció Facultativa. (P - 21) | 786.86 | 1.5 | 1180.29
2 | G440UX95 | ut | Adequació de trapa existent amb nou emplaçament a la reixa. Inclou tots els elements i accessoris necessaris per la seva instal·lació i correcte funcionament, inclús perfils laminats. (P - 27) | 595.92 | 1 | 595.92
3 | CONTI01 | pa | PARTIDA ALÇADA A JUSTIFICAR PER A IMPREVISTOS. PREU FIXE NO MODIFICABLE (2.000€) (P - 3) | 2000 | 1 | 2000
TOTAL
Obra |  | 01 | Pressupost F.24622.1
Capítol |  | 17 | VE 5-21-1/2 DIAGONAL ERXV0280
Titol 3 |  | 01 | REIXA TRANSIT PESANT
1 | G21B1X02 | M2 | Desmuntatge, càrrega de reixa d'acer per a ventilació. Inclou part proporcional de perfils d'acer de recolçamet i tots els suports i fixacions existents de la reixa actual (P - 13) | 38.24 | 7.221 | 276.131
2 | G219U105 | m | Tall amb serra de disc de paviment de mescles bituminoses o formigó (P - 12) | 13.71 | 12.98 | 177.9558
3 | G219U030 | m2 | Demolició de voreres amb base de formigó o paviment de formigó, amb un gruix de 30 cm de cota mitja, incloses càrrega i transport a l'abocador, cànon d'abocament i manteniment de l'abocador (P - 11) | 56.36 | 1.857 | 104.6605
4 | G4400X01 | kg | Acer S275 JR segons UNE-EN10025-2 galvanitzat en calient per perfils HEB, L ,LD, platabandes i planxes segons planols col·locat a obra segons plànols de detall. Inclou elements de fixació a murs existents, soldaduras i el seu tractament de protecció. Inclou sistema de ancorratge necessari en la disposició que indiqui la DF segons propietats dels murs existents per aguantar les càrregues de tràfic pesant. (P - 16) | 5.47 | 344.496 | 1884.3931
5 | G440UX92 | m2 | Suministre i col·locació de reixa galvanitzada en calent segons plànols de detall d'entramat d'acer galvanitzat de tipus S275 JR de 115 x 15 de pas amb pletines portants de 80x5 y separadores de 20x5 i marc de 80x5, formant diferents mòduls segons plànols. Inclou protecció anticorrosiva, elements de fixació, muntada i totalment finalitzada i amb punts de soldadura segons indicacions de la Direcció Facultativa. (P - 25) | 714.97 | 7.221 | 5162.7984
6 | G450UX03 | m | Regularització de superficie de mur de formigó armat amb morter de reparació tipus (P - 29) | 59.6 | 11.78 | 702.088
7 | G4UX01 | u | Realització de cata al formigó del mur existent per determinar la resistencia del mur, tipus de formigó y secció del mur, en les zones de recolçament de les bigues. Inclou reparació posterior amb morter de reparació d'alta resistència tipus Sika o equivalent. Inclou realització d'assaigs a les probetes de formigó extretes y determinació dels ancoratges necessaris. (P - 14) | 180 | 1 | 180
8 | CAL001X | ut | Partida unitària de càlcul estructural visat per col·legi professional competent, del conjunt format per la reixa, bigues i recolzaments. (P - 2) | 480 | 1 | 480
9 | CONTI01 | pa | PARTIDA ALÇADA A JUSTIFICAR PER A IMPREVISTOS. PREU FIXE NO MODIFICABLE (2.000€) (P - 3) | 2000 | 1 | 2000
TOTAL
Obra |  | 01 | Pressupost F.24622.1
Capítol |  | 17 | VE 5-21-1/2 DIAGONAL ERXV0280
Titol 3 |  | 02 | TRAPA ACCÉS
1 | G440UX96 | ut | Subministrament i col·locació de trapa d'accés amb mecanisme d'obertura de dimensions segons plànols de detall per reixa de ventilació d'acer galvanitzat per resistir càrregues de tráfic pesat formada per entramat d'acer de tipus S275 JR de 155 x 15 de pas amb pletines portants de 80x5 y separadores de 20x5 i marc de 80x5. Inclou els treballs de mecanització de la nova reixa per la implantació de la trapa d'acord amb els plànols de projecte. Inclou mecanisme d'obertura amb ajudes mecàniques (6 amortidors tipologia LIP XD-39481770 540 N de 60 cm). Inclou pany Arcon ZXTMBCIEP amb caixa inox i cilindre W de doble lector. Inclou tots els elements i accessoris necessaris per la seva instal·lació i correcte funcionament. Tot segons plec de Condicions de FMB per accés en reixes pous de ventilació i bombes. (P - 28) | 5936.5 | 1 | 5936.5
TOTAL
Obra |  | 01 | Pressupost F.24622.1
Capítol |  | 18 | VT 5-24-1 SANT PAU ERXV0288
Titol 3 |  | 01 | REIXA TRANSIT PESANT
1 | G21B1X02 | M2 | Desmuntatge, càrrega de reixa d'acer per a ventilació. Inclou part proporcional de perfils d'acer de recolçamet i tots els suports i fixacions existents de la reixa actual (P - 13) | 38.24 | 11.98 | 458.1152
2 | G219U105 | m | Tall amb serra de disc de paviment de mescles bituminoses o formigó (P - 12) | 13.71 | 23.52 | 322.4592
3 | G219U030 | m2 | Demolició de voreres amb base de formigó o paviment de formigó, amb un gruix de 30 cm de cota mitja, incloses càrrega i transport a l'abocador, cànon d'abocament i manteniment de l'abocador (P - 11) | 56.36 | 3.528 | 198.8381
4 | G4400X01 | kg | Acer S275 JR segons UNE-EN10025-2 galvanitzat en calient per perfils HEB, L ,LD, platabandes i planxes segons planols col·locat a obra segons plànols de detall. Inclou elements de fixació a murs existents, soldaduras i el seu tractament de protecció. Inclou sistema de ancorratge necessari en la disposició que indiqui la DF segons propietats dels murs existents per aguantar les càrregues de tràfic pesant. (P - 16) | 5.47 | 558.611 | 3055.6022
5 | G450UX03 | m | Regularització de superficie de mur de formigó armat amb morter de reparació tipus (P - 29) | 59.6 | 23.52 | 1401.792
6 | G4UX01 | u | Realització de cata al formigó del mur existent per determinar la resistencia del mur, tipus de formigó y secció del mur, en les zones de recolçament de les bigues. Inclou reparació posterior amb morter de reparació d'alta resistència tipus Sika o equivalent. Inclou realització d'assaigs a les probetes de formigó extretes y determinació dels ancoratges necessaris. (P - 14) | 180 | 2 | 360
7 | CAL001X | ut | Partida unitària de càlcul estructural visat per col·legi professional competent, del conjunt format per la reixa, bigues i recolzaments. (P - 2) | 480 | 2 | 960
8 | G440UX92 | m2 | Suministre i col·locació de reixa galvanitzada en calent segons plànols de detall d'entramat d'acer galvanitzat de tipus S275 JR de 115 x 15 de pas amb pletines portants de 80x5 y separadores de 20x5 i marc de 80x5, formant diferents mòduls segons plànols. Inclou protecció anticorrosiva, elements de fixació, muntada i totalment finalitzada i amb punts de soldadura segons indicacions de la Direcció Facultativa. (P - 25) | 714.97 | 11.98 | 8565.3406
TOTAL
Obra |  | 01 | Pressupost F.24622.1
Capítol |  | 18 | VT 5-24-1 SANT PAU ERXV0288
Titol 3 |  | 02 | TRAPA ACCÉS
1 | G440UX96 | ut | Subministrament i col·locació de trapa d'accés amb mecanisme d'obertura de dimensions segons plànols de detall per reixa de ventilació d'acer galvanitzat per resistir càrregues de tráfic pesat formada per entramat d'acer de tipus S275 JR de 155 x 15 de pas amb pletines portants de 80x5 y separadores de 20x5 i marc de 80x5. Inclou els treballs de mecanització de la nova reixa per la implantació de la trapa d'acord amb els plànols de projecte. Inclou mecanisme d'obertura amb ajudes mecàniques (6 amortidors tipologia LIP XD-39481770 540 N de 60 cm). Inclou pany Arcon ZXTMBCIEP amb caixa inox i cilindre W de doble lector. Inclou tots els elements i accessoris necessaris per la seva instal·lació i correcte funcionament. Tot segons plec de Condicions de FMB per accés en reixes pous de ventilació i bombes. (P - 28) | 5936.5 | 1 | 5936.5
TOTAL
Obra |  | 01 | Pressupost F.24622.1
Capítol |  | 19 | VT 5-25-3 CAMP DE L'ARPA ERXV0293
Titol 3 |  | 01 | ESCALA ACCÉS EXTERIOR
1 | G01UX01 | ut | Treballs genèrics per a la correcta instal·lació del sistema d'accés: Retirada d'escala, proteccions, mòdul de reixa i altres parts existents de l'instal·lació. Treballs d'arranjament de paraments horitzontals i verticals per a fixacions darrera esglaons principalment i per a fixacions mecàniques a forjats, murs o paviments. Retirada i tractament periòdica de tots els residus de la construcció. Mitjans auxiliars de muntatge i elevació. Qualsevol llicència o permís requerit per a la realització dels treballs. Tancaments provisionals de l'obra. Desplament de cablejat principalment elèctric que pugui interferir en la disposició dels elements a instal·lar. Qualsevol reparació, substitució, desplaçament i nova subjecció d'elements d'instal·lacions existents afectades. Nou Enllumenat o desplaçament de l'existent per a complir amb els requeriments mínims d'enllumenat (50 lux) a tot el recorregut, segons requeriments de FMB. (P - 10) | 1884 | 1 | 1884
2 | G440UX12 | ml | Tramada d'escala inclinada formada per perfils laminats UPN160 galvanitzats, graons d'entramat d'acer galvanitzat amb pas de malla 30x30 amb platines de 20x2mm, sòcol de 15cm, part proporcional de barana formada per tub galvanitzat, plaques d'ancoratge, tornapuntes i/o pilars de recolzament. Unions amb soldadura elèctrica. Amidament segons alçada de desnivell. (P - 20) | 647.68 | 6.1 | 3950.848
3 | GGD101 | ut | Subministrament e instal·lació de posada a terra d'escala d'accés al pou, realitzada amb conductor de coure de secció mínima 16 mm 2 des de la part inferior de l'escala fins a pica a quadre de ventilació. Incloent tots els treballs i mitjans per a la seva realització, el·lements de fixació (terminals, grapa posta a terra, etc...), subjecció a paret, segellament de possibles passos de cables i connexió. Totalment acabada, assegurada que tots els elements de l'escala tenen continuïtat elèctrica, incloent proves. (P - 30) | 468 | 1 | 468
4 | G440UX44 | m2 | Subministrament i muntatge de plataforma acer galvanitzat per a replà entremig amb barana de protecció segons plànols, unions amb soldadura elèctrica, estructura de perfils laminat, relliga 30x30, inclús obertures per a pas d'escales, totalment acabada. (P - 22) | 1007.41 | 4.752 | 4787.2123
5 | P9S0-5Z7R | m2 | Entramat d'acer, de 30x30 mm de pas de malla, amb platines de 30x2 mm, en peces de 1000x500 mm, col·locat (P - 36) | 109.5 | 2 | 219
TOTAL
Obra |  | 01 | Pressupost F.24622.1
Capítol |  | 19 | VT 5-25-3 CAMP DE L'ARPA ERXV0293
Titol 3 |  | 02 | TRAPA ACCÉS
1 | G440UX05 | ut | Subministrament i col·locació de trapa d'accés amb mecanisme d'obertura de dimensions segons plànols de detall per reixa de ventilació d'acer galvanitzat per resistir càrregues de tráfic pesat formada per entramat d'acer de tipus S275 JR de 115 x 15 de pas de malla amb pletines portants 80x5 i separadores de 20x5, sobre pefil L90x10. Inclou els treballs de mecanització de la nova reixa per la implantació de la trapa d'acord amb els plànols de projecte. Inclou mecanisme d'obertura amb ajudes mecàniques (2 amoritdors tipologia G14 28 0350 1 0834 AG43 AG43 01140N /5 de 83 cm). Inclou pany Arcon ZXTMBCIEP amb caixa inox i cilindre W de doble lector. Inclou tots els elements i accessoris necessaris per la seva instal·lació i correcte funcionament. Tot segons plec de Condicions de FMB per accés en reixes pous de ventilació i bombes. (P - 18) | 3788.81 | 1 | 3788.81
TOTAL
Obra |  | 01 | Pressupost F.24622.1
Capítol |  | 20 | VE 5-28-1 MARAGALL ERXV0302
Titol 3 |  | 01 | ESCALA ACCÉS EXTERIOR
1 | G01UX01 | ut | Treballs genèrics per a la correcta instal·lació del sistema d'accés: Retirada d'escala, proteccions, mòdul de reixa i altres parts existents de l'instal·lació. Treballs d'arranjament de paraments horitzontals i verticals per a fixacions darrera esglaons principalment i per a fixacions mecàniques a forjats, murs o paviments. Retirada i tractament periòdica de tots els residus de la construcció. Mitjans auxiliars de muntatge i elevació. Qualsevol llicència o permís requerit per a la realització dels treballs. Tancaments provisionals de l'obra. Desplament de cablejat principalment elèctric que pugui interferir en la disposició dels elements a instal·lar. Qualsevol reparació, substitució, desplaçament i nova subjecció d'elements d'instal·lacions existents afectades. Nou Enllumenat o desplaçament de l'existent per a complir amb els requeriments mínims d'enllumenat (50 lux) a tot el recorregut, segons requeriments de FMB. (P - 10) | 1884 | 1 | 1884
2 | G440UX08 | ut | Instal·lació i subministre de tramada inicial d'escala de gat d'alumini per a tram d'accés de fondària entre 2m y 2.5m amb recolçament d'accés extensible (P - 19) | 1095.05 | 1 | 1095.05
3 | G440UX12 | ml | Tramada d'escala inclinada formada per perfils laminats UPN160 galvanitzats, graons d'entramat d'acer galvanitzat amb pas de malla 30x30 amb platines de 20x2mm, sòcol de 15cm, part proporcional de barana formada per tub galvanitzat, plaques d'ancoratge, tornapuntes i/o pilars de recolzament. Unions amb soldadura elèctrica. Amidament segons alçada de desnivell. (P - 20) | 647.68 | 5.3 | 3432.704
4 | GGD101 | ut | Subministrament e instal·lació de posada a terra d'escala d'accés al pou, realitzada amb conductor de coure de secció mínima 16 mm 2 des de la part inferior de l'escala fins a pica a quadre de ventilació. Incloent tots els treballs i mitjans per a la seva realització, el·lements de fixació (terminals, grapa posta a terra, etc...), subjecció a paret, segellament de possibles passos de cables i connexió. Totalment acabada, assegurada que tots els elements de l'escala tenen continuïtat elèctrica, incloent proves. (P - 30) | 468 | 1 | 468
5 | G440UX44 | m2 | Subministrament i muntatge de plataforma acer galvanitzat per a replà entremig amb barana de protecció segons plànols, unions amb soldadura elèctrica, estructura de perfils laminat, relliga 30x30, inclús obertures per a pas d'escales, totalment acabada. (P - 22) | 1007.41 | 5.065 | 5102.5316
TOTAL
Obra |  | 01 | Pressupost F.24622.1
Capítol |  | 20 | VE 5-28-1 MARAGALL ERXV0302
Titol 3 |  | 02 | TRAPA ACCÉS
1 | G440UX05 | ut | Subministrament i col·locació de trapa d'accés amb mecanisme d'obertura de dimensions segons plànols de detall per reixa de ventilació d'acer galvanitzat per resistir càrregues de tráfic pesat formada per entramat d'acer de tipus S275 JR de 115 x 15 de pas de malla amb pletines portants 80x5 i separadores de 20x5, sobre pefil L90x10. Inclou els treballs de mecanització de la nova reixa per la implantació de la trapa d'acord amb els plànols de projecte. Inclou mecanisme d'obertura amb ajudes mecàniques (2 amoritdors tipologia G14 28 0350 1 0834 AG43 AG43 01140N /5 de 83 cm). Inclou pany Arcon ZXTMBCIEP amb caixa inox i cilindre W de doble lector. Inclou tots els elements i accessoris necessaris per la seva instal·lació i correcte funcionament. Tot segons plec de Condicions de FMB per accés en reixes pous de ventilació i bombes. (P - 18) | 3788.81 | 1 | 3788.81
TOTAL
Obra |  | 01 | Pressupost F.24622.1
Capítol |  | 21 | VE 5-32-2 CARMEL ERXV0313
Titol 3 |  | 02 | ACCÉS INTERIOR
1 | INST0002 | ut | Treballs d'arranjament de paraments horitzontals i verticals per a fixacions darrera esglaons principalment i per a fixacions mecàniques a forjats, murs o paviments. Retirada periòdica de tots els residus de la construcció. Mitjans auxiliars de muntatge i elevació Qualsevol llicència o permís requerit per a la realització dels treballs Desplament de cablejat principalment elèctric que pugui interferir en la disposició dels elements a instal·lar Qualsevol reparació, sustitució, desplaçament i nova subjecció d'elements d'instal·lacions existents afectades. Nou Enllumenat o desplaçament de l'existent per a complir amb els requeriments mínims d'enllumenat (50 lux) a tot el recorregut (P - 33) | 912.38 | 1 | 912.38
2 | G440UX12 | ml | Tramada d'escala inclinada formada per perfils laminats UPN160 galvanitzats, graons d'entramat d'acer galvanitzat amb pas de malla 30x30 amb platines de 20x2mm, sòcol de 15cm, part proporcional de barana formada per tub galvanitzat, plaques d'ancoratge, tornapuntes i/o pilars de recolzament. Unions amb soldadura elèctrica. Amidament segons alçada de desnivell. (P - 20) | 647.68 | 3.98 | 2577.7664
3 | G440UX44 | m2 | Subministrament i muntatge de plataforma acer galvanitzat per a replà entremig amb barana de protecció segons plànols, unions amb soldadura elèctrica, estructura de perfils laminat, relliga 30x30, inclús obertures per a pas d'escales, totalment acabada. (P - 22) | 1007.41 | 0.98 | 987.2618
4 | GGD101 | ut | Subministrament e instal·lació de posada a terra d'escala d'accés al pou, realitzada amb conductor de coure de secció mínima 16 mm 2 des de la part inferior de l'escala fins a pica a quadre de ventilació. Incloent tots els treballs i mitjans per a la seva realització, el·lements de fixació (terminals, grapa posta a terra, etc...), subjecció a paret, segellament de possibles passos de cables i connexió. Totalment acabada, assegurada que tots els elements de l'escala tenen continuïtat elèctrica, incloent proves. (P - 30) | 468 | 1 | 468
5 | PB12-DIWS | m | Barana d'acer galvanitzat, amb passamà, travesser inferior i superior, muntants cada 100 cm i brèndoles cada 15 cm, de 100 a 120 cm d'alçària, fixada mecànicament a l'obra amb tac d'acer, volandera i femella (P - 38) | 242.39 | 2.7 | 654.453
TOTAL
Obra |  | 01 | Pressupost F.24622.1
Capítol |  | 22 | VARIS
1 | PPU0SS | pa | Partida alçada de cobrament íntegre per la Seguretat i Salut a l'obra, en base al Estudi bàsic de Seguretat i Salut (P - 0) | 1706.45 | 1 | 1706.45
2 | PP0CO | ut | Certificació amb resultat favorable, per organisme oficial, d'estabilitat i adecuació a la normativa (RD 486/97) i altres instruccions i guies complemetàries vigents (INSHT: NTP 408), d'acord amb la documentació tècnica adjunta. (P - 39) | 500 | 16 | 8000
3 | PPASBUILT | ut | Treballs de recopilació de documentació gràfica, fotografica, assatjos, certificats i tot lo necesari per confeccionar el document as-built de l'obra executada (P - 40) | 457.17 | 1 | 457.17
TOTAL
Obra |  | 01 | Pressupost F.24622.1
Capítol |  | 23 | GESTIO DE RESIDUS
Titol 3 |  | 01 | CLASIFICACIÓ DE RESIDUS
1 | P2R2-EU9S | m3 | Classificació a peu d'obra de residus de construcció o demolició en fraccions segons REAL DECRETO 105/2008, amb mitjans manuals (P - 35) | 34.15 | 21.99 | 750.9585
TOTAL
Obra |  | 01 | Pressupost F.24622.1
Capítol |  | 23 | GESTIO DE RESIDUS
Titol 3 |  | 02 | TRANSPORT DE RESIDUS
1 | F2R350D5 | m3 | Transport de terres i residus no contaminats a instal·lació autoritzada de gestió de residus, amb camió de 24 t i temps d'espera per a la càrrega amb mitjans mecànics, amb un recorregut de més de 2 i fins a 5 km (P - 5) | 2.3 | 21.99 | 50.577
2 | F2R642BB | m3 | Càrrega amb mitjansm,anual i transport de residus inerts o no especials a instal·lació autoritzada de gestió de residus, amb camió per a transport de 7 t, amb un recorregut de més de 15 i fins a 20 km (P - 6) | 182.23 | 0.39 | 71.0697
TOTAL
Obra |  | 01 | Pressupost F.24622.1
Capítol |  | 23 | GESTIO DE RESIDUS
Titol 3 |  | 03 | DIPOSIT CONTROLAT DE RESIDUS
1 | F2RA6680 | m3 | Deposició controlada a centre de reciclatge de residus de metalls barrejats no especials amb una densitat 0,2 t/m3, procedents de construcció o demolició, amb codi 170407 segons la Llista Europea de Residus (ORDEN MAM/304/2002) (P - 7) | -38.25 | 21.6 | -826.2
2 | F2RA6770 | m3 | Deposició controlada a centre de reciclatge de residus de plàstic no especials amb una densitat 0,035 t/m3, procedents de construcció o demolició, amb codi 170203 segons la Llista Europea de Residus (ORDEN MAM/304/2002) (P - 8) | 0 | 0.024 | 0
3 | F2RA6960 | m3 | Deposició controlada a centre de reciclatge de residus de paper i cartró no especials amb una densitat 0,04 t/m3, procedents de construcció o demolició, amb codi 150101 segons la Llista Europea de Residus (ORDEN MAM/304/2002) (P - 9) | 0 | 0.03 | 0
4 | I2RA61H0 | m3 | Deposició controlada a centre de reciclatge de residus de formigó inerts amb una densitat 1,45 t/m3, procedents de construcció o demolició, amb codi 170101 segons la Llista Europea de Residus (ORDEN MAM/304/2002) (P - 32) | 12.48 | 0.6 | 7.488
TOTAL