## MTO x línea
Rev. | Descripción |  | Código | NPS | Norma | Sch. | Serie | Material | Clase | Aislamiento | Cant. | Ud. | Precio | Notas
GCK10-BR001
Tubería sin soldadura
0 |  | Tubería sin soldadura ASME B36.19, Material: A-312 TP 316L, SCH 10S |  | 2" | ASME B36.19 | 10S |  | A-312 TP 316L | 1SS1 |  | 40657 | mm
Codo 90º radio largo
0 |  | Codo 90º radio largo ASME B16.9, Material: A-403 Gr.WP 316L, SCH 10S |  | 2" | ASME B16.9 | 10S |  | A-403 Gr.WP 316L | 1SS1 |  | 14
Brida de enchufe
0 |  | Brida con cuello RF ASME B16.5, Material: A-182 Gr.F 316L, SCH 10S, 150# |  | 2" | ASME B16.5 | 10S | 150 | A-182 Gr.F 316L | 1SS1 |  | 1
Válvula de Compuerta
0 |  | Válvula de Compuerta API 602 (Solid Wedge), Material: A-351 Gr.CF3M, SW, 800# | GCK10-AA001 | 2" | API 602 |  | 800 | A-351 Gr.CF3M | 1SS1 |  | 1
Buttweld
0 |  | Buttweld |  | 2" |  |  |  |  | 1SS1 |  | 28
Socketweld
0 |  | Socketweld |  | 2" |  |  |  |  | 1SS1 |  | 3
SOPORTES PRIMARIOS
0 |  | Abarcón AC. inoxidable (AI) | SP-AI-40 | 2" | DIN: 3570 |  |  |  | STD. SOPORTES |  | 5
SOPORTES PRIMARIOS
0 |  | Soporte colgante | SP-H1-01 | 2" |  |  |  |  | STD. SOPORTES |  | 3
GCK20-BR001
Tubería sin soldadura
0 |  | Tubería sin soldadura ASME B36.19, Material: A-312 TP 316L, SCH 40S |  | ½" | ASME B36.19 | 40S |  | A-312 TP 316L | 1SS1 |  | 638 | mm
0 |  | Tubería sin soldadura ASME B36.19, Material: A-312 TP 316L, SCH 10S |  | 2" | ASME B36.19 | 10S |  | A-312 TP 316L | 1SS1 |  | 14402 | mm
0 |  | Tubería sin soldadura ASME B36.19, Material: A-312 TP 316L, SCH 10S |  | 4" | ASME B36.19 | 10S |  | A-312 TP 316L | 1SS1 |  | 336 | mm
Codo 90º radio largo
0 |  | Codo 90º radio largo ASME B16.9, Material: A-403 Gr.WP 316L, SCH 10S |  | 2" | ASME B16.9 | 10S |  | A-403 Gr.WP 316L | 1SS1 |  | 4
Reducción excéntrica
0 |  | Reducción excéntrica ASME B16.9, Material: A-403 Gr.WP 316L, SCH 10S |  | 4" x 2" | ASME B16.9 | 10S |  | A-403 Gr.WP 316L | 1SS1 |  | 2
CAP
0 |  | Cap roscado, rosca hembra, ASME B16.11, Material: A-182 Gr.F 316L, 3000# |  | ½" | ASME B16.11 |  | 3000 | A-182 Gr.F 316L | 1SS1 |  | 1
Manguito de enchufe
0 |  | Inserto soldado ½" SW x ½" NPT-H, Clase 3000# A182 Gr. F316L |  | ½" | ASME B16.11 |  | 3000 | A182 Gr. F316L | 1SS1 |  | 2
Nipple roscado TOE
0 |  | Termopozo de barra taladrada para soldar en tubería ¾"SWx½" NPT-H |  | ¾" x ½" | AISI-316L | 80 |  | AISI-316L | 1SS1 |  | 2
Nipple, Long Type
0 |  | Nipple, ASTM A733, Long Type, Sch 40S, TEXPE, 2 ½" LG |  | ½" | ASTM A733 | 40S |  |  | 1SS1 |  | 2
Sockolet
0 |  | Sockolet, BWxSW, 1 5/25" LG, ASME B16.11, Material: A-182 Gr.F 316L, 3000# |  | 4" x ¾" | ASME B16.11//MSS SP-97 |  | 3000 | A-182 Gr.F 316L | 1SS1 |  | 2
Te reductora
0 |  | Te reductora ASME B16.11, Material: A-182 Gr. F 316L, 3000# |  | 2" x ½" | ASME B16.11 |  | 3000 | A-182 Gr. F 316L | 1SS1 |  | 3
Válvula de Bola
0 |  | Válvula de Bola, API 608, Material: A-182 Gr. F 316L , SW, 800# | GCK20-AA301 GCK20-AA302 punto bajo | ½" | API 608 |  | 800 | A-182 Gr. F 316L | 1SS1 |  | 3
Válvula de Compuerta
0 |  | Válvula de Compuerta API 602 (Solid Wedge), Material: A-351 Gr.CF3M, SW, 800# | GCK20-AA001 GCK20-AA002 | 2" | API 602 |  | 800 | A-351 Gr.CF3M | 1SS1 |  | 2
Buttweld
0 |  | Buttweld |  | ½" |  |  |  |  | 1SS1 |  | 4
0 |  | Buttweld |  | 2" |  |  |  |  | 1SS1 |  | 10
0 |  | Buttweld |  | 4" |  |  |  |  | 1SS1 |  | 2
Socketweld
0 |  | Socketweld |  | ½" |  |  |  |  | 1SS1 |  | 7
0 |  | Socketweld |  | ¾" |  |  |  |  | 1SS1 |  | 2
0 |  | Socketweld |  | 2" |  |  |  |  | 1SS1 |  | 8
TapWeld
0 |  | TapWeld |  | 4" |  |  |  |  | 1SS1 |  | 2
Thread
0 |  | Thread |  | ½" |  |  |  |  | 1SS1 |  | 6
SOPORTES PRIMARIOS
0 |  | Abarcón AC. inoxidable (AI) | SP-AI-41 | 2" | DIN: 3570 |  |  |  | STD. SOPORTES |  | 3
0 |  | Abarcón AC. inoxidable (AI) | SP-AI-39 | 4" | DIN: 3570 |  |  |  | STD. SOPORTES |  | 1
[8 empty] | Ingeniería: |  | Proyecto |  | PROYECTO NUEVO BLOQUE DE POTENCIA
[10 empty] | Título de documento |  | Lista de Materiales por Línea (MTO)
[8 empty] | Cliente: |  | Código de documento |  | P2105LB.L.40.021
1 | Actualización según Modelo 3D |  | A.E.K. | A.E.K. | C.G.D. | 2024-09-20
0 | Actualización para Licitación |  | M.P.A. | A.H.S. | C.G.D. | 2024-07-03 |  |  |  | Hoja |  | 1 |  | De | 108
Rev. | Modificación |  | Realizado | Revisado | Aprobado | Fecha
Rev. | Descripción |  | Código | NPS | Norma | Sch. | Serie | Material | Clase | Aislamiento | Cant. | Ud. | Precio | Notas
PRESSURE GAUGE
0 |  | PRESSURE GAUGE, MPT | PI-GCK20CP001 | ½" |  |  |  |  | 1SS1 |  | 2
TEMPERATURE TRANSMITTER
0 |  | TEMPERATURE TRANSMITTER, MPT | TI-GCK20CT001 | ½" |  |  |  |  | 1SS1 |  | 2
GCK30-BR001
Tubería sin soldadura
0 |  | Tubería sin soldadura ASME B36.19, Material: A-312 TP 316L, SCH 40S |  | ½" | ASME B36.19 | 40S |  | A-312 TP 316L | 1SS1 | 40 | 445 | mm
0 |  | Tubería sin soldadura ASME B36.19, Material: A-312 TP 316L, SCH 40S |  | 1" | ASME B36.19 | 40S |  | A-312 TP 316L | 1SS1 | 40 | 36 | mm
0 |  | Tubería sin soldadura ASME B36.19, Material: A-312 TP 316L, SCH 10S |  | 2" | ASME B36.19 | 10S |  | A-312 TP 316L | 1SS1 | 40 | 13475 | mm
0 |  | Tubería sin soldadura ASME B36.19, Material: A-312 TP 316L, SCH 10S |  | 4" | ASME B36.19 | 10S |  | A-312 TP 316L | 1SS1 | 40 | 150 | mm
Codo 45º radio largo
0 |  | Codo 45º radio largo ASME B16.9, Material: A-403 Gr.WP 316L, SCH 10S |  | 2" | ASME B16.9 | 10S |  | A-403 Gr.WP 316L | 1SS1 | 40 | 2
Codo 90º radio largo
0 |  | Codo 90º radio largo ASME B16.9, Material: A-403 Gr.WP 316L, SCH 10S |  | 2" | ASME B16.9 | 10S |  | A-403 Gr.WP 316L | 1SS1 | 40 | 4
Reducción excéntrica
0 |  | Reducción excéntrica ASME B16.9, Material: A-403 Gr.WP 316L, SCH 10S |  | 4" x 2" | ASME B16.9 | 10S |  | A-403 Gr.WP 316L | 1SS1 | 40 | 2
Brida con cuello
0 |  | Brida con cuello RF ASME B16.5, Material: A-182 Gr.F 316L, SCH 10S, 150# |  | 2" | ASME B16.5 | 10S | 150 | A-182 Gr.F 316L | 1SS1 | 40 | 5
Brida de enchufe
0 |  | Brida de enchufe RF ASME B16.5, Material: A-182 Gr.F 316L, SCH 40S, 150# |  | 1" | ASME B16.5 | 40S | 150 | A-182 Gr.F 316L | 1SS1 | 40 | 2
Brida para placa de orificio
0 |  | Brida para placa de orificio, con cuello, RF, ASME B16.36, Material: A-182 Gr.F 316L, 150 LB, tomas ½" NPT-H |  | 2" x ½" | ASME B16.36 |  | 150 | A-182 Gr.F 316L | 1SS1 | 40 | 2
Manguito de enchufe
0 |  | Inserto soldado ½" SW x ½" NPT-H, Clase 3000# A182 Gr. F316L |  | ½" | ASME B16.11 |  | 3000 | A182 Gr. F316L | 1SS1 | 40 | 3
Nipple roscado TOE
0 |  | Termopozo de barra taladrada para soldar en tubería ¾"SWx½" NPT-H |  | ¾" x ½" | AISI-316L | 80 |  | AISI-316L | 1SS1 | 40 | 1
Sockolet
0 |  | Sockolet, BWxSW, 1 5/25" LG, ASME B16.11, Material: A-182 Gr.F 316L, 3000# |  | 2" x ½" | ASME B16.11//MSS SP-97 |  | 3000 | A-182 Gr.F 316L | 1SS1 | 40 | 3
0 |  | Sockolet, BWxSW, 1 5/25" LG, ASME B16.11, Material: A-182 Gr.F 316L, 3000# |  | 4" x ¾" | ASME B16.11//MSS SP-97 |  | 3000 | A-182 Gr.F 316L | 1SS1 | 40 | 1
Te
0 |  | Te ASME B16.9, MaTerial: A-403 Gr.WP 316L, SCH 10S |  | 2" | ASME B16.9 | 10S |  | A-403 Gr.WP 316L | 1SS1 | 40 | 2
Nipple reductor excéntrico
0 |  | Nipple reductor excéntrico, SCH XS, PBE, Material: A-182 Gr.F 316L |  | 2" x 1" | MSS SP-95 | XS |  | A-182 Gr.F 316L | 1SS1 | 40 | 2
Válvula de Bola
0 |  | Válvula de Bola, API 608, Material: A-182 Gr. F 316L , SW, 800# | GCK30 AA301 GCK30 AA302 GCK30 AA303 | ½" | API 608 |  | 800 | A-182 Gr. F 316L | 1SS1 | 40 | 3
Válvula de Compuerta
0 |  | Válvula de Compuerta ASME B16.10 (Solid Wedge), Material:A-351 Gr.CF3M, FL-RF, 150# | GCK30-AA001 GCK30-AA002 GCK30-AA003 | 2" | ASME B16.10 |  | 150 | A-351 Gr.CF3M | 1SS1 | 40 | 3
Válvula de Globo
0 |  | _Válvula de Globo ASME B16.10, Material: A-351 Gr.CF3M, FL-RF, 150# | GCK30-AA091 | 1" | ASME B16.10 |  | 150 | A-351 Gr.CF3M | 1SS1 | 40 | 1
Válvula de retención (clapeta con muelle)
0 |  | Válvula de retención (clapeta con muelle) | GCK30-AA004 | 2" | ASME B16.10 |  | 150 |  | 1SS1 | 40 | 1
Buttweld
0 |  | Buttweld |  | ½" |  |  |  |  | 1SS1 |  | 1
0 |  | Buttweld |  | 1" |  |  |  |  | 1SS1 |  | 1
0 |  | Buttweld |  | 2" |  |  |  |  | 1SS1 |  | 27
0 |  | Buttweld |  | 4" |  |  |  |  | 1SS1 |  | 2
Junta Espirometálica
0 |  | Junta Espirometálica, ASME B16.20, 3/16" THK, RF, 150# |  | 2" | ASME B16.20 |  | 150 | AISI 316//Grafito | 1SS1 |  | 7
Junta torica NBR DIN 2690
0 |  | Junta Espirometálica, ASME B16.20, 3/16" THK, RF, 150# |  | 1" | ASME B16.20 |  | 150 | AISI 316//Grafito | 1SS1 |  | 2
Pernos
0 |  | Pernos con dos tuercas ASTM A-193 Gr.B8M/ASTM A-194 Gr.8M, 150# ½" x 63.5 |  |  |  |  | 150 | ASTM A-193 Gr.B8M /ASTM A-194 Gr.8M | 1SS1 |  | 8
0 |  | Pernos con dos tuercas ASTM A-193 Gr.B8M/ASTM A-194 Gr.8M, 150# 5/8" x 82.55 |  |  |  |  | 150 |  | 1SS1 |  | 12
0 |  | Pernos con dos tuercas ASTM A-193 Gr.B8M/ASTM A-194 Gr.8M, 150# 5/8" x 107.95 |  |  |  |  | 150 |  | 1SS1 |  | 4
0 |  | Pernos con dos tuercas ASTM A-193 Gr.B8M/ASTM A-194 Gr.8M, 150# 5/8" x 133.35 |  |  |  |  | 150 |  | 1SS1 |  | 4
[8 empty] | Ingeniería: |  | Proyecto |  | PROYECTO NUEVO BLOQUE DE POTENCIA
[10 empty] | Título de documento |  | Lista de Materiales por Línea (MTO)
[8 empty] | Cliente: |  | Código de documento |  | P2105LB.L.40.021
1 | Actualización según Modelo 3D |  | A.E.K. | A.E.K. | C.G.D. | 2024-09-20
0 | Actualización para Licitación |  | M.P.A. | A.H.S. | C.G.D. | 2024-07-03 |  |  |  | Hoja |  | 2 |  | De | 108
Rev. | Modificación |  | Realizado | Revisado | Aprobado | Fecha
Rev. | Descripción |  | Código | NPS | Norma | Sch. | Serie | Material | Clase | Aislamiento | Cant. | Ud. | Precio | Notas
Socketweld
0 |  | Socketweld |  | ½" |  |  |  |  | 1SS1 |  | 10
0 |  | Socketweld |  | ¾" |  |  |  |  | 1SS1 |  | 1
0 |  | Socketweld |  | 1" |  |  |  |  | 1SS1 |  | 2
0 |  | Socketweld |  | 2" |  |  |  |  | 1SS1 |  | 1
TapWeld
0 |  | TapWeld |  | 2" |  |  |  |  | 1SS1 |  | 3
0 |  | TapWeld |  | 4" |  |  |  |  | 1SS1 |  | 1
Thread
0 |  | Thread |  | ½" |  |  |  |  | 1SS1 |  | 2
SOPORTES PRIMARIOS
0 |  | Trunnion tipo (T2) | SP-T2-14 | 1 ½" |  |  |  |  | STD. SOPORTES | 40 | 2
PRESSURE GAUGE
0 |  | PRESSURE GAUGE, MPT | PI-GCK30CP001 | ½" |  |  |  |  | 1SS1 | 40 | 1
TEMPERATURE TRANSMITTER
0 |  | TEMPERATURE TRANSMITTER, MPT | TT-GCK30CT001 | ½" |  |  |  |  | 1SS1 | 40 | 1
Placa de orificio
0 |  | ORIFICE PLATE, 150 LB, RF, ASME B16.5,A 182 Gr. F316L | FE-GCK30CF801 | 2" | ASME B16.5 |  | 150 |  | 1SS1 | 40 | 1
GCK30-BR101
Tubería sin soldadura
0 |  | Tubería sin soldadura ASME B36.19, Material: A-312 TP 316L, SCH 10S |  | 2" | ASME B36.19 | 10S |  | A-312 TP 316L | 1SS1 | 40 | 699 | mm
Codo 90º radio largo
0 |  | Codo 90º radio largo ASME B16.9, Material: A-403 Gr.WP 316L, SCH 10S |  | 2" | ASME B16.9 | 10S |  | A-403 Gr.WP 316L | 1SS1 | 40 | 1
Brida con cuello
0 |  | Brida con cuello RF ASME B16.5, Material: A-182 Gr.F 316L, SCH 10S, 150# |  | 2" | ASME B16.5 | 10S | 150 | A-182 Gr.F 316L | 1SS1 | 40 | 4
Válvula de Compuerta
0 |  | Válvula de Compuerta ASME B16.10 (Solid Wedge), Material:A-351 Gr.CF3M, FL-RF, 150# | GCK30-AA002 2ª punto bajo | 2" | ASME B16.10 |  | 150 | A-351 Gr.CF3M | 1SS1 | 40 | 2
Buttweld
0 |  | Buttweld |  | 2" |  |  |  |  | 1SS1 |  | 6
Junta Espirometálica
0 |  | Junta Espirometálica, ASME B16.20, 3/16" THK, RF, 150# |  | 2" | ASME B16.20 |  | 150 | AISI 316//Grafito | 1SS1 |  | 4
Pernos
0 |  | Pernos con dos tuercas ASTM A-193 Gr.B8M/ASTM A-194 Gr.8M, 150# 5/8" x 82.55 |  |  |  |  | 150 | ASTM A193 B8M/A194 8M | 1SS1 |  | 16
GCK31-BR401
Tubería sin soldadura
0 |  | Tubería sin soldadura ASME B36.19, Material: A-312 TP 316L, SCH 40S |  | ½" | ASME B36.19 | 40S |  | A-312 TP 316L | 1SS1 | 30 | 696 | mm
CAP
0 |  | Cap roscado, rosca hembra, ASME B16.11, Material: A-182 Gr.F 316L, 3000# |  | ½" | ASME B16.11 |  | 3000 | A-182 Gr.F 316L | 1SS1 | 30 | 1
Nipple, Long Type
0 |  | Nipple, ASTM A733, Long Type, Sch 40S, TEXPE, 2 ½" LG |  | ½" | ASTM A733 | 40S |  |  | 1SS1 | 30 | 2
Válvula de Bola
0 |  | Válvula de Bola, API 608, Material: A-182 Gr. F 316L , THDF, 800# | GCK31-AA401 | ½" | API 608 |  | 800 | A-182 Gr. F 316L | 1SS1 | 30 | 1
Buttweld
0 |  | Buttweld |  | ½" |  |  |  |  | 1SS1 |  | 1
Socketweld
0 |  | Socketweld |  | ½" |  |  |  |  | 1SS1 |  | 1
Thread
0 |  | Thread |  | ½" |  |  |  |  | 1SS1 |  | 2
GCK32-BR401
Tubería sin soldadura
0 |  | Tubería sin soldadura ASME B36.19, Material: A-312 TP 316L, SCH 40S |  | ½" | ASME B36.19 | 40S |  | A-312 TP 316L | 1SS1 | 30 | 2163 | mm
Codo 90º de enchufe
0 |  | Codo 90º de enchufe ASME B16.11, Material: A-182 Gr.F 316L, 3000# |  | ½" | ASME B16.11 |  | 3000 | A-182 Gr.F 316L | 1SS1 | 30 | 1
CAP
0 |  | Cap roscado, rosca hembra, ASME B16.11, Material: A-182 Gr.F 316L, 3000# |  | ½" | ASME B16.11 |  | 3000 | A-182 Gr.F 316L | 1SS1 | 30 | 1
Nipple, Long Type
0 |  | Nipple, ASTM A733, Long Type, Sch 40S, TEXPE, 2 ½" LG |  | ½" | ASTM A733 | 40S |  |  | 1SS1 | 30 | 1
[8 empty] | Ingeniería: |  | Proyecto |  | PROYECTO NUEVO BLOQUE DE POTENCIA
[10 empty] | Título de documento |  | Lista de Materiales por Línea (MTO)
[8 empty] | Cliente: |  | Código de documento |  | P2105LB.L.40.021
1 | Actualización según Modelo 3D |  | A.E.K. | A.E.K. | C.G.D. | 2024-09-20
0 | Actualización para Licitación |  | M.P.A. | A.H.S. | C.G.D. | 2024-07-03 |  |  |  | Hoja |  | 3 |  | De | 108
Rev. | Modificación |  | Realizado | Revisado | Aprobado | Fecha
Rev. | Descripción |  | Código | NPS | Norma | Sch. | Serie | Material | Clase | Aislamiento | Cant. | Ud. | Precio | Notas
Válvula de Bola
0 |  | Válvula de Bola, API 608, Material: A-182 Gr. F 316L , SW, 800# | GCK32-AA401 | ½" | API 608 |  | 800 | A-182 Gr. F 316L | 1SS1 | 30 | 1
Buttweld
0 |  | Buttweld |  | ½" |  |  |  |  | 1SS1 |  | 1
Socketweld
0 |  | Socketweld |  | ½" |  |  |  |  | 1SS1 |  | 5
Thread
0 |  | Thread |  | ½" |  |  |  |  | 1SS1 |  | 1
GCK40-BR001
Tubería sin soldadura
0 |  | Tubería sin soldadura ASME B36.19, Material: A-312 TP 316L, SCH 10S |  | 4" | ASME B36.19 | 10S |  | A-312 TP 316L | 1SS1 | 40 | 10150 | mm
Codo 90º radio largo
0 |  | Codo 90º radio largo ASME B16.9, Material: A-403 Gr.WP 316L, SCH 10S |  | 4" | ASME B16.9 | 10S |  | A-403 Gr.WP 316L | 1SS1 | 40 | 5
Reducción excéntrica
0 |  | Reducción excéntrica ASME B16.9, Material: A-403 Gr.WP 316L, SCH 10S |  | 4" x 3" | ASME B16.9 | 10S |  | A-403 Gr.WP 316L | 1SS1 | 40 | 2
Brida con cuello
0 |  | Brida con cuello RF ASME B16.5, Material: A-182 Gr.F 316L, SCH 10S, 150# |  | 3" | ASME B16.5 | 10S | 150 | A-182 Gr.F 316L | 1SS1 | 40 | 2
0 |  | Brida con cuello RF ASME B16.5, Material: A-182 Gr.F 316L, SCH 10S, 150# |  | 4" | ASME B16.5 | 10S | 150 | A-182 Gr.F 316L | 1SS1 | 40 | 7
Sockolet
0 |  | Sockolet, BWxSW, 1 5/25" LG, ASME B16.11, Material: A-182 Gr.F 316L, 3000# |  | 4" x ½" | ASME B16.11//MSS SP-97 |  | 3000 | A-182 Gr.F 316L | 1SS1 | 40 | 2
Te
0 |  | Te ASME B16.9, MaTerial: A-403 Gr.WP 316L, SCH 10S |  | 4" | ASME B16.9 | 10S |  | A-403 Gr.WP 316L | 1SS1 | 40 | 2
Válvula de Compuerta
0 |  | Válvula de Compuerta ASME B16.10 (Solid Wedge), Material:A-351 Gr.CF3M, FL-RF, 150# | GCK40-AA001 GCK40-AA002 GCK40-AA003 | 4" | ASME B16.10 |  | 150 | A-351 Gr.CF3M | 1SS1 | 40 | 3
Válvula de Globo (Neumática-Regulación)
0 |  | _Válvula de Globo ASME B16.10, Material: A-351 Gr.CF3M, FL-RF, 150# | GCK40-AA091 | 3" | ASME B16.10 |  | 150 | A-351 Gr.CF3M | 1SS1 | 40 | 1
Válvula de retención (clapeta con muelle)
0 |  | Válvula de retención (clapeta con muelle) | GCK40-AA004 | 4" | ASME B16.10 |  | 150 |  | 1SS1 | 40 | 1
Buttweld
0 |  | Buttweld |  | 3" |  |  |  |  | 1SS1 |  | 2
0 |  | Buttweld |  | 4" |  |  |  |  | 1SS1 |  | 25
Junta Espirometálica
0 |  | Junta Espirometálica, ASME B16.20, 3/16" THK, RF, 150# |  | 4" | ASME B16.20 |  | 150 | AISI 316//Grafito | 1SS1 |  | 7
Junta torica NBR DIN 2690
0 |  | Junta Espirometálica, ASME B16.20, 3/16" THK, RF, 150# |  | 3" | ASME B16.20 |  | 150 | AISI 316//Grafito | 1SS1 |  | 2
Pernos
0 |  | Pernos con dos tuercas ASTM A-193 Gr.B8M/ASTM A-194 Gr.8M, 150# 5/8" x 88.9 |  |  |  |  | 150 | ASTM A-193 Gr.B8M /ASTM A-194 Gr.8M | 1SS1 |  | 48
0 |  | Pernos con dos tuercas ASTM A-193 Gr.B8M/ASTM A-194 Gr.8M, 150# 5/8" x 114.3 |  |  |  |  | 150 |  | 1SS1 |  | 8
Socketweld
0 |  | Socketweld |  | ½" |  |  |  |  | 1SS1 |  | 2
TapWeld
0 |  | TapWeld |  | 4" |  |  |  |  | 1SS1 |  | 2
SOPORTES PRIMARIOS
0 |  | Patín fig. 2136 Serie 1 B=260 mm C=175 mm L=300 mm AA (16Mo3) | SP-P1-83 | 4" | [5 empty] | 40 | 2
GCK40-BR101
Tubería sin soldadura
0 |  | Tubería sin soldadura ASME B36.19, Material: A-312 TP 316L, SCH 10S |  | 4" | ASME B36.19 | 10S |  | A-312 TP 316L | 1SS1 | 40 | 851 | mm
Brida con cuello
0 |  | Brida con cuello RF ASME B16.5, Material: A-182 Gr.F 316L, SCH 10S, 150# |  | 4" | ASME B16.5 | 10S | 150 | A-182 Gr.F 316L | 1SS1 | 40 | 2
Válvula de Compuerta
0 |  | Válvula de Compuerta ASME B16.10 (Solid Wedge), Material:A-351 Gr.CF3M, FL-RF, 150# | GCK40-AA101 | 4" | ASME B16.10 |  | 150 | A-351 Gr.CF3M | 1SS1 | 40 | 1
Buttweld
0 |  | Buttweld |  | 4" |  |  |  |  | 1SS1 |  | 3
Junta Espirometálica
0 |  | Junta Espirometálica, ASME B16.20, 3/16" THK, RF, 150# |  | 4" | ASME B16.20 |  | 150 | AISI 316//Grafito | 1SS1 |  | 2
Pernos
0 |  | Pernos con dos tuercas ASTM A-193 Gr.B8M/ASTM A-194 Gr.8M, 150# 5/8" x 88.9 |  |  |  |  | 150 | ASTM A-193 Gr.B8M /ASTM A-194 Gr.8M | 1SS1 |  | 16
[8 empty] | Ingeniería: |  | Proyecto |  | PROYECTO NUEVO BLOQUE DE POTENCIA
[10 empty] | Título de documento |  | Lista de Materiales por Línea (MTO)
[8 empty] | Cliente: |  | Código de documento |  | P2105LB.L.40.021
1 | Actualización según Modelo 3D |  | A.E.K. | A.E.K. | C.G.D. | 2024-09-20
0 | Actualización para Licitación |  | M.P.A. | A.H.S. | C.G.D. | 2024-07-03 |  |  |  | Hoja |  | 4 |  | De | 108
Rev. | Modificación |  | Realizado | Revisado | Aprobado | Fecha
Rev. | Descripción |  | Código | NPS | Norma | Sch. | Serie | Material | Clase | Aislamiento | Cant. | Ud. | Precio | Notas
GCK41-BR401
Tubería sin soldadura
0 |  | Tubería sin soldadura ASME B36.19, Material: A-312 TP 316L, SCH 40S |  | ½" | ASME B36.19 | 40S |  | A-312 TP 316L | 1SS1 | 30 | 981 | mm
Codo 90º de enchufe
0 |  | Codo 90º de enchufe ASME B16.11, Material: A-182 Gr.F 316L, 3000# |  | ½" | ASME B16.11 |  | 3000 | A-182 Gr.F 316L | 1SS1 | 30 | 2
CAP
0 |  | Cap roscado, rosca hembra, ASME B16.11, Material: A-182 Gr.F 316L, 3000# |  | ½" | ASME B16.11 |  | 3000 | A-182 Gr.F 316L | 1SS1 | 30 | 1
Nipple, Long Type
0 |  | Nipple, ASTM A733, Long Type, Sch 40S, TEXPE, 2 ½" LG |  | ½" | ASTM A733 | 40S |  |  | 1SS1 | 30 | 2
Válvula de Bola
0 |  | Válvula de Bola, API 608, Material: A-182 Gr. F 316L , THDF, 800# | GCK41-AA401 | ½" | API 608 |  | 800 | A-182 Gr. F 316L | 1SS1 | 30 | 1
Buttweld
0 |  | Buttweld |  | ½" |  |  |  |  | 1SS1 |  | 1
Socketweld
0 |  | Socketweld |  | ½" |  |  |  |  | 1SS1 |  | 5
Thread
0 |  | Thread |  | ½" |  |  |  |  | 1SS1 |  | 2
GCK42-BR401
Tubería sin soldadura
0 |  | Tubería sin soldadura ASME B36.19, Material: A-312 TP 316L, SCH 40S |  | ½" | ASME B36.19 | 40S |  | A-312 TP 316L | 1SS1 | 30 | 1562 | mm
Codo 90º de enchufe
0 |  | Codo 90º de enchufe ASME B16.11, Material: A-182 Gr.F 316L, 3000# |  | ½" | ASME B16.11 |  | 3000 | A-182 Gr.F 316L | 1SS1 | 30 | 1
CAP
0 |  | Cap roscado, rosca hembra, ASME B16.11, Material: A-182 Gr.F 316L, 3000# |  | ½" | ASME B16.11 |  | 3000 | A-182 Gr.F 316L | 1SS1 | 30 | 1
Nipple, Long Type
0 |  | Nipple, ASTM A733, Long Type, Sch 40S, TEXPE, 2 ½" LG |  | ½" | ASTM A733 | 40S |  |  | 1SS1 | 30 | 2
Válvula de Bola
0 |  | Válvula de Bola, API 608, Material: A-182 Gr. F 316L , THDF, 800# | GCK42-AA401 | ½" | API 608 |  | 800 | A-182 Gr. F 316L | 1SS1 | 30 | 1
Buttweld
0 |  | Buttweld |  | ½" |  |  |  |  | 1SS1 |  | 1
Socketweld
0 |  | Socketweld |  | ½" |  |  |  |  | 1SS1 |  | 3
Thread
0 |  | Thread |  | ½" |  |  |  |  | 1SS1 |  | 2
GCK50-BR001
Tubería sin soldadura
0 |  | Tubería sin soldadura ASME B36.19, Material: A-312 TP 316L, SCH 10S |  | 2" | ASME B36.19 | 10S |  | A-312 TP 316L | 1SS1 |  | 676 | mm
[8 empty] | Ingeniería: |  | Proyecto |  | PROYECTO NUEVO BLOQUE DE POTENCIA
[10 empty] | Título de documento |  | Lista de Materiales por Línea (MTO)
[8 empty] | Cliente: |  | Código de documento |  | P2105LB.L.40.021
1 | Actualización según Modelo 3D |  | A.E.K. | A.E.K. | C.G.D. | 2024-09-20
0 | Actualización para Licitación |  | M.P.A. | A.H.S. | C.G.D. | 2024-07-03 |  |  |  | Hoja |  | 5 |  | De | 108
Rev. | Modificación |  | Realizado | Revisado | Aprobado | Fecha
Rev. | Descripción |  | Código | NPS | Norma | Sch. | Serie | Material | Clase | Aislamiento | Cant. | Ud. | Precio | Notas
LAA01-AC001
Tubería sin soldadura
0 |  | Tubería sin soldadura ASME B36.10, Material: A-106 Gr.B, SCH 80 |  | ½" | ASME B36.10 | 80 |  | A-106 Gr.B | 1CS1 |  | 109 | mm
0 |  | Tubería sin soldadura ASME B36.10, Material: A-106 Gr.B, SCH 80 |  | 1" | ASME B36.10 | 80 |  | A-106 Gr.B | 1CS1 |  | 8554 | mm
Codo 90º de enchufe
0 |  | Codo 90º de enchufe ASME B16.11, Material: A-105, 3000# |  | 1" | ASME B16.11 |  | 3000 | A-105 | 1CS1 |  | 5
Brida con cuello
0 |  | Brida con cuello RF ASME B16.5, Material: A-105, SCH STD, 150# |  | 6" | ASME B16.5 | STD | 150 | A-105 | 1CS1 |  | 1
Brida de enchufe
0 |  | Brida de enchufe RF ASME B16.5, Material: A-105, SCH 80, 150# |  | ½" | ASME B16.5 | 80 | 150 | A-105 | 1CS1 |  | 1
0 |  | Brida de enchufe RF ASME B16.5, Material: A-105, SCH 80, 150# |  | 1" | ASME B16.5 | 80 | 150 | A-105 | 1CS1 |  | 1
Nipple, LONG TYPE
0 |  | Nipple, SCH 80, TEXPE, Long type, 2 ½" LG ASTM A733 |  | ½" | ASTM A733 | 80 |  |  | 1CS1 |  | 1
Válvula de Bola
0 |  | Válvula de Bola, API 608, Material: A-216 WCB, SW, 800# | LAA01-AA301 | ½" | API 608 |  | 800 | A-216 WCB | 1CS1 |  | 1
Válvula de Globo
0 |  | Válvula de Globo ASME B16.10, Material: A-216 WCB, FL-RF, 150# | LAA01-AA501 | 1" | ASME B16.10 |  | 150 | A-216 WCB | 1CS1 |  | 1
Buttweld
0 |  | Buttweld |  | ½" |  |  |  |  | 1CS1 |  | 1
Junta Espirometálica
0 |  | Junta Espirometálica, ASME B16.20, 3/16" THK, RF, 150# |  | 1" | ASME B16.20 |  | 150 | AISI 316//Grafito | 1CS1 |  | 2
0 |  | Junta Espirometálica, ASME B16.20, 3/16" THK, RF, 150# |  | 6" | ASME B16.20 |  | 150 | AISI 316//Grafito | 1CS1 |  | 1
Pernos
0 |  | Pernos con dos tuercas ASTM A-193 Gr.B7/ASTM A-194 Gr.2H, 150# ½" x 63.5 |  |  |  |  | 150 | ASTM A-193 Gr.B7 /ASTM A-194 Gr.2H | 1CS1 |  | 8
0 |  | Pernos con dos tuercas ASTM A-193 Gr.B7/ASTM A-194 Gr.2H, 150# ¾" x 101.6 |  |  |  |  | 150 |  | 1CS1 |  | 8
Socketweld
0 |  | Socketweld |  | ½" |  |  |  |  | 1CS1 |  | 2
0 |  | Socketweld |  | 1" |  |  |  |  | 1CS1 |  | 11
Thread
0 |  | Thread |  | ½" |  |  |  |  | 1CS1 |  | 1
TEMPERATURE TRANSMITTER
0 |  | TEMPERATURE TRANSMITTER, FPT | PT-LA01CP001 | ½" |  |  |  |  | 1CS1 |  | 1
LAA01-BR201
Tubería sin soldadura
0 |  | Tubería sin soldadura ASME B36.10, Material: A-106 Gr.B, SCH STD |  | 8" | ASME B36.10 | STD |  | A-106 Gr.B | 1CS1 | 30 | 14143 | mm
Codo 90º radio largo
0 |  | Codo 90º radio largo ASME B16.9, Material: A-234 WPB, SCH STD |  | 8" | ASME B16.9 | STD |  | A-234 WPB | 1CS1 | 30 | 7
Reducción excéntrica
0 |  | Reducción excéntrica ASME B16.9, Material: A-234 WPB, SCH STD |  | 8" x 6" | ASME B16.9 | STD |  | A-234 WPB | 1CS1 | 30 | 1
Brida con cuello
0 |  | Brida con cuello RF ASME B16.5, Material: A-105, SCH STD, 150# |  | 6" | ASME B16.5 | STD | 150 | A-105 | 1CS1 | 30 | 1
0 |  | Brida con cuello RF ASME B16.5, Material: A-105, SCH STD, 150# |  | 8" | ASME B16.5 | STD | 150 | A-105 | 1CS1 | 30 | 1
Buttweld
0 |  | Buttweld |  | 6" |  |  |  |  | 1CS1 |  | 1
0 |  | Buttweld |  | 8" |  |  |  |  | 1CS1 |  | 15
Junta torica NBR DIN 2690
0 |  | Junta Espirometálica, ASME B16.20, 3/16" THK, RF, 150# |  | 6" | ASME B16.20 |  | 150 | AISI 316//Grafito | 1CS1 |  | 1
0 |  | Junta Espirometálica, ASME B16.20, 3/16" THK, RF, 150# |  | 8" | ASME B16.20 |  | 150 | AISI 316//Grafito | 1CS1 |  | 1
Pernos
0 |  | Pernos con dos tuercas ASTM A-193 Gr.B7/ASTM A-194 Gr.2H, 150# ¾" x 101.6 |  |  |  |  | 150 | ASTM A-193 Gr.B7 /ASTM A-194 Gr.2H | 1CS1 |  | 8
0 |  | Pernos con dos tuercas ASTM A-193 Gr.B7/ASTM A-194 Gr.2H, 150# ¾" x 107.95 |  |  |  |  | 150 |  | 1CS1 |  | 8
SOPORTES PRIMARIOS
0 |  | Patín fig. 2136 Serie 1 B=236 mm C=150 mm L=300 mm AC | SP-P1-112 | 200 |  |  |  |  | STD. SOPORTES | 40 | 1
0 |  | Patín fig. 2136 Serie B=234 mm C=150 mm L=300 mm AC | SP-P1-42 | 8" |  |  |  |  | STD. SOPORTES | 40 | 1
PSV
0 |  | PSV | LAA01-AA201 | 4" x 6" |  |  | 300 |  | 1CS1 | 30 | 1
[8 empty] | Ingeniería: |  | Proyecto |  | PROYECTO NUEVO BLOQUE DE POTENCIA
[10 empty] | Título de documento |  | Lista de Materiales por Línea (MTO)
[8 empty] | Cliente: |  | Código de documento |  | P2105LB.L.40.021
1 | Actualización según Modelo 3D |  | A.E.K. | A.E.K. | C.G.D. | 2024-09-20
0 | Actualización para Licitación |  | M.P.A. | A.H.S. | C.G.D. | 2024-07-03 |  |  |  | Hoja |  | 6 |  | De | 108
Rev. | Modificación |  | Realizado | Revisado | Aprobado | Fecha
Rev. | Descripción |  | Código | NPS | Norma | Sch. | Serie | Material | Clase | Aislamiento | Cant. | Ud. | Precio | Notas
LAA01-BR401
Tubería sin soldadura
0 |  | Tubería sin soldadura ASME B36.10, Material: A-106 Gr.B, SCH 80 |  | ¾" | ASME B36.10 | 80 |  | A-106 Gr.B | 1CS1 | 40 | 2328 | mm
CAP
0 |  | Cap roscado, rosca hembra, ASME B16.11, Material: A-105, 3000# |  | ¾" | ASME B16.11 |  | 3000 | A-105 | 1CS1 | 40 | 1
Nipple, LONG TYPE
0 |  | Nipple, SCH 80, TEXPE, Long type, 2 ½" LG ASTM A733 |  | ¾" | ASTM A733 | 80 |  |  | 1CS1 | 40 | 2
Buttweld
0 |  | Buttweld |  | ¾" |  |  |  |  | 1CS1 |  | 2
Thread
0 |  | Thread |  | ¾" |  |  |  |  | 1CS1 |  | 2
LAA01-BR402
Tubería sin soldadura
0 |  | Tubería sin soldadura ASME B36.10, Material: A-106 Gr.B, SCH 80 |  | ½" | ASME B36.10 | 80 |  | A-106 Gr.B | 1CS1 | 30 | 4900 | mm
Codo 90º de enchufe
0 |  | Codo 90º de enchufe ASME B16.11, Material: A-105, 3000# |  | ½" | ASME B16.11 |  | 3000 | A-105 | 1CS1 | 30 | 3
CAP
0 |  | Cap roscado, rosca hembra, ASME B16.11, Material: A-105, 3000# |  | ½" | ASME B16.11 |  | 3000 | A-105 | 1CS1 | 30 | 1
Nipple TExPE
0 |  | Nipple TExPE Long Type ASTM A733, 2 ½" LG, Material: A-105, SCH 80 |  | ½" | ASTM A733 | 80 |  | A-105 | 1CS1 | 30 | 1
Buttweld
0 |  | Buttweld |  | ½" |  |  |  |  | 1CS1 |  | 1
Socketweld
0 |  | Socketweld |  | ½" |  |  |  |  | 1CS1 |  | 6
TapWeld
0 |  | TapWeld |  | ½" |  |  |  |  | 1CS1 |  | 1
Thread
0 |  | Thread |  | ½" |  |  |  |  | 1CS1 |  | 1
LAA01-BR501
Tubería sin soldadura
0 |  | Tubería sin soldadura ASME B36.10, Material: A-106 Gr.B, SCH 80 |  | 1" | ASME B36.10 | 80 |  | A-106 Gr.B | 1CS1 | 30 | 5150 | mm
Codo 90º de enchufe
0 |  | Codo 90º de enchufe ASME B16.11, Material: A-105, 3000# |  | 1" | ASME B16.11 |  | 3000 | A-105 | 1CS1 | 30 | 2
Socketweld
0 |  | Socketweld |  | 1" |  |  |  |  | 1CS1 |  | 4
LAA10-BR101
Tubería sin soldadura
0 |  | Tubería sin soldadura ASME B36.10, Material: A-106 Gr.B, SCH STD |  | 4" | ASME B36.10 | STD |  | A-106 Gr.B | 1CS1 | 30 | 6512 | mm
Codo 90º radio largo
0 |  | Codo 90º radio largo ASME B16.9, Material: A-234 WPB, SCH STD |  | 4" | ASME B16.9 | STD |  | A-234 WPB | 1CS1 | 30 | 3
Brida con cuello
0 |  | Brida con cuello RF ASME B16.5, Material: A-105, SCH STD, 150# |  | 4" | ASME B16.5 | STD | 150 | A-105 | 1CS1 | 30 | 2
Válvula de Compuerta
0 |  | Válvula de Compuerta ASME B16.10 (Solid Wedge), Material: A-216 WCB, FL-RF, 150# | LAA10-AA101 | 4" | ASME B16.10 |  | 150 | A-216 WCB | 1CS1 | 30 | 1
Buttweld
0 |  | Buttweld |  | 4" |  |  |  |  | 1CS1 |  | 8
Junta Espirometálica
0 |  | Junta Espirometálica, ASME B16.20, 3/16" THK, RF, 150# |  | 4" | ASME B16.20 |  | 150 | AISI 316//Grafito | 1CS1 |  | 2
Pernos
0 |  | Pernos con dos tuercas ASTM A-193 Gr.B7/ASTM A-194 Gr.2H, 150# 5/8" x 88.9 |  |  |  |  | 150 | ASTM A-193 Gr.B7 /ASTM A-194 Gr.2H | 1CS1 |  | 16
SOPORTES PRIMARIOS
0 |  | Soporte colgante | SP-H1-06 | 4" |  |  |  |  | STD. SOPORTES | 30 | 1
[8 empty] | Ingeniería: |  | Proyecto |  | PROYECTO NUEVO BLOQUE DE POTENCIA
[10 empty] | Título de documento |  | Lista de Materiales por Línea (MTO)
[8 empty] | Cliente: |  | Código de documento |  | P2105LB.L.40.021
1 | Actualización según Modelo 3D |  | A.E.K. | A.E.K. | C.G.D. | 2024-09-20
0 | Actualización para Licitación |  | M.P.A. | A.H.S. | C.G.D. | 2024-07-03 |  |  |  | Hoja |  | 7 |  | De | 108
Rev. | Modificación |  | Realizado | Revisado | Aprobado | Fecha
Rev. | Descripción |  | Código | NPS | Norma | Sch. | Serie | Material | Clase | Aislamiento | Cant. | Ud. | Precio | Notas
LAA10-BR401
Tubería sin soldadura
0 |  | Tubería sin soldadura ASME B36.10, Material: A-106 Gr.B, SCH STD |  | 4" | ASME B36.10 | STD |  | A-106 Gr.B | 1CS1 | 30 | 6189 | mm
Codo 90º radio largo
0 |  | Codo 90º radio largo ASME B16.9, Material: A-234 WPB, SCH STD |  | 4" | ASME B16.9 | STD |  | A-234 WPB | 1CS1 | 30 | 3
Brida con cuello
0 |  | Brida con cuello RF ASME B16.5, Material: A-105, SCH STD, 150# |  | 4" | ASME B16.5 | STD | 150 | A-105 | 1CS1 | 30 | 8
Te
0 |  | Te ASME B16.9, MaTerial: A-234 WPB, SCH STD |  | 4" | ASME B16.9 | STD |  | A-234 WPB | 1CS1 | 30 | 1
Válvula de Compuerta
0 |  | Válvula de Compuerta ASME B16.10 (Solid Wedge), Material: A-216 WCB, FL-RF, 150# | LAA10-AA401 LAA10-AA402 | 4" | ASME B16.10 |  | 150 | A-216 WCB | 1CS1 | 30 | 2
Valvula de control Neumática
0 |  | Valvula de control Neumática | LAA10-AA491 | 4" | ASME B16.10 |  | 150 | A-216 WCB | 1CS1 | 30 | 1
Buttweld
0 |  | Buttweld |  | 4" |  |  |  |  | 1CS1 |  | 15
Junta Espirometálica
0 |  | Junta Espirometálica, ASME B16.20, 3/16" THK, RF, 150# |  | 4" | ASME B16.20 |  | 150 | AISI 316//Grafito | 1CS1 |  | 8
Pernos
0 |  | Pernos con dos tuercas ASTM A-193 Gr.B7/ASTM A-194 Gr.2H, 150# 5/8" x 88.9 |  |  |  |  | 150 | ASTM A193 B7/A194 2H | 1CS1 |  | 64
SOPORTES PRIMARIOS
0 |  | Patín fig. 2136 Serie 1 B=260 mm C=175 mm L=300 mm AA (16Mo3) | SP-P1-08 | 4" | [5 empty] | 40 | 2
SOPORTES PRIMARIOS
0 |  | Soporte colgante | SP-H1-05 | 4" |  |  |  |  | STD. SOPORTES | 30 | 1
LAA10-BR402
Tubería sin soldadura
0 |  | Tubería sin soldadura ASME B36.10, Material: A-106 Gr.B, SCH STD |  | 4" | ASME B36.10 | STD |  | A-106 Gr.B | 1CS1 | 30 | 11528 | mm
Codo 90º radio largo
0 |  | Codo 90º radio largo ASME B16.9, Material: A-234 WPB, SCH STD |  | 4" | ASME B16.9 | STD |  | A-234 WPB | 1CS1 | 30 | 3
Brida con cuello
0 |  | Brida con cuello RF ASME B16.5, Material: A-105, SCH STD, 150# |  | 4" | ASME B16.5 | STD | 150 | A-105 | 1CS1 | 30 | 2
Te
0 |  | Te ASME B16.9, MaTerial: A-234 WPB, SCH STD |  | 4" | ASME B16.9 | STD |  | A-234 WPB | 1CS1 | 30 | 1
Válvula de Compuerta
0 |  | Válvula de Compuerta ASME B16.10 (Solid Wedge), Material: A-216 WCB, FL-RF, 150# | LAA10-AA403 | 4" | ASME B16.10 |  | 150 | A-216 WCB | 1CS1 | 30 | 1
Buttweld
0 |  | Buttweld |  | 4" |  |  |  |  | 1CS1 |  | 9
Junta Espirometálica
0 |  | Junta Espirometálica, ASME B16.20, 3/16" THK, RF, 150# |  | 4" | ASME B16.20 |  | 150 | AISI 316//Grafito | 1CS1 |  | 2
Pernos
0 |  | Pernos con dos tuercas ASTM A-193 Gr.B7/ASTM A-194 Gr.2H, 150# 5/8" x 88.9 |  |  |  |  | 150 | ASTM A193 B7/A194 2H | 1CS1 |  | 16
LAB01-BR002
Tubería sin soldadura
0 |  | Tubería sin soldadura ASME B36.10, Material: A-106 Gr.B, SCH STD |  | 6" | ASME B36.10 | STD |  | A-106 Gr.B | 1CS1 | 50 | 143 | mm
Reducción concéntrica
0 |  | Reducción concéntrica ASME B16.9, Material: A-234 WPB, SCH STD |  | 10" x 6" | ASME B16.9 | STD |  | A-234 WPB | 1CS1 | 50 | 1
Brida con cuello
0 |  | Brida con cuello RF ASME B16.5, Material: A-105, SCH STD, 150# |  | 6" | ASME B16.5 | STD | 150 | A-105 | 1CS1 | 50 | 3
Te
0 |  | Te ASME B16.9, MaTerial: A-234 WPB, SCH STD |  | 6" | ASME B16.9 | STD |  | A-234 WPB | 1CS1 | 50 | 1
Válvula de Compuerta
0 |  | Válvula de Compuerta ASME B16.10 (Solid Wedge), Material: A-216 WCB, FL-RF, 150# | LAB01-AA002 LAB01-AA003 | 6" | ASME B16.10 |  | 150 | A-216 WCB | 1CS1 | 50 | 2
Buttweld
0 |  | Buttweld |  | 6" |  |  |  |  | 1CS1 |  | 5
Junta Espirometálica
0 |  | Junta Espirometálica, ASME B16.20, 3/16" THK, RF, 150# |  | 6" | ASME B16.20 |  | 150 | AISI 316//Grafito | 1CS1 |  | 3
Pernos
0 |  | Pernos con dos tuercas ASTM A-193 Gr.B7/ASTM A-194 Gr.2H, 150# ¾" x 101.6 |  |  |  |  | 150 | ASTM A193 B7 /194 2H | 1CS1 |  | 24
[8 empty] | Ingeniería: |  | Proyecto |  | PROYECTO NUEVO BLOQUE DE POTENCIA
[10 empty] | Título de documento |  | Lista de Materiales por Línea (MTO)
[8 empty] | Cliente: |  | Código de documento |  | P2105LB.L.40.021
1 | Actualización según Modelo 3D |  | A.E.K. | A.E.K. | C.G.D. | 2024-09-20
0 | Actualización para Licitación |  | M.P.A. | A.H.S. | C.G.D. | 2024-07-03 |  |  |  | Hoja |  | 8 |  | De | 108
Rev. | Modificación |  | Realizado | Revisado | Aprobado | Fecha
Rev. | Descripción |  | Código | NPS | Norma | Sch. | Serie | Material | Clase | Aislamiento | Cant. | Ud. | Precio | Notas
LAB01-BR001
Tubería sin soldadura
0 |  | Tubería sin soldadura ASME B36.10, Material: A-106 Gr.B, SCH 80 |  | ½" | ASME B36.10 | 80 |  | A-106 Gr.B | 1CS1 | 80 | 784 | mm
0 |  | Tubería sin soldadura ASME B36.10, Material: A-106 Gr.B, SCH 80 |  | ¾" | ASME B36.10 | 80 |  | A-106 Gr.B | 1CS1 | 80 | 142 | mm
0 |  | Tubería sin soldadura ASME B36.10, Material: A-106 Gr.B, SCH STD |  | 10" | ASME B36.10 | STD |  | A-106 Gr.B | 1CS1 | 80 | 8782 | mm
Codo 90º de enchufe
0 |  | Codo 90º de enchufe ASME B16.11, Material: A-105, 3000# |  | ½" | ASME B16.11 |  | 3000 | A-105 | 1CS1 | 80 | 2
Codo 90º radio largo
0 |  | Codo 90º radio largo ASME B16.9, Material: A-234 WPB, SCH STD |  | 10" | ASME B16.9 | STD |  | A-234 WPB | 1CS1 | 80 | 4
Brida con cuello
0 |  | Brida con cuello RF ASME B16.5, Material: A-105, SCH STD, 150# |  | 10" | ASME B16.5 | STD | 150 | A-105 | 1CS1 | 80 | 3
Brida de enchufe
0 |  | Brida de enchufe RF ASME B16.5, Material: A-105, SCH 80, 150# |  | ½" | ASME B16.5 | 80 | 150 | A-105 | 1CS1 | 80 | 1
0 |  | Brida de enchufe RF ASME B16.5, Material: A-182 Gr.F 316L, SCH 40S, 150# |  | ½" | ASME B16.5 | 40S | 150 | A-182 Gr.F 316L | 1SS1 | 80 | 1 |  |  | Transición spec acero/inox
Nipple, LONG TYPE
0 |  | Nipple, SCH 80, TEXPE, Long type, 2 ½" LG ASTM A733 |  | ½" | ASTM A733 | 80 |  |  | 1CS1 | 80 | 2
Sockolet
0 |  | Sockolet, BWxSW, 1 5/25" LG, ASME B16.11, Material: A-105, 3000# |  | 10" x 1" | ASME B16.11//MSS SP-97 |  | 3000 | A-105 | 1CS1 | 80 | 1
0 |  | Sockolet, BWxSW, 1 5/25" LG, ASME B16.11, Material: A-105, 3000# |  | 10" x ½" | ASME B16.11//MSS SP-97 |  | 3000 | A-105 | 1CS1 | 80 | 3
0 |  | Sockolet, BWxSW, 1 5/25" LG, ASME B16.11, Material: A-105, 3000# |  | 10" x ¾" | ASME B16.11//MSS SP-97 |  | 3000 | A-105 | 1CS1 | 80 | 1
Válvula de Bola
0 |  | Válvula de Bola, API 608, Material: A-216 WCB, SW, 800# | LAB01-AA301 LAB01-AA302 | ½" | API 608 |  | 800 | A-216 WCB | 1CS1 | 80 | 2
Válvula de Compuerta (Accionamiento cadena)
0 |  | Válvula de Compuerta ASME B16.10 (Solid Wedge), Material: A-216 WCB, FL-RF, 150#, 10" (Accionamiento cadena) | LAB01-AA001 | 10" | ASME B16.10 |  | 150 | A-216 WCB | 1CS1 | 80 | 1
Buttweld
0 |  | Buttweld |  | 10" |  |  |  |  | 1CS1 |  | 12
Junta Espirometálica
0 |  | Junta Espirometálica, ASME B16.20, 3/16" THK, RF, 150# |  | 10" | ASME B16.20 |  | 150 | AISI 316//Grafito | 1CS1 |  | 2
Junta Espirometálica, ASME B16.20, 3/16" THK, RF, 150#
0 |  | Junta Espirometálica, ASME B16.20, 3/16" THK, RF, 150# |  | ½" | ASME B16.20 |  | 150 | AISI 316//Grafito | 1SS1 |  | 1
Pernos
0 |  | Pernos con dos tuercas ASTM A-193 Gr.B8M/ASTM A-194 Gr.8M, 150# ½" x 57.15 |  |  |  |  | 150 | ASTM A193.B8M/A194.8M | 1SS1 |  | 4 |  |  | Transición spec acero/inox
0 |  | Pernos con dos tuercas ASTM A-193 Gr.B7/ASTM A-194 Gr.2H, 150# 7/8" x 114.3 |  |  |  |  | 150 | ASTM A193 B7/A194 2H | 1CS1 |  | 24 |  |  | Transición spec acero/inox
Socketweld
0 |  | Socketweld |  | ½" |  |  |  |  | 1CS1 |  | 12
0 |  | Socketweld |  | ¾" |  |  |  |  | 1CS1 |  | 1
TapWeld
0 |  | TapWeld |  | 10" |  |  |  |  | 1CS1 |  | 5
Thread
0 |  | Thread |  | ½" | [6 empty] | 2
0 |  | Thread |  | ¾" | [6 empty] | 1
SOPORTES PRIMARIOS
0 |  | Patín fig. 2134 Serie 1 B=260 mm C=175 mm L=300 mm AC | SP-P1-G1-05 | 10" |  |  |  |  | STD. SOPORTES | 40 | 2
PRESSURE GAUGE
0 |  | PRESSURE GAUGE, FPT | PT-LAB01CP002 | ½" |  |  |  |  | 1CS1 | 80 | 2
TEMPERATURE TRANSMITTER
0 |  | TEMPERATURE TRANSMITTER, FPT | TI-LAB01CT001 | ¾" |  |  |  |  | 1CS1 | 80 | 1
LAB01-BR401
Tubería sin soldadura
0 |  | Tubería sin soldadura ASME B36.10, Material: A-106 Gr.B, SCH 80 |  | 1" | ASME B36.10 | 80 |  | A-106 Gr.B | 1CS1 | 30 | 1705 | mm
CAP
0 |  | Cap roscado, rosca hembra, ASME B16.11, Material: A-105, 3000# |  | 1" | ASME B16.11 |  | 3000 | A-105 | 1CS1 | 30 | 1
Nipple TExPE
0 |  | Nipple TExPE Long Type ASTM A733, 2 ½" LG, Material: A-105, SCH 80 |  | 1" | ASTM A733 | 80 |  | A-105 | 1CS1 | 30 | 1
Válvula de Bola
0 |  | Válvula de Bola, API 608, Material: A-216 WCB, SW, 800# | LAB01-AA401 | 1" | API 608 |  | 800 | A-216 WCB | 1CS1 | 30 | 1
Socketweld
0 |  | Socketweld |  | 1" |  |  |  |  | 1CS1 |  | 3
Thread
0 |  | Thread |  | 1" |  |  |  |  | 1CS1 |  | 1
[8 empty] | Ingeniería: |  | Proyecto |  | PROYECTO NUEVO BLOQUE DE POTENCIA
[10 empty] | Título de documento |  | Lista de Materiales por Línea (MTO)
[8 empty] | Cliente: |  | Código de documento |  | P2105LB.L.40.021
1 | Actualización según Modelo 3D |  | A.E.K. | A.E.K. | C.G.D. | 2024-09-20
0 | Actualización para Licitación |  | M.P.A. | A.H.S. | C.G.D. | 2024-07-03 |  |  |  | Hoja |  | 9 |  | De | 108
Rev. | Modificación |  | Realizado | Revisado | Aprobado | Fecha
Rev. | Descripción |  | Código | NPS | Norma | Sch. | Serie | Material | Clase | Aislamiento | Cant. | Ud. | Precio | Notas
LAB02-BR001
Tubería sin soldadura
0 |  | Tubería sin soldadura ASME B36.10, Material: A-106 Gr.B, SCH STD |  | 10" | ASME B36.10 | STD |  | A-106 Gr.B | 1CS1 | 40 | 338 | mm
Brida ciega
0 |  | Brida ciega RF ASME B16.5, Material: A-105, 150# |  | 10" | ASME B16.5 |  | 150 | A-105 | 1CS1 | 40 | 1
Brida con cuello
0 |  | Brida con cuello RF ASME B16.5, Material: A-105, SCH STD, 150# |  | 10" | ASME B16.5 | STD | 150 | A-105 | 1CS1 | 40 | 2
Válvula de Compuerta
0 |  | Válvula de Compuerta ASME B16.10 (Solid Wedge), Material: A-216 WCB, FL-RF, 150# | LAB02-AA001 | 10" | ASME B16.10 |  | 150 | A-216 WCB | 1CS1 | 40 | 1
Buttweld
0 |  | Buttweld |  | 10" |  |  |  |  | 1CS1 |  | 2
Junta Espirometálica
0 |  | Junta Espirometálica, ASME B16.20, 3/16" THK, RF, 150# |  | 10" | ASME B16.20 |  | 150 | AISI 316//Grafito | 1CS1 |  | 1
Junta Espirometálica, ASME B16.20, 3/16" THK, RF, 150#
0 |  | Junta Espirometálica, ASME B16.20, 3/16" THK, RF, 150# |  | 10" | ASME B16.20 |  | 150 | AISI 316//Grafito | 1CS1 |  | 1
Pernos
0 |  | Pernos con dos tuercas ASTM A-193 Gr.B7/ASTM A-194 Gr.2H, 150# 7/8" x 114.3 |  |  |  |  | 150 | ASTM A193 B7/A194 2H | 1CS1 |  | 24
LAC10-BR001
Tubería sin soldadura
0 |  | Tubería sin soldadura ASME B36.10, Material: A-106 Gr.B, SCH 40 (BV) |  | 2 ½" | ASME B36.10 | 40 |  | A-106 Gr.B | 6CS1 | 50 | 22999 | mm
Codo 90º radio largo
0 |  | Codo 90º radio largo ASME B16.9, Material: A-234 WPB, SCH 40 |  | 2 ½" | ASME B16.9 | 40 |  | A-234 WPB | 6CS1 | 50 | 10
Brida con cuello
0 |  | Brida con cuello RF ASME B16.5, SCH 40, 600# |  | 2 ½" | ASME B16.5 | 40 | 600 | A-182 Gr.F11 | 6CS1 | 50 | 7
Sockolet
0 |  | Sockolet, BWxSW, 1 5/25" LG, ASME B16.11, 3000# |  | 2 ½" x ¾" | ASME B16.11//MSS SP-97 |  | 3000 | A-182 Gr.F11 | 6CS1 | 50 | 1
Te
0 |  | Te ASME B16.9, MaTerial: A-234 WPB, SCH 40 |  | 2 ½" | ASME B16.9 | 40 |  | A-234 WPB | 6CS1 | 50 | 1
Check Valve
0 |  | Check Valve, Single Plate, Short Pattern, 600 LB, LUG, RF, ASME B16.10 | LAC10-AA002 | 2 ½" | ASME B16.10 |  | 600 |  | 6CS1 | 50 | 1
Gate Valve
0 |  | Gate Valve, Solid Wedge, 600 LB, RF, ASME B16.10 | LAC10-AA001 | 2 ½" | ASME B16.10 |  | 600 |  | 6CS1 | 50 | 2
Buttweld
0 |  | Buttweld |  | 2 ½" |  |  |  |  | 6CS1 |  | 26
Junta espirometálica
0 |  | Junta Espirometálica, ASME B16.20, 3/16" THK, RF, 600# |  | 2 ½" | ASME B16.20 |  | 600 | AISI 316//Grafito | 6CS1 |  | 7
Pernos
0 |  | Pernos con dos tuercas ASTM A193 B16 /A194 7, 600# ¾" x 120.65 |  |  |  |  | 600 | ASTM A193 B16 /A194 7 | 6CS1 |  | 56
TapWeld
0 |  | TapWeld |  | 2 ½" |  |  |  |  | 6CS1 |  | 1
SOPORTES PRIMARIOS
0 |  | Patín fig. 2134 B=207 mm L=250 mm AC | SP-P1-68 | 2 ½" |  |  |  |  | STD. SOPORTES | 40 | 1
0 |  | Patín fig. 2136 Serie 1 B=260 mm C=175 mm L=300 mm AA (16Mo3) | SP-P1-71 | 2 ½" |  |  |  |  | STD. SOPORTES | 40 | 4
LAC10-BR501
Tubería sin soldadura
0 |  | Tubería sin soldadura ASME B36.10, Material: A-106 Gr.B, SCH 80 |  | ¾" | ASME B36.10 | 80 |  | A-106 Gr.B | 6CS1 | 30 | 241 | mm
Cap roscado
0 |  | Cap roscado, rosca hembra, ASME B16.11, Material: A-105, 3000# |  | ¾" | ASME B16.11 |  | 3000 | A-105 | 6CS1 | 30 | 1
Válvula de Globo
0 |  | Válvula de Globo API 602, SW, 800# | LAC10-AA501 | ¾" | API 602 |  | 800 |  | 6CS1 | 30 | 1
Socketweld
0 |  | Socketweld |  | ¾" |  |  |  |  | 6CS1 |  | 3
Thread
0 |  | Thread |  | ¾" |  |  |  |  | 6CS1 |  | 1
[8 empty] | Ingeniería: |  | Proyecto |  | PROYECTO NUEVO BLOQUE DE POTENCIA
[10 empty] | Título de documento |  | Lista de Materiales por Línea (MTO)
[8 empty] | Cliente: |  | Código de documento |  | P2105LB.L.40.021
1 | Actualización según Modelo 3D |  | A.E.K. | A.E.K. | C.G.D. | 2024-09-20
0 | Actualización para Licitación |  | M.P.A. | A.H.S. | C.G.D. | 2024-07-03 |  |  |  | Hoja |  | 10 |  | De | 108
Rev. | Modificación |  | Realizado | Revisado | Aprobado | Fecha
Rev. | Descripción |  | Código | NPS | Norma | Sch. | Serie | Material | Clase | Aislamiento | Cant. | Ud. | Precio | Notas
LAC20-BR001
Brida ciega
0 |  | Brida ciega RF ASME B16.5, Material: A-105, 600# |  | 3" | ASME B16.5 |  | 600 | A-105 | 6CS1 | 50 | 1
Globe Valve
0 |  | Globe Valve, 600 LB, RF, ASME B16.10 | LAC20-AA001 | 3" | ASME B16.10 |  | 600 |  | 6CS1 | 50 | 1
Junta espirometálica
0 |  | Junta Espirometálica, ASME B16.20, 3/16" THK, RF, 600# |  | 3" | ASME B16.20 |  | 600 | AISI 316//Grafito | 6CS1 |  | 1
Pernos
0 |  | Pernos con dos tuercas ASTM A193 B16 /A194 7, 600# ¾" x 133.35 |  |  |  |  | 600 | ASTM A193 B16 /A194 7 | 6CS1 |  | 8
LAE10-BR001
Tubería sin soldadura
0 |  | Tubería sin soldadura ASME B36.10, Material: A-106 Gr.B, SCH 80 |  | ¾" | ASME B36.10 | 80 |  | A-106 Gr.B | 6CS1 | 0 | 805 | mm
0 |  | Tubería sin soldadura ASME B36.10, Material: A-106 Gr.B, SCH 80 |  | 1 ½" | ASME B36.10 | 80 |  | A-106 Gr.B | 6CS1 | 40 | 22136 | mm
Codo 90º de enchufe
0 |  | Codo 90º de enchufe ASME B16.11, 3000# |  | 1 ½" | ASME B16.11 |  | 3000 | A-106 Gr.B | 6CS1 | 40 | 11
Manguito reductor de enchufe
0 |  | Manguito reductor de enchufe ASME B16.11, 3000# |  | ¾" x ½" | ASME B16.11 |  | 3000 | A-106 Gr.B | 6CS1 | 0 | 2
0 |  | Manguito reductor de enchufe ASME B16.11, 3000# |  | 1 ½" x 1" | ASME B16.11 |  | 3000 | A-106 Gr.B | 6CS1 | 40 | 1
Brida para placa de orificio
0 |  | Brida para placa de orificio, 600 LB, RF, ASME B16.36, Tomas de presión ½ NPT-H |  | 1 ½" x ½" | ASME B16.36 |  | 600 |  | 6CS1 | 40 | 2
Te de enchufe
0 |  | Te de enchufe ASME B16.11, 3000# |  | 1 ½" | ASME B16.11 |  | 3000 | A-105 | 6CS1 | 40 | 1
Nipple reductor concéntrico
0 |  | Nipple reductor concéntrico, SCH XS, ½" NPT-M ¾" BW, Material: A-106 Gr. B |  | ¾" x ½" | MSS SP-95 | XS |  | A-105 | 6CS1 | 40 | 2
Válvula de Bola
0 |  | Válvula de Bola, API 608, Material: A-216 WCB,SW, 800# | LAE10-AA301 LAE10-AA302 LAE10-AA303 LAE10-AA304 | ¾" | API 608 |  | 800 |  | 6CS1 | 40 | 4
Válvula de Compuerta
0 |  | Válvula de Compuerta API 602 (Solid Wedge), SW, 800# | LAE10-AA001 LAE10-AA002 LAE10-AA003 | 1 ½" | API 602 |  | 800 |  | 6CS1 | 40 | 3
Válvula de Retención
0 |  | Válvula de Retención API 602 (Swing), SW, 800# | LAE10-AA003 | 1 ½" | API 602 |  | 800 | A-105 | 6CS1 | 40 | 1
Buttweld
0 |  | Buttweld |  | ¾" |  |  |  |  | 6CS1 |  | 2
0 |  | Buttweld |  | 1 ½" |  |  |  |  | 6CS1 |  | 2
Junta espirometálica
0 |  | Junta Espirometálica, ASME B16.20, 3/16" THK, RF, 600# |  | 1 ½" | ASME B16.20 |  | 600 | AISI 316//Grafito | 6CS1 |  | 2
Pernos
0 |  | Pernos con dos tuercas ASTM A-193 Gr.B7/ASTM A-194 Gr.2H, 600# ¾" x 146.05 |  |  |  |  | 600 |  | 6CS1 |  | 8
Socketweld
0 |  | Socketweld |  | ¾" |  |  |  |  | 6CS1 |  | 10
0 |  | Socketweld |  | 1" |  |  |  |  | 6CS1 |  | 1
0 |  | Socketweld |  | 1 ½" |  |  |  |  | 6CS1 |  | 29
Thread
0 |  | Thread |  | ½" |  |  |  |  | 6CS1 |  | 2
SOPORTES PRIMARIOS
0 |  | Patín fig. 2134 B=128 mm L=100mm AC | SP-P1-109 | 1 ½" |  |  |  |  | STD. SOPORTES | 40 | 1
0 |  | Patín fig. 2134 B=149 mm L=150mm AC | SP-P1-82 | 1 ½" |  |  |  |  | STD. SOPORTES | 40 | 1
Orifice Plate
0 |  | ORIFICE PLATE, 600 LB, RF, ASME B16.48 | FE-LAE10CF801 | 1 ½" | ASME B16.48 |  | 600 |  | 6CS1 | 40 | 1
LAE10-BR002
Tubería sin soldadura
0 |  | Tubería sin soldadura ASME B36.10, Material: A-106 Gr.B, SCH 80 |  | 1" | ASME B36.10 | 80 |  | A-106 Gr.B | 6CS1 | 40 | 1863 | mm
Codo 90º de enchufe
0 |  | Codo 90º de enchufe ASME B16.11, 3000# |  | 1" | ASME B16.11 |  | 3000 | A-105 | 6CS1 | 40 | 3
[8 empty] | Ingeniería: |  | Proyecto |  | PROYECTO NUEVO BLOQUE DE POTENCIA
[10 empty] | Título de documento |  | Lista de Materiales por Línea (MTO)
[8 empty] | Cliente: |  | Código de documento |  | P2105LB.L.40.021
1 | Actualización según Modelo 3D |  | A.E.K. | A.E.K. | C.G.D. | 2024-09-20
0 | Actualización para Licitación |  | M.P.A. | A.H.S. | C.G.D. | 2024-07-03 |  |  |  | Hoja |  | 11 |  | De | 108
Rev. | Modificación |  | Realizado | Revisado | Aprobado | Fecha
Rev. | Descripción |  | Código | NPS | Norma | Sch. | Serie | Material | Clase | Aislamiento | Cant. | Ud. | Precio | Notas
Te reductora
0 |  | Te reductora ASME B16.11, 3000# |  | 1" x ½" | ASME B16.11 |  | 3000 | A-105 | 6CS1 | 40 | 1
Valvula de Control
0 |  | Valvula de Control | LAE10-AA091 | 1" | API 602 |  | 800 | A-105 | 6CS1 | 40 | 1
Válvula de Compuerta
0 |  | Válvula de Compuerta API 602 (Solid Wedge), SW, 800# | LAE10-AA005 | 1" | API 602 |  | 800 | A-105 | 6CS1 | 40 | 1
Buttweld
0 |  | Buttweld |  | 1" |  |  |  |  | 6CS1 |  | 1
Socketweld
0 |  | Socketweld |  | 1" |  |  |  |  | 6CS1 |  | 9
LAE10-BR101
Tubería sin soldadura
0 |  | Tubería sin soldadura ASME B36.10, Material: A-106 Gr.B, SCH 80 |  | 1" | ASME B36.10 | 80 |  | A-106 Gr.B | 6CS1 | 40 | 193 | mm
0 |  | Tubería sin soldadura ASME B36.10, Material: A-106 Gr.B, SCH 80 |  | 1 ½" | ASME B36.10 | 80 |  | A-106 Gr.B | 6CS1 | 40 | 544 | mm
Manguito reductor de enchufe
0 |  | Manguito reductor de enchufe ASME B16.11, 3000# |  | 1 ½" x 1" | ASME B16.11 |  | 3000 | A-105 | 6CS1 | 40 | 1
Te de enchufe
0 |  | Te de enchufe ASME B16.11, 3000# |  | 1" | ASME B16.11 |  | 3000 | A-105 | 6CS1 | 40 | 1
0 |  | Te de enchufe ASME B16.11, 3000# |  | 1 ½" | ASME B16.11 |  | 3000 | A-105 | 6CS1 | 40 | 2
Válvula de Compuerta
0 |  | Válvula de Compuerta API 602 (Solid Wedge), SW, 800# | LAE10-AA101 | 1 ½" | API 602 |  | 800 | A-105 | 6CS1 | 40 | 1
Socketweld
0 |  | Socketweld |  | 1" |  |  |  |  | 6CS1 |  | 6
0 |  | Socketweld |  | 1 ½" |  |  |  |  | 6CS1 |  | 6
LAE10-BR102 & LAE10-BR401
Tubería sin soldadura
0 |  | Tubería sin soldadura ASME B36.10, Material: A-106 Gr.B, SCH 80 |  | ½" | ASME B36.10 | 80 |  | A-106 Gr.B | 6CS1 | 40 | 211 | mm
0 |  | Tubería sin soldadura ASME B36.10, Material: A-106 Gr.B, SCH 80 |  | 1" | ASME B36.10 | 80 |  | A-106 Gr.B | 6CS1 | 40 | 752 | mm
0 |  | Tubería sin soldadura ASME B36.10, Material: A-106 Gr.B, SCH 80 |  | 1 ½" | ASME B36.10 | 80 |  | A-106 Gr.B | 6CS1 | 40 | 1210 | mm
Codo 90º de enchufe
0 |  | Codo 90º de enchufe ASME B16.11, 3000# |  | 1" | ASME B16.11 |  | 3000 | A-105 | 6CS1 | 40 | 1
0 |  | Codo 90º de enchufe ASME B16.11, 3000# |  | 1 ½" | ASME B16.11 |  | 3000 | A-105 | 6CS1 | 40 | 1
Manguito reductor de enchufe
0 |  | Manguito reductor de enchufe ASME B16.11, 3000# |  | 1 ½" x 1" | ASME B16.11 |  | 3000 | A-105 | 6CS1 | 40 | 1
Cap roscado
0 |  | Cap roscado, rosca hembra, ASME B16.11, Material: A-105, 3000# |  | ½" | ASME B16.11 |  | 3000 | A-105 | 6CS1 | 40 | 1
Te de enchufe
0 |  | Te de enchufe ASME B16.11, 3000# |  | 1 ½" | ASME B16.11 |  | 3000 | A-105 | 6CS1 | 40 | 1
Te reductora
0 |  | Te reductora ASME B16.11, 3000# |  | 1" x ½" | ASME B16.11 |  | 3000 | A-105 | 6CS1 | 40 | 1
Válvula de Globo
0 |  | Válvula de Globo API 602, SW, 800# | LAE10-AA401 | ½" | API 602 |  | 800 | A-105 | 6CS1 | 40 | 1
0 |  | Válvula de Globo API 602, SW, 800# | LAE10-AA102 | 1" | API 602 |  | 800 | A-105 | 6CS1 | 40 | 1
Socketweld
0 |  | Socketweld |  | ½" |  |  |  |  | 6CS1 |  | 3
0 |  | Socketweld |  | 1" |  |  |  |  | 6CS1 |  | 8
0 |  | Socketweld |  | 1 ½" |  |  |  |  | 6CS1 |  | 16
Thread
0 |  | Thread |  | ½" |  |  |  |  | 6CS1 |  | 1
SOPORTES PRIMARIOS
0 |  | Trunnion tipo (T2) | SP-T2-06 | ¾" |  |  |  |  | STD. SOPORTES | 40 | 1
0 |  | Trunnion tipo (T2) | SP-T2-05 | 1 ¼" |  |  |  |  | STD. SOPORTES | 40 | 1
Filtro en Y
0 |  | Filtro en Y, SW, ASME B16.11, Material: A-105, 800# | LAE10-AT001 | 1 ½" | ASME B16.10 |  | 800 | A-105 | 6CS1 | 40 | 1
LAE10-BR501
Tubería sin soldadura
0 |  | Tubería sin soldadura ASME B36.10, Material: A-106 Gr.B, SCH 80 |  | ½" | ASME B36.10 | 80 |  | A-106 Gr.B | 6CS1 | 30 | 175 | mm
Cap roscado
0 |  | Cap roscado, rosca hembra, ASME B16.11, Material: A-105, 3000# |  | ½" | ASME B16.11 |  | 3000 | A-105 | 6CS1 | 30 | 1
[8 empty] | Ingeniería: |  | Proyecto |  | PROYECTO NUEVO BLOQUE DE POTENCIA
[10 empty] | Título de documento |  | Lista de Materiales por Línea (MTO)
[8 empty] | Cliente: |  | Código de documento |  | P2105LB.L.40.021
1 | Actualización según Modelo 3D |  | A.E.K. | A.E.K. | C.G.D. | 2024-09-20
0 | Actualización para Licitación |  | M.P.A. | A.H.S. | C.G.D. | 2024-07-03 |  |  |  | Hoja |  | 12 |  | De | 108
Rev. | Modificación |  | Realizado | Revisado | Aprobado | Fecha
Rev. | Descripción |  | Código | NPS | Norma | Sch. | Serie | Material | Clase | Aislamiento | Cant. | Ud. | Precio | Notas
Válvula de Globo
0 |  | Válvula de Globo API 602, SW, 800# | LAE10-AA501 | ½" | API 602 |  | 800 | A-105 | 6CS1 | 30 | 1
Socketweld
0 |  | Socketweld |  | ½" |  |  |  |  | 6CS1 |  | 3
Thread
0 |  | Thread |  | ½" |  |  |  |  | 6CS1 |  | 1
LAE20-BR001 & LAE20-BR102 & LAE20-BR401
Tubería sin soldadura
0 |  | Tubería sin soldadura ASME B36.10, Material: A-106 Gr.B, SCH 80 |  | ½" | ASME B36.10 | 80 |  | A-106 Gr.B | 6CS1 | 40 | 1872 | mm
0 |  | Tubería sin soldadura ASME B36.10, Material: A-106 Gr.B, SCH 80 |  | 1" | ASME B36.10 | 80 |  | A-106 Gr.B | 6CS1 | 40 | 721 | mm
Codo 90º de enchufe
0 |  | Codo 90º de enchufe ASME B16.11, 3000# |  | ½" | ASME B16.11 |  | 3000 | 6CS1 | 6CS1 | 40 | 2
Manguito reductor de enchufe
0 |  | Manguito reductor de enchufe ASME B16.11, 3000# |  | 1" x ½" | ASME B16.11 |  | 3000 | A-105 | 6CS1 | 40 | 1
Cap roscado
0 |  | Cap roscado, rosca hembra, ASME B16.11, Material: A-105, 3000# |  | ½" | ASME B16.11 |  | 3000 | A-105 | 6CS1 | 40 | 1
Te de enchufe
0 |  | Te de enchufe ASME B16.11, 3000# |  | ½" | ASME B16.11 |  | 3000 | A-105 | 6CS1 | 40 | 1
0 |  | Te de enchufe ASME B16.11, 3000# |  | 1" | ASME B16.11 |  | 3000 | A-105 | 6CS1 | 40 | 2
Válvula de Compuerta
0 |  | Válvula de Compuerta API 602 (Solid Wedge), Material: A-216 WCB, SW, 800# | LAE20-AA002 LAE20-AA004 | 1" | API 602 |  | 800 |  | 6CS1 | 40 | 2
Válvula de Globo
0 |  | Válvula de Globo API 602, SW, 800# | LAE20-AA102 LAE20-AA401 | ½" | API 602 |  | 800 | A-105 | 6CS1 | 40 | 2
Válvula de Retención
0 |  | Válvula de Retención API 602 (Swing), SW, 800# | LAE20-AA003 | 1" | API 602 |  | 800 | A-105 | 6CS1 | 40 | 1
Socketweld
0 |  | Socketweld |  | ½" |  |  |  |  | 6CS1 |  | 13
0 |  | Socketweld |  | 1" |  |  |  |  | 6CS1 |  | 15
Thread
0 |  | Thread |  | ½" |  |  |  |  | 6CS1 |  | 1
Filtro en Y
0 |  | Filtro en Y, SW, ASME B16.11, Material: A-105, 800# | LAE20-AT001 | 1" | ASME B16.10 |  | 800 | A-105 | 6CS1 | 40 | 1
LAE20-BR101
Tubería sin soldadura
0 |  | Tubería sin soldadura ASME B36.10, Material: A-106 Gr.B, SCH 80 |  | ½" | ASME B36.10 | 80 |  | A-106 Gr.B | 6CS1 | 40 | 208 | mm
0 |  | Tubería sin soldadura ASME B36.10, Material: A-106 Gr.B, SCH 80 |  | 1" | ASME B36.10 | 80 |  | A-106 Gr.B | 6CS1 | 40 | 852 | mm
Codo 90º de enchufe
0 |  | Codo 90º de enchufe ASME B16.11, 3000# |  | 1" | ASME B16.11 |  | 3000 | A-105 | 6CS1 | 40 | 1
Te de enchufe
0 |  | Te de enchufe ASME B16.11, 3000# |  | 1" | ASME B16.11 |  | 3000 | A-105 | 6CS1 | 40 | 1
Válvula de Compuerta
0 |  | Válvula de Compuerta API 602 (Solid Wedge), Material: A-216 WCB, SW, 800# | LAE20-AA004 | 1" | API 602 |  | 800 | A-216 WCB | 6CS1 | 40 | 1
Socketweld
0 |  | Socketweld |  | ½" |  |  |  |  | 6CS1 |  | 7
0 |  | Socketweld |  | 1" |  |  |  |  | 6CS1 |  | 8
LAE20-BR002
Tubería sin soldadura
0 |  | Tubería sin soldadura ASME B36.10, Material: A-106 Gr.B, SCH 80 |  | ½" | ASME B36.10 | 80 |  | A-106 Gr.B | 6CS1 | 40 | 19289 | mm
Codo 90º de enchufe
0 |  | Codo 90º de enchufe ASME B16.11, 3000# |  | ½" | ASME B16.11 |  | 3000 | A-105 | 6CS1 | 40 | 11
Te de enchufe
0 |  | Te de enchufe ASME B16.11, 3000# |  | ½" | ASME B16.11 |  | 3000 | A-105 | 6CS1 | 40 | 1
Manguito reductor de enchufe
0 |  | Manguito reductor de enchufe ASME B16.11, 3000# |  | 1" x ½" | ASME B16.11 |  | 3000 | A-105 | 6CS1 | 40 | 1
Válvula de Globo
0 |  | Válvula de Globo API 602, SW, 800# | LAE20-AA091 | ½" | API 602 |  | 800 | A-105 | 6CS1 | 40 | 1
[8 empty] | Ingeniería: |  | Proyecto |  | PROYECTO NUEVO BLOQUE DE POTENCIA
[10 empty] | Título de documento |  | Lista de Materiales por Línea (MTO)
[8 empty] | Cliente: |  | Código de documento |  | P2105LB.L.40.021
1 | Actualización según Modelo 3D |  | A.E.K. | A.E.K. | C.G.D. | 2024-09-20
0 | Actualización para Licitación |  | M.P.A. | A.H.S. | C.G.D. | 2024-07-03 |  |  |  | Hoja |  | 13 |  | De | 108
Rev. | Modificación |  | Realizado | Revisado | Aprobado | Fecha
Rev. | Descripción |  | Código | NPS | Norma | Sch. | Serie | Material | Clase | Aislamiento | Cant. | Ud. | Precio | Notas
Válvula de Compuerta
0 |  | Válvula de Compuerta API 602 (Solid Wedge), Material: A-216 WCB, SW, 800# | LAE20-AA005 | ½" | API 602 |  | 800 | A-216 WCB | 6CS1 | 40 | 1
Socketweld
0 |  | Socketweld |  | ½" |  |  |  |  | 6CS1 |  | 22
LAE30-BR001
Tubería sin soldadura
1 |  | Tubería sin soldadura ASME B36.10, Material: A-106 Gr.B, SCH 80 |  | 1/2" | ASME B36.10 | 80 |  | A-106 Gr.B | 6CS1 | 0 | 6640 | mm
1 |  | Tubería sin soldadura ASME B36.10, Material: A-106 Gr.B, SCH 80 |  | 1" | ASME B36.10 | 80 |  | A-106 Gr.B | 6CS1 | 40 | 1058 | mm
1 |  | Tubería sin soldadura ASME B36.10, Material: A-106 Gr.B, SCH 80 |  | 1 1/2" | ASME B36.10 | 80 |  | A-106 Gr.B | 6CS1 | 40 | 25440 | mm
Codo 90º de enchufe
1 |  | Codo 90º de enchufe ASME B16.11, Material: A-105, 3000# |  | 1/2" | ASME B16.11 |  | 3000 | A-105 | 6CS1 | 0 | 4
1 |  | Codo 90º de enchufe ASME B16.11, Material: A-105, 3000# |  | 1" | ASME B16.11 |  | 3000 | A-105 | 6CS1 | 40 | 1
1 |  | Codo 90º de enchufe ASME B16.11, Material: A-105, 3000# |  | 1 1/2" | ASME B16.11 |  | 3000 | A-105 | 6CS1 | 40 | 11
Brida de enchufe
1 |  | Brida de enchufe RF ASME B16.5, Material: A-105, SCH 80, 600# |  | 1" | ASME B16.5 | 80 | 600 | A-105 | 6CS1 | 40 | 2
1 |  | Brida de enchufe RF ASME B16.5, Material: A-105, SCH 80, 600# |  | 1 1/2" | ASME B16.5 | 80 | 600 | A-105 | 6CS1 | 40 | 4
Brida para placa de orificio
1 |  | Brida para placa de orificio, 600 LB, RF, ASME B16.36, Tomas de presión 1/2 NPT-H |  | 1 1/2"x1/2" | ASME B16.36 |  | 600 |  | 6CS1 | 40 | 2
Manguito de enchufe
1 |  | Inserto soldado 1/2" SW x 1/2" NPT-H, Clase 3000# |  | 1/2" | ASME B16.11 |  | 3000 | A-182 Gr.F11 CL-2 | 6CS1 | 0 | 2
Sockolet
1 |  | Sockolet, BWxSW, 1 5/25" LG, ASME B16.11, Material: A-182 Gr.F11, 3000# |  | 1 1/2"x1/2" | ASME B16.11//MSS SP-97 |  | 3000 | A-182 Gr.F11 | 6CS1 | 40 | 1
Te de enchufe
1 |  | Te de enchufe ASME B16.11, Material: A-105, 3000# |  | 1 1/2" | ASME B16.11 |  | 3000 | A-105 | 1CS1 | 40 | 1
1 |  | Te de enchufe ASME B16.11, Material: A-182 Gr.F11, 3000# |  | 1 1/2" | ASME B16.11 |  | 3000 | A-182 Gr.F11 | 6CS1 | 40 | 1
Nipple reductor concéntrico
1 |  | Nipple reductor concéntrico, SCH XS, PBE, Material: A-182 Gr.F11 |  | 1 1/2"x1" | MSS SP-95 | XS |  | A-182 Gr.F11 | 6CS1 | 40 | 1
Pernos
1 |  | Pernos con dos tuercas ASTM A193 B16 /A194 7, 600# 3/4" x 107.94999999999997 |  |  |  |  | 600 | ASTM A193 B16 /A194 7 | 6CS1 |  | 16
1 |  | Pernos con dos tuercas ASTM A193 B16 /A194 7, 600# 3/4" x 114.3 |  |  |  |  | 600 |  | 6CS1 |  | 8
1 |  | Pernos con dos tuercas ASTM A193 B16 /A194 7, 600# 3/4" x 146.04999999999998 |  |  |  |  | 600 |  | 6CS1 |  | 4
1 |  | Pernos con dos tuercas ASTM A193 B16 /A194 7, 600# 5/8" x 88.89999999999998 |  |  |  |  | 600 |  | 6CS1 |  | 8
Junta espirometálica
1 |  | Junta Espirometálica, ASME B16.20, 3/16" THK, RF, 600# |  | 1" | ASME B16.20 |  | 600 | AISI 316//Grafito | 6CS1 |  | 2
1 |  | Junta Espirometálica, ASME B16.20, 3/16" THK, RF, 600# |  | 1 1/2" | ASME B16.20 |  | 600 | AISI 316//Grafito | 6CS1 |  | 8
Check Valve
1 |  | Check Valve, Lift, Long Pattern, 600 LB, RF, ASME B16.10 | LAE30-AA002 | 1 1/2" | ASME B16.10 |  | 600 |  | 6CS1 | 40 | 1
Gate Valve
|  | Gate Valve, Solid Wedge, 600 LB, RF, ASME B16.10 | LAE30-AA001 | 1 1/2" | ASME B16.10 |  | 600 |  | 6CS1 | 40 | 1
1 |  | Gate Valve, Solid Wedge, 600 LB, RF, ASME B16.10 | LAE30-AA003 | 1 1/2" | ASME B16.10 |  | 600 |  | 6CS1 | 40 | 1
1 | Globe Valve
1 |  | Globe Valve, 600 LB, RF, ASME B16.10 | LAE30-AA102 | 1" | ASME B16.10 |  | 600 |  | 6CS1 | 40 | 1
Válvula de Bola
1 |  | Válvula de Bola, API 608, Material: A-216 WCB,SW, 800# | LAE30-AA301 | 1/2" | API 608 |  | 800 | A-216 WCB | 6CS1 | 40 | 1
1 |  | Válvula de Bola, API 608, Material: A-216 WCB,SW, 800# | LAE30-AA302 | 1/2" | API 608 |  | 800 | A-216 WCB | 6CS1 | 40 | 1
Filtro en Y
1 |  | Filtro en Y RF ASME B16.10, Material: A-216 WCB, 600# | LAE30-AT001 | 1 1/2" | ASME B16.10 |  | 600 | A-216 WCB | 6CS1 | 40 | 1
Orifice Plate
|  | ORIFICE PLATE, 600 LB, RF, ASME B16.48 | LAE30-CF801 | 1 1/2" | ASME B16.48 |  | 600 |  | 6CS1 | 40 | 1
[8 empty] | Ingeniería: |  | Proyecto |  | PROYECTO NUEVO BLOQUE DE POTENCIA
[10 empty] | Título de documento |  | Lista de Materiales por Línea (MTO)
[8 empty] | Cliente: |  | Código de documento |  | P2105LB.L.40.021
1 | Actualización según Modelo 3D |  | A.E.K. | A.E.K. | C.G.D. | 2024-09-20
0 | Actualización para Licitación |  | M.P.A. | A.H.S. | C.G.D. | 2024-07-03 |  |  |  | Hoja |  | 14 |  | De | 108
Rev. | Modificación |  | Realizado | Revisado | Aprobado | Fecha
Rev. | Descripción |  | Código | NPS | Norma | Sch. | Serie | Material | Clase | Aislamiento | Cant. | Ud. | Precio | Notas
SOPORTES PRIMARIOS
1 |  | Soporte tuberías no aisladas (T3) | SP-T3-01 SP-T3-02 SP-T3-03 SP-T3-04 | 1/2" |  |  |  |  | STD. SOPORTES | 40 | 1
1 |  | Trunnion tipo (T2) | SP-T2-07 | 3/4" |  |  |  |  | STD. SOPORTES | 40 | 1
1 |  | Trunnion tipo (T2) | SP-T2-08 | 1 1/4" |  |  |  |  | STD. SOPORTES | 40 | 1
1 |  | Patín fig. 2134 Serie 1 B=108 mm C=150 mm L=100 mm AC | SP-P1-112? | 1 1/2" |  |  |  |  | STD. SOPORTES | 40 | 1
Buttweld
|  | Buttweld |  | 1" |  |  |  |  | 6CS1 |  | 1
1 |  | Buttweld |  | 1 1/2" |  |  |  |  | 6CS1 |  | 3
Socketweld
1 |  | Socketweld |  | 1/2" |  |  |  |  | 6CS1 |  | 12
1 |  | Socketweld |  | 1" |  |  |  |  | 6CS1 |  | 5
1 |  | Socketweld |  | 1 1/2" |  |  |  |  | 6CS1 |  | 32
TapWeld
1 |  | TapWeld |  | 1 1/2" |  |  |  |  | 6CS1 |  | 1
Thread
1 |  | Thread |  | 1/2" |  |  |  |  | 6CS1 |  | 2
LAE30-BR002
Tubería sin soldadura
1 |  | Tubería sin soldadura ASME B36.10, Material: A-106 Gr.B, SCH 80 |  | 1" | ASME B36.10 | 80 |  | A-106 Gr.B | 6CS1 | 40 | 333 | mm
Te de enchufe
1 |  | Te de enchufe ASME B16.11, Material: A-182 Gr.F11, 3000# |  | 1" | ASME B16.11 |  | 3000 | A-182 Gr.F11 | 6CS1 | 40 | 1
Buttweld
1 |  | Buttweld |  | 1"
Socketweld
|  | Socketweld |  | 1" |  |  |  |  | 6CS1 |  | 1
LAE30-BR101
Tubería sin soldadura
1 |  | Tubería sin soldadura ASME B36.10, Material: A-106 Gr.B, SCH 80 |  | 1" | ASME B36.10 | 80 |  | A-106 Gr.B | 6CS1 | 40 | 299 | mm
1 |  | Tubería sin soldadura ASME B36.10, Material: A-106 Gr.B, SCH 80 |  | 1 1/2" | ASME B36.10 | 80 |  | A-106 Gr.B | 6CS1 | 40 | 777 | mm
Brida de enchufe
1 |  | Brida de enchufe RF ASME B16.5, Material: A-105, SCH 80, 600# |  | 1" | ASME B16.5 | 80 | 600 | A-105 | 6CS1 | 40 | 2
1 |  | Brida de enchufe RF ASME B16.5, Material: A-105, SCH 80, 600# |  | 1 1/2" | ASME B16.5 | 80 | 600 | A-105 | 6CS1 | 40 | 2
Te de enchufe
1 |  | Te de enchufe ASME B16.11, Material: A-182 Gr.F11, 3000# |  | 1 1/2" | ASME B16.11 |  | 3000 | A-182 Gr.F11 | 6CS1 | 40 | 1
Nipple reductor concéntrico
1 |  | Nipple reductor concéntrico, SCH XS, PBE, Material: A-182 Gr.F11 |  | 1 1/2"x1" | MSS SP-95 | XS |  | A-182 Gr.F11 | 6CS1 | 40 | 1
Pernos
1 |  | Pernos con dos tuercas ASTM A193 B16 /A194 7, 600# 3/4" x 107.94999999999997 |  |  |  |  | 600 | ASTM A193 B16 /A194 7 | 6CS1 |  | 8
1 |  | Pernos con dos tuercas ASTM A193 B16 /A194 7, 600# 5/8" x 88.89999999999998 |  |  |  |  | 600 |  | 6CS1 |  | 12
Junta espirometálica
1 |  | Junta Espirometálica, ASME B16.20, 3/16" THK, RF, 600# |  | 1" | ASME B16.20 |  | 600 | AISI 316//Grafito | 6CS1 |  | 3
1 |  | Junta Espirometálica, ASME B16.20, 3/16" THK, RF, 600# |  | 1 1/2" | ASME B16.20 |  | 600 | AISI 316//Grafito | 6CS1 |  | 2
Gate Valve
1 |  | Gate Valve, Solid Wedge, 600 LB, RF, ASME B16.10 | ??-AA? | 1" | ASME B16.10 |  | 600 |  | 6CS1 | 40 | 1
1 |  | Gate Valve, Solid Wedge, 600 LB, RF, ASME B16.10 | LAE30-AA101 | 1 1/2" | ASME B16.10 |  | 600 |  | 6CS1 | 40 | 1
[8 empty] | Ingeniería: |  | Proyecto |  | PROYECTO NUEVO BLOQUE DE POTENCIA
[10 empty] | Título de documento |  | Lista de Materiales por Línea (MTO)
[8 empty] | Cliente: |  | Código de documento |  | P2105LB.L.40.021
1 | Actualización según Modelo 3D |  | A.E.K. | A.E.K. | C.G.D. | 2024-09-20
0 | Actualización para Licitación |  | M.P.A. | A.H.S. | C.G.D. | 2024-07-03 |  |  |  | Hoja |  | 15 |  | De | 108
Rev. | Modificación |  | Realizado | Revisado | Aprobado | Fecha
Rev. | Descripción |  | Código | NPS | Norma | Sch. | Serie | Material | Clase | Aislamiento | Cant. | Ud. | Precio | Notas
Globe Valve (todo/nada)
1 |  | Globe Valve (todo/nada) | LAE30-AA091 | 1" | ASME B16.10 |  | 600 |  | 6CS1 | 40 | 1
Buttweld
1 |  | Buttweld |  | 1" |  |  |  |  | 6CS1 |  | 1
1 |  | Buttweld |  | 1 1/2" |  |  |  |  | 6CS1 |  | 1
Socketweld
1 |  | Socketweld |  | 1" |  |  |  |  | 6CS1 |  | 3
1 |  | Socketweld |  | 1 1/2" |  |  |  |  | 6CS1 |  | 5
ACCESORIOS VARIOS CORRESPONDIENTES A INSTRUMENTACIÓN
Tubería sin soldadura
1 |  | Tubería sin soldadura ASME B36.10, Material: A-335 Gr.P11, SCH 80 |  | 1" | ASME B36.10 | 80 |  | A-335 Gr.P11 | 6AS1 | 40 | 2610 | mm
Codo 90º de enchufe
1 |  | Codo 90º de enchufe ASME B16.11, Material: A-182 Gr.F11, 3000# |  | 1" | ASME B16.11 |  | 3000 | A-182 Gr.F11 | 6AS1 | 40 | 6
Cap roscado
1 |  | Cap roscado ASME B16.11, Material: A-182 Gr.F11, 3000# |  | 1" | ASME B16.11 |  | 3000 | A-182 Gr.F11 | 6AS1 | 40 | 1
Válvula de Globo
1 |  | Válvula de Globo API 602, Material: A-182 Gr.F11, SW, 800# | ??-?? | 1" | API 602 |  | 800 | A-182 Gr.F11 | 6AS1 | 40 | 3
1 |  | Válvula de Globo API 602, Material: A-182 Gr.F11, SW, 800# | ??-AA? | 1" | API 602 |  | 800 | A-182 Gr.F11 | 6AS1 | 40 | 1
1 |  | Válvula de Globo API 602, Material: A-182 Gr.F11, SW, 800# | LBH30AA-001? | 1" | API 602 |  | 800 | A-182 Gr.F11 | 6AS1 | 40 | 1
1 |  | Válvula de Globo API 602, Material: A-182 Gr.F11, SW, 800# | LBH30AA-102? | 1" | API 602 |  | 800 | A-182 Gr.F11 | 6AS1 | 40 | 1
Tubería sin soldadura
1 |  | Tubería sin soldadura ASME B36.10, Material: A-335 Gr.P11, SCH 80 |  | 3/4" | ASME B36.10 | 80 |  | A-335 Gr.P11 | 6AS1 | 0 | 286 | mm
Manguito de enchufe
1 |  | Boss ASME B16.11, Material: A-182 Gr.F11, 3000# (TOE) |  | 3/4" | ASME B16.11 |  | 3000 | A-182 Gr.F11 | 6AS1 | 0 | 1
Válvula de Compuerta
1 |  | Válvula de Compuerta API 602,Material Cuerpo: A-216 WCB,vástago ASTM A182-F6 estellitado ,SW, 800# | LBH01-AA303 | 3/4" | API 602 |  | 800 | A-216 WCB | 6AS1 | 0 | 1
1 |  | Válvula de Compuerta API 602,Material Cuerpo: A-216 WCB,vástago ASTM A182-F6 estellitado ,SW, 800# | LBH01-AA304 | 3/4" | API 602 |  | 800 | A-216 WCB | 6AS1 | 25 | 1
TEMPERATURE TRANSMITTER
1 |  | TEMPERATURE TRANSMITTER, MPT | PI-LBH01CP002 | 3/4" |  |  |  |  | Instrumentation Imperial | 25 | 1
Tubería sin soldadura
1 |  | Tubería sin soldadura ASME B36.10, Material: A-335 Gr.P11, SCH 80 |  | 1/2" | ASME B36.10 | 80 |  | A-335 Gr.P11 | 6AS1 | 0 | 74 | mm
1 |  | Tubería sin soldadura ASME B36.10, Material: A-335 Gr.P11, SCH 80 |  | 3/4" | ASME B36.10 | 80 |  | A-335 Gr.P11 | 6AS1 | 0 | 279 | mm
Manguito de enchufe
1 |  | Manguito de enchufe ASME B16.11, Material: A-182 Gr.F11, 3000# (TOE) |  | 1/2" | ASME B16.11 |  | 3000 | A-182 Gr.F11 | 3CS1 | 0 | 1
1 |  | Boss ASME B16.11, Material: A-182 Gr.F11, 3000# (TOE) |  | 3/4" | ASME B16.11 |  | 3000 | A-182 Gr.F11 | 6AS1 | 0 | 1
Nipple TExTE
1 |  | Nipple de tubo soldado 1/2" NPT-H, longitud > X |  | 1/2" | ASTM A106 | 80 |  | A-106 | 3CS1 | 0 | 1
Válvula de Compuerta
1 |  | Válvula de Compuerta API 602,Material Cuerpo: A-216 WCB,vástago ASTM A182-F6 estellitado ,SW, 800# | ??-AA? | 3/4" | API 602 |  | 800 | A-216 WCB | 6AS1 | 0 | 2
TEMPERATURE TRANSMITTER
1 |  | TEMPERATURE TRANSMITTER, MPT | TI-LBH01CT002 | 1/2" |  |  |  |  | Instrumentation Imperial | 30 | 1
1 |  | PRESSURE TRANSMITTER, MPT | PT-LBH01CP001 | 3/4" |  |  |  |  | Instrumentation Imperial | 30 | 1
Tubería sin soldadura
1 |  | Tubería sin soldadura ASME B36.10, Material: A-335 Gr.P11, SCH 80 |  | 1/2" | ASME B36.10 | 80 |  | A-335 Gr.P11 | 6AS1 | 0 | 360 | mm
1 |  | Tubería sin soldadura ASME B36.10, Material: A-335 Gr.P11, SCH 80 |  | 1" | ASME B36.10 | 80 |  | A-335 Gr.P11 | 6AS1 | 30 | 3022 | mm
Codo 90º de enchufe
1 |  | Codo 90º de enchufe ASME B16.11, Material: A-182 Gr.F11, 3000# |  | 1" | ASME B16.11 |  | 3000 | A-182 Gr.F11 | 6AS1 | 30 | 6
Manguito de enchufe
1 |  | Inserto soldado 1/2" SW x 1/2" NPT-H, Clase 3000# ,A-182 Gr.F11 CL-2 |  | 1/2" | ASME B16.11 |  | 3000 | A-182 Gr.F11 | 6AS1 |  | 2
1 |  | Manguito de enchufe ASME B16.11, Material: A-182 Gr.F11, 3000# (TOE) |  | 1/2" | ASME B16.11 |  | 3000 | A-182 Gr.F11 | 3CS1 | 0 | 1
Nipple TExTE
1 |  | Nipple de tubo soldado 1/2" NPT-H, longitud > X |  | 1/2" | ASTM A106 | 80 |  | A-106 | 3CS1 | 0 | 1
Válvula de Globo
1 |  | Válvula de Globo API 602, Material: A-182 Gr.F11, SW, 800# | ??-AA? | 1" | API 602 |  | 800 | A-182 Gr.F11 | 6CS1 | 30 | 1
1 |  | Válvula de Globo API 602, Material: A-182 Gr.F11, SW, 800# | LBH30AA-001? | 1" | API 602 |  | 800 | A-182 Gr.F11 | 6AS1 | 30 | 4
1 |  | Válvula de Globo API 602, Material: A-182 Gr.F11, SW, 800# | LBH30AA-102? | 1" | API 602 |  | 800 | A-182 Gr.F11 | 6AS1 | 30 | 4
1 |  | Inserto soldado 1/2" SW x 1/2" NPT-H, Clase 3000# ,A-182 Gr.F11 CL-2 |  | 1/2" | ASME B16.11 |  | 3000 | A-182 Gr.F11 | 6AS1 |  | 2
[8 empty] | Ingeniería: |  | Proyecto |  | PROYECTO NUEVO BLOQUE DE POTENCIA
[10 empty] | Título de documento |  | Lista de Materiales por Línea (MTO)
[8 empty] | Cliente: |  | Código de documento |  | P2105LB.L.40.021
1 | Actualización según Modelo 3D |  | A.E.K. | A.E.K. | C.G.D. | 2024-09-20
0 | Actualización para Licitación |  | M.P.A. | A.H.S. | C.G.D. | 2024-07-03 |  |  |  | Hoja |  | 16 |  | De | 108
Rev. | Modificación |  | Realizado | Revisado | Aprobado | Fecha
Rev. | Descripción |  | Código | NPS | Norma | Sch. | Serie | Material | Clase | Aislamiento | Cant. | Ud. | Precio | Notas
LBA01-BB001
Tubería sin soldadura
1 |  | Tubería sin soldadura ASME B36.10, Material: A-335 Gr.P11, SCH 80 |  | 1/2" | ASME B36.10 | 80 |  | A-335 Gr.P11 | 6AS1 | 0 | 130 | mm
1 |  | Tubería sin soldadura ASME B36.10, Material: A-335 Gr.P11, SCH 80 |  | 3/4" | ASME B36.10 | 80 |  | A-335 Gr.P11 | 6AS1 | 0 | 879 | mm
1 |  | Tubería sin soldadura ASME B36.10, Material: A-106 Gr.B, SCH 40 |  | 3" | ASME B36.10 | 40 |  | A-106 Gr.B | 3CS1 | 140 | 156 | mm
Manguito de enchufe
1 |  | Boss ASME B16.11, Material: A-182 Gr.F11, 3000# (TOE) |  | 1/2" | ASME B16.11 |  | 3000 | A-182 Gr.F11 | 6AS1 | 0 | 2
1 |  | Boss ASME B16.11, Material: A-182 Gr.F11, 3000# (TOE) |  | 3/4" | ASME B16.11 |  | 3000 | A-182 Gr.F11 | 6AS1 | 0 | 3
Sockolet
1 |  | Sockolet, BWxSW, 1 5/25" LG, ASME B16.11, Material: A-182 Gr.F11, 3000# |  | 18"x1/2" | ASME B16.11//MSS SP-97 |  | 3000 | A-182 Gr.F11 | 6AS1 | 140 | 3
1 |  | Sockolet, BWxSW, 1 5/25" LG, ASME B16.11, Material: A-182 Gr.F11, 3000# |  | 18"x2" | ASME B16.11//MSS SP-97 |  | 3000 | A-182 Gr.F11 | 6AS1 | 140 | 1
1 |  | Sockolet, BWxSW, 1 5/25" LG, ASME B16.11, Material: A-182 Gr.F11, 3000# |  | 18"x3/4" | ASME B16.11//MSS SP-97 |  | 3000 | A-182 Gr.F11 | 6AS1 | 140 | 3
Weldolet
1 |  | Weldolet, BW, 1 1/4" LG, Material: A-105, SCH XS |  | 18"x3" | ASME B16.9//MSS-SP-97 | XS |  | A-105 | 3CS1 | 140 | 1
Válvula de Compuerta
1 |  | Válvula de Compuerta API 602,Material Cuerpo: A-216 WCB,vástago ASTM A182-F6 estellitado ,SW, 800# | LBA01-AA301 LBA01-AA302 LBA01-AA303 LBA01-AA304 LBA01-AA305 LBA01-AA306 | 3/4" | API 602 |  | 800 | A-216 WCB | 6AS1 | 140 | 1
TEMPERATURE TRANSMITTER
1 |  | TEMPERATURE TRANSMITTER, MPT | TT-LBA01CT001 | 1/2" |  |  |  |  | 6AS1 | ? | 1
PRESSURE INDICATORS & TRANSMITTERS
0 |  | PRESSURE TRANSMITTER, MPT | PT-LBA01CP001 PT-LBA01CP002 PI-LBA01CP003 | ¾" |  |  |  |  | 6AS1 | 0 | 3
Buttweld
1 |  | Buttweld |  | 1/2" |  |  |  |  | 6AS1 |  | 1
1 |  | Buttweld |  | 3/4" |  |  |  |  | 6AS1 |  | 3
1 |  | Buttweld |  | 3" |  |  |  |  | 3CS1 |  | 1
1 |  | Buttweld |  | 8" |  |  |  |  | 6AS1 |  | 2
1 |  | Buttweld |  | 10" |  |  |  |  | 6CS1 |  | 1
1 |  | Buttweld |  | 18" |  |  |  |  | 6AS1 |  | 2
Socketweld
1 |  | Socketweld |  | 1/2" |  |  |  |  | 6AS1 |  | 3
1 |  | Socketweld |  | 3/4" |  |  |  |  | 6AS1 |  | 15
TapWeld
1 |  | TapWeld |  | 6" |  |  |  |  | 6AS1 |  | 1
1 |  | TapWeld |  | 18" |  |  |  |  | 6AS1 |  | 8
Thread
1 |  | Thread |  | 1/2" |  |  |  |  | 6AS1 |  | 2
1 |  | Thread |  | 3/4" |  |  |  |  | 6AS1 |  | 3
LBA01-BR402
Tubería sin soldadura
0 |  | Tubería sin soldadura ASME B36.10, Material: A-335 Gr.P11, SCH 80 |  | 1 ½" | ASME B36.10 | 80 |  | A-335 Gr.P11 | 6AS1 | 30 | 5278 | mm
Codo 90º de enchufe
0 |  | Codo 90º de enchufe ASME B16.11, 3000# |  | 1 ½" | ASME B16.11 |  | 3000 | A-182 Gr.F11 | 6AS1 | 30 | 3
Manguito reductor de enchufe
0 |  | Manguito reductor de enchufe ASME B16.11, 3000# |  | 1 ½" x ¾" | ASME B16.11 |  | 3000 | A-182 Gr.F11 | 6AS1 | 30 | 1
Brida con cuello
0 |  | Brida de enchufe RF ASME B16.5, Material: A-182 Gr.F11, SCH 80, 600# |  | 1 ½" | ASME B16.5 | 80 | 600 | A-182 Gr.F11 | 6AS1 | 30 | 2
Te de enchufe
0 |  | Te de enchufe ASME B16.11, 3000# |  | 1 ½" | ASME B16.11 |  | 3000 | A-182 Gr.F11 | 6AS1 | 30 | 3
Te reductora
0 |  | Te reductora ASME B16.11, 3000# |  | 1 ½" x ¾" | ASME B16.11 |  | 3000 | A-182 Gr.F11 | 6AS1 | 30 | 1
Válvula de Compuerta
0 |  | Válvula de Compuerta API 602,Material Cuerpo: A-182 Gr.F11,vástago ASTM A182-F6 estellitado ,SW, 800# | LBA01 AA401 LBA01 AA402 LBA01 AA403 | 1 ½" | API 602 |  | 800 | A-182 Gr.F11 | 6AS1 | 30 | 3
Buttweld
0 |  | Buttweld |  | 1 ½" |  |  |  |  | 6AS1 |  | 2
[8 empty] | Ingeniería: |  | Proyecto |  | PROYECTO NUEVO BLOQUE DE POTENCIA
[10 empty] | Título de documento |  | Lista de Materiales por Línea (MTO)
[8 empty] | Cliente: |  | Código de documento |  | P2105LB.L.40.021
1 | Actualización según Modelo 3D |  | A.E.K. | A.E.K. | C.G.D. | 2024-09-20
0 | Actualización para Licitación |  | M.P.A. | A.H.S. | C.G.D. | 2024-07-03 |  |  |  | Hoja |  | 17 |  | De | 108
Rev. | Modificación |  | Realizado | Revisado | Aprobado | Fecha
Rev. | Descripción |  | Código | NPS | Norma | Sch. | Serie | Material | Clase | Aislamiento | Cant. | Ud. | Precio | Notas
Junta espirometálica
0 |  | Junta Espirometálica, ASME B16.20, 3/16" THK, RF, 600# |  | 1 ½" | ASME B16.20 |  | 600 | AISI 316//Grafito | 6AS1 |  | 2
Pernos
0 |  | Pernos con dos tuercas ASTM A193 B16 /A194 7, 600# ¾" x 80 |  |  |  |  | 600 | ASTM A193 B16 /A194 7 | 6AS1 |  | 8
Socketweld
0 |  | Socketweld |  | 1 ½" |  |  |  |  | 6AS1 |  | 23
TRAMPAS DE CONDENSADO
0 |  | Trampa de condensado bimetálica | LBA01-AZ001 | 1 ½" |  | 40 | 600 |  | 6AS1 | 30 | 1
LBA01-BR401
Tubería sin soldadura
0 |  | Tubería sin soldadura ASME B36.10, Material: A-335 Gr.P11, SCH 80 |  | ¾" | ASME B36.10 | 80 |  | A-335 Gr.P11 | 6AS1 | 100 | 504 | mm
Codo 90º de enchufe
0 |  | Codo 90º de enchufe ASME B16.11, 3000# |  | ¾" | ASME B16.11 |  | 3000 | A-182 Gr.F11 | 6AS1 | 100 | 1
Sockolet
0 |  | Sockolet, BWxSW, 1 5/25" LG, ASME B16.11, 3000# |  | 6" x ¾" | ASME B16.11//MSS SP-97 |  | 3000 | A-182 Gr.F11 | 6AS1 | 100 | 1
Buttweld
0 |  | Buttweld |  | 6" |  |  |  |  | 6AS1 |  | 1
Socketweld
0 |  | Socketweld |  | ¾" |  |  |  |  | 6AS1 |  | 4
TapWeld
0 |  | TapWeld |  | ½" |  |  |  |  | 6AS1 |  | 1
0 |  | TapWeld |  | 6" |  |  |  |  | 6AS1 |  | 1
LBA10-BR001
Tubería sin soldadura
0 |  | Tubería sin soldadura ASME B36.10, Material: A-335 Gr.P11, SCH 40 |  | 8" | ASME B36.10 | 40 |  | A-335 Gr.P11 | 6AS1 | 100 | 29456 | mm
Codo 90º radio largo
0 |  | Codo 90º radio largo ASME B16.9, Material: A-234 WP11, SCH 40 |  | 8" | ASME B16.9 | 40 |  | A-234 WP11 | 6AS1 | 100 | 7
Reducción concéntrica
0 |  | Reducción concéntrica ASME B16.9, Material: A-234 WP11, SCH 40 |  | 8" x 6" | ASME B16.9 | 40 |  | A-234 WP11 | 6AS1 | 100 | 1
Te reductora
0 |  | Te reductora ASME B16.9, Material: A-234 WP11, SCH 40 |  | 8" x 4" | ASME B16.9 | 40 |  | A-234 WP11 | 6AS1 | 100 | 1
Gate Valve
0 |  | Gate Valve, Solid Wedge, 600 LB, BW, ASME B16.10 | LBA10-AA002 | 8" | ASME B16.10 |  | 600 | A-217 Gr. WC6 | 6AS1 | 100 | 1
Buttweld
0 |  | Buttweld |  | 8" |  |  |  |  | 6AS1 |  | 19
SOPORTES PRIMARIOS
0 |  | Patín fig. 2136 Serie 1 B=260 mm C=175 mm L=300 mm AA (16Mo3) | SP-P1-16 | 8" |  |  |  |  | STD. SOPORTES |  | 1
0 |  | Patín fig. 2136 Serie 1 B=260 mm C=175 mm L=300 mm AA (16Mo3) | SP-P1-15 | 8" |  |  |  |  | STD. SOPORTES |  | 3
0 |  | Patín fig. 2136 Serie 1 B=260 mm C=175 mm L=300 mm AA (16Mo3), (restriccion x+y+z) | SP-P1-S3-02 | 8" |  |  |  |  | STD. SOPORTES |  | 1
LBA10-BR002
Tubería sin soldadura
1 |  | Tubería sin soldadura ASME B36.10, Material: A-335 Gr.P11, SCH 40 |  | 6" | ASME B36.10 | 40 |  | A-335 Gr.P11 | 6AS1 | 100 | 7352 | mm
Codo 90º radio largo
1 |  | Codo 90º radio largo ASME B16.9, Material: A-234 WP11, SCH 40 |  | 6" | ASME B16.9 | 40 |  | A-234 WP11 | 6AS1 | 100 | 4
Te
1 |  | Te ASME B16.9, MaTerial: A-234 WP11, SCH 40 |  | 6" | ASME B16.9 | 40 |  | A-234 WP11 | 6AS1 | 100 | 1
Gate Valve
1 |  | Gate Valve, Solid Wedge, 600 LB, BW, ASME B16.10 | LBA10-AA001 | 6" | ASME B16.10 |  | 600 |  | 6AS1 | 100 | 1
SOPORTES PRIMARIOS
1 |  | Patín fig. 2136 Serie 1 B=260 mm C=175 mm L=300 mm AA (16Mo3) | SP-P1-24 | 6" |  |  |  |  | 6AS1 | 100 | 1
Buttweld
1 |  | Buttweld |  | 6" |  |  |  |  | 6AS1 |  | 11
[8 empty] | Ingeniería: |  | Proyecto |  | PROYECTO NUEVO BLOQUE DE POTENCIA
[10 empty] | Título de documento |  | Lista de Materiales por Línea (MTO)
[8 empty] | Cliente: |  | Código de documento |  | P2105LB.L.40.021
1 | Actualización según Modelo 3D |  | A.E.K. | A.E.K. | C.G.D. | 2024-09-20
0 | Actualización para Licitación |  | M.P.A. | A.H.S. | C.G.D. | 2024-07-03 |  |  |  | Hoja |  | 18 |  | De | 108
Rev. | Modificación |  | Realizado | Revisado | Aprobado | Fecha
Rev. | Descripción |  | Código | NPS | Norma | Sch. | Serie | Material | Clase | Aislamiento | Cant. | Ud. | Precio | Notas
LBA10-BR401
Tubería sin soldadura
0 |  | Tubería sin soldadura ASME B36.10, Material: A-335 Gr.P11, SCH 80 |  | ¾" | ASME B36.10 | 80 |  | A-335 Gr.P11 | 6AS1 | 30 | 972 | mm
Manguito reductor de enchufe
0 |  | Manguito reductor de enchufe ASME B16.11, 3000# |  | 1" x ¾" | ASME B16.11 |  | 3000 | A-182 Gr.F11 | 6AS1 | 30 | 1
Socketweld
0 |  | Socketweld |  | ¾" |  |  |  |  | 6AS1 |  | 2
0 |  | Socketweld |  | 1" |  |  |  |  | 6AS1 |  | 1
LBA20-BR001
Tubería sin soldadura
0 |  | Tubería sin soldadura ASME B36.10, Material: A-335 Gr.P11, SCH 40 |  | 8" | ASME B36.10 | 40 |  | A-335 Gr.P11 | 6AS1 | 100 | 31333 | mm
Codo 90º radio largo
0 |  | Codo 90º radio largo ASME B16.9, Material: A-234 WP11, SCH 40 |  | 8" | ASME B16.9 | 40 |  | A-234 WP11 | 6AS1 | 100 | 7
Reducción concéntrica
0 |  | Reducción concéntrica ASME B16.9, Material: A-234 WP11, SCH 40 |  | 8" x 6" | ASME B16.9 | 40 |  | A-234 WP11 | 6AS1 | 100 | 1
Te
0 |  | Te ASME B16.9, MaTerial: A-234 WP11, SCH 40 |  | 8" | ASME B16.9 | 40 |  | A-234 WP11 | 6AS1 | 100 | 1
Te reductora
0 |  | Te reductora ASME B16.9, Material: A-234 WP11, SCH 40 |  | 8" x 4" | ASME B16.9 | 40 |  | A-234 WP11 | 6AS1 | 100 | 1
Gate Valve
0 |  | Gate Valve, Solid Wedge, 600 LB, BW, ASME B16.10 | LBA20-AA002 | 8" | ASME B16.10 |  | 600 | A-217 Gr. WC6 | 6AS1 | 100 | 1
Buttweld
0 |  | Buttweld |  | 8" |  |  |  |  | 6AS1 |  | 21
SOPORTES PRIMARIOS
0 |  | Patín fig. 2136 Serie 1 B=260 mm C=175 mm L=300 mm AA (16Mo3) | SP-P1-12 | 8" | [5 empty] | 40 | 1
0 |  | Patín fig. 2136 Serie 1 B=260 mm C=175 mm L=300 mm AA (16Mo3) | SP-P1-11 | 8" |  |  |  |  | STD. SOPORTES | 40 | 3
0 |  | Patín fig. 2136 Serie 1 B=260 mm C=175 mm L=300 mm AA (16Mo3), (restriccion x+y+z) | SP-P1-S3-01 | 8" |  |  |  |  | STD. SOPORTES | 40 | 1
SOPORTES SECUNDARIOS
0 |  | Soporte tipo trapecio | SS-07-02 | 8" |  |  |  |  | STD. SOPORTES | 100 | 1
LBA20-BR002
Tubería sin soldadura
1 |  | Tubería sin soldadura ASME B36.10, Material: A-335 Gr.P11, SCH 40 |  | 6" | ASME B36.10 | 40 |  | A-335 Gr.P11 | 6AS1 | 100 | 3352 | mm
Codo 90º radio largo
1 |  | Codo 90º radio largo ASME B16.9, Material: A-234 WP11, SCH 40 |  | 6" | ASME B16.9 | 40 |  | A-234 WP11 | 6AS1 | 100 | 2
Te
1 |  | Te ASME B16.9, MaTerial: A-234 WP11, SCH 40 |  | 6" | ASME B16.9 | 40 |  | A-234 WP11 | 6AS1 | 100 | 1
Gate Valve
1 |  | Gate Valve, Solid Wedge, 600 LB, BW, ASME B16.10 | LBA20-AA001 | 6" | ASME B16.10 |  | 600 |  | 6AS1 | 100 | 1
SOPORTES PRIMARIOS
1 |  | Patín fig. 2136 Serie 1 B=260 mm C=175 mm L=300 mm AA (16Mo3) | SP-P1-17 | 6" |  |  |  |  | 6AS1 | 100 | 1
Buttweld
1 |  | Buttweld |  | 6" |  |  |  |  | 6AS1 |  | 5
LBA20-BR401
Tubería sin soldadura
0 |  | Tubería sin soldadura ASME B36.10, Material: A-335 Gr.P11, SCH 80 |  | ¾" | ASME B36.10 | 80 |  | A-335 Gr.P11 | 6AS1 | 30 | 890 | mm
Manguito reductor de enchufe
0 |  | Manguito reductor de enchufe ASME B16.11, 3000# |  | 1" x ¾" | ASME B16.11 |  | 3000 | A-182 Gr.F11 | 6AS1 | 30 | 1
0 |  | Manguito reductor de enchufe ASME B16.11, 3000# |  | 1 ½" x ¾" | ASME B16.11 |  | 3000 | A-182 Gr.F11 | 6AS1 | 30 | 1
Socketweld
0 |  | Socketweld |  | ¾" |  |  |  |  | 6AS1 |  | 2
0 |  | Socketweld |  | 1" |  |  |  |  | 6AS1 |  | 1
[8 empty] | Ingeniería: |  | Proyecto |  | PROYECTO NUEVO BLOQUE DE POTENCIA
[10 empty] | Título de documento |  | Lista de Materiales por Línea (MTO)
[8 empty] | Cliente: |  | Código de documento |  | P2105LB.L.40.021
1 | Actualización según Modelo 3D |  | A.E.K. | A.E.K. | C.G.D. | 2024-09-20
0 | Actualización para Licitación |  | M.P.A. | A.H.S. | C.G.D. | 2024-07-03 |  |  |  | Hoja |  | 19 |  | De | 108
Rev. | Modificación |  | Realizado | Revisado | Aprobado | Fecha
Rev. | Descripción |  | Código | NPS | Norma | Sch. | Serie | Material | Clase | Aislamiento | Cant. | Ud. | Precio | Notas
LBA30-BR001
Tubería sin soldadura
0 |  | Tubería sin soldadura ASME B36.10, Material: A-335 Gr.P11, SCH 40 |  | 8" | ASME B36.10 | 40 |  | A-335 Gr.P11 | 6AS1 | 100 | 350 | mm
Cap BW
0 |  | Cap BW ASME B16.9, Material: A-234 WP11, SCH 40 |  | 8" | ASME B16.9 | 40 |  | A-234 WP11 | 6AS1 | 100 | 1
Gate Valve
0 |  | Gate Valve, Solid Wedge, 600 LB, BW, ASME B16.10 | LBA30-AA001 | 8" | ASME B16.10 |  | 600 | A-217 Gr. WC6 | 6AS1 | 100 | 1
Buttweld
0 |  | Buttweld |  | 8" |  |  |  |  | 6AS1 |  | 2
LBA40-BR001
Tubería sin soldadura
0 |  | Tubería sin soldadura ASME B36.10, Material: A-335 Gr.P11, SCH 40 |  | 8" | ASME B36.10 | 40 |  | A-335 Gr.P11 | 6AS1 | 100 | 1634 | mm
Codo 90º radio largo
0 |  | Codo 90º radio largo ASME B16.9, Material: A-234 WP11, SCH 40 |  | 8" | ASME B16.9 | 40 |  | A-234 WP11 | 6AS1 | 100 | 1
Cap BW
0 |  | Cap BW ASME B16.9, Material: A-234 WP11, SCH 40 |  | 8" | ASME B16.9 | 40 |  | A-234 WP11 | 6AS1 | 100 | 1
Gate Valve
0 |  | Gate Valve, Solid Wedge, 600 LB, BW, ASME B16.10 | LBA40-AA001 | 8" | ASME B16.10 |  | 600 | A-217 Gr. WC6 | 6AS1 | 100 | 1
Buttweld
0 |  | Buttweld |  | 8" |  |  |  |  | 6AS1 |  | 6
SOPORTES PRIMARIOS
0 |  | Patín fig. 2136 Serie 1 B=260 mm C=175 mm L=300 mm AA (16Mo3) | SP-P1-09 | 8" | [5 empty] | 100 | 2
LBA50-BR503
Tubería sin soldadura
0 |  | Tubería sin soldadura ASME B36.10, Material: A-335 Gr.P11, SCH 40 |  | 2 ½" | ASME B36.10 | 40 |  | A-335 Gr.P11 | 6AS1 | 30 | 73 | mm
0 |  | Tubería sin soldadura ASME B36.10, Material: A-335 Gr.P11, SCH 40 |  | 3" | ASME B36.10 | 40 |  | A-335 Gr.P11 | 6AS1 | 30 | 3547 | mm
Codo 45º radio largo
0 |  | Codo 45º radio largo ASME B16.9, Material: A-234 WP11, SCH 40 |  | 4" | ASME B16.9 | 40 |  | A-234 WP11 | 6AS1 | 30 | 2
Codo 90º radio largo
0 |  | Codo 90º radio largo ASME B16.9, Material: A-234 WP11, SCH 40 |  | 3" | ASME B16.9 | 40 |  | A-234 WP11 | 6AS1 | 30 | 3
0 |  | Codo 90º radio largo ASME B16.9, Material: A-234 WP11, SCH 40 |  | 4" | ASME B16.9 | 40 |  | A-234 WP11 | 6AS1 | 30 | 1
Reducción excéntrica
0 |  | Reducción excéntrica ASME B16.9, Material: A-234 WP11, SCH 40 |  | 3" x 2 ½" | ASME B16.9 | 40 |  | A-234 WP11 | 6AS1 | 30 | 1
0 |  | Reducción excéntrica ASME B16.9, Material: A-234 WP11, SCH 40 |  | 4" x 2 ½" | ASME B16.9 | 40 |  | A-234 WP11 | 6AS1 | 30 | 1
Brida con cuello
0 |  | Brida con cuello RF ASME B16.5, SCH 40, 600# |  | 2 ½" | ASME B16.5 | 40 | 600 | A-182 Gr.F11 | 6AS1 | 30 | 2
0 |  | Brida con cuello RF ASME B16.5, SCH 40, 600# |  | 3" | ASME B16.5 | 40 | 600 | A-182 Gr.F11 | 6AS1 | 30 | 2
Gate Valve
0 |  | Gate Valve, Solid Wedge, 600 LB, RF, ASME B16.10 | LBA50-AA505 | 3" | ASME B16.10 |  | 600 |  | 6AS1 | 30 | 1
Buttweld
0 |  | Buttweld |  | 2 ½" |  |  |  |  | 6AS1 |  | 3
0 |  | Buttweld |  | 3" |  |  |  |  | 6AS1 |  | 9
0 |  | Buttweld |  | 4" |  |  |  |  | 6AS1 |  | 5
Junta espirometálica
0 |  | Junta Espirometálica, ASME B16.20, 3/16" THK, RF, 600# |  | 2 ½" | ASME B16.20 |  | 600 | AISI 316//Grafito | 6AS1 |  | 2
0 |  | Junta Espirometálica, ASME B16.20, 3/16" THK, RF, 600# |  | 3" | ASME B16.20 |  | 600 | AISI 316//Grafito | 6AS1 |  | 2
Pernos
0 |  | Pernos con dos tuercas ASTM A193 B16 /A194 7, 600# ¾" x 107.95 |  |  |  |  | 600 | ASTM A193 B16 /A194 7 | 6AS1 |  | 16
0 |  | Pernos con dos tuercas ASTM A193 B16 /A194 7, 600# ¾" x 127 |  |  |  |  | 600 |  | 6AS1 |  | 16
SOPORTES PRIMARIOS
0 |  | Trunnion tipo (T2) | SP-T2-25 | 2 ½" |  |  |  |  | STD. SOPORTES |  | 1
0 |  | Patín fig. 2134 B=121 mm L=150 m , AA (16Mo3) | SP-P1-116 | 3" |  |  |  |  | STD. SOPORTES |  | 1
Valvula de control Neumática
0 |  | Valvula de control Neumática | LBA50-AA591 | 2 ½" |  |  | 600 |  | 6AS1 | 30 | 1
[8 empty] | Ingeniería: |  | Proyecto |  | PROYECTO NUEVO BLOQUE DE POTENCIA
[10 empty] | Título de documento |  | Lista de Materiales por Línea (MTO)
[8 empty] | Cliente: |  | Código de documento |  | P2105LB.L.40.021
1 | Actualización según Modelo 3D |  | A.E.K. | A.E.K. | C.G.D. | 2024-09-20
0 | Actualización para Licitación |  | M.P.A. | A.H.S. | C.G.D. | 2024-07-03 |  |  |  | Hoja |  | 20 |  | De | 108
Rev. | Modificación |  | Realizado | Revisado | Aprobado | Fecha
Rev. | Descripción |  | Código | NPS | Norma | Sch. | Serie | Material | Clase | Aislamiento | Cant. | Ud. | Precio | Notas
LBA50-BR001 & LBA50-BR501 & LBA50-BR502
Tubería sin soldadura
1 |  | Tubería sin soldadura ASME B36.10, Material: A-335 Gr.P11, SCH 80 |  | 1/2" | ASME B36.10 | 80 |  | A-335 Gr.P11 | 6AS1 | 0 | 526 | mm
1 |  | Tubería sin soldadura ASME B36.10, Material: A-335 Gr.P11, SCH 80 |  | 3/4" | ASME B36.10 | 80 |  | A-335 Gr.P11 | 6AS1 | 130 | 1150 | mm
1 |  | Tubería sin soldadura ASME B36.10, Material: A-335 Gr.P11, SCH 80 |  | 1" | ASME B36.10 | 80 |  | A-335 Gr.P11 | 6AS1 | 130 | 322 | mm
1 |  | Tubería sin soldadura ASME B36.10, Material: A-335 Gr.P11, SCH 60 |  | 10" | ASME B36.10 | 60 |  | A-335 Gr.P11 | 6AS1 | 130 | 22572 | mm
Codo 45º radio largo
1 |  | Codo 45º radio largo ASME B16.9, Material: A-234 WP11, SCH 60 |  | 10" | ASME B16.9 | 60 |  | A-234 WP11 | 6AS1 | 130 | 2
Codo 90º radio largo
1 |  | Codo 90º radio largo ASME B16.9, Material: A-234 WP11, SCH 60 |  | 10" | ASME B16.9 | 60 |  | A-234 WP11 | 6AS1 | 130 | 8
Bushing reductor
1 |  | Bushing reductor 3/4" NPT-M x 1/2" NPT-H, Clase 3000# |  | 3/4"x1/2" | ASME B16.11 |  | 3000 | A-182 Gr.F11 CL-2 | 6AS1 | 0 | 2
Reducción concéntrica
1 |  | Reducción concéntrica ASME B16.9, Material: A-234 WP11, SCH 40 |  | 10"x8" | ASME B16.9 | 40 |  | A-234 WP11 | 6AS1 | 130 | 1
Brida con cuello
1 |  | Brida con cuello RF ASME B16.5, Material: A-182 Gr.F11, SCH 40, 600# |  | 8" | ASME B16.5 | 40 | 600 | A-182 Gr.F11 | 6AS1 | 130 | 1
1 |  | Brida con cuello RF ASME B16.5, Material: A-182 Gr.F11, SCH 60, 600# |  | 10" | ASME B16.5 | 60 | 600 | A-182 Gr.F11 | 6AS1 | 130 | 2
Cap roscado
1 |  | Cap roscado ASME B16.11, Material: A-182 Gr.F11, 3000# |  | 1" | ASME B16.11 |  | 3000 | A-182 Gr.F11 | 6AS1 | 130 | 1
Manguito de enchufe
1 |  | Manguito de enchufe ASME B16.11, Material: A-182 Gr.F11, 3000# (TOE) |  | 1/2" | ASME B16.11 |  | 3000 | A-182 Gr.F11 | 3CS1 | 130 | 3
1 |  | Inserto soldado 3/4" SW x 3/4" NPT-H, Clase 3000# ,A-182 Gr.F11 CL-2 |  | 3/4" | ASME B16.11 |  | 3000 | A-182 Gr.F11 CL-2 | 6AS1 | 0 | 2
1 |  | Boss ASME B16.11, Material: A-182 Gr.F11, 3000# (TOE) |  | 3/4" | ASME B16.11 |  | 3000 | A-182 Gr.F11 | 6AS1 | 130 | 3
Nipple TExTE
1 |  | Nipple de tubo soldado 1/2" NPT-H, longitud > X |  | 1/2" | ASTM A106 | 80 |  | A-106 | 3CS1 | 0 | 2
Sockolet
1 |  | Sockolet, BWxSW, 1 5/25" LG, ASME B16.11, Material: A-182 Gr.F11, 3000# |  | 10"x1" | ASME B16.11//MSS SP-97 |  | 3000 | A-182 Gr.F11 | 6AS1 | 130 | 2
1 |  | Sockolet, BWxSW, 1 5/25" LG, ASME B16.11, Material: A-182 Gr.F11, 3000# |  | 10"x1/2" | ASME B16.11//MSS SP-97 |  | 3000 | A-182 Gr.F11 | 6AS1 | 130 | 2
1 |  | Sockolet, BWxSW, 1 5/25" LG, ASME B16.11, Material: A-182 Gr.F11, 3000# |  | 10"x3/4" | ASME B16.11//MSS SP-97 |  | 3000 | A-182 Gr.F11 | 6AS1 | 130 | 3
Weldolet
1 |  | Weldolet, BW, 1 1/4" LG, Material: A-182 Gr.F11, SCH XS |  | 10"x3" | ASME B16.9//MSS-SP-97 | XS |  | A-182 Gr.F11 | 6AS1 | 130 | 1
Te
1 |  | Te ASME B16.9, MaTerial: A-234 WP11, SCH 60 |  | 10" | ASME B16.9 | 60 |  | A-234 WP11 | 6AS1 | 130 | 1
Te de enchufe
1 |  | Te de enchufe ASME B16.11, Material: A-182 Gr.F11, 3000# |  | 3/4" | ASME B16.11 |  | 3000 | A-182 Gr.F11 | 6AS1 | 0 | 1
Pernos
1 |  | Pernos con dos tuercas ASTM A193 B16 /A194 7, 600# 1 1/4" x 177.79999999999995 |  |  |  |  | 600 | ASTM A193 B16 /A194 7 | 6AS1 |  | 32
Junta espirometálica
1 |  | Junta Espirometálica, ASME B16.20, 3/16" THK, RF, 600# |  | 10" | ASME B16.20 |  | 600 | AISI 316//Grafito | 6AS1 |  | 2
COALESCENT CYCLONE STEAM SEPARATORS (weight 1375 kg)
1 |  | COALESCENT CYCLONE STEAM SEPARATORS (weight 1375 kg) | LBA50-AT001 | 10"x8" |  |  | 600 |  | 6AS1 | 130 | 1
Válvula de Compuerta
1 |  | Válvula de Compuerta API 602,Material Cuerpo: A-216 WCB,vástago ASTM A182-F6 estellitado ,SW, 800# | LBA50-AA302 LBA50-AA303 LBA50-AA304 LBA50-AA305 LBA50-AA306 | 3/4" | API 602 |  | 800 | A-216 WCB | 6AS1 | 0 | 4
Valvula de compuerta forjada
1 |  | Valvula de compuerta forjada, Nº plano XXXXXX (PICTOR VALVES) | LBA50-AA001 | 250 |  |  | 600 |  | 6AS1 | 0 | 1
Válvula de Globo
1 |  | Válvula de Globo API 602, Material: A-182 Gr.F11, SW, 800# | LBA50-AA501 LBA50-AA502 | 1" | API 602 |  | 800 | A-182 Gr.F11 | 6AS1 | 130 | 1
[8 empty] | Ingeniería: |  | Proyecto |  | PROYECTO NUEVO BLOQUE DE POTENCIA
[10 empty] | Título de documento |  | Lista de Materiales por Línea (MTO)
[8 empty] | Cliente: |  | Código de documento |  | P2105LB.L.40.021
1 | Actualización según Modelo 3D |  | A.E.K. | A.E.K. | C.G.D. | 2024-09-20
0 | Actualización para Licitación |  | M.P.A. | A.H.S. | C.G.D. | 2024-07-03 |  |  |  | Hoja |  | 21 |  | De | 108
Rev. | Modificación |  | Realizado | Revisado | Aprobado | Fecha
Rev. | Descripción |  | Código | NPS | Norma | Sch. | Serie | Material | Clase | Aislamiento | Cant. | Ud. | Precio | Notas
TRANSMITTER
1 |  | TEMPERATURE TRANSMITTER, MPT | TI-LBA50CT002 TT-LBA50CT001 | 1/2" |  |  |  |  | Inst. Imperial | 0 | 1
1 |  | PRESSURE TRANSMITTER, MPT | PI-LBA50CP002 PT-LBA50CP001 | 3/4" |  |  |  |  | Inst. Imperial | 0 | 1
1 |  | TRASNMISOR DE CAUDAL TIPO ANNUBAR | FE-LBA50CF801 | 1/2" |  |  | 3000 |  | 6AS1 | 130 | 1
SOPORTES ESPECIALES
1 |  | SOPORTE MUELLE | ? | 8" |  |  |  |  | STD. SOPORTES | 130 | 1
SOPORTES PRIMARIOS
1 |  | Patín fig. 2136 Serie 1 B=260 mm C=175 mm L=300 mm AA (16Mo3) | SP-P1-135 SP-P1-137 SP-P1-G1-95 | 10" | [5 empty] | 130
Buttweld
1 |  | Buttweld |  | 1/2" |  |  |  |  | 6AS1 |  | 3
1 |  | Buttweld |  | 3/4" |  |  |  |  | 6AS1 |  | 3
1 |  | Buttweld |  | 8" |  |  |  |  | 6AS1 |  | 1
1 |  | Buttweld |  | 10" |  |  |  |  | 6AS1 |  | 26
Socketweld
1 |  | Socketweld |  | 1/2" |  |  |  |  | 6AS1 |  | 2
1 |  | Socketweld |  | 3/4" |  |  |  |  | 6AS1 |  | 22
1 |  | Socketweld |  | 1" |  |  |  |  | 6AS1 |  | 5
TapWeld
1 |  | TapWeld |  | 10" |  |  |  |  | 6AS1 |  | 8
Thread
1 |  | Thread |  | 1/2" |  |  |  |  | 3CS1 |  | 7
1 |  | Thread |  | 3/4" |  |  |  |  | Inst. Imperial |  | 5
1 |  | Thread |  | 1" |  |  |  |  | 6AS1 |  | 1
LBA50-BR504
Tubería sin soldadura
1 |  | Tubería sin soldadura ASME B36.10, Material: A-335 Gr.P11, SCH 40 |  | 4" | ASME B36.10 | 40 |  | A-335 Gr.P11 | 6AS1 | 30 | 18586 | mm
Codo 45º radio largo
1 |  | Codo 45º radio largo ASME B16.9, Material: A-234 WP11, SCH 40 |  | 4" | ASME B16.9 | 40 |  | A-234 WP11 | 6AS1 | 30 | 2
Codo 90º radio largo
1 |  | Codo 90º radio largo ASME B16.9, Material: A-234 WP11, SCH 40 |  | 4" | ASME B16.9 | 40 |  | A-234 WP11 | 6AS1 | 30 | 9
Reducción excéntrica
1 |  | Reducción excéntrica ASME B16.9, Material: A-234 WP11, SCH 40 |  | 4"x2 1/2" | ASME B16.9 | 40 |  | A-234 WP11 | 6AS1 | 30 | 1
Brida con cuello
1 |  | Brida con cuello RF ASME B16.5, Material: A-182 Gr.F11, SCH 40, 600# |  | 2 1/2" | ASME B16.5 | 40 | 600 | A-182 Gr.F11 | 6AS1 | 30 | 1
1 |  | Brida con cuello RF ASME B16.5, Material: A-182 Gr.F11, SCH 40, 600# |  | 4" | ASME B16.5 | 40 | 600 | A-182 Gr.F11 | 6AS1 | 30 | 1
Pernos
1 |  | Pernos con dos tuercas ASTM A193 B16 /A194 7, 600# 7/8" x 146.04999999999998 |  |  |  |  | 600 | ASTM A193 B16 /A194 7 | 6AS1 |  | 8
Junta espirometálica
1 |  | Junta Espirometálica, ASME B16.20, 3/16" THK, RF, 600# |  | 4" | ASME B16.20 |  | 600 | AISI 316//Grafito | 6AS1 |  | 1
SOPORTES PRIMARIOS
1 |  | Trunnion tipo (T2) "dummy leg" | SP-T2-25 | 3 1/2" |  |  |  |  | STD. SOPORTES | 30 | 1
1 |  | Patín fig. 2136 Serie 1 B=207 mm C=110 mm L=250 mm AA (16Mo3) | SP-P1-64 | 4" | [5 empty] | 30
1 |  | Patín fig. 2134 B=207 mm L=250 mm AC | SP-P1-G1-10 | 4" | [5 empty] | 40
1 |  | Patín fig. 2136 Serie 1 B=207 mm C=110 mm L=250 mm AA (16Mo3), (restriccion x+z ó y+z) | SP-P1-S2-04 | 4" | [5 empty] | 30
LBA53-BR401
Tubería sin soldadura
0 |  | Tubería sin soldadura ASME B36.10, Material: A-335 Gr.P11, SCH 40 |  | 8" | ASME B36.10 | 40 |  | A-335 Gr.P11 | 6AS1 | 80 | 800 | mm
Brida ciega
0 |  | Brida ciega RF ASME B16.5, 600# |  | 8" | ASME B16.5 |  | 600 | A-182 Gr.F11 | 6AS1 | 80 | 1
Brida con cuello
0 |  | Brida con cuello RF ASME B16.5, SCH 40, 600# |  | 8" | ASME B16.5 | 40 | 600 | A-182 Gr.F11 | 6AS1 | 80 | 2
Sockolet
0 |  | Sockolet, BWxSW, 1 5/25" LG, ASME B16.11, 3000# |  | 8" x 1" | ASME B16.11//MSS SP-97 |  | 3000 | A-182 Gr.F11 | 6AS1 | 80 | 1
Junta espirometálica
0 |  | Junta Espirometálica, ASME B16.20, 3/16" THK, RF, 600# |  | 8" | ASME B16.20 |  | 600 | AISI 316//Grafito | 6AS1 |  | 1
Pernos
0 |  | Pernos con dos tuercas ASTM A193 B16 /A194 7, 600# 1 1/8" x 190.5 |  |  |  |  | 600 | ASTM A193 B16 /A194 7 | 6AS1 |  | 12
TapWeld
0 |  | TapWeld |  | 8" |  |  |  |  | 6AS1 |  | 1
[8 empty] | Ingeniería: |  | Proyecto |  | PROYECTO NUEVO BLOQUE DE POTENCIA
[10 empty] | Título de documento |  | Lista de Materiales por Línea (MTO)
[8 empty] | Cliente: |  | Código de documento |  | P2105LB.L.40.021
1 | Actualización según Modelo 3D |  | A.E.K. | A.E.K. | C.G.D. | 2024-09-20
0 | Actualización para Licitación |  | M.P.A. | A.H.S. | C.G.D. | 2024-07-03 |  |  |  | Hoja |  | 22 |  | De | 108
Rev. | Modificación |  | Realizado | Revisado | Aprobado | Fecha
Rev. | Descripción |  | Código | NPS | Norma | Sch. | Serie | Material | Clase | Aislamiento | Cant. | Ud. | Precio | Notas
LBA53-BR402
Tubería sin soldadura
1 |  | Tubería sin soldadura ASME B36.10, Material: A-335 Gr.P11, SCH 80 |  | 1" | ASME B36.10 | 80 |  | A-335 Gr.P11 | 6AS1 | 30 | 8493 | mm
Codo 90º de enchufe
1 |  | Codo 90º de enchufe ASME B16.11, Material: A-182 Gr.F11, 3000# |  | 1" | ASME B16.11 |  | 3000 | A-182 Gr.F11 | 6AS1 | 30 | 7
Brida de enchufe
1 |  | Brida de enchufe RF ASME B16.5, Material: A-105, SCH 80, 150# |  | 1" | ASME B16.5 | 80 | 150 | A-105 | 1CS1 | 30 | 1
Te de enchufe
1 |  | Te de enchufe ASME B16.11, Material: A-182 Gr.F11, 3000# |  | 1" | ASME B16.11 |  | 3000 | A-182 Gr.F11 | 6AS1 | 30 | 2
Pernos
1 |  | Pernos con dos tuercas ASTM A-193 Gr.B7/ASTM A-194 Gr.2H, 150# 1/2" x 63.5 |  |  |  |  | 150 | ASTM A-193 Gr.B7/ASTM A-194 Gr.2H | 1CS1 |  | 4
Junta Espirometálica
1 |  | Junta Espirometálica, ASME B16.20, 3/16" THK, RF, 300# |  | 1" | ASME B16.20 |  | 300 | AISI 316//Grafito | 1CS1 |  | 1
Válvula de Compuerta
1 |  | Válvula de Compuerta API 602,Material Cuerpo: A-216 WCB,vástago ASTM A182-F6 estellitado ,SW, 800# | LBA53-AA401 LBA53-AA402 LBA53-AA403 | 1" | API 602 |  | 800 | A-216 WCB | 6AS1 | 30 | 1
TRAMPAS DE CONDENSADO
1 |  | Trampa de condensado bimetálica | LBA53-AZ001 | 1" |  |  |  |  | 1CS1 | 30 | 1
SOPORTES PRIMARIOS
1 |  | Soporte tuberías aisladas (T4) | SP-T4-20 SP-T4-20? | 1" |  |  |  |  | STD. SOPORTES | 30 | 1
LBA53-BR403
Tubería sin soldadura
1 |  | Tubería sin soldadura ASME B36.10, Material: A-335 Gr.P11, SCH 80 |  | 1" | ASME B36.10 | 80 |  | A-335 Gr.P11 | 6AS1 | 30 | 1076 | mm
Codo 90º de enchufe
1 |  | Codo 90º de enchufe ASME B16.11, Material: A-182 Gr.F11, 3000# |  | 1" | ASME B16.11 |  | 3000 | A-182 Gr.F11 | 6AS1 | 30 | 2
Brida de enchufe
1 |  | Brida de enchufe RF ASME B16.5, Material: A-182 Gr.F11, SCH 80, 600# |  | 1" | ASME B16.5 | 80 | 600 | A-182 Gr.F11 | 6AS1 | 30 | 2
Pernos
1 |  | Pernos con dos tuercas ASTM A193 B16 /A194 7, 600# 5/8" x 101.59999999999998 |  |  |  |  | 600 | ASTM A193 B16 /A194 7 | 6AS1 |  | 4
Junta espirometálica
1 |  | Junta Espirometálica, ASME B16.20, 3/16" THK, RF, 600# |  | 1" | ASME B16.20 |  | 600 | AISI 316//Grafito | 6AS1 |  | 2
Válvula de Control todo/nada (Actuación remota alarma nivel LSH) HOLD
1 |  | Válvula de Control todo/nada (Actuación remota alarma nivel LSH) HOLD | LBA53-AA404 | 1" | API 602 |  | 800 | A-182 Gr.F11 | 6AS1 | 30 | 1
Orifice Plate (Restriccion fluido Ø 3mm)
1 |  | Orifice Plate (Restriccion fluido Ø 3mm) | LBA53-BP405 | 1" | ASME B16.48 |  | 600 |  | 6AS1 | 30 | 1
LBA55-BR402
Tubería sin soldadura
1 |  | Tubería sin soldadura ASME B36.10, Material: A-335 Gr.P11, SCH 80 |  | 1" | ASME B36.10 | 80 |  | A-335 Gr.P11 | 6AS1 | 30 | 11077 | mm
Codo 90º de enchufe
1 |  | Codo 90º de enchufe ASME B16.11, Material: A-182 Gr.F11, 3000# |  | 1" | ASME B16.11 |  | 3000 | A-182 Gr.F11 | 6AS1 | 30 | 8
1 |  | Codo 90º de enchufe ASME B16.11, Material: A-182 Gr.F11, 3000# |  | 1" | ASME B16.11 |  | 3000 | A-182 Gr.F11 | 6AS1 | 30 | 1
Brida de enchufe
1 |  | Brida de enchufe RF ASME B16.5, Material: A-105, SCH 80, 150# |  | 1" | ASME B16.5 | 80 | 150 | A-105 | 1CS1 | 30 | 1
Te de enchufe
1 |  | Te de enchufe ASME B16.11, Material: A-182 Gr.F11, 3000# |  | 1" | ASME B16.11 |  | 3000 | A-182 Gr.F11 | 6AS1 | 30 | 2
Pernos
1 |  | Pernos con dos tuercas ASTM A-193 Gr.B7/ASTM A-194 Gr.2H, 150# 1/2" x 63.5 |  |  |  |  | 150 | ASTM A193 B7 /A194 2H | 1CS1 |  | 4
Junta Espirometálica
1 |  | Junta Espirometálica, ASME B16.20, 3/16" THK, RF, 300# |  | 1" | ASME B16.20 |  | 300 | AISI 316//Grafito | 1CS1 |  | 1
Válvula de Compuerta
1 |  | Válvula de Compuerta API 602,Material Cuerpo: A-216 WCB,vástago ASTM A182-F6 estellitado ,SW, 800# | LBA55-AA401 | 1" | API 602 |  | 800 | A-216 WCB | 6AS1 | 30 | 1
1 |  | Válvula de Compuerta API 602,Material Cuerpo: A-216 WCB,vástago ASTM A182-F6 estellitado ,SW, 800# | LBA55-AA402 | 1" | API 602 |  | 800 | A-216 WCB | 6AS1 | 30 | 1
1 |  | Válvula de Compuerta API 602,Material Cuerpo: A-216 WCB,vástago ASTM A182-F6 estellitado ,SW, 800# | LBA55-AA403 | 1" | API 602 |  | 800 | A-216 WCB | 6AS1 | 30 | 1
TRAMPAS DE CONDENSADO
1 |  | Trampa de condensado bimetálica | LBA55-AZ001 | 1" |  |  |  |  | 1CS1 | 30 | 1
SOPORTES PRIMARIOS
1 |  | Soporte tuberías aisladas (T4) | SP-T4-20? | 1" |  |  |  |  | STD. SOPORTES | 30 | 2
[8 empty] | Ingeniería: |  | Proyecto |  | PROYECTO NUEVO BLOQUE DE POTENCIA
[10 empty] | Título de documento |  | Lista de Materiales por Línea (MTO)
[8 empty] | Cliente: |  | Código de documento |  | P2105LB.L.40.021
1 | Actualización según Modelo 3D |  | A.E.K. | A.E.K. | C.G.D. | 2024-09-20
0 | Actualización para Licitación |  | M.P.A. | A.H.S. | C.G.D. | 2024-07-03 |  |  |  | Hoja |  | 23 |  | De | 108
Rev. | Modificación |  | Realizado | Revisado | Aprobado | Fecha
Rev. | Descripción |  | Código | NPS | Norma | Sch. | Serie | Material | Clase | Aislamiento | Cant. | Ud. | Precio | Notas
Buttweld
1 |  | Buttweld |  | 1" |  |  |  |  | 1CS1 |  | 2
Socketweld
1 |  | Socketweld |  | 1" |  |  |  |  | 6AS1 |  | 30
LBA56-BR401
Tubería sin soldadura
0 |  | Tubería sin soldadura ASME B36.10, Material: A-335 Gr.P11, SCH 80 |  | ¾" | ASME B36.10 | 80 |  | A-335 Gr.P11 | 6AS1 | 30 | 2373 | mm
Cap roscado
0 |  | Cap roscado ASME B16.11, 3000# |  | ¾" | ASME B16.11 |  | 3000 | A-182 Gr.F11 | 6AS1 | 30 | 1
Thread
0 |  | Thread |  | ¾" |  |  |  |  | 6AS1 |  | 2
LBA60-BR001
Elbolet
0 |  | Elbolet ASME B16.11, 6000# , 1 ¼" BW x¾" SW |  | 1 ¼" | ASME B36.10 | 80 |  | A-335 Gr.P11 | 6AS1 | 70 | 60 | mm
Tubería sin soldadura
0 |  | Tubería sin soldadura ASME B36.10, Material: A-335 Gr.P11, SCH 80 |  | ¾" | ASME B36.10 | 80 |  | A-335 Gr.P11 | 6AS1 | 65 | 351 | mm
0 |  | Tubería sin soldadura ASME B36.10, Material: A-335 Gr.P11, SCH 80 |  | 1" | ASME B36.10 | 80 |  | A-335 Gr.P11 | 6AS1 | 70 | 8384 | mm
0 |  | Tubería sin soldadura ASME B36.10, Material: A-335 Gr.P11, SCH 40 |  | 2 ½" | ASME B36.10 | 40 |  | A-335 Gr.P11 | 6AS1 | 70 | 123 | mm
Codo 90º de enchufe
0 |  | Codo 90º de enchufe ASME B16.11, 3000# |  | ¾" | ASME B16.11 |  | 3000 | A-182 Gr.F11 | 6AS1 | 65 | 1
0 |  | Codo 90º de enchufe ASME B16.11, 3000# |  | 1" | ASME B16.11 |  | 3000 | A-182 Gr.F11 | 6AS1 | 70 | 3
Codo 90º radio largo
0 |  | Codo 90º radio largo ASME B16.9, Material: A-234 WP11, SCH 40 |  | 2 ½" | ASME B16.9 | 40 |  | A-234 WP11 | 6AS1 | 70 | 1
Bushing reductor
0 |  | Bushing reductor ¾" NPT-M x ½" NPT-H, Clase 3000# |  | ¾" x ½" | ASME B16.11 |  | 3000 | A-182 Gr.F11 CL-2 | 6AS1 | 0 | 1
Elbolet
0 |  | Elbolet ASME B16.11, 6000# , 1 ¼" BW x¾" SW |  | 1 ¼" x ¾" | ASME B16.11 |  | 3000 | A-182 Gr.F11 | 6AS1 | 70 | 1
Reducción excéntrica
0 |  | Reducción excéntrica ASME B16.9, Material: A-234 WP11, SCH 40 |  | 2 ½" x 1" | ASME B16.9 | 40 |  | A-234 WP11 | 6AS1 | 70 | 2
Brida con cuello
0 |  | Brida de enchufe RF ASME B16.5, Material: A-182 Gr.F11, SCH 80, 600# |  | 1" | ASME B16.5 | 80 | 600 | A-182 Gr.F11 | 6AS1 | 70 | 1
Manguito de enchufe
0 |  | Inserto soldado ¾" SW x ¾" NPT-H, Clase 3000# ,A-182 Gr.F11 CL-2 |  | ¾" | ASME B16.11 |  | 3000 | A-182 Gr.F11 CL-2 | 6AS1 | 0 | 1
0 |  | Termopozo de barra taladrada para soldar en tubería ¾"SWx½" NPT-H |  | ¾" x ½" | ASME B16.11 |  | 3000 | A-182 Gr.F11 | 6AS1 | 0 | 1
Sockolet
0 |  | Sockolet, BWxSW, 1 5/25" LG, ASME B16.11, 3000# |  | 2 ½" x ¾" | ASME B16.11//MSS SP-97 |  | 3000 | A-182 Gr.F11 | 6AS1 | 70 | 1
Te de enchufe
0 |  | Te de enchufe ASME B16.11, 3000# |  | 1" | ASME B16.11 |  | 3000 | A-182 Gr.F11 | 6AS1 | 70 | 1
Te reductora
0 |  | Te reductora ASME B16.11, 3000# |  | 1" x ½" x 1" | ASME B16.11 |  | 3000 | A-182 Gr.F11 | 6AS1 | 70 | 1
Válvula de Compuerta
0 |  | Válvula de Compuerta API 602,Material Cuerpo: A-182 Gr.F11,vástago ASTM A182-F6 estellitado ,SW, 800# | LBA60-AA301 LBA60-AA302 | ¾" | API 602 |  | 800 | A-182 Gr.F11 | 6AS1 | 70 | 2
Buttweld
0 |  | Buttweld |  | 1" |  |  |  |  | 6AS1 |  | 4
0 |  | Buttweld |  | 2 ½" |  |  |  |  | 6AS1 |  | 3
Socketweld
0 |  | Socketweld |  | ½" |  |  |  |  | 6AS1 |  | 1
0 |  | Socketweld |  | ¾" |  |  |  |  | 6AS1 |  | 8
0 |  | Socketweld |  | 1" |  |  |  |  | 6AS1 |  | 12
0 |  | Socketweld |  | 1 ¼" |  |  |  |  | 6AS1 |  | 1
TapWeld
0 |  | TapWeld |  | 1 ¼" |  |  |  |  | 6AS1 |  | 1
0 |  | TapWeld |  | 2 ½" |  |  |  |  | 6AS1 |  | 1
Thread
0 |  | Thread |  | ½" |  |  |  |  | 6AS1 |  | 2
0 |  | Thread |  | ¾" |  |  |  |  | 6AS1 |  | 1
[8 empty] | Ingeniería: |  | Proyecto |  | PROYECTO NUEVO BLOQUE DE POTENCIA
[10 empty] | Título de documento |  | Lista de Materiales por Línea (MTO)
[8 empty] | Cliente: |  | Código de documento |  | P2105LB.L.40.021
1 | Actualización según Modelo 3D |  | A.E.K. | A.E.K. | C.G.D. | 2024-09-20
0 | Actualización para Licitación |  | M.P.A. | A.H.S. | C.G.D. | 2024-07-03 |  |  |  | Hoja |  | 24 |  | De | 108
Rev. | Modificación |  | Realizado | Revisado | Aprobado | Fecha
Rev. | Descripción |  | Código | NPS | Norma | Sch. | Serie | Material | Clase | Aislamiento | Cant. | Ud. | Precio | Notas
SOPORTES PRIMARIOS
0 |  | Patín fig. 2134 Serie 1 B=260 mm C=175 mm L=300 mm, AA (16Mo3) | SP-P1-102 | 1" |  |  |  |  | 6AS1 | 0 | 1
PRESSURE GAUGE
0 |  | PRESSURE GAUGE, MPT | PT-LBA60CP001 | ½" |  |  |  |  | 6AS1 | 0 | 1
TEMPERATURE TRANSMITTER
0 |  | TEMPERATURE TRANSMITTER, MPT | TT-LBA60CT001 | ½" |  |  |  |  | 6AS1 | 0 | 1
LBA61-BR403
Tubería sin soldadura
0 |  | Tubería sin soldadura ASME B36.10, Material: A-335 Gr.P11, SCH 80 |  | ½" | ASME B36.10 | 80 |  | A-335 Gr.P11 | 6AS1 | 30 | 488 | mm
Válvula de Globo
0 |  | Válvula de Globo API 602, SW, 800# | LBA61-AA404 LBA61-AA405 | ½" | API 602 |  | 800 | A-182 Gr.F11 | 6AS1 | 30 | 2
Socketweld
0 |  | Socketweld |  | ½" |  |  |  |  | 6AS1 |  | 6
LBA60-BR501
Tubería sin soldadura
0 |  | Tubería sin soldadura ASME B36.10, Material: A-335 Gr.P11, SCH 80 |  | ½" | ASME B36.10 | 80 |  | A-335 Gr.P11 | 6AS1 |  | 242 | mm
Cap roscado
0 |  | Cap roscado ASME B16.11, 3000# |  | ½" | ASME B16.11 |  | 3000 | A-182 Gr.F11 | 6AS1 |  | 1
Válvula de Compuerta
0 |  | Válvula de Compuerta API 602,Material Cuerpo: A-216 WCB,vástago ASTM A182-F6 estellitado ,SW, 800# | LBA60-AA501 | ½" | API 602 |  | 800 |  | 6AS1 |  | 1
Válvula de Globo
0 |  | Válvula de Globo API 602, SW, 800# | LBA60-AA502 | ½" | API 602 |  | 800 | A-182 Gr.F11 | 6AS1 |  | 1
Socketweld
0 |  | Socketweld |  | ½" |  |  |  |  | 6AS1 |  | 4
Thread
0 |  | Thread |  | ½" |  |  |  |  | 6AS1 |  | 1
LBA61-BR401
Tubería sin soldadura
0 |  | Tubería sin soldadura ASME B36.10, Material: A-335 Gr.P11, SCH 80 |  | ½" | ASME B36.10 | 80 |  | A-335 Gr.P11 | 6AS1 | 30 | 11195 | mm
Codo 90º de enchufe
0 |  | Codo 90º de enchufe ASME B16.11, 3000# |  | ½" | ASME B16.11 |  | 3000 | A-182 Gr.F11 | 6AS1 | 30 | 4
Bushing reductor
0 |  | Bushing reductor ¾" NPT-M x ½" NPT-H, Clase 3000# |  | 1" x ½" | ASME B16.11 |  | 3000 | A-182 Gr.F11 CL-2 | 6AS1 | 30 | 1
Manguito de enchufe
0 |  | Termopozo de barra taladrada para soldar en tubería ¾"SWx½" NPT-H |  | 1" | ASME B16.11 |  | 3000 | A-182 Gr.F11 | 6AS1 | 30 | 1
Te de enchufe
0 |  | Te de enchufe ASME B16.11, 3000# |  | ½" | ASME B16.11 |  | 3000 | A-182 Gr.F11 | 6AS1 | 30 | 1
Buttweld
0 |  | Buttweld |  | ½" |  |  |  |  | 6AS1 |  | 1
Socketweld
0 |  | Socketweld |  | ½" |  |  |  |  | 6AS1 |  | 9
Thread
0 |  | Thread |  | ½" |  |  |  |  | 6AS1 |  | 1
0 |  | Thread |  | 1" |  |  |  |  | 6AS1 |  | 1
LBA61-BR402
Tubería sin soldadura
0 |  | Tubería sin soldadura ASME B36.10, Material: A-335 Gr.P11, SCH 80 |  | ½" | ASME B36.10 | 80 |  | A-335 Gr.P11 | 6AS1 | 30 | 10906 | mm
Codo 90º de enchufe
0 |  | Codo 90º de enchufe ASME B16.11, 3000# |  | ½" | ASME B16.11 |  | 3000 | A-182 Gr.F11 | 6AS1 | 30 | 11
Te de enchufe
0 |  | Te de enchufe ASME B16.11, 3000# |  | ½" | ASME B16.11 |  | 3000 | A-182 Gr.F11 | 6AS1 | 30 | 1
Válvula de Compuerta
0 |  | Válvula de Compuerta API 602,Material Cuerpo: A-182 Gr.F11,vástago ASTM A182-F6 estellitado ,SW, 800# | LBA61-AA401 LBA61-AA402 LBA61-AA403 | ½" | API 602 |  | 800 | A-182 Gr.F11 | 6AS1 | 30 | 3
[8 empty] | Ingeniería: |  | Proyecto |  | PROYECTO NUEVO BLOQUE DE POTENCIA
[10 empty] | Título de documento |  | Lista de Materiales por Línea (MTO)
[8 empty] | Cliente: |  | Código de documento |  | P2105LB.L.40.021
1 | Actualización según Modelo 3D |  | A.E.K. | A.E.K. | C.G.D. | 2024-09-20
0 | Actualización para Licitación |  | M.P.A. | A.H.S. | C.G.D. | 2024-07-03 |  |  |  | Hoja |  | 25 |  | De | 108
Rev. | Modificación |  | Realizado | Revisado | Aprobado | Fecha
Rev. | Descripción |  | Código | NPS | Norma | Sch. | Serie | Material | Clase | Aislamiento | Cant. | Ud. | Precio | Notas
Buttweld
0 |  | Buttweld |  | ½" |  |  |  |  | 6AS1 |  | 2
Socketweld
0 |  | Socketweld |  | ½" |  |  |  |  | 6AS1 |  | 31
TRAMPAS DE CONDENSADO
0 |  | Trampa de condensado termodinamica TD42 | LBA91-AZ001 | ½" |  |  |  |  | 6AS1 | 30 | 1
LBA71-BR403
Tubería sin soldadura
0 |  | Tubería sin soldadura ASME B36.10, Material: A-335 Gr.P11, SCH 80 |  | ½" | ASME B36.10 | 80 |  | A-335 Gr.P11 | 6AS1 | 30 | 462 | mm
Válvula de Compuerta
0 |  | Válvula de Compuerta API 602,Material Cuerpo: A-182 Gr.F11,vástago ASTM A182-F6 estellitado ,SW, 800# | LBA71-AA404 LBA71-AA405 | ½" | API 602 |  | 800 | A-182 Gr.F11 | 6AS1 | 30 | 2
Socketweld
0 |  | Socketweld |  | ½" |  |  |  |  | 6AS1 |  | 5
LBA70-BR001
Tubería sin soldadura
0 |  | Tubería sin soldadura ASME B36.10, Material: A-335 Gr.P11, SCH 80 |  | 1 ¼" | ASME B36.10 | 80 |  | A-335 Gr.P11 | 6AS1 | 80 | 28 | mm
0 |  | Tubería sin soldadura ASME B36.10, Material: A-335 Gr.P11, SCH 80 |  | ½" | ASME B36.10 | 80 |  | A-335 Gr.P11 | 6AS1 | 80 | 1809 | mm
0 |  | Tubería sin soldadura ASME B36.10, Material: A-335 Gr.P11, SCH 80 |  | 1 ½" | ASME B36.10 | 80 |  | A-335 Gr.P11 | 6AS1 | 80 | 25726 | mm
0 |  | Tubería sin soldadura ASME B36.10, Material: A-335 Gr.P11, SCH 40 |  | 3" | ASME B36.10 | 40 |  | A-335 Gr.P11 | 6AS1 | 80 | 233 | mm
Codo 90º de enchufe
0 |  | Codo 90º de enchufe ASME B16.11, 3000# |  | ½" | ASME B16.11 |  | 3000 | A-182 Gr.F11 | 6AS1 | 80 | 4
0 |  | Codo 90º de enchufe ASME B16.11, 3000# |  | 1 ½" | ASME B16.11 |  | 3000 | A-182 Gr.F11 | 6AS1 | 80 | 5
Codo 90º radio largo
0 |  | Codo 90º radio largo ASME B16.9, Material: A-234 WP11, SCH 40 |  | 3" | ASME B16.9 | 40 |  | A-234 WP11 | 6AS1 | 80 | 1
Elbolet
0 |  | Elbolet ASME B16.11, 3000# , 1 ¼" BW x¾" SW |  | 1 ¼" x ¾" | ASME B16.11 |  | 3000 | A-182 Gr.F11 | 6AS1 | 80 | 1
Reducción excéntrica
0 |  | Reducción excéntrica ASME B16.9, Material: A-234 WP11, SCH 40 |  | 3" x 1 ½" | ASME B16.9 | 40 |  | A-234 WP11 | 6AS1 | 80 | 2
Brida con cuello
0 |  | Brida de enchufe RF ASME B16.5, Material: A-182 Gr.F11, SCH 80, 600# |  | ½" | ASME B16.5 | 80 | 600 | A-182 Gr.F11 | 6AS1 | 80 | 1
Cap de enchufe
0 |  | Cap de enchufe ASME B16.11, 3000# |  | 1 ½" | ASME B16.11 |  | 3000 | A-182 Gr.F11 | 6AS1 | 80 | 1
Manguito de enchufe
0 |  | Inserto soldado ½" SW x ½" NPT-H, Clase 3000# ,A-182 Gr.F11 CL-2 |  | ½" | ASME B16.11 |  | 3000 | A-182 Gr.F11 | 6AS1 | 0 | 1
0 |  | Termopozo de barra taladrada para soldar en tubería ¾"SWx½" NPT-H |  | ¾" x ½" | ASME B16.11 |  | 3000 | A-182 Gr.F11 | 6AS1 | 0 | 1
Sockolet
0 |  | Sockolet, BWxSW, 1 5/25" LG, ASME B16.11, 3000# |  | 1 ½" x ½" | ASME B16.11//MSS SP-97 |  | 3000 | A-182 Gr.F11 | 6AS1 | 80 | 1
0 |  | Sockolet, BWxSW, 1 5/25" LG, ASME B16.11, 3000# |  | 3" x ½" | ASME B16.11//MSS SP-97 |  | 3000 | A-182 Gr.F11 | 6AS1 | 80 | 1
Te de enchufe
0 |  | Te de enchufe ASME B16.11, 3000# |  | 1 ½" | ASME B16.11 |  | 3000 | A-182 Gr.F11 | 6AS1 | 80 | 1
Te reductora
0 |  | Te reductora ASME B16.11, 3000# |  | 1 ½" x ½" | ASME B16.11 |  | 3000 | A-182 Gr.F11 | 6AS1 | 80 | 2
Nipple reductor concéntrico
0 |  | Nipple reductor concéntrico, SCH XS, BBE |  | 1 ½" x ½" | MSS SP-95 | XS |  | A-182 Gr.F11 | 6AS1 | 80 | 1
Válvula de Compuerta
0 |  | Válvula de Compuerta API 602,Material Cuerpo: A-182 Gr. F11,vástago ASTM A182-F6 estellitado ,SW, 800# | LBA70-AA301 LBA70-AA302 | ½" | API 602 |  | 800 | A-182 Gr.F11 | 6AS1 | 80 | 2
0 |  | Válvula de Compuerta API 602,Material Cuerpo: A-182 Gr. F11,vástago ASTM A182-F6 estellitado ,SW, 800# | LBA70-AA001 | 1 ½" | API 602 |  | 800 | A-182 Gr.F11 | 6AS1 | 80 | 1
Válvula de Globo
0 |  | Válvula de Globo API 602, SW, 800# | LBA70-AA101 | ½" | API 602 |  | 800 | A-182 Gr.F11 | 6AS1 | 80 | 1
Buttweld
0 |  | Buttweld |  | ½" |  |  |  |  | 6AS1 |  | 3
0 |  | Buttweld |  | 1 ½" |  |  |  |  | 6AS1 |  | 3
0 |  | Buttweld |  | 3" |  |  |  |  | 6AS1 |  | 3
Socketweld
0 |  | Socketweld |  | ½" |  |  |  |  | 6AS1 |  | 17
0 |  | Socketweld |  | ¾" |  |  |  |  | 6AS1 |  | 1
0 |  | Socketweld |  | 1 ¼" |  |  |  |  | 6AS1 |  | 1
0 |  | Socketweld |  | 1 ½" |  |  |  |  | 6AS1 |  | 21
[8 empty] | Ingeniería: |  | Proyecto |  | PROYECTO NUEVO BLOQUE DE POTENCIA
[10 empty] | Título de documento |  | Lista de Materiales por Línea (MTO)
[8 empty] | Cliente: |  | Código de documento |  | P2105LB.L.40.021
1 | Actualización según Modelo 3D |  | A.E.K. | A.E.K. | C.G.D. | 2024-09-20
0 | Actualización para Licitación |  | M.P.A. | A.H.S. | C.G.D. | 2024-07-03 |  |  |  | Hoja |  | 26 |  | De | 108
Rev. | Modificación |  | Realizado | Revisado | Aprobado | Fecha
Rev. | Descripción |  | Código | NPS | Norma | Sch. | Serie | Material | Clase | Aislamiento | Cant. | Ud. | Precio | Notas
TapWeld
0 |  | TapWeld |  | 1 ¼" |  |  |  |  | 6AS1 |  | 1
0 |  | TapWeld |  | 1 ½" |  |  |  |  | 6AS1 |  | 1
0 |  | TapWeld |  | 3" |  |  |  |  | 6AS1 |  | 1
Thread
0 |  | Thread |  | ½" |  |  |  |  | 6AS1 |  | 2
PRESSURE GAUGE
0 |  | PRESSURE GAUGE, MPT | PT-LBA70CP001 | ½" |  |  |  |  | 6AS1 | 80 | 1
TEMPERATURE TRANSMITTER
0 |  | TEMPERATURE TRANSMITTER, MPT | TT-LBA70CT001 | ½" |  |  |  |  | 6AS1 | 80 | 1
LBA90-BR401
Tubería sin soldadura
0 |  | Tubería sin soldadura ASME B36.10, Material: A-335 Gr.P11, SCH 80 |  | ½" | ASME B36.10 | 80 |  | A-335 Gr.P11 | 6AS1 | 40 | 93 | mm
Válvula de Globo
0 |  | Válvula de Globo API 602, SW, 800# | LBA90-AA401 | ½" | API 602 |  | 800 | A-182 Gr.F11 | 6AS1 | 40 | 1
Socketweld
0 |  | Socketweld |  | ½" |  |  |  |  | 6AS1 |  | 1
LBA70-BR501
Tubería sin soldadura
0 |  | Tubería sin soldadura ASME B36.10, Material: A-335 Gr.P11, SCH 80 |  | ½" | ASME B36.10 | 80 |  | A-335 Gr.P11 | 6AS1 | 30 | 223 | mm
Cap roscado
0 |  | Cap roscado ASME B16.11, 3000# |  | ½" | ASME B16.11 |  | 3000 | A-182 Gr.F11 | 6AS1 | 30 | 1
Válvula de Compuerta
0 |  | Válvula de Compuerta API 602,Material Cuerpo:A-182 Gr. F11,vástago ASTM A182-F6 estellitado ,SW, 800# | LBA70-AA501 | ½" | API 602 |  | 800 | A-182 Gr.F11 | 6AS1 | 30 | 1
Válvula de Globo
0 |  | Válvula de Globo API 602, SW, 800# | LBA70-AA502 | ½" | API 602 |  | 800 | A-182 Gr.F11 | 6AS1 | 30 | 1
Socketweld
0 |  | Socketweld |  | ½" |  |  |  |  | 6AS1 |  | 5
Thread
0 |  | Thread |  | ½" |  |  |  |  | 6AS1 |  | 1
LBA71-BR402
Tubería sin soldadura
0 |  | Tubería sin soldadura ASME B36.10, Material: A-335 Gr.P11, SCH 80 |  | ½" | ASME B36.10 | 80 |  | A-335 Gr.P11 | 6AS1 | 30 | 34726 | mm
Codo 90º de enchufe
0 |  | Codo 90º de enchufe ASME B16.11, 3000# |  | ½" | ASME B16.11 |  | 3000 | A-182 Gr.F11 | 6AS1 | 30 | 17
Te de enchufe
0 |  | Te de enchufe ASME B16.11, 3000# |  | ½" | ASME B16.11 |  | 3000 | A-182 Gr.F11 | 6AS1 | 30 | 2
Válvula de Compuerta
0 |  | Válvula de Compuerta API 602,Material Cuerpo: A-182 Gr.F11,vástago ASTM A182-F6 estellitado ,SW, 800# | LBA71-AA401 LBA71-AA402 LBA71-AA403 | ½" | API 602 |  | 800 | A-182 Gr.F11 | 6AS1 | 30 | 3
Buttweld
0 |  | Buttweld |  | ½" |  |  |  |  | 6AS1 |  | 2
Socketweld
0 |  | Socketweld |  | ½" |  |  |  |  | 6AS1 |  | 46
TapWeld
0 |  | TapWeld |  | ½" |  |  |  |  | 6AS1 |  | 1
TRAMPAS DE CONDENSADO
0 |  | Trampa de condensado termodinamica TD42 | LBA71-AZ001 | ½" |  |  |  |  | 6AS1 | 30 | 1
LBA91-BR401
Tubería sin soldadura
0 |  | Tubería sin soldadura ASME B36.10, Material: A-335 Gr.P11, SCH 80 |  | 1 ½" | ASME B36.10 | 80 |  | A-335 Gr.P11 | 6AS1 | 40 | 146 | mm
Cap de enchufe
0 |  | Cap de enchufe ASME B16.11, 3000# |  | 1 ½" | ASME B16.11 |  | 3000 | A-182 Gr.F11 | 6AS1 | 40 | 1
Socketweld
0 |  | Socketweld |  | 1 ½" |  |  |  |  | 6AS1 |  | 1
[8 empty] | Ingeniería: |  | Proyecto |  | PROYECTO NUEVO BLOQUE DE POTENCIA
[10 empty] | Título de documento |  | Lista de Materiales por Línea (MTO)
[8 empty] | Cliente: |  | Código de documento |  | P2105LB.L.40.021
1 | Actualización según Modelo 3D |  | A.E.K. | A.E.K. | C.G.D. | 2024-09-20
0 | Actualización para Licitación |  | M.P.A. | A.H.S. | C.G.D. | 2024-07-03 |  |  |  | Hoja |  | 27 |  | De | 108
Rev. | Modificación |  | Realizado | Revisado | Aprobado | Fecha
Rev. | Descripción |  | Código | NPS | Norma | Sch. | Serie | Material | Clase | Aislamiento | Cant. | Ud. | Precio | Notas
LBA91-BR402
Tubería sin soldadura
0 |  | Tubería sin soldadura ASME B36.10, Material: A-335 Gr.P11, SCH 80 |  | ¾" | ASME B36.10 | 80 |  | A-335 Gr.P11 | 6AS1 | 30 | 6066 | mm
Codo 90º de enchufe
0 |  | Codo 90º de enchufe ASME B16.11, 3000# |  | ¾" | ASME B16.11 |  | 3000 | A-182 Gr.F11 | 6AS1 | 30 | 4
Te de enchufe
0 |  | Te de enchufe ASME B16.11, 3000# |  | ¾" | ASME B16.11 |  | 3000 | A-182 Gr.F11 | 6AS1 | 30 | 2
Válvula de Compuerta
0 |  | Válvula de Compuerta API 602,Material Cuerpo: A-182 Gr. F11,vástago ASTM A182-F6 estellitado ,SW, 800# | LBA91-AA401 LBA91-AA402 LBA91-AA403 | ¾" | API 602 |  | 800 | A-182 Gr.F11 | 6AS1 | 30 | 3
Socketweld
0 |  | Socketweld |  | ¾" |  |  |  |  | 6AS1 |  | 19
Thread
0 |  | Thread |  | ¾" |  |  |  |  | 6AS1 |  | 2
TRAMPAS DE CONDENSADO
0 |  | Trampa de condensado termodinamica TD42 | LBA91-AZ001 | ¾" |  |  |  |  | 6AS1 | 30 | 1
LBA90-BR001
Tubería sin soldadura
0 |  | Tubería sin soldadura ASME B36.10, Material: A-335 Gr.P11, SCH 80 |  | ¾" | ASME B36.10 | 80 |  | A-335 Gr.P11 | 6AS1 | 0 | 438 | mm
0 |  | Tubería sin soldadura ASME B36.10, Material: A-335 Gr.P11, SCH 40 |  | 3" | ASME B36.10 | 40 |  | A-335 Gr.P11 | 6AS1 | 100 | 5281 | mm
Codo 90º radio largo
0 |  | Codo 90º radio largo ASME B16.9, Material: A-234 WP11, SCH 40 |  | 3" | ASME B16.9 | 40 |  | A-234 WP11 | 6AS1 | 100 | 2
Reducción concéntrica
0 |  | Reducción concéntrica ASME B16.9, Material: A-234 WP11, SCH 40 |  | 3" x 1 ½" | ASME B16.9 | 40 |  | A-234 WP11 | 6AS1 | 100 | 1
Brida para placa de orificio
0 |  | Brida para placa de orificio, 600 LB, RF, ASME B16.36, Tomas de presión ½ NPT-H |  | 3" x ½" | ASME B16.36 |  | 600 |  | 6AS1 | 100 | 2
Sockolet
0 |  | Sockolet, BWxSW, 1 5/25" LG, ASME B16.11, 3000# |  | 3" x ½" | ASME B16.11//MSS SP-97 |  | 3000 | A-182 Gr.F11 | 6AS1 | 100 | 1
Te
0 |  | Te ASME B16.9, MaTerial: A-234 WP11, SCH 40 |  | 3" | ASME B16.9 | 40 |  | A-234 WP11 | 6AS1 | 100 | 1
Nipple reductor concéntrico
0 |  | Nipple reductor concéntrico, SCH XS, PBE |  | ¾" x ½" | MSS SP-95 | XS |  | A-182 Gr.F11 | 6AS1 | 0 | 2
Gate Valve
0 |  | Gate Valve, Solid Wedge, 600 LB, BW, ASME B16.10 | LBA90-AA101 | 3" | ASME B16.10 |  | 600 | A-217 Gr. WC6 | 6AS1 | 100 | 1
Válvula de Compuerta
0 |  | Válvula de Compuerta API 602,Material Cuerpo: A-182 Gr. F11,vástago ASTM A182-F6 estellitado ,SW, 800# | LBA90-AA301 LBA90-AA302 LBA90-AA303 LBA90-AA304 | ¾" | API 602 |  | 800 | A-182 Gr.F11 | 6AS1 | 100 | 4
Buttweld
0 |  | Buttweld |  | ¾" |  |  |  |  | 6AS1 |  | 2
0 |  | Buttweld |  | 1 ½" |  |  |  |  | 6AS1 |  | 1
0 |  | Buttweld |  | 3" |  |  |  |  | 6AS1 |  | 11
Junta espirometálica
0 |  | Junta Espirometálica, ASME B16.20, 3/16" THK, RF, 600# |  | 3" | ASME B16.20 |  | 600 | AISI 316//Grafito | 6AS1 |  | 2
Pernos
0 |  | Pernos con dos tuercas ASTM A193 B16 /A194 7, 600# ¾" x 146.05 |  |  |  |  | 600 | ASTM A193 B16 /A194 7 | 6AS1 |  | 16
Socketweld
0 |  | Socketweld |  | ½" |  |  |  |  | 6AS1 |  | 3
0 |  | Socketweld |  | ¾" |  |  |  |  | 6AS1 |  | 6
TapWeld
0 |  | TapWeld |  | 3" |  |  |  |  | 6AS1 |  | 1
SOPORTES ESPECIALES
0 |  | Soporte colgante muelle carga variable |  | 3" |  |  |  |  | STD. SOPORTES | 100 | 1
Orifice Plate
0 |  | ORIFICE PLATE, 600 LB, RF, ASME B16.48 | FE-LBA90CF801 | 3" | ASME B16.48 |  | 600 |  | 6AS1 | 100 | 1
[8 empty] | Ingeniería: |  | Proyecto |  | PROYECTO NUEVO BLOQUE DE POTENCIA
[10 empty] | Título de documento |  | Lista de Materiales por Línea (MTO)
[8 empty] | Cliente: |  | Código de documento |  | P2105LB.L.40.021
1 | Actualización según Modelo 3D |  | A.E.K. | A.E.K. | C.G.D. | 2024-09-20
0 | Actualización para Licitación |  | M.P.A. | A.H.S. | C.G.D. | 2024-07-03 |  |  |  | Hoja |  | 28 |  | De | 108
Rev. | Modificación |  | Realizado | Revisado | Aprobado | Fecha
Rev. | Descripción |  | Código | NPS | Norma | Sch. | Serie | Material | Clase | Aislamiento | Cant. | Ud. | Precio | Notas
LBA99-_____ Línea de Condensado (PRELIMINAR)
Tubería sin soldadura
0 |  | Tubería sin soldadura ASME B36.10, Material: A-335 Gr.P11, SCH 80 |  | 1" | ASME B36.10 | 80 |  | A-335 Gr.P11 | 6AS1 | 30 | 9711 | mm
Codo 90º de enchufe
0 |  | Codo 90º de enchufe ASME B16.11, 3000# |  | 1" | ASME B16.11 |  | 3000 | A-182 Gr.F11 | 6AS1 | 30 | 5
Cap roscado
0 |  | Cap roscado ASME B16.11, 3000# |  | 1" | ASME B16.11 |  | 3000 | A-182 Gr.F11 | 6AS1 | 30 | 1
Válvula de Compuerta
0 |  | Válvula de Compuerta API 602,Material Cuerpo: A-182 Gr. F11,vástago ASTM A182-F6 estellitado ,SW, 800# | LBA99-AA001 | 1" | API 602 |  | 800 | A-182 Gr.F11 | 6AS1 | 30 | 1
Buttweld
0 |  | Buttweld |  | 1" |  |  |  |  | 6AS1 |  | 1
Socketweld
0 |  | Socketweld |  | 1" |  |  |  |  | 6AS1 |  | 12
Thread
0 |  | Thread |  | 1" |  |  |  |  | 6AS1 |  | 1
LBA91-BR403
Tubería sin soldadura
0 |  | Tubería sin soldadura ASME B36.10, Material: A-335 Gr.P11, SCH 80 |  | ¾" | ASME B36.10 | 80 |  | A-335 Gr.P11 | 6AS1 | 30 | 1109 | mm
Codo 90º de enchufe
0 |  | Codo 90º de enchufe ASME B16.11, 3000# |  | ¾" | ASME B16.11 |  | 3000 | A-182 Gr.F11 | 6AS1 | 30 | 2
Válvula de Globo
0 |  | Válvula de Globo API 602, SW, 800# | LBA91 AA404 LBA91 AA405 | ¾" | API 602 |  | 800 | A-182 Gr.F11 | 6AS1 | 30 | 2
Socketweld
0 |  | Socketweld |  | ¾" |  |  |  |  | 6AS1 |  | 10
LBD10-BR001 & LBD10-BR002
Tubería sin soldadura
0 |  | Tubería sin soldadura ASME B36.10, Material: A-335 Gr.P11, SCH 80 |  | ½" | ASME B36.10 | 80 |  | A-335 Gr.P11 | 6AS1 | 90 | 1007 | mm
0 |  | Tubería sin soldadura ASME B36.10, Material: A-335 Gr.P11, SCH 80 |  | ¾" | ASME B36.10 | 80 |  | A-335 Gr.P11 | 6AS1 | 90 | 276 | mm
0 |  | Tubería sin soldadura ASME B36.10, Material: A-335 Gr.P11, SCH 40 |  | 4" | ASME B36.10 | 40 |  | A-335 Gr.P11 | 6AS1 | 90 | 112 | mm
0 |  | Tubería sin soldadura ASME B36.10, Material: A-335 Gr.P11, SCH 40 |  | 8" | ASME B36.10 | 40 |  | A-335 Gr.P11 | 6AS1 | 90 | 16429 | mm
Codo 90º de enchufe
0 |  | Codo 90º de enchufe ASME B16.11, 3000# |  | ½" | ASME B16.11 |  | 3000 | A-182 Gr.F11 | 6AS1 | 90 | 2
0 |  | Codo 90º de enchufe ASME B16.11, 3000# |  | ¾" | ASME B16.11 |  | 3000 | A-182 Gr.F11 | 6AS1 | 90 | 1
Codo 90º radio largo
0 |  | Codo 90º radio largo ASME B16.9, Material: A-234 WP11, SCH 40 |  | 8" | ASME B16.9 | 40 |  | A-234 WP11 | 6CS1 | 90 | 5
0 |  | Codo 90º radio largo ASME B16.9, Material: A-234 WPB, SCH 40 |  | 8" | ASME B16.9 | 40 |  | A-234 WPB | 3CS1 | 90 | 3
Reducción excéntrica
0 |  | Reducción excéntrica ASME B16.9, Material: A-234 WPB, SCH STD |  | 6" x 4" | ASME B16.9 | STD |  | A-234 WPB | 1CS1 | 90 | 1
Brida con cuello
0 |  | Brida de enchufe RF ASME B16.5, Material: A-105, SCH 80, 600# |  | ½" | ASME B16.5 | 80 | 600 | A-105 | 6CS1 | 90 | 1
0 |  | Brida con cuello RF ASME B16.5, SCH 40, 300 |  | 4" | ASME B16.5 | 40 | 300 | A-182 Gr.F11 | 6AS1 | 90 | 2
0 |  | Brida con cuello RF ASME B16.5, SCH 40, 600# |  | 8" | ASME B16.5 | 40 | 600 | A-182 Gr.F11 | 6AS1 | 90 | 6
Brida para placa de orificio
0 |  | Brida para placa de orificio, 300 LB, RF, ASME B16.36, Tomas de presión ½ NPT-H |  | 8" x ½" | ASME B16.36 |  | 300 |  | 3CS1 | 90 | 1
Orifice WN
0 |  | ORIFICE WN, 300 LB, RF, SW, ASME B16.36 |  | 8" x ½" | ASME B16.36 |  | 300 |  | 3CS1 | 90 | 1
SOPORTES ESPECIALES
0 |  | Compensador angular esférico 600#,Movimiento angular +/- 5º, Long 400mm, s/ norma 2014/68/UE | LBD10-SE001 | 8" |  | 40 |  |  | 6AS1 | 0 | 1
Manguito de enchufe
0 |  | Inserto soldado ½" SW x ½" NPT-H, Clase 3000# ,A-182 Gr.F11 CL-2 |  | ½" | ASME B16.11 |  | 3000 | A-182 Gr.F11 | 6AS1 | 90 | 3
[8 empty] | Ingeniería: |  | Proyecto |  | PROYECTO NUEVO BLOQUE DE POTENCIA
[10 empty] | Título de documento |  | Lista de Materiales por Línea (MTO)
[8 empty] | Cliente: |  | Código de documento |  | P2105LB.L.40.021
1 | Actualización según Modelo 3D |  | A.E.K. | A.E.K. | C.G.D. | 2024-09-20
0 | Actualización para Licitación |  | M.P.A. | A.H.S. | C.G.D. | 2024-07-03 |  |  |  | Hoja |  | 29 |  | De | 108
Rev. | Modificación |  | Realizado | Revisado | Aprobado | Fecha
Rev. | Descripción |  | Código | NPS | Norma | Sch. | Serie | Material | Clase | Aislamiento | Cant. | Ud. | Precio | Notas
Nipple roscado TOE
0 |  | Termopozo de barra taladrada para soldar en tubería ¾"SWx½" NPT-H |  | ½" | AISI-316L | 80 |  | AISI-316L | 3CS1 | 90 | 1
0 |  | Nipple de tubo soldado ½" NPT-M, (TOE) Long:150mm |  | ¾" | ASTM A106 | 80 |  | A-106 | 3CS1 | 0 | 1
Sockolet
0 |  | Sockolet, BWxSW, 1 5/25" LG, ASME B16.11, 3000# |  | 8" x ¾" | ASME B16.11//MSS SP-97 |  | 3000 | A-105 | 6CS1 | 90 | 5
Weldolet
0 |  | Weldolet, BW, 1 ¼" LG, Material: A-105, SCH XS |  | 8" x 4" | ASME B16.9//MSS-SP-97 | XS |  | A-105 | 3CS1 | 90 | 1
Te
0 |  | Te ASME B16.9, MaTerial: A-234 WPB, SCH 40 |  | 8" | ASME B16.9 | 40 |  | A-234 WPB | 6CS1 | 90 | 2
Válvula atemperadora
0 |  | Válvula atemperadora: Según P2105LB.HD.40.024 (Tipo IMI-CCI o equivalente) | LBD10-AA010 | 8" x ½" |  |  |  |  | 6AS1 | 0 | 1
Butterfly valve type 4- way eccentric-Flanged RF- Pneumatic Actuator (Supply by FincantieriI)
0 |  | Butterfly valve type 4- way eccentric-Flanged RF- Pneumatic Actuator (Supply by FincantieriI) | LBD10-AA091 | 8" |  |  | 600 |  | 6AS1 | 0 | 1
EXTRACTION CHECK VALVE
0 |  | Extraction check valve 600#, ASME B16.20 (SUPPLIED BY FINCANTIERI) | LBD10-AA001 | 8" |  |  | 600 |  | 6AS1 | 90 | 1
SAFETY VALVE, INLET 300#,OUTLET 150# RF, API 526
0 |  | SAFETY VALVE, INLET 300#,OUTLET 150# RF, API 526 | LBD10-AA201 | 4" | API 526 |  | 300 |  | 6AS1 | 0 | 1
Válvula de Compuerta
0 |  | Válvula de Compuerta API 602 (Solid Wedge), Material: A-216 WCB, SW, 800# | LBD10-AA303 LBD10-AA304 LBD10-AA305 | ½" | API 602 |  | 800 |  | 3CS1 | 90 | 3
0 |  | Válvula de Compuerta API 602,Material Cuerpo: A-216 WCB,vástago ASTM A182-F6 estellitado ,SW, 800# | LBD10-AA301 LBD10-AA302 LBD10-AA307 LBD10-AA308 | ¾" | API 602 |  | 800 |  | 6AS1 | 90 | 4
0 |  | Válvula de Compuerta ASME B16.10 (Solid Wedge), Material: A-216 WCB, FL-RF, 300# | LBD10-AA002 | 8" | ASME B16.10 |  | 300 |  | 3CS1 | 90 | 1
Buttweld
0 |  | Buttweld |  | ½" |  |  |  |  | 6CS1 |  | 2
0 |  | Buttweld |  | 4" |  |  |  |  | 6AS1 |  | 3
0 |  | Buttweld |  | 6" |  |  |  |  | 1CS1 |  | 1
0 |  | Buttweld |  | 8" |  |  |  |  | 6AS1 |  | 30
TapWeld
0 |  | TapWeld |  | 8" |  |  |  |  | 6AS1 |  | 6
Junta espirometálica
0 |  | Junta Espirometálica, ASME B16.20, 3/16" THK, RF, 600# |  | ½" | ASME B16.20 |  | 600 | AISI 316//Grafito | 6CS1 |  | 1
0 |  | Junta Espirometálica, ASME B16.20, 3/16" THK, RF, 600# |  | 4" | ASME B16.20 |  | 600 | AISI 316//Grafito | 6AS1 |  | 2
0 |  | Junta Espirometálica, ASME B16.20, 3/16" THK, RF, 600# |  | 8" | ASME B16.20 |  | 600 | AISI 316//Grafito | 6AS1 |  | 6
Pernos
0 |  | Pernos con dos tuercas ASTM A193 B16 /A194 7, 600# 1 1/8" x 158.75 |  |  |  |  | 600 | ASTM A193 B16 /A194 7 | 6AS1 |  | 24
0 |  | Pernos con dos tuercas ASTM A193 B16 /A194 7, 600# 1 1/8" x 165.1 |  |  |  |  | 600 |  | 6AS1 |  | 24
0 |  | Pernos con dos tuercas ASTM A193 B16 /A194 7, 600# ½" x 76.2 |  |  |  |  | 600 |  | 6CS1 |  | 4
0 |  | Pernos con dos tuercas ASTM A193 B16 /A194 7, 600# 7/8" x 114.3 |  |  |  |  | 600 |  | 6AS1 |  | 8
0 |  | Pernos con dos tuercas ASTM A-193 Gr.B7/ASTM A-194 Gr.2H, 150# 5/8" x 95.25 |  |  |  |  | 150 | ASTM A-193 Gr.B7 /ASTM A-194 Gr.2H | 1CS1 |  | 8
0 |  | Pernos con dos tuercas ASTM A-193 Gr.B7/ASTM A-194 Gr.2H, 300# 7/8" x 139.7 |  |  |  |  | 300 |  | 3CS1 |  | 12
Socketweld
0 |  | Socketweld |  | ½" |  |  |  |  | 3CS1 |  | 16
0 |  | Socketweld |  | ¾" |  |  |  |  | 6CS1 |  | 6
Thread
0 |  | Thread |  | ½" | [6 empty] | 3
0 |  | Thread |  | ¾" | [6 empty] | 1
SOPORTES PRIMARIOS
0 |  | SV- SOPORTE PSV | SP-SV-03 | 4" |  |  |  |  | STD. SOPORTES | 90 | 1
0 |  | Patín fig. 2134 Serie 1 B=260 mm C=175 mm L=300 mm AC | SP-P1-123 | 8" |  |  |  |  | STD. SOPORTES | 40 | 1
0 |  | Patín fig. 2136 Serie 1 B=210 mm C=175 mm L=300 mm AC | SP-P1-125 | 8" |  |  |  |  | STD. SOPORTES | 90 | 1
SOPORTES PRIMARIOS
0 |  | Trunnion tipo (T2) | SP-T2-23 | 6" |  |  |  |  | STD. SOPORTES | 90 | 1
PRESSURE GAUGE
0 |  | PRESSURE GAUGE, MPT | PI-LBD10CP001 PT-LBD10CP002 | ¾" | [5 empty] | 90 | 2
[8 empty] | Ingeniería: |  | Proyecto |  | PROYECTO NUEVO BLOQUE DE POTENCIA
[10 empty] | Título de documento |  | Lista de Materiales por Línea (MTO)
[8 empty] | Cliente: |  | Código de documento |  | P2105LB.L.40.021
1 | Actualización según Modelo 3D |  | A.E.K. | A.E.K. | C.G.D. | 2024-09-20
0 | Actualización para Licitación |  | M.P.A. | A.H.S. | C.G.D. | 2024-07-03 |  |  |  | Hoja |  | 30 |  | De | 108
Rev. | Modificación |  | Realizado | Revisado | Aprobado | Fecha
Rev. | Descripción |  | Código | NPS | Norma | Sch. | Serie | Material | Clase | Aislamiento | Cant. | Ud. | Precio | Notas
TEMPERATURE TRANSMITTER
0 |  | TEMPERATURE TRANSMITTER, MPT | TT-LBD10CT001 | ½" | [5 empty] | 0 | 1
Orifice Plate
0 |  | ORIFICE PLATE, 300 LB, RF, ASME B16.48 | FE-LBD10CF801 | 8" | ASME B16.48 |  | 300 |  |  | 90 | 1
LBD10-BR201
Tubería sin soldadura
0 |  | Tubería sin soldadura ASME B36.10, Material: A-106 Gr.B, SCH STD |  | 6" | ASME B36.10 | STD |  | A-106 Gr.B | 1CS1 | 30 | 13918 | mm
Codo 90º radio largo
0 |  | Codo 90º radio largo ASME B16.9, Material: A-234 WPB, SCH STD |  | 6" | ASME B16.9 | STD |  | A-234 WPB | 1CS1 | 30 | 6
Brida con cuello
0 |  | Brida con cuello RF ASME B16.5, Material: A-105, SCH STD, 150# |  | 6" | ASME B16.5 | STD | 150 | A-105 | 1CS1 | 30 | 1
Buttweld
0 |  | Buttweld |  | 6" |  |  |  |  | 1CS1 |  | 12
Junta Espirometálica
0 |  | Junta Espirometálica, ASME B16.20, 3/16" THK, RF, 300# |  | 6" | ASME B16.20 |  | 300 | AISI 316//Grafito | 1CS1 |  | 1
Pernos
0 |  | Pernos con dos tuercas ASTM A-193 Gr.B7/ASTM A-194 Gr.2H, 150# ¾" x 101.6 |  |  |  |  | 150 | ASTM A193 B7/A194 2H | 1CS1 |  | 8
TapWeld
0 |  | TapWeld |  | ¾" |  |  |  |  | 1CS1 |  | 1
SOPORTES PRIMARIOS
0 |  | Patín fig. 2136 Serie 1 B=207 mm C=110 mm L=250 mm AA (16Mo3) | SP-P1-126 | 150 | [5 empty] | 30 | 2
LBD10-BR402
Tubería sin soldadura
0 |  | Tubería sin soldadura ASME B36.10, Material: A-106 Gr.B, SCH 80 |  | ¾" | ASME B36.10 | 80 |  | A-106 Gr.B | 3CS1 | 40 | 2918 | mm
Codo 90º de enchufe
0 |  | Codo 90º de enchufe ASME B16.11, Material: A-105, 3000# |  | ¾" | ASME B16.11 |  | 3000 | A-105 | 3CS1 | 40 | 2
Válvula de Asiento
0 |  | Válvula de Asiento API 602 (Solid Wedge), Material: A-105, SW, 800# | LBD10-AA101 | ¾" | API 602 |  | 800 | A-105 | 3CS1 | 40 | 1
Buttweld
0 |  | Buttweld |  | ¾" |  |  |  |  | 3CS1 |  | 2
Socketweld
0 |  | Socketweld |  | ¾" |  |  |  |  | 3CS1 |  | 8
LBD10-BR401
Tubería sin soldadura
0 |  | Tubería sin soldadura ASME B36.10, Material: A-106 Gr.B, SCH 80 |  | ¾" | ASME B36.10 | 80 |  | A-106 Gr.B | 1CS1 | 30 | 10579 | mm
Codo 90º de enchufe
0 |  | Codo 90º de enchufe ASME B16.11, Material: A-105, 3000# |  | ¾" | ASME B16.11 |  | 3000 | A-105 | 1CS1 | 30 | 6
CAP
0 |  | Cap roscado, rosca hembra, ASME B16.11, Material: A-105, 3000# |  | ¾" | ASME B16.11 |  | 3000 | A-105 | 1CS1 | 30 | 1
Nipple TExPE
0 |  | Nipple TExPE Long Type ASTM A733, 2 ½" LG, Material: A-105, SCH 80 |  | ¾" | ASTM A733 | 80 |  | A-105 | 1CS1 | 30 | 1
Buttweld
0 |  | Buttweld |  | ¾" |  |  |  |  | 1CS1 |  | 1
Socketweld
0 |  | Socketweld |  | ¾" |  |  |  |  | 1CS1 |  | 14
Thread
0 |  | Thread |  | ¾" |  |  |  |  | 1CS1 |  | 1
LBD11-BR401
Tubería sin soldadura
0 |  | Tubería sin soldadura ASME B36.10, Material: A-335 Gr.P11, SCH 40 |  | 8" | ASME B36.10 | 40 |  | A-335 Gr.P11 | 6AS1 | 30 | 182 | mm
Brida ciega
0 |  | Brida ciega RF ASME B16.5, 600# |  | 8" | ASME B16.5 |  | 600 | A-182 Gr.F11 | 6AS1 | 30 | 1
Brida con cuello
0 |  | Brida con cuello RF ASME B16.5, SCH 40, 600# |  | 8" | ASME B16.5 | 40 | 600 | A-182 Gr.F11 | 6AS1 | 30 | 1
Sockolet
0 |  | Sockolet, BWxSW, 1 5/25" LG, ASME B16.11, 3000# |  | 8" x ¾" | ASME B16.11//MSS SP-97 |  | 3000 | A-182 Gr.F11 | 6AS1 | 30 | 1
[8 empty] | Ingeniería: |  | Proyecto |  | PROYECTO NUEVO BLOQUE DE POTENCIA
[10 empty] | Título de documento |  | Lista de Materiales por Línea (MTO)
[8 empty] | Cliente: |  | Código de documento |  | P2105LB.L.40.021
1 | Actualización según Modelo 3D |  | A.E.K. | A.E.K. | C.G.D. | 2024-09-20
0 | Actualización para Licitación |  | M.P.A. | A.H.S. | C.G.D. | 2024-07-03 |  |  |  | Hoja |  | 31 |  | De | 108
Rev. | Modificación |  | Realizado | Revisado | Aprobado | Fecha
Rev. | Descripción |  | Código | NPS | Norma | Sch. | Serie | Material | Clase | Aislamiento | Cant. | Ud. | Precio | Notas
Buttweld
0 |  | Buttweld |  | 8" |  |  |  |  | 6CS1 |  | 2
Junta espirometálica
0 |  | Junta Espirometálica, ASME B16.20, 3/16" THK, RF, 600# |  | 8" | ASME B16.20 |  | 600 | AISI 316//Grafito | 6AS1 |  | 1
Pernos
0 |  | Pernos con dos tuercas ASTM A193 B16 /A194 7, 600# 1 1/8" x 190.5 |  |  |  |  | 600 | ASTM A193 B16 /A194 7 | 6AS1 |  | 12
TapWeld
0 |  | TapWeld |  | 8" |  |  |  |  | 6AS1 |  | 1
LBD11-BR402
Tubería sin soldadura
1 |  | Tubería sin soldadura ASME B36.10, Material: A-335 Gr.P11, SCH 80 |  | 3/4" | ASME B36.10 | 80 |  | A-335 Gr.P11 | 6AS1 | 30 | 12504 | mm
Codo 90º de enchufe
1 |  | Codo 90º de enchufe ASME B16.11, Material: A-182 Gr.F11, 3000# |  | 3/4" | ASME B16.11 |  | 3000 | A-182 Gr.F11 | 6AS1 | 30 | 9
Brida de enchufe
1 |  | Brida de enchufe RF ASME B16.5, Material: A-105, SCH 80, 150# |  | 3/4" | ASME B16.5 | 80 | 150 | A-105 | 1CS1 | 30 | 1
Te de enchufe
1 |  | Te de enchufe ASME B16.11, Material: A-182 Gr.F11, 3000# |  | 3/4" | ASME B16.11 |  | 3000 | A-182 Gr.F11 | 6AS1 | 30 | 2
Válvula de Compuerta
1 |  | Válvula de Compuerta API 602,Material Cuerpo: A-216 WCB,vástago ASTM A182-F6 estellitado ,SW, 800# | LBD11-AA401 LBD11 AA402 | 3/4" | API 602 |  | 800 | A-216 WCB | 6AS1 | 30 | 1
TRAMPAS DE CONDENSADO
1 |  | Trampa de condensado termodinamica TD42 | LBD11-AZ001 | 3/4" |  |  |  |  | 6AS1 | 30 | 1
SOPORTES PRIMARIOS
1 |  | Soporte tuberías aisladas (T4) | SP-T4-20 SP-T4-21 | 3/4" |  |  |  |  | STD. SOPORTES | 30 | 1
1 |  | Buttweld |  | 3/4" |  |  |  |  | 6AS1 |  | 2
1 |  | Socketweld |  | 3/4" |  |  |  |  | 6AS1 |  | 29
LBD11-BR403
Tubería sin soldadura
1 |  | Tubería sin soldadura ASME B36.10, Material: A-335 Gr.P11, SCH 80 |  | 3/4" | ASME B36.10 | 80 |  | A-335 Gr.P11 | 6AS1 | 30 | 380 | mm
Codo 90º de enchufe
1 |  | Codo 90º de enchufe ASME B16.11, Material: A-182 Gr.F11, 3000# |  | 3/4" | ASME B16.11 |  | 3000 | A-182 Gr.F11 | 6AS1 | 30 | 1
Brida de enchufe
1 |  | Brida de enchufe RF ASME B16.5, Material: A-182 Gr.F11, SCH 80, 600# |  | 3/4" | ASME B16.5 | 80 | 600 | A-182 Gr.F11 | 6AS1 | 30 | 2
Pernos
1 |  | Pernos con dos tuercas ASTM A-193 Gr.B7/ASTM A-194 Gr.2H, 150# 1/2" x 63.5 |  |  |  |  | 150 | ASTM A-193 Gr.B7/ASTM A-194 Gr.2H | 1CS1 |  | 4
1 |  | Pernos con dos tuercas ASTM A193 B16 /A194 7, 600# 5/8" x 101.59999999999998 |  |  |  |  | 600 | ASTM A193 B16 /A194 7 | 6AS1 |  | 8
Junta espirometálica
1 |  | Junta Espirometálica, ASME B16.20, 3/16" THK, RF, 600# |  | 3/4" | ASME B16.20 |  | 600 | AISI 316//Grafito | 6AS1 |  | 2
Junta Espirometálica
1 |  | Junta Espirometálica, ASME B16.20, 3/16" THK, RF, 300# |  | 3/4" | ASME B16.20 |  | 300 | AISI 316//Grafito | 1CS1 |  | 1
Válvula de Globo
1 |  | Válvula de Globo | LBD11-AA403 | 3/4" | API 602 |  | 800 | A-182 Gr.F11 | 6AS1 | 30 | 1
Orifice Plate (Restriccion fluido Ø 3mm)
1 |  | Orifice Plate (Restriccion fluido Ø 3mm) | LBD11-BP401 | 3/4" | ASME B16.48 |  | 600 |  | 6AS1 | 30 | 1
Socketweld
1 |  | Socketweld |  | 3/4" |  |  |  |  | 6AS1 |  | 7
LBD41-BR401
Tubería sin soldadura
0 |  | Tubería sin soldadura ASME B36.10, Material: A-106 Gr.B, SCH 40 |  | 6" | ASME B36.10 | 40 |  | A-106 Gr.B | 3CS1 | 70 | 250 | mm
Brida ciega
0 |  | Brida ciega RF ASME B16.5, Material: A-105, 300# |  | 6" | ASME B16.5 |  | 300 | A-105 | 3CS1 | 70 | 1
Brida con cuello
0 |  | Brida con cuello RF ASME B16.5, Material: A-105, SCH 40, 300# |  | 6" | ASME B16.5 | 40 | 300 | A-105 | 3CS1 | 70 | 1
Sockolet
0 |  | Sockolet, BWxSW, 1 5/25" LG, ASME B16.11, Material: A-105, 3000# |  | 6" x ¾" | ASME B16.11//MSS SP-97 |  | 3000 | A-105 | 3CS1 | 70 | 1
Buttweld
0 |  | Buttweld |  | 6" |  |  |  |  | 3CS1 |  | 1
[8 empty] | Ingeniería: |  | Proyecto |  | PROYECTO NUEVO BLOQUE DE POTENCIA
[10 empty] | Título de documento |  | Lista de Materiales por Línea (MTO)
[8 empty] | Cliente: |  | Código de documento |  | P2105LB.L.40.021
1 | Actualización según Modelo 3D |  | A.E.K. | A.E.K. | C.G.D. | 2024-09-20
0 | Actualización para Licitación |  | M.P.A. | A.H.S. | C.G.D. | 2024-07-03 |  |  |  | Hoja |  | 32 |  | De | 108
Rev. | Modificación |  | Realizado | Revisado | Aprobado | Fecha
Rev. | Descripción |  | Código | NPS | Norma | Sch. | Serie | Material | Clase | Aislamiento | Cant. | Ud. | Precio | Notas
Junta Espirometálica
0 |  | Junta Espirometálica, ASME B16.20, 3/16" THK, RF, 300# |  | 6" | ASME B16.20 |  | 300 | AISI 316//Grafito | 3CS1 |  | 1
Pernos
0 |  | Pernos con dos tuercas ASTM A-193 Gr.B7/ASTM A-194 Gr.2H, 300# 3/4" x 120.65 |  |  |  |  | 300 | ASTM A193 B7/A194 2H | 3CS1 |  | 12
TapWeld
0 |  | TapWeld |  | 6" |  |  |  |  | 3CS1 |  | 1
LBD41-BR403
Tubería sin soldadura
0 |  | Tubería sin soldadura ASME B36.10, Material: A-106 Gr.B, SCH 80 |  | ¾" | ASME B36.10 | 80 |  | A-106 Gr.B | 3CS1 | 30 | 714 | mm
Codo 90º de enchufe
0 |  | Codo 90º de enchufe ASME B16.11, Material: A-105, 3000# |  | ¾" | ASME B16.11 |  | 3000 | A-105 | 3CS1 | 30 | 2
Válvula de Compuerta
0 |  | Válvula de Compuerta API 602,Material Cuerpo: A-105,vástago ASTM A182-F6 estellitado, SW, 800# | LBD41-AA401 LBD41-AA402 | ¾" | API 602 |  | 800 | A-105 | 3CS1 | 30 | 2
Buttweld
0 |  | Buttweld |  | ¾" |  |  |  |  | 3CS1 |  | 2
Socketweld
0 |  | Socketweld |  | ¾" |  |  |  |  | 3CS1 |  | 10
TRAMPAS DE CONDENSADO
0 |  | Trampa de condensado termodinamica TD42 | LBD41-AZ001 | ¾" |  |  |  |  | 3CS1 | 30 | 1
LBD41-BR402
Tubería sin soldadura
0 |  | Tubería sin soldadura ASME B36.10, Material: A-106 Gr.B, SCH 80 |  | ¾" | ASME B36.10 | 80 |  | A-106 Gr.B | 3CS1 | 30 | 12806 | mm
Codo 90º de enchufe
0 |  | Codo 90º de enchufe ASME B16.11, Material: A-105, 3000# |  | ¾" | ASME B16.11 |  | 3000 | A-105 | 3CS1 | 30 | 7
Brida de enchufe
0 |  | Brida de enchufe RF ASME B16.5, Material: A-105, SCH 80, 300# |  | ¾" | ASME B16.5 | 80 | 300 | A-105 | 3CS1 | 30 | 2
Te de enchufe
0 |  | Te de enchufe ASME B16.11, Material: A-105, 3000# |  | ¾" | ASME B16.11 |  | 3000 | A-105 | 3CS1 | 30 | 2
Válvula de Globo (neumática todo/nada)
0 |  | Válvula de Globo (neumática todo/nada) | LBD41-AA493 | ¾" | API 602 |  | 800 | A-216 WCB | 3CS1 | 30 | 1
Junta Espirometálica
0 |  | Junta Espirometálica, ASME B16.20, 3/16" THK, RF, 300# |  | ¾" | ASME B16.20 |  | 300 | AISI 316//Grafito | 3CS1 |  | 2
Pernos
0 |  | Pernos con dos tuercas ASTM A-193 Gr.B7/ASTM A-194 Gr.2H, 300# 5/8" x 88.9 |  |  |  |  | 300 | ASTM A193 B7/A194 2H | 3CS1 |  | 4
Socketweld
0 |  | Socketweld |  | ¾" |  |  |  |  | 3CS1 |  | 24
Orifice Plate (Restriccion fluido Ø 5mm)
0 |  | Orifice Plate (Restriccion fluido Ø 5mm) | LBD41-BP401 | ¾" | ASME B16.48 |  | 300 |  | 3CS1 | 30 | 1
LBD40-BR001 & LBD40-BR002
Tubería sin soldadura
0 |  | Tubería sin soldadura ASME B36.10, Material: A-106 Gr.B, SCH 80 |  | ½" | ASME B36.10 | 80 |  | A-106 Gr.B | 3CS1 | 70 | 426 | mm
0 |  | Tubería sin soldadura ASME B36.10, Material: A-335 Gr.P11, SCH 40 |  | 6" | ASME B36.10 | 40 |  | A-335 Gr.P11 | 6AS1 | 70 | 5099 | mm
0 |  | Tubería sin soldadura ASME B36.10, Material: A-335 Gr.P11, SCH 40 |  | 8" | ASME B36.10 | 40 |  | A-335 Gr.P11 | 6AS1 | 70 | 1598 | mm
Codo 90º de enchufe
0 |  | Codo 90º de enchufe ASME B16.11, Material: A-105, 3000# |  | ½" | ASME B16.11 |  | 3000 | A-105 | 3CS1 | 70 | 2
Codo 90º radio largo
0 |  | Codo 90º radio largo ASME B16.9, Material: A-234 WP11, SCH 40 |  | 6" | ASME B16.9 | 40 |  | A-234 WP11 | 6AS1 | 70 | 3
Reducción excéntrica
0 |  | Reducción excéntrica ASME B16.9, Material: A-234 WP11, SCH 40 |  | 8" x 6" | ASME B16.9 | 40 |  | A-234 WP11 | 6AS1 | 70 | 1
Brida con cuello
0 |  | Brida con cuello RF ASME B16.5, Material: A-105, SCH 40, 300# |  | 6" | ASME B16.5 | 40 | 300 | A-105 | 3CS1 | 70 | 2
0 |  | Brida con cuello RF ASME B16.5, Material: A-105, SCH STD, 150# |  | 6" | ASME B16.5 | STD | 150 | A-105 | 1CS1 | 70 | 1
0 |  | Brida con cuello RF ASME B16.5, Material: A-105, SCH 40, 300# |  | 8" | ASME B16.5 | 40 | 300 | A-105 | 3CS1 | 70 | 1
0 |  | Brida con cuello RF ASME B16.5, Material: A-105, SCH STD, 300# |  | 8" | ASME B16.5 | STD | 300 | A-105 | 1CS1 | 70 | 1
SOPORTES ESPECIALES
0 |  | Compensador angular esférico 300#,Movimiento angular +/- 5º, Long 400mm, s/ norma 2014/68/UE | LBD40-SE001 | 6" |  |  |  |  | 3CS1 | 0 | 1
[8 empty] | Ingeniería: |  | Proyecto |  | PROYECTO NUEVO BLOQUE DE POTENCIA
[10 empty] | Título de documento |  | Lista de Materiales por Línea (MTO)
[8 empty] | Cliente: |  | Código de documento |  | P2105LB.L.40.021
1 | Actualización según Modelo 3D |  | A.E.K. | A.E.K. | C.G.D. | 2024-09-20
0 | Actualización para Licitación |  | M.P.A. | A.H.S. | C.G.D. | 2024-07-03 |  |  |  | Hoja |  | 33 |  | De | 108
Rev. | Modificación |  | Realizado | Revisado | Aprobado | Fecha
Rev. | Descripción |  | Código | NPS | Norma | Sch. | Serie | Material | Clase | Aislamiento | Cant. | Ud. | Precio | Notas
Manguito de enchufe
0 |  | Inserto soldado ½" SW x ½" NPT-H, Clase 3000# |  | ½" | ASME B16.11 |  | 3000 | A-105 | 3CS1 | 70 | 2
Sockolet
0 |  | Sockolet, BWxSW, 1 5/25" LG, ASME B16.11, Material: A-105, 3000# |  | 6" x ½" | ASME B16.11//MSS SP-97 |  | 3000 | A-105 | 3CS1 | 70 | 2
Te
0 |  | Te ASME B16.9, MaTerial: A-234 WPB, SCH 40 |  | 6" | ASME B16.9 | 40 |  | A-234 WPB | 3CS1 | 70 | 1
Butterfly valve type 4- way eccentric-Flanged RF- Pneumatic Actuator (Supply by FincantieriI)
0 |  | Butterfly valve type 4- way eccentric-Flanged RF- Pneumatic Actuator (Supply by FincantieriI) | LBD40-AA091 | 8" |  |  | 300 |  | 3CS1 | 70 | 1
SWING CHECK VALVE
0 |  | Extraction check valve 300#, ASME B16.20 (SUPPLIED BY FINCANTIERI) | LBD40-AA001 | 6" |  |  | 300 |  | 3CS1 | 70 | 1
Válvula de Compuerta
0 |  | Válvula de Compuerta API 602 (Solid Wedge), Material: A-216 WCB, SW, 800# | LBD40-AA301 LBD40-AA302 | ½" | API 602 |  | 800 | A-216 WCB | 3CS1 | 70 | 2
Buttweld
0 |  | Buttweld |  | 6" |  |  |  |  | 1CS1 |  | 11
0 |  | Buttweld |  | 8" |  |  |  |  | 1CS1 |  | 4
Junta Espirometálica
0 |  | Junta Espirometálica, ASME B16.20, 3/16" THK, RF, 300# |  | 6" | ASME B16.20 |  | 300 | AISI 316//Grafito | 3CS1 |  | 2
0 |  | Junta Espirometálica, ASME B16.20, 3/16" THK, RF, 300# |  | 8" | ASME B16.20 |  | 300 | AISI 316//Grafito | 1CS1 |  | 2
Pernos
0 |  | Pernos con dos tuercas ASTM A-193 Gr.B7/ASTM A-194 Gr.2H, 150# ¾" x 107.95 |  |  |  |  | 150 | ASTM A-193 Gr.B7 /ASTM A-194 Gr.2H | 1CS1 |  | 8
0 |  | Pernos con dos tuercas ASTM A-193 Gr.B7/ASTM A-194 Gr.2H, 300# ¾" x 120.65 |  |  |  |  | 300 |  | 3CS1 |  | 24
0 |  | Pernos con dos tuercas ASTM A-193 Gr.B7/ASTM A-194 Gr.2H, 300# 7/8" x 127 |  |  |  |  | 300 |  | 3CS1 |  | 12
Socketweld
0 |  | Socketweld |  | ½" |  |  |  |  | 3CS1 |  | 10
TapWeld
0 |  | TapWeld |  | 6" |  |  |  |  | 3CS1 |  | 2
Thread
0 |  | Thread |  | ½" |  |  |  |  | 3CS1 |  | 2
Universal
0 |  | Universal |  | 6" |  |  |  |  | 1CS1 |  | 2
SOPORTES PRIMARIOS
0 |  | Patín fig. 2136 Serie 1 B=210 mm C=175 mm L=300 mm AA (16Mo3) | SP-P1-76 | 8" |  |  |  |  | STD. SOPORTES | 70 | 1
PRESSURE GAUGE
0 |  | PRESSURE GAUGE, FPT | PI-LBD40CP001 | ½" |  |  |  |  | 3CS1 | 70 | 2
LBF01-BR501
Tubería sin soldadura
0 |  | Tubería sin soldadura ASME B36.10, Material: A-335 Gr.P11, SCH 80 |  | ¾" | ASME B36.10 | 80 |  | A-335 Gr.P11 | 6AS1 | 40 | 356 | mm
Cap de enchufe
0 |  | Cap de enchufe ASME B16.11, 3000# |  | ¾" | ASME B16.11 |  | 3000 | A-182 Gr.F11 | 6AS1 | 40 | 1
Socketweld
0 |  | Socketweld |  | ¾" |  |  |  |  | 6AS1 |  | 6
Válvula de Compuerta
0 |  | Válvula de Compuerta API 602,Material Cuerpo: A-216 WCB,vástago ASTM A182-F6 estellitado ,SW, 800# | LBF01-AA501 | ¾" | API 602 |  | 800 |  | 6AS1 | 30 | 1
Válvula de Globo
0 |  | Válvula de Globo API 602, SW, 800# | LBF01-AA502 | ¾" | API 602 |  | 800 | A-182 Gr.F11 | 6AS1 | 40 | 1
LBF01-BR001
Tubería sin soldadura
0 |  | Tubería sin soldadura ASME B36.10, Material: A-335 Gr.P11, SCH 40 |  | 8" | ASME B36.10 | 40 |  | A-335 Gr.P11 | 6AS1 | 100 | 24168 | mm
Codo 90º radio largo
0 |  | Codo 90º radio largo ASME B16.9, Material: A-234 WP11, SCH 40 |  | 8" | ASME B16.9 | 40 |  | A-234 WP11 | 6AS1 | 100 | 5
Reducción concéntrica
0 |  | Reducción concéntrica ASME B16.9, Material: A-234 WP11, SCH 40 |  | 8" x 6" | ASME B16.9 | 40 |  | A-234 WP11 | 6AS1 | 100 | 1
Sockolet
0 |  | Sockolet, BWxSW, 1 5/25" LG, ASME B16.11, 3000# |  | 8" x ¾" | ASME B16.11//MSS SP-97 |  | 3000 | A-182 Gr.F11 | 6AS1 | 100 | 1
Te
0 |  | Te ASME B16.9, MaTerial: A-234 WP11, SCH 40 |  | 8" | ASME B16.9 | 40 |  | A-234 WP11 | 6AS1 | 100 | 1
Buttweld
0 |  | Buttweld |  | 6" |  |  |  |  | 6AS1 |  | 1
0 |  | Buttweld |  | 8" |  |  |  |  | 6AS1 |  | 15
[8 empty] | Ingeniería: |  | Proyecto |  | PROYECTO NUEVO BLOQUE DE POTENCIA
[10 empty] | Título de documento |  | Lista de Materiales por Línea (MTO)
[8 empty] | Cliente: |  | Código de documento |  | P2105LB.L.40.021
1 | Actualización según Modelo 3D |  | A.E.K. | A.E.K. | C.G.D. | 2024-09-20
0 | Actualización para Licitación |  | M.P.A. | A.H.S. | C.G.D. | 2024-07-03 |  |  |  | Hoja |  | 34 |  | De | 108
Rev. | Modificación |  | Realizado | Revisado | Aprobado | Fecha
Rev. | Descripción |  | Código | NPS | Norma | Sch. | Serie | Material | Clase | Aislamiento | Cant. | Ud. | Precio | Notas
Gate Valve
0 |  | Gate Valve, Solid Wedge, 600 LB, BW, ASME B16.10 | LBA01AA-001 | 8" | ASME B16.10 |  | 600 |  | 6AS1 | 100 | 1
TapWeld
0 |  | TapWeld |  | 8" |  |  |  |  | 6AS1 |  | 1
SOPORTES PRIMARIOS
0 |  | Patín fig. 2134 Serie 1 B=260 mm C=175 mm L=300 mm AA (16Mo3) | SP-P1-43 | 8" |  |  |  |  | STD. SOPORTES |  | 1
0 |  | Patín fig. 2136 Serie 1 B=260 mm C=175 mm L=300 mm AA (16Mo3) | SP-P1-81 | 8" |  |  |  |  | STD. SOPORTES |  | 1
0 |  | Patín fig. 2136 Serie 1 B=260 mm C=175 mm L=300 mm AA (16Mo3) | SP-P1-47 | 8" |  |  |  |  | STD. SOPORTES |  | 2
LBF02-BR401
Tubería sin soldadura
1 |  | Tubería sin soldadura ASME B36.10, Material: A-335 Gr.P11, SCH 40 |  | 6" | ASME B36.10 | 40 |  | A-335 Gr.P11 | 6AS1 | 30 | 182 | mm
Cap BW
1 |  | Cap BW ASME B16.9, Material: A-234 WP11, SCH 40 |  | 6" | ASME B16.9 | 40 |  | A-234 WP11 | 6AS1 | 30 | 1
Buttweld
1 |  | Buttweld |  | 6" |  |  |  |  | 6AS1 |  | 1
LBF02-BR402
Tubería sin soldadura
1 |  | Tubería sin soldadura ASME B36.10, Material: A-335 Gr.P11, SCH 80 |  | 3/4" | ASME B36.10 | 80 |  | A-335 Gr.P11 | 6AS1 | 30 | 28837 | mm
Codo 90º de enchufe
1 |  | Codo 90º de enchufe ASME B16.11, Material: A-182 Gr.F11, 3000# |  | 3/4" | ASME B16.11 |  | 3000 | A-182 Gr.F11 | 6AS1 | 30 | 19
Te de enchufe
1 |  | Te de enchufe ASME B16.11, Material: A-182 Gr.F11, 3000# |  | 3/4" | ASME B16.11 |  | 3000 | A-182 Gr.F11 | 6AS1 | 30 | 1
Válvula de Compuerta
1 |  | Válvula de Compuerta API 602,Material Cuerpo: A-216 WCB,vástago ASTM A182-F6 estellitado ,SW, 800# | LBF02-AA401 LBF02-AA402 LBF02-AA403 | 3/4" | API 602 |  | 800 | A-216 WCB | 6AS1 | 30 | 1
TRAMPAS DE CONDENSADO
1 |  | Trampa de condensado termodinamica TD42 | LBF02-AZ001 | 3/4" |  |  |  |  | 6AS1 | 30 | 1
Socketweld
1 |  | Socketweld |  | 3/4" |  |  |  |  | 6AS1 |  | 49
Thread
1 |  | Thread |  | 3/4" |  |  |  |  | 6AS1 |  | 2
LBF02-BR403
|  |  | TAG | DN | Standard | Sch. | Rating | Material | SPEC | Isol. | Sum
Tubería sin soldadura
1 |  | Tubería sin soldadura ASME B36.10, Material: A-335 Gr.P11, SCH 80 |  | 3/4" | ASME B36.10 | 80 |  | A-335 Gr.P11 | 6AS1 | 30 | 426 | mm
Te de enchufe
1 |  | Te de enchufe ASME B16.11, Material: A-182 Gr.F11, 3000# |  | 3/4" | ASME B16.11 |  | 3000 | A-182 Gr.F11 | 6AS1 | 30 | 1
Válvula de Globo
1 |  | Válvula de Globo API 602, Material: A-182 Gr.F11, SW, 800# | LBF02-AA404 | 3/4" | API 602 |  | 800 | A-182 Gr.F11 | 6AS1 | 30 | 1
Socketweld
1 |  | Socketweld |  | 3/4" |  |  |  |  | 6AS1 |  | 6
LBF03-BR001
Tubería sin soldadura
1 |  | Tubería sin soldadura ASME B36.10, Material: A-106 Gr.B, SCH 80 |  | 1/2" | ASME B36.10 | 80 |  | A-106 Gr.B | 1CS1 | 80 | 496 | mm
1 |  | Tubería sin soldadura ASME B36.10, Material: A-106 Gr.B, SCH 80 |  | 1 1/2" | ASME B36.10 | 80 |  | A-106 Gr.B | 1CS1 | 80 | 310 | mm
1 |  | Tubería sin soldadura ASME B36.10, Material: A-106 Gr.B, SCH STD |  | 18" | ASME B36.10 | STD |  | A-106 Gr.B | 1CS1 | 80 | 4427 | mm
Codo 90º de enchufe
1 |  | Codo 90º de enchufe ASME B16.11, Material: A-105, 3000# |  | 1/2" | ASME B16.11 |  | 3000 | A-105 | 1CS1 | 80 | 1
Manguito de enchufe
1 |  | Inserto soldado 1/2" SW x 1/2" NPT-H, Clase 3000# |  | 1/2" | ASME B16.11 |  | 3000 | A-105 | 1CS1 | 80 | 1
Sockolet
1 |  | Sockolet, BWxSW, 1 5/25" LG, ASME B16.11, Material: A-105, 3000# |  | 18"x1 1/2" | ASME B16.11//MSS SP-97 |  | 3000 | A-105 | 1CS1 | 80 | 1
1 |  | Sockolet, BWxSW, 1 5/25" LG, ASME B16.11, Material: A-105, 3000# |  | 18"x1/2" | ASME B16.11//MSS SP-97 |  | 3000 | A-105 | 1CS1 | 80 | 1
Dumping device, Type D-tube ACC
1 |  | Dumping device, Type D-tube ACC |  | 18" |  |  |  |  | 1CS1 | 80 | 1
[8 empty] | Ingeniería: |  | Proyecto |  | PROYECTO NUEVO BLOQUE DE POTENCIA
[10 empty] | Título de documento |  | Lista de Materiales por Línea (MTO)
[8 empty] | Cliente: |  | Código de documento |  | P2105LB.L.40.021
1 | Actualización según Modelo 3D |  | A.E.K. | A.E.K. | C.G.D. | 2024-09-20
0 | Actualización para Licitación |  | M.P.A. | A.H.S. | C.G.D. | 2024-07-03 |  |  |  | Hoja |  | 35 |  | De | 108
Rev. | Modificación |  | Realizado | Revisado | Aprobado | Fecha
Rev. | Descripción |  | Código | NPS | Norma | Sch. | Serie | Material | Clase | Aislamiento | Cant. | Ud. | Precio | Notas
Válvula de Compuerta
1 |  | Válvula de Compuerta API 602 (Solid Wedge), Material: A-216 WCB, SW, 800# | LBF03-AA301 | 1/2" | API 602 |  | 800 | A-216 WCB | 1CS1 | 80 | 1
PRESSURE GAUGE
1 |  | PRESSURE GAUGE, MPT | PT-LBF03CP001 | 1/2" |  |  |  |  | 1CS1 | 80 | 1
TEMPERATURE TRANSMITTER
1 |  | TEMPERATURE TRANSMITTER, FPT | TT-LBF03CT001 | 1" |  |  |  |  | 1CS1 | 80 | 1
Buttweld
1 |  | Buttweld |  | 1/2" |  |  |  |  | 1CS1 |  | 1
1 |  | Buttweld |  | 18" |  |  |  |  | 1CS1 |  | 2
Socketweld
1 |  | Socketweld |  | 1/2" |  |  |  |  | 1CS1 |  | 5
1 |  | Socketweld |  | 1 1/2" |  |  |  |  | 1CS1 |  | 1
TapWeld
1 |  | TapWeld |  | 18" |  |  |  |  | 1CS1 |  | 2
Thread
1 |  | Thread |  | 1/2" |  |  |  |  | Inst. Imperial |  | 1
1 |  | Thread |  | 1" |  |  |  |  | Inst. Imperial |  | 1
0 |  | PRESSURE GAUGE, MPT | PT-LBF03CP001 | ½" |  |  |  |  | 1CS1 | 80 | 1
TEMPERATURE TRANSMITTER
0 |  | TEMPERATURE TRANSMITTER, FPT | TT-LBF03CT001 | 1" |  |  |  |  | 1CS1 | 80 | 1
LBF10-BR001
Tubería sin soldadura
1 |  | Tubería sin soldadura ASME B36.10, Material: A-335 Gr.P11, SCH 80 |  | 3/4" | ASME B36.10 | 80 |  | A-335 Gr.P11 | 6AS1 | 30 | 1093 | mm
1 |  | Tubería sin soldadura ASME B36.10, Material: A-335 Gr.P11, SCH 40 |  | 4" | ASME B36.10 | 40 |  | A-335 Gr.P11 | 6AS1 | 100 | 26230 | mm
Codo 45º radio largo
1 |  | Codo 45º radio largo ASME B16.9, Material: A-234 WP11, SCH 40 |  | 4" | ASME B16.9 | 40 |  | A-234 WP11 | 6AS1 | 100 | 1
Codo 90º radio largo
1 |  | Codo 90º radio largo ASME B16.9, Material: A-234 WP11, SCH 40 |  | 4" | ASME B16.9 | 40 |  | A-234 WP11 | 6AS1 | 100 | 7
Reducción concéntrica
1 |  | Reducción concéntrica ASME B16.9, Material: A-234 WP11, SCH 40 |  | 5"x4" | ASME B16.9 | 40 |  | A-234 WP11 | 6AS1 | 100 | 1
Cap roscado
1 |  | Cap roscado ASME B16.11, Material: A-182 Gr.F11, 3000# |  | 3/4" | ASME B16.11 |  | 3000 | A-182 Gr.F11 | 6AS1 | 0 | 1
Sockolet
1 |  | Sockolet, BWxSW, 1 5/25" LG, ASME B16.11, Material: A-182 Gr.F11, 3000# |  | 4"x1/2" | ASME B16.11//MSS SP-97 |  | 3000 | A-182 Gr.F11 | 6AS1 | 100 | 1
Te
1 |  | Te ASME B16.9, MaTerial: A-234 WP11, SCH 40 |  | 4" | ASME B16.9 | 40 |  | A-234 WP11 | 6AS1 | 100 | 1
Gate Valve
1 |  | Gate Valve, Solid Wedge, 600 LB, BW, ASME B16.10 | ??-AA? | 3/4" | ASME B16.10 |  | 600 |  | 6AS1 | 0 | 1
Valvula de compuerta forjada
1 |  | Valvula de compuerta forjada, Nº plano 2010199 (PICTOR VALVES) | LBF10-AA001 | 100 |  |  | 600 |  | 6AS1 | 100 | 1
SOPORTES PRIMARIOS
1 |  | Soporte tuberías aisladas (T4) | SP-T4-30 | 3/4" |  |  |  |  | STD. SOPORTES | 100 | 1
1 |  | Patín fig. 2136 Serie 1 B=207 mm C=110 mm L=250 mm AA (16Mo3) | SP-P1-79 SP-P1-S3-07 SP-P1-S3-10 | 4" | [5 empty] | 100
Buttweld
1 |  | Buttweld |  | 3/4" |  |  |  |  | 6AS1 |  | 2
1 |  | Buttweld |  | 4" |  |  |  |  | 6AS1 |  | 22
1 |  | Buttweld |  | 5" |  |  |  |  | 6AS1 |  | 1
Socketweld
1 |  | Socketweld |  | 1/2" |  |  |  |  | 6AS1 |  | 1
TapWeld
1 |  | TapWeld |  | 3/4" |  |  |  |  | 6AS1 |  | 1
1 |  | TapWeld |  | 4" |  |  |  |  | 6AS1 |  | 2
Thread
1 |  | Thread |  | 3/4" |  |  |  |  | 6AS1 |  | 1
LBF11-BR401
Tubería sin soldadura
0 |  | Tubería sin soldadura ASME B36.10, Material: A-335 Gr.P11, SCH 40 |  | 4" | ASME B36.10 | 40 |  | A-335 Gr.P11 | 6AS1 | 100 | 546 | mm
Cap BW
0 |  | Cap BW ASME B16.9, Material: A-234 WP11, SCH 40 |  | 4" | ASME B16.9 | 40 |  | A-234 WP11 | 6AS1 | 100 | 1
Buttweld
0 |  | Buttweld |  | 4" |  |  |  |  | 6AS1 |  | 1
TapWeld
0 |  | TapWeld |  | ¾" |  |  |  |  | 6AS1 |  | 1
[8 empty] | Ingeniería: |  | Proyecto |  | PROYECTO NUEVO BLOQUE DE POTENCIA
[10 empty] | Título de documento |  | Lista de Materiales por Línea (MTO)
[8 empty] | Cliente: |  | Código de documento |  | P2105LB.L.40.021
1 | Actualización según Modelo 3D |  | A.E.K. | A.E.K. | C.G.D. | 2024-09-20
0 | Actualización para Licitación |  | M.P.A. | A.H.S. | C.G.D. | 2024-07-03 |  |  |  | Hoja |  | 36 |  | De | 108
Rev. | Modificación |  | Realizado | Revisado | Aprobado | Fecha
Rev. | Descripción |  | Código | NPS | Norma | Sch. | Serie | Material | Clase | Aislamiento | Cant. | Ud. | Precio | Notas
LBF10-BR501
Tubería sin soldadura
1 |  | Tubería sin soldadura ASME B36.10, Material: A-335 Gr.P11, SCH 80 |  | 1/2" | ASME B36.10 | 80 |  | A-335 Gr.P11 | 6AS1 | 30 | 253 | mm
Cap roscado
1 |  | Cap roscado ASME B16.11, Material: A-182 Gr.F11, 3000# |  | 1/2" | ASME B16.11 |  | 3000 | A-182 Gr.F11 | 6AS1 | 30 | 1
Válvula de Compuerta
1 |  | Válvula de Compuerta API 602,Material Cuerpo: A-216 WCB,vástago ASTM A182-F6 estellitado ,SW, 800# | LBF10-AA501 | 1/2" | API 602 |  | 800 | A-216 WCB | 6AS1 | 30 | 1
Válvula de Globo
1 |  | Válvula de Globo API 602, Material: A-182 Gr.F11, SW, 800# | LBF10-AA502 | 1/2" | API 602 |  | 800 | A-182 Gr.F11 | 6AS1 | 30 | 1
Socketweld
1 |  | Socketweld |  | 1/2" |  |  |  |  | 6AS1 |  | 4
Thread
1 |  | Thread |  | 1/2" |  |  |  |  | 6AS1 |  | 1
LBF11-BR402
Tubería sin soldadura
1 |  | Tubería sin soldadura ASME B36.10, Material: A-335 Gr.P11, SCH 80 |  | 3/4" | ASME B36.10 | 80 |  | A-335 Gr.P11 | 6AS1 | 30 | 19933 | mm
Codo 90º de enchufe
1 |  | Codo 90º de enchufe ASME B16.11, Material: A-182 Gr.F11, 3000# |  | 3/4" | ASME B16.11 |  | 3000 | A-182 Gr.F11 | 6AS1 | 30 | 12
Te de enchufe
1 |  | Te de enchufe ASME B16.11, Material: A-182 Gr.F11, 3000# |  | 3/4" | ASME B16.11 |  | 3000 | A-182 Gr.F11 | 6AS1 | 30 | 2
Válvula de Compuerta
1 |  | Válvula de Compuerta API 602,Material Cuerpo: A-216 WCB,vástago ASTM A182-F6 estellitado ,SW, 800# | LBF11-AA401 LBF11-AA402 LBF11-AA403 | 3/4" | API 602 |  | 800 | A-216 WCB | 6AS1 | 30 | 1
TRAMPAS DE CONDENSADO
1 |  | Trampa de condensado termodinamica TD42 | LBF11-AZ001 | 3/4" |  |  |  |  | 6AS1 | 30 | 1
Socketweld
1 |  | Socketweld |  | 3/4" |  |  |  |  | 6AS1 |  | 35
Thread
1 |  | Thread |  | 3/4" |  |  |  |  | 6AS1 |  | 2
LBF12-BR001
Tubería sin soldadura
1 |  | Tubería sin soldadura ASME B36.10, Material: A-106 Gr.B, SCH 80 |  | 1/2" | ASME B36.10 | 80 |  | A-106 Gr.B | 1CS1 | 80 | 423 | mm
1 |  | Tubería sin soldadura ASME B36.10, Material: A-106 Gr.B, SCH STD |  | 8" | ASME B36.10 | STD |  | A-106 Gr.B | 1CS1 | 80 | 1010 | mm
Codo 90º de enchufe
1 |  | Codo 90º de enchufe ASME B16.11, Material: A-105, 3000# |  | 1/2" | ASME B16.11 |  | 3000 | A-105 | 1CS1 | 80 | 1
Dumping device, Type D-tube ACC
1 |  | Dumping device, Type D-tube ACC |  | 8" |  |  |  |  | 1CS1 | 80 | 1
Manguito de enchufe
1 |  | Inserto soldado 1/2" SW x 1/2" NPT-H, Clase 3000# |  | 1/2" | ASME B16.11 |  | 3000 | A-105 | 1CS1 | 0 | 1
Sockolet
1 |  | Sockolet, BWxSW, 1 5/25" LG, ASME B16.11, Material: A-105, 3000# |  | 8"x1/2" | ASME B16.11//MSS SP-97 |  | 3000 | A-105 | 1CS1 | 80 | 1
Threadolet
1 |  | Threadolet, BWXFPT, 1" LG, ASME B16.11, Material: A-105, 3000# |  | 8"x1/2" | ASME B16.11 |  | 3000 | A-105 | 1CS1 | 80 | 1
Válvula de Compuerta
1 |  | Válvula de Compuerta API 602 (Solid Wedge), Material: A-216 WCB, SW, 800# | LBF12-AA301 | 1/2" | API 602 |  | 800 | A-216 WCB | 1CS1 | 0 | 1
PRESSURE GAUGE
1 |  | PRESSURE GAUGE, MPT | PT-LBF12CP001 | 1/2" |  |  |  |  | 1CS1 | 0 | 1
TEMPERATURE TRANSMITTER
1 |  | TEMPERATURE TRANSMITTER, MPT | TT-LBF12CT001 | 1/2" |  |  |  |  | 1CS1 | 80 | 1
Spring hanger A w. pipe roller
1 |  | Spring hanger A w. pipe roller | ? | 8" |  |  |  |  | STD. SOPORTES | 80 | 1
Buttweld
1 |  | Buttweld |  | 1/2" |  |  |  |  | 1CS1 |  | 1
1 |  | Buttweld |  | 8" |  |  |  |  | 1CS1 |  | 2
Socketweld
1 |  | Socketweld |  | 1/2" |  |  |  |  | 1CS1 |  | 5
[8 empty] | Ingeniería: |  | Proyecto |  | PROYECTO NUEVO BLOQUE DE POTENCIA
[10 empty] | Título de documento |  | Lista de Materiales por Línea (MTO)
[8 empty] | Cliente: |  | Código de documento |  | P2105LB.L.40.021
1 | Actualización según Modelo 3D |  | A.E.K. | A.E.K. | C.G.D. | 2024-09-20
0 | Actualización para Licitación |  | M.P.A. | A.H.S. | C.G.D. | 2024-07-03 |  |  |  | Hoja |  | 37 |  | De | 108
Rev. | Modificación |  | Realizado | Revisado | Aprobado | Fecha
Rev. | Descripción |  | Código | NPS | Norma | Sch. | Serie | Material | Clase | Aislamiento | Cant. | Ud. | Precio | Notas
LBF11-BR403
Tubería sin soldadura
0 |  | Tubería sin soldadura ASME B36.10, Material: A-335 Gr.P11, SCH 80 |  | ¾" | ASME B36.10 | 80 |  | A-335 Gr.P11 | 6AS1 | 30 | 622 | mm
Codo 90º de enchufe
0 |  | Codo 90º de enchufe ASME B16.11, 3000# |  | ¾" | ASME B16.11 |  | 3000 | A-182 Gr.F11 | 6AS1 | 30 | 1
Válvula de Globo
0 |  | Válvula de Globo API 602, SW, 800# | LBF11-AA404 LBF11-AA405 | ¾" | API 602 |  | 800 |  | 6AS1 | 30 | 2
Buttweld
0 |  | Buttweld |  | ¾" |  |  |  |  | 6AS1 |  | 1
Socketweld
0 |  | Socketweld |  | ¾" |  |  |  |  | 6AS1 |  | 8
LBG01-BR001
Tubería sin soldadura
0 |  | Tubería sin soldadura ASME B36.10, Material: A-106 Gr.B, SCH 80 |  | ½" | ASME B36.10 | 80 |  | A-106 Gr.B | 3CS1 | 0 | 168 | mm
0 |  | Tubería sin soldadura ASME B36.10, Material: A-106 Gr.B, SCH 80 |  | 1" | ASME B36.10 | 80 |  | A-106 Gr.B | 3CS1 | 40 | 968 | mm
0 |  | Tubería sin soldadura ASME B36.10, Material: A-106 Gr.B, SCH 40 |  | 4" | ASME B36.10 | 40 |  | A-106 Gr.B | 3CS1 | 40 | 213 | mm
Codo 90º de enchufe
0 |  | Codo 90º de enchufe ASME B16.11, Material: A-105, 3000# |  | 1" | ASME B16.11 |  | 3000 | A-105 | 3CS1 | 40 | 2
Brida con cuello
0 |  | Brida con cuello RF ASME B16.5, Material: A-105, SCH 40, 300# |  | 4" | ASME B16.5 | 40 | 300 | A-105 | 3CS1 | 40 | 1
Cap BW
0 |  | Cap BW ASME B16.9, Material: A-234 WPB, SCH 40 |  | 4" | ASME B16.9 | 40 |  | A-234 WPB | 3CS1 | 40 | 1
Manguito de enchufe
0 |  | Manguito de enchufe ASME B16.11, 3000# (TOE) |  | ½" | ASME B16.11 |  | 3000 | A-105 | 3CS1 | 0 | 1
Sockolet
0 |  | Sockolet, BWxSW, 1 5/25" LG, ASME B16.11, Material: A-105, 3000# |  | 4" x 1" | ASME B16.11//MSS SP-97 |  | 3000 | A-105 | 3CS1 | 40 | 2
Válvula de Compuerta
0 |  | Válvula de Compuerta ASME B16.10 (Solid Wedge), Material: A-216 WCB, FL-RF, 300# | LBG01-AA001 | 4" | ASME B16.10 |  | 300 |  | 3CS1 | 40 | 1
Válvula de Globo
0 |  | Válvula de Globo API 602, Material: A-216 WCB, SW, 800# | LBG01-AA101 | 1" | API 602 |  | 800 | A-216 WCB | 3CS1 | 40 | 1
Buttweld
0 |  | Buttweld |  | ½" |  |  |  |  | 3CS1 |  | 2
0 |  | Buttweld |  | 4" |  |  |  |  | 3CS1 |  | 4
Junta Espirometálica
0 |  | Junta Espirometálica, ASME B16.20, 3/16" THK, RF, 300# |  | 4" | ASME B16.20 |  | 300 | AISI 316//Grafito | 3CS1 |  | 2
Pernos
0 |  | Pernos con dos tuercas ASTM A-193 Gr.B7/ASTM A-194 Gr.2H, 300# ¾" x 114.3 |  |  |  |  | 300 | ASTM A-193 Gr.B7 /ASTM A-194 Gr.2H | 3CS1 |  | 16
Socketweld
0 |  | Socketweld |  | ½" |  |  |  |  | 3CS1 |  | 1
0 |  | Socketweld |  | 1" |  |  |  |  | 3CS1 |  | 8
TapWeld
0 |  | TapWeld |  | 4" |  |  |  |  | 3CS1 |  | 2
Thread
0 |  | Thread |  | ½" |  |  |  |  | 3CS1 |  | 1
TEMPERATURE TRANSMITTER
0 |  | TEMPERATURE TRANSMITTER, MPT | TT-LBG01CT001 | ½" |  |  |  |  | 3CS1 | 30 | 1
LBG01-BB001
Tubería sin soldadura
1 |  | Tubería sin soldadura ASME B36.10, Material: A-106 Gr.B, SCH 80 |  | 1/2" | ASME B36.10 | 80 |  | A-106 Gr.B | 3CS1 | 0 | 168 | mm
1 |  | Tubería sin soldadura ASME B36.10, Material: A-106 Gr.B, SCH 80 |  | 3/4" | ASME B36.10 | 80 |  | A-106 Gr.B | 3CS1 | 0 | 544 | mm
1 |  | Tubería sin soldadura ASME B36.10, Material: A-106 Gr.B, SCH 40 |  | 4" | ASME B36.10 | 40 |  | A-106 Gr.B | 3CS1 | 30 | 145 | mm
1 |  | Tubería sin soldadura ASME B36.10, Material: A-106 Gr.B, SCH 40 |  | 8" | ASME B36.10 | 40 |  | A-106 Gr.B | 3CS1 | 30 | 153 | mm
Brida con cuello
1 |  | Brida con cuello RF ASME B16.5, Material: A-105, SCH 40, 300# |  | 8" | ASME B16.5 | 40 | 300 | A-105 | 3CS1 | 30 | 1
Manguito de enchufe
1 |  | Manguito de enchufe ASME B16.11, Material: A-182 Gr.F11, 3000# (TOE) |  | 1/2" | ASME B16.11 |  | 3000 | A-182 Gr.F11 | 3CS1 | 0 | 1
1 |  | Manguito de enchufe ASME B16.11, Material: A-182 Gr.F11, 3000# (TOE) |  | 3/4" | ASME B16.11 |  | 3000 | A-182 Gr.F11 | 3CS1 | 0 | 2
Sockolet
1 |  | Sockolet, BWxSW, 1 5/25" LG, ASME B16.11, Material: A-105, 3000# |  | 8"x1 1/2" | ASME B16.11//MSS SP-97 |  | 3000 | A-105 | 3CS1 | 30 | 1
1 |  | Sockolet, BWxSW, 1 5/25" LG, ASME B16.11, Material: A-105, 3000# |  | 8"x1" | ASME B16.11//MSS SP-97 |  | 3000 | A-105 | 3CS1 | 30 | 1
[8 empty] | Ingeniería: |  | Proyecto |  | PROYECTO NUEVO BLOQUE DE POTENCIA
[10 empty] | Título de documento |  | Lista de Materiales por Línea (MTO)
[8 empty] | Cliente: |  | Código de documento |  | P2105LB.L.40.021
1 | Actualización según Modelo 3D |  | A.E.K. | A.E.K. | C.G.D. | 2024-09-20
0 | Actualización para Licitación |  | M.P.A. | A.H.S. | C.G.D. | 2024-07-03 |  |  |  | Hoja |  | 38 |  | De | 108
Rev. | Modificación |  | Realizado | Revisado | Aprobado | Fecha
Rev. | Descripción |  | Código | NPS | Norma | Sch. | Serie | Material | Clase | Aislamiento | Cant. | Ud. | Precio | Notas
1 |  | Sockolet, BWxSW, 1 5/25" LG, ASME B16.11, Material: A-105, 3000# |  | 16"x1/2" | ASME B16.11//MSS SP-97 |  | 3000 | A-105 | 3CS1 | 30 | 2
1 |  | Sockolet, BWxSW, 1 5/25" LG, ASME B16.11, Material: A-105, 3000# |  | 16"x3/4" | ASME B16.11//MSS SP-97 |  | 3000 | A-105 | 3CS1 | 30 | 2
Pernos
1 |  | Pernos con dos tuercas ASTM A-193 Gr.B7/ASTM A-194 Gr.2H, 300# 7/8" x 139.69999999999996 |  |  |  |  | 300 | ASTM A-193 Gr.B7/ASTM A-194 Gr.2H | 3CS1 |  | 12
Junta Espirometálica
1 |  | Junta Espirometálica, ASME B16.20, 3/16" THK, RF, 300# |  | 8" | ASME B16.20 |  | 300 | AISI 316//Grafito | 3CS1 |  | 1
Válvula de Compuerta
1 |  | Válvula de Compuerta API 602 (Solid Wedge), Material: A-216 WCB, SW, 800# | LBG01-AA301 | 3/4" | API 602 |  | 800 | A-216 WCB | 3CS1 | 30 | 1
1 |  | Válvula de Compuerta API 602 (Solid Wedge), Material: A-216 WCB, SW, 800# | LBG01-AA302 | 3/4" | API 602 |  | 800 | A-216 WCB | 3CS1 | 30 | 1
PRESSURE GAUGE
1 |  | PRESSURE GAUGE, MPT | PI-LBG01CP002 | 3/4" |  |  |  |  | 3CS1 | 30 | 1
1 |  | PRESSURE GAUGE, MPT | PT-LBG01CP001 | 3/4" |  |  |  |  | 3CS1 | 30 | 1
TEMPERATURE TRANSMITTER
1 |  | TEMPERATURE TRANSMITTER, MPT | TI-LBG01CT002 | 1/2" |  |  |  |  | 3CS1 | 30 | 1
Buttweld
1 |  | Buttweld |  | 1/2" |  |  |  |  | 3CS1 |  | 2
1 |  | Buttweld |  | 3/4" |  |  |  |  | 3CS1 |  | 2
1 |  | Buttweld |  | 4" |  |  |  |  | 3CS1 |  | 2
1 |  | Buttweld |  | 8" |  |  |  |  | 3CS1 |  | 2
1 |  | Buttweld |  | 10" |  |  |  |  | 3CS1 |  | 1
1 |  | Buttweld |  | 16" |  |  |  |  | 3CS1 |  | 2
LBG01-BR201
Tubería sin soldadura
1 |  | Tubería sin soldadura ASME B36.10, Material: A-106 Gr.B, SCH STD |  | 8" | ASME B36.10 | STD |  | A-106 Gr.B | 1CS1 | 30 | 13766 | mm
Codo 90º radio largo
1 |  | Codo 90º radio largo ASME B16.9, Material: A-234 WPB, SCH STD |  | 8" | ASME B16.9 | STD |  | A-234 WPB | 1CS1 | 30 | 9
Reducción excéntrica
1 |  | Reducción excéntrica ASME B16.9, Material: A-234 WPB, SCH STD |  | 8"x6" | ASME B16.9 | STD |  | A-234 WPB | 1CS1 | 30 | 1
Brida con cuello
1 |  | Brida con cuello RF ASME B16.5, Material: A-105, SCH STD, 150# |  | 6" | ASME B16.5 | STD | 150 | A-105 | 1CS1 | 30 | 1
1 |  | Brida con cuello RF ASME B16.5, Material: A-105, SCH STD, 150# |  | 8" | ASME B16.5 | STD | 150 | A-105 | 1CS1 | 30 | 1
Pernos
1 |  | Pernos con dos tuercas ASTM A-193 Gr.B7/ASTM A-194 Gr.2H, 150# 3/4" x 101.59999999999998 |  |  |  |  | 150 | 193 Gr.B7/194 Gr.2H | 1CS1 |  | 8
1 |  | Pernos con dos tuercas ASTM A-193 Gr.B7/ASTM A-194 Gr.2H, 300# 3/4" x 107.94999999999997 |  |  |  |  | 300 | 193 Gr.B7/194 Gr.2H | 3CS1 |  | 16
Junta Espirometálica
1 |  | Junta Espirometálica, ASME B16.20, 3/16" THK, RF, 300# |  | 4" | ASME B16.20 |  | 300 | AISI 316//Grafito | 3CS1 |  | 1
1 |  | Junta Espirometálica, ASME B16.20, 3/16" THK, RF, 300# |  | 6" | ASME B16.20 |  | 300 | AISI 316//Grafito | 1CS1 |  | 1
1 |  | Junta Espirometálica, ASME B16.20, 3/16" THK, RF, 150# |  | 8" | ASME B16.20 |  | 150 | AISI 316//Grafito | 1CS1 |  | 1
PSV
1 |  | PSV | LBG01-AA201 | 4"x6" |  |  | 300 |  | 3CS1 | 30 | 1
SOPORTES PRIMARIOS
1 |  | Patín fig. 2136 Serie 1 B=236 mm C=150 mm L=300 mm AC | SP-P1-103 | 200 |  |  |  |  | STD. SOPORTES | 40 | 1
1 |  | Patín fig. 2136 Serie 1 B=260 mm C=175 mm L=300 mm AC, (restriccion x,z) | SP-P1-S2-76 | 8" | [5 empty] | 30
1 |  | SV- SOPORTE PSV | SP-SV-02 | 8" |  |  |  |  | STD. SOPORTES | 30 | 1
LBG01-BR401
Tubería sin soldadura
1 |  | Tubería sin soldadura ASME B36.10, Material: A-106 Gr.B, SCH 80 |  | 3/4" | ASME B36.10 | 80 |  | A-106 Gr.B | 1CS1 | 30 | 16803 | mm
Codo 90º de enchufe
1 |  | Codo 90º de enchufe ASME B16.11, Material: A-105, 3000# |  | 3/4" | ASME B16.11 |  | 3000 | A-105 | 1CS1 | 30 | 8
Nipple, LONG TYPE
1 |  | Nipple, SCH 80, TEXPE, Long type, 2 1/2" LG ASTM A733 |  | 3/4" | ASTM A733 | 80 |  |  | 1CS1 | 30 | 1
SOPORTES PRIMARIOS
1 |  | Patín fig. 2136 Serie 1 B=236 mm C=150 mm L=300 mm AC | SP-P1-113 | 3/4" |  |  |  |  | STD. SOPORTES | 40 | 1
1 |  | Patín fig. 2136 Serie 1 B=236 mm C=150 mm L=300 mm AC | SP-P1-115 | 3/4" |  |  |  |  | STD. SOPORTES | 40 | 1
Buttweld
1 |  | Buttweld |  | 3/4" |  |  |  |  | 1CS1 |  | 1
Socketweld
1 |  | Socketweld |  | 3/4" |  |  |  |  | 1CS1 |  | 17
Thread
1 |  | Thread |  | 3/4" |  |  |  |  | 1CS1 |  | 1
[8 empty] | Ingeniería: |  | Proyecto |  | PROYECTO NUEVO BLOQUE DE POTENCIA
[10 empty] | Título de documento |  | Lista de Materiales por Línea (MTO)
[8 empty] | Cliente: |  | Código de documento |  | P2105LB.L.40.021
1 | Actualización según Modelo 3D |  | A.E.K. | A.E.K. | C.G.D. | 2024-09-20
0 | Actualización para Licitación |  | M.P.A. | A.H.S. | C.G.D. | 2024-07-03 |  |  |  | Hoja |  | 39 |  | De | 108
Rev. | Modificación |  | Realizado | Revisado | Aprobado | Fecha
Rev. | Descripción |  | Código | NPS | Norma | Sch. | Serie | Material | Clase | Aislamiento | Cant. | Ud. | Precio | Notas
LBG01-BR403
Tubería sin soldadura
0 |  | Tubería sin soldadura ASME B36.10, Material: A-106 Gr.B, SCH 80 |  | 1 ½" | ASME B36.10 | 80 |  | A-106 Gr.B | 3CS1 | 30 | 3418 | mm
Codo 90º de enchufe
0 |  | Codo 90º de enchufe ASME B16.11, Material: A-105, 3000# |  | 1 ½" | ASME B16.11 |  | 3000 | A-105 | 3CS1 | 30 | 3
Buttweld
0 |  | Buttweld |  | 8" |  |  |  |  | 3CS1 |  | 1
Socketweld
0 |  | Socketweld |  | 1 ½" |  |  |  |  | 3CS1 |  | 8
LBG01-BR404
Tubería sin soldadura
1 |  | Tubería sin soldadura ASME B36.10, Material: A-106 Gr.B, SCH 80 |  | 1 1/2" | ASME B36.10 | 80 |  | A-106 Gr.B | 1CS1 | 30 | 9928 | mm
Codo 90º de enchufe
1 |  | Codo 90º de enchufe ASME B16.11, Material: A-105, 3000# |  | 1 1/2" | ASME B16.11 |  | 3000 | A-105 | 3CS1 | 30 | 3
Te de enchufe
1 |  | Te de enchufe ASME B16.11, Material: A-105, 3000# |  | 1 1/2" | ASME B16.11 |  | 3000 | A-105 | 3CS1 | 30 | 4
Nipple reductor concéntrico
1 |  | Nipple reductor concéntrico, SCH XS, PBE, Material: A-105 |  | 1 1/2"x3/4" | MSS SP-95 | XS |  | A-105 | 3CS1 | 30 | 2
Válvula de Compuerta
1 |  | Válvula de Compuerta API 602 (Solid Wedge), Material: A-216 WCB, SW, 800# | LBG01-AA401 | 1 1/2" | API 602 |  | 800 | A-216 WCB | 3CS1 | 30 | 1
1 |  | Válvula de Compuerta API 602 (Solid Wedge), Material: A-216 WCB, SW, 800# | LBG01-AA402 | 1 1/2" | API 602 |  | 800 | A-216 WCB | 3CS1 | 30 | 1
TRAMPAS DE CONDENSADO
1 |  | Trampa de condensado bimetálica 150#, | LBG01-AZ001 | 40 |  |  | 150 |  | 1CS1 | 30 | 1
Buttweld
1 |  | Buttweld |  | 40 |  |  |  |  | 1CS1 |  | 2
Socketweld
1 |  | Socketweld |  | 1 1/2" |  |  |  |  | 3CS1 |  | 20
LBG01-BR406
|  |  | TAG | DN | Standard | Sch. | Rating | Material | SPEC | Isol. | Sum
Tubería sin soldadura
1 |  | Tubería sin soldadura ASME B36.10, Material: A-106 Gr.B, SCH 80 |  | 1/2" | ASME B36.10 | 80 |  | A-106 Gr.B | 3CS1 | 30 | 192 | mm
1 |  | Tubería sin soldadura ASME B36.10, Material: A-106 Gr.B, SCH 80 |  | 1 1/2" | ASME B36.10 | 80 |  | A-106 Gr.B | 3CS1 | 30 | 7182 | mm
Codo 90º de enchufe
1 |  | Codo 90º de enchufe ASME B16.11, Material: A-105, 3000# |  | 1/2" | ASME B16.11 |  | 3000 | A-105 | 3CS1 | 30 | 1
1 |  | Codo 90º de enchufe ASME B16.11, Material: A-105, 3000# |  | 1 1/2" | ASME B16.11 |  | 3000 | A-105 | 3CS1 | 30 | 2
CAP
1 |  | Cap roscado, rosca hembra, ASME B16.11, Material: A-105, 3000# |  | 1/2" | ASME B16.11 |  | 3000 | A-105 | 3CS1 | 30 | 1
Nipple roscado TOE
1 |  | Nipple de tubo soldado 1/2" NPT-M, (TOE) Long:150mm |  | 1/2" | ASTM A106 | 80 |  | A-106 | 3CS1 | 30 | 1
Te de enchufe
1 |  | Te de enchufe ASME B16.11, Material: A-105, 3000# |  | 1 1/2" | ASME B16.11 |  | 3000 | A-105 | 3CS1 | 30 | 1
Válvula de Compuerta
1 |  | Válvula de Compuerta API 602 (Solid Wedge), Material: A-216 WCB, SW, 800# | LBG01-AA401? | 1 1/2" | API 602 |  | 800 | A-216 WCB | 3CS1 | 30 | 2
Válvula de Globo
1 |  | Válvula de Globo API 602, Material: A-216 WCB, SW, 800# | LBG01-AA404 | 1/2" | API 602 |  | 800 | A-216 WCB | 3CS1 | 30 | 1
TRAMPAS DE CONDENSADO
1 |  | Trampa de condensado bimetálica 150#, | LBG01-AZ001 | 40 |  |  | 150 |  | 1CS1 | 30 | 1
Buttweld
1 |  | Buttweld |  | 40 |  |  |  |  | 1CS1 |  | 2
Socketweld
1 |  | Socketweld |  | 1/2" |  |  |  |  | 3CS1 |  | 4
1 |  | Socketweld |  | 1 1/2" |  |  |  |  | 3CS1 |  | 11
Thread
1 |  | Thread |  | 1/2" |  |  |  |  | 3CS1 |  | 1
[8 empty] | Ingeniería: |  | Proyecto |  | PROYECTO NUEVO BLOQUE DE POTENCIA
[10 empty] | Título de documento |  | Lista de Materiales por Línea (MTO)
[8 empty] | Cliente: |  | Código de documento |  | P2105LB.L.40.021
1 | Actualización según Modelo 3D |  | A.E.K. | A.E.K. | C.G.D. | 2024-09-20
0 | Actualización para Licitación |  | M.P.A. | A.H.S. | C.G.D. | 2024-07-03 |  |  |  | Hoja |  | 40 |  | De | 108
Rev. | Modificación |  | Realizado | Revisado | Aprobado | Fecha
Rev. | Descripción |  | Código | NPS | Norma | Sch. | Serie | Material | Clase | Aislamiento | Cant. | Ud. | Precio | Notas
LBG01-BR405
|  |  | TAG | DN | Standard | Sch. | Rating | Material | SPEC | Isol. | Sum
Tubería sin soldadura
1 |  | Tubería sin soldadura ASME B36.10, Material: A-106 Gr.B, SCH 80 |  | 1 1/2" | ASME B36.10 | 80 |  | A-106 Gr.B | 3CS1 | 40 | 3766 | mm
Codo 90º de enchufe
1 |  | Codo 90º de enchufe ASME B16.11, Material: A-105, 3000# |  | 1 1/2" | ASME B16.11 |  | 3000 | A-105 | 3CS1 | 40 | 5
Te de enchufe
1 |  | Te de enchufe ASME B16.11, Material: A-105, 3000# |  | 1 1/2" | ASME B16.11 |  | 3000 | A-105 | 3CS1 | 40 | 1
Válvula de Globo
1 |  | Válvula de Globo API 602, Material: A-216 WCB, SW, 800# | LBG01-AA403 | 1 1/2" | API 602 |  | 800 | A-216 WCB | 3CS1 | 40 | 1
1 |  | Válvula de Globo API 602, Material: A-216 WCB, SW, 800# | LBG01-AA403? | 1 1/2" | API 602 |  | 800 | A-216 WCB | 3CS1 | 40 | 1
Socketweld
1 |  | Socketweld |  | 1 1/2" |  |  |  |  | 3CS1 |  | 18
LBG10-BR501
Tubería sin soldadura
0 |  | Tubería sin soldadura ASME B36.10, Material: A-106 Gr.B, SCH 80 |  | ¾" | ASME B36.10 | 80 |  | A-106 Gr.B | 3CS1 | 30 | 173 | mm
CAP
0 |  | Cap roscado, rosca hembra, ASME B16.11, Material: A-105, 3000# |  | ¾" | ASME B16.11 |  | 3000 | A-105 | 3CS1 | 30 | 1
Nipple roscado TOE
0 |  | Nipple de tubo soldado ½" NPT-M, (TOE) Long:150mm |  | ¾" | ASTM A106 | 80 |  | A-106 | 3CS1 | 30 | 1
Válvula de Globo
0 |  | Válvula de Globo API 602, Material: A-216 WCB, SW, 800# | LBG10-AA501 | ¾" | API 602 |  | 800 | A-216 WCB | 3CS1 | 30 | 1
Socketweld
0 |  | Socketweld |  | ¾" |  |  |  |  | 3CS1 |  | 2
Thread
0 |  | Thread |  | ¾" |  |  |  |  | 3CS1 |  | 1
LBG10-BR001
Tubería sin soldadura
0 |  | Tubería sin soldadura ASME B36.10, Material: A-106 Gr.B, SCH 80 |  | ½" | ASME B36.10 | 80 |  | A-106 Gr.B | 3CS1 | 80 | 138 | mm
0 |  | Tubería sin soldadura ASME B36.10, Material: A-106 Gr.B, SCH 80 |  | 1" | ASME B36.10 | 80 |  | A-106 Gr.B | 3CS1 | 80 | 901 | mm
0 |  | Tubería sin soldadura ASME B36.10, Material: A-106 Gr.B, SCH 40 |  | 4" | ASME B36.10 | 40 |  | A-106 Gr.B | 3CS1 | 80 | 47441 | mm
Codo 90º de enchufe
0 |  | Codo 90º de enchufe ASME B16.11, Material: A-105, 3000# |  | 1" | ASME B16.11 |  | 3000 | A-105 | 3CS1 | 80 | 2
Codo 90º radio largo
0 |  | Codo 90º radio largo ASME B16.9, Material: A-234 WPB, SCH 40 |  | 4" | ASME B16.9 | 40 |  | A-234 WPB | 3CS1 | 80 | 7
Brida con cuello
0 |  | Brida con cuello RF ASME B16.5, Material: A-105, SCH 40, 300# |  | 4" | ASME B16.5 | 40 | 300 | A-105 | 3CS1 | 80 | 5
Brida para placa de orificio
0 |  | Brida para placa de orificio, 300 LB, RF, ASME B16.36, Tomas de presión ½ NPT-H |  | 4" x ½" | ASME B16.36 |  | 300 |  | 3CS1 | 80 | 2
Manguito de enchufe
0 |  | Inserto soldado ½" SW x ½" NPT-H, Clase 3000# |  | ½" | ASME B16.11 |  | 3000 | A-105 | 3CS1 | 0 | 3
Nipple roscado TOE
0 |  | Nipple de tubo soldado ½" NPT-M, (TOE) Long:150mm |  | ½" | ASTM A106 | 80 |  | A-106 | 3CS1 | 0 | 2
0 |  | Termopozo de barra taladrada para soldar en tubería ¾"SWx½" NPT-H |  | ¾" x ½" | AISI-316L | 80 |  | AISI-316L | 3CS1 | 80 | 1
Sockolet
0 |  | Sockolet, BWxSW, 1 5/25" LG, ASME B16.11, Material: A-105, 3000# |  | 4" x 1" | ASME B16.11//MSS SP-97 |  | 3000 | A-105 | 3CS1 | 80 | 2
0 |  | Sockolet, BWxSW, 1 5/25" LG, ASME B16.11, Material: A-105, 3000# |  | 4" x ½" | ASME B16.11//MSS SP-97 |  | 3000 | A-105 | 3CS1 | 80 | 1
0 |  | Sockolet, BWxSW, 1 5/25" LG, ASME B16.11, Material: A-105, 3000# |  | 4" x ¾" | ASME B16.11//MSS SP-97 |  | 3000 | A-105 | 3CS1 | 80 | 2
Te
0 |  | Te ASME B16.9, MaTerial: A-234 WPB, SCH 40 |  | 4" | ASME B16.9 | 40 |  | A-234 WPB | 3CS1 | 80 | 2
Check Valve
0 |  | Check Valve, Single Plate, Short Pattern, 300 LB, WFR, RF, ASME B16.10 | LBG10-AA002 | 4" | ASME B16.10 |  | 300 |  | 3CS1 | 80 | 1
Válvula de Compuerta
0 |  | Válvula de Compuerta API 602 (Solid Wedge), Material: A-216 WCB, SW, 800# | LBG10-AA301 LBG10-AA302 LBG10-AA303 | ½" | API 602 |  | 800 | A-216 WCB | 3CS1 | 0 | 3
0 |  | Válvula de Compuerta ASME B16.10 (Solid Wedge), Material: A-216 WCB, FL-RF, 300# | LBG10-AA001 LBG10-AA003 | 4" | ASME B16.10 |  | 300 |  | 3CS1 | 80 | 2
Válvula de Globo
0 |  | Válvula de Globo API 602, Material: A-216 WCB, SW, 800# | LBG10-AA101 | 1" | API 602 |  | 800 | A-216 WCB | 3CS1 | 80 | 1
[8 empty] | Ingeniería: |  | Proyecto |  | PROYECTO NUEVO BLOQUE DE POTENCIA
[10 empty] | Título de documento |  | Lista de Materiales por Línea (MTO)
[8 empty] | Cliente: |  | Código de documento |  | P2105LB.L.40.021
1 | Actualización según Modelo 3D |  | A.E.K. | A.E.K. | C.G.D. | 2024-09-20
0 | Actualización para Licitación |  | M.P.A. | A.H.S. | C.G.D. | 2024-07-03 |  |  |  | Hoja |  | 41 |  | De | 108
Rev. | Modificación |  | Realizado | Revisado | Aprobado | Fecha
Rev. | Descripción |  | Código | NPS | Norma | Sch. | Serie | Material | Clase | Aislamiento | Cant. | Ud. | Precio | Notas
Buttweld
0 |  | Buttweld |  | 4" |  |  |  |  | 3CS1 |  | 26
Junta Espirometálica
0 |  | Junta Espirometálica, ASME B16.20, 3/16" THK, RF, 300# |  | 4" | ASME B16.20 |  | 300 | AISI 316//Grafito | 3CS1 |  | 8
Pernos
0 |  | Pernos con dos tuercas ASTM A-193 Gr.B7/ASTM A-194 Gr.2H, 300# ¾" x 114.3 |  |  |  |  | 300 | ASTM A-193 Gr.B7 /ASTM A-194 Gr.2H | 3CS1 |  | 32
0 |  | Pernos con dos tuercas ASTM A-193 Gr.B7/ASTM A-194 Gr.2H, 300# ¾" x 139.7 |  |  |  |  | 300 |  | 3CS1 |  | 8
0 |  | Pernos con dos tuercas ASTM A-193 Gr.B7/ASTM A-194 Gr.2H, 300# ¾" x 146.05 |  |  |  |  | 300 |  | 3CS1 |  | 16
Socketweld
0 |  | Socketweld |  | ½" |  |  |  |  | 3CS1 |  | 7
0 |  | Socketweld |  | ¾" |  |  |  |  | 3CS1 |  | 2
0 |  | Socketweld |  | 1" |  |  |  |  | 3CS1 |  | 7
TapWeld
0 |  | TapWeld |  | 4" |  |  |  |  | 3CS1 |  | 5
Thread
0 |  | Thread |  | ½" |  |  |  |  | 3CS1 |  | 4
SOPORTES PRIMARIOS
0 |  | Patín fig. 2134 B=207 mm L=250 mm AC | SP-P1-57 | 4" |  |  |  |  | STD. SOPORTES |  | 4
0 |  | Patín fig. 2134 Serie 1 B=260 mm C=175 mm L=300 mm AC | SP-P1-45 | 4" |  |  |  |  | STD. SOPORTES |  | 1
0 |  | Patín fig. 2136 Serie 1 B=207 mm C=110 mm L=250 mm AA (16Mo3), (restriccion x+y+z) | SP-P1-S3-04 | 4" |  |  |  |  | STD. SOPORTES |  | 1
0 |  | Patín fig. 2136 Serie 1 B=260 mm C=175 mm L=300 mm AA (16Mo3) | SP-P1-56 | 4" |  |  |  |  | STD. SOPORTES |  | 1
PRESSURE GAUGE
0 |  | PRESSURE GAUGE, MPT | PT-LBG10CP001 | ½" |  |  |  |  | 3CS1 | 0 | 1
TEMPERATURE TRANSMITTER
0 |  | TEMPERATURE TRANSMITTER, MPT | TT-LBG10CT001 | ½" |  |  |  |  | 3CS1 | 0 | 1
Placa de orificio
0 |  | ORIFICE PLATE, 300 LB, RF, ASME B16.48 | FE-LBG10CF801. | 4" | ASME B16.48 |  | 300 |  | 3CS1 | 80 | 1
LBG11-BR401
Tubería sin soldadura
0 |  | Tubería sin soldadura ASME B36.10, Material: A-106 Gr.B, SCH 40 |  | 4" | ASME B36.10 | 40 |  | A-106 Gr.B | 3CS1 | 40 | 195 | mm
Cap BW
0 |  | Cap BW ASME B16.9, Material: A-234 WPB, SCH 40 |  | 4" | ASME B16.9 | 40 |  | A-234 WPB | 3CS1 | 40 | 1
Buttweld
0 |  | Buttweld |  | 4" |  |  |  |  | 3CS1 |  | 1
TapWeld
0 |  | TapWeld |  | ¾" |  |  |  |  | 3CS1 |  | 1
LBG11-BR402
Tubería sin soldadura
0 |  | Tubería sin soldadura ASME B36.10, Material: A-106 Gr.B, SCH 80 |  | ¾" | ASME B36.10 | 80 |  | A-106 Gr.B | 3CS1 |  | 4177 | mm
Codo 90º de enchufe
0 |  | Codo 90º de enchufe ASME B16.11, Material: A-105, 3000# |  | ¾" | ASME B16.11 |  | 3000 | A-105 | 3CS1 |  | 4
Te de enchufe
0 |  | Te de enchufe ASME B16.11, Material: A-105, 3000# |  | ¾" | ASME B16.11 |  | 3000 | A-105 | 3CS1 |  | 2
Válvula de Compuerta
0 |  | Válvula de Compuerta API 602 (Solid Wedge), Material: A-216 WCB, SW, 800# | LBG11-AA401 LBG11-AA402 | ¾" | API 602 |  | 800 | A-216 WCB | 3CS1 |  | 2
Socketweld
0 |  | Socketweld |  | ¾" |  |  |  |  | 3CS1 |  | 18
Thread
0 |  | Thread |  | ¾" |  |  |  |  | 3CS1 |  | 2
TRAMPAS DE CONDENSADO
0 |  | Trampa de condensado termodinamica TD42 | LBG11-AZ001 | ¾" |  |  |  |  | 3CS1 |  | 1
[8 empty] | Ingeniería: |  | Proyecto |  | PROYECTO NUEVO BLOQUE DE POTENCIA
[10 empty] | Título de documento |  | Lista de Materiales por Línea (MTO)
[8 empty] | Cliente: |  | Código de documento |  | P2105LB.L.40.021
1 | Actualización según Modelo 3D |  | A.E.K. | A.E.K. | C.G.D. | 2024-09-20
0 | Actualización para Licitación |  | M.P.A. | A.H.S. | C.G.D. | 2024-07-03 |  |  |  | Hoja |  | 42 |  | De | 108
Rev. | Modificación |  | Realizado | Revisado | Aprobado | Fecha
Rev. | Descripción |  | Código | NPS | Norma | Sch. | Serie | Material | Clase | Aislamiento | Cant. | Ud. | Precio | Notas
LBG11-BR403
Tubería sin soldadura
0 |  | Tubería sin soldadura ASME B36.10, Material: A-106 Gr.B, SCH 80 |  | ¾" | ASME B36.10 | 80 |  | A-106 Gr.B | 3CS1 |  | 669 | mm
Codo 90º de enchufe
0 |  | Codo 90º de enchufe ASME B16.11, Material: A-105, 3000# |  | ¾" | ASME B16.11 |  | 3000 | A-105 | 3CS1 |  | 1
Válvula de Globo
0 |  | Válvula de Globo API 602, Material: A-216 WCB, SW, 800# | LBG11-AA403 | ¾" | API 602 |  | 800 | A-216 WCB | 3CS1 |  | 1
Socketweld
0 |  | Socketweld |  | ¾" |  |  |  |  | 3CS1 |  | 5
LBG20-BR501
Tubería sin soldadura
0 |  | Tubería sin soldadura ASME B36.10, Material: A-106 Gr.B, SCH 80 |  | ¾" | ASME B36.10 | 80 |  | A-106 Gr.B | 3CS1 | 30 | 173 | mm
CAP
0 |  | Cap roscado, rosca hembra, ASME B16.11, Material: A-105, 3000# |  | ¾" | ASME B16.11 |  | 3000 | A-105 | 3CS1 | 30 | 1
Nipple roscado TOE
0 |  | Nipple de tubo soldado ½" NPT-M, (TOE) Long:150mm |  | ¾" | ASTM A106 | 80 |  | A-106 | 3CS1 | 30 | 1
Válvula de Globo
0 |  | Válvula de Globo API 602, Material: A-105, SW, 800# | LBG20-AA501 | ¾" | API 602 |  | 800 | A-105 | 3CS1 | 30 | 1
Socketweld
0 |  | Socketweld |  | ¾" |  |  |  |  | 3CS1 |  | 2
Thread
0 |  | Thread |  | ¾" |  |  |  |  | 3CS1 |  | 1
LBG21-BR401
Tubería sin soldadura
0 |  | Tubería sin soldadura ASME B36.10, Material: A-106 Gr.B, SCH 40 |  | 4" | ASME B36.10 | 40 |  | A-106 Gr.B | 3CS1 | 40 | 195 | mm
Cap BW
0 |  | Cap BW ASME B16.9, Material: A-234 WPB, SCH 40 |  | 4" | ASME B16.9 | 40 |  | A-234 WPB | 3CS1 | 40 | 1
Buttweld
0 |  | Buttweld |  | 4" |  |  |  |  | 3CS1 |  | 2
TapWeld
0 |  | TapWeld |  | ¾" |  |  |  |  | 3CS1 |  | 1
LBG21-BR402
Tubería sin soldadura
0 |  | Tubería sin soldadura ASME B36.10, Material: A-106 Gr.B, SCH 80 |  | ¾" | ASME B36.10 | 80 |  | A-106 Gr.B | 3CS1 | 30 | 3706 | mm
Codo 90º de enchufe
0 |  | Codo 90º de enchufe ASME B16.11, Material: A-105, 3000# |  | ¾" | ASME B16.11 |  | 3000 | A-105 | 3CS1 | 30 | 3
Te de enchufe
0 |  | Te de enchufe ASME B16.11, Material: A-105, 3000# |  | ¾" | ASME B16.11 |  | 3000 | A-105 | 3CS1 | 30 | 2
Válvula de Compuerta
0 |  | Válvula de Compuerta API 602 (Solid Wedge), Material: A-216 WCB, SW, 800# | LBG21-AA401 LBG21-AA402 | ¾" | API 602 |  | 800 | A-216 WCB | 3CS1 | 30 | 2
Socketweld
0 |  | Socketweld |  | ¾" |  |  |  |  | 3CS1 |  | 16
Thread
0 |  | Thread |  | ¾" |  |  |  |  | 3CS1 |  | 2
TRAMPAS DE CONDENSADO
0 |  | Trampa de condensado termodinamica TD42 | LBG21-AZ001 | ¾" |  |  |  |  | 3CS1 | 30 | 1
[8 empty] | Ingeniería: |  | Proyecto |  | PROYECTO NUEVO BLOQUE DE POTENCIA
[10 empty] | Título de documento |  | Lista de Materiales por Línea (MTO)
[8 empty] | Cliente: |  | Código de documento |  | P2105LB.L.40.021
1 | Actualización según Modelo 3D |  | A.E.K. | A.E.K. | C.G.D. | 2024-09-20
0 | Actualización para Licitación |  | M.P.A. | A.H.S. | C.G.D. | 2024-07-03 |  |  |  | Hoja |  | 43 |  | De | 108
Rev. | Modificación |  | Realizado | Revisado | Aprobado | Fecha
Rev. | Descripción |  | Código | NPS | Norma | Sch. | Serie | Material | Clase | Aislamiento | Cant. | Ud. | Precio | Notas
LBG20-BR001
Tubería sin soldadura
0 |  | Tubería sin soldadura ASME B36.10, Material: A-106 Gr.B, SCH 80 |  | ½" | ASME B36.10 | 80 |  | A-106 Gr.B | 3CS1 | 80 | 154 | mm
0 |  | Tubería sin soldadura ASME B36.10, Material: A-106 Gr.B, SCH 80 |  | 1" | ASME B36.10 | 80 |  | A-106 Gr.B | 3CS1 | 80 | 1018 | mm
0 |  | Tubería sin soldadura ASME B36.10, Material: A-106 Gr.B, SCH 40 |  | 4" | ASME B36.10 | 40 |  | A-106 Gr.B | 3CS1 | 80 | 45819 | mm
Codo 45º radio largo
0 |  | Codo 45º radio largo ASME B16.9, Material: A-234 WPB, SCH 40 |  | 4" | ASME B16.9 | 40 |  | A-234 WPB | 3CS1 | 80 | 1
Codo 90º de enchufe
0 |  | Codo 90º de enchufe ASME B16.11, Material: A-105, 3000# |  | 1" | ASME B16.11 |  | 3000 | A-105 | 3CS1 | 80 | 2
Codo 90º radio largo
0 |  | Codo 90º radio largo ASME B16.9, Material: A-234 WPB, SCH 40 |  | 4" | ASME B16.9 | 40 |  | A-234 WPB | 3CS1 | 80 | 7
Brida con cuello
0 |  | Brida con cuello RF ASME B16.5, Material: A-105, SCH 40, 300# |  | 4" | ASME B16.5 | 40 | 300 | A-105 | 3CS1 | 80 | 5
Brida para placa de orificio
0 |  | Brida para placa de orificio, 300 LB, RF, ASME B16.36, Tomas de presión ½ NPT-H |  | 4" x ½" | ASME B16.36 |  | 300 |  | 3CS1 | 80 | 2
Manguito de enchufe
0 |  | Inserto soldado ½" SW x ½" NPT-H, Clase 3000# |  | ½" | ASME B16.11 |  | 3000 | A-105 | 3CS1 | 0 | 3
Nipple roscado TOE
0 |  | Nipple de tubo soldado ½" NPT-M, (TOE) Long:150mm |  | ½" | ASTM A106 | 80 |  | A-106 | 3CS1 | 0 | 2
0 |  | Termopozo de barra taladrada para soldar en tubería ¾"SWx½" NPT-H |  | ¾" x ½" | AISI-316L | 80 |  | AISI-316L | 3CS1 | 80 | 1
Sockolet
0 |  | Sockolet, BWxSW, 1 5/25" LG, ASME B16.11, Material: A-105, 3000# |  | 4" x 1" | ASME B16.11//MSS SP-97 |  | 3000 | A-105 | 3CS1 | 80 | 1
0 |  | Sockolet, BWxSW, 1 5/25" LG, ASME B16.11, Material: A-105, 3000# |  | 4" x ½" | ASME B16.11//MSS SP-97 |  | 3000 | A-105 | 3CS1 | 80 | 1
0 |  | Sockolet, BWxSW, 1 5/25" LG, ASME B16.11, Material: A-105, 3000# |  | 4" x ¾" | ASME B16.11//MSS SP-97 |  | 3000 | A-105 | 3CS1 | 80 | 2
Te
0 |  | Te ASME B16.9, MaTerial: A-234 WPB, SCH 40 |  | 4" | ASME B16.9 | 40 |  | A-234 WPB | 3CS1 | 80 | 3
Check Valve
0 |  | Check Valve, Single Plate, Short Pattern, 300 LB, WFR, RF, ASME B16.10 | LBG20-AA002 | 4" | ASME B16.10 |  | 300 |  | 3CS1 | 80 | 1
Válvula de Compuerta
0 |  | Válvula de Compuerta API 602 (Solid Wedge), Material: A-216 WCB, SW, 800# | LBG20-AA301 LBG20-AA302 LBG20-AA303 | ½" | API 602 |  | 800 | A-216 WCB | 3CS1 | 0 | 3
0 |  | Válvula de Compuerta ASME B16.10 (Solid Wedge), Material: A-216 WCB, FL-RF, 300# | LBG20-AA001 LBG20-AA003 | 4" | ASME B16.10 |  | 300 |  | 3CS1 | 80 | 2
Válvula de Globo
0 |  | Válvula de Globo API 602, Material: A-216 WCB, SW, 800# | LBG20-AA101 | 1" | API 602 |  | 800 | A-216 WCB | 3CS1 | 80 | 1
Buttweld
0 |  | Buttweld |  | 1" |  |  |  |  | 3CS1 |  | 1
0 |  | Buttweld |  | 4" |  |  |  |  | 3CS1 |  | 30
Junta Espirometálica
0 |  | Junta Espirometálica, ASME B16.20, 3/16" THK, RF, 300# |  | 4" | ASME B16.20 |  | 300 | AISI 316//Grafito | 3CS1 |  | 8
Pernos
0 |  | Pernos con dos tuercas ASTM A-193 Gr.B7/ASTM A-194 Gr.2H, 300# ¾" x 114.3 |  |  |  |  | 300 | ASTM A-193 Gr.B7 /ASTM A-194 Gr.2H | 3CS1 |  | 32
0 |  | Pernos con dos tuercas ASTM A-193 Gr.B7/ASTM A-194 Gr.2H, 300# ¾" x 139.7 |  |  |  |  | 300 |  | 3CS1 |  | 8
0 |  | Pernos con dos tuercas ASTM A-193 Gr.B7/ASTM A-194 Gr.2H, 300# ¾" x 146.05 |  |  |  |  | 300 |  | 3CS1 |  | 16
Socketweld
0 |  | Socketweld |  | ½" |  |  |  |  | 3CS1 |  | 7
0 |  | Socketweld |  | ¾" |  |  |  |  | 3CS1 |  | 2
0 |  | Socketweld |  | 1" |  |  |  |  | 3CS1 |  | 7
TapWeld
0 |  | TapWeld |  | 4" |  |  |  |  | 3CS1 |  | 4
Thread
0 |  | Thread |  | ½" |  |  |  |  | 3CS1 |  | 4
SOPORTES PRIMARIOS
0 |  | Patín fig. 2134 B=207 mm L=250 mm AC | SP-P1-58 | 4" |  |  |  |  | STD. SOPORTES |  | 4
0 |  | Patín fig. 2134 Serie 1 B=260 mm C=175 mm L=300 mm AC | SP-P1-46 | 4" |  |  |  |  | STD. SOPORTES |  | 1
0 |  | Patín fig. 2136 Serie 1 B=207 mm C=110 mm L=250 mm AA (16Mo3), (restriccion x,+y+z) | SP-P1-S3-03 | 4" |  |  |  |  | STD. SOPORTES |  | 1
0 |  | Patín fig. 2136 Serie 1 B=260 mm C=175 mm L=300 mm AA (16Mo3) | SP-P1-55 | 4" |  |  |  |  | STD. SOPORTES |  | 1
PRESSURE GAUGE
0 |  | PRESSURE GAUGE, MPT | PT-LBG20CP001 | ½" |  |  |  |  | 3CS1 | 0 | 1
TEMPERATURE TRANSMITTER
0 |  | TEMPERATURE TRANSMITTER, MPT | TT-LBG20CT001 | ½" |  |  |  |  | 3CS1 | 0 | 1
Placa de orificio
0 |  | ORIFICE PLATE, 300 LB, RF, ASME B16.48 | FE-LBG20CF801 | 4" | ASME B16.48 |  | 300 |  | 3CS1 | 80 | 1
[8 empty] | Ingeniería: |  | Proyecto |  | PROYECTO NUEVO BLOQUE DE POTENCIA
[10 empty] | Título de documento |  | Lista de Materiales por Línea (MTO)
[8 empty] | Cliente: |  | Código de documento |  | P2105LB.L.40.021
1 | Actualización según Modelo 3D |  | A.E.K. | A.E.K. | C.G.D. | 2024-09-20
0 | Actualización para Licitación |  | M.P.A. | A.H.S. | C.G.D. | 2024-07-03 |  |  |  | Hoja |  | 44 |  | De | 108
Rev. | Modificación |  | Realizado | Revisado | Aprobado | Fecha
Rev. | Descripción |  | Código | NPS | Norma | Sch. | Serie | Material | Clase | Aislamiento | Cant. | Ud. | Precio | Notas
LBG21-BR403
Tubería sin soldadura
0 |  | Tubería sin soldadura ASME B36.10, Material: A-106 Gr.B, SCH 80 |  | ¾" | ASME B36.10 | 80 |  | A-106 Gr.B | 3CS1 | 30 | 669 | mm
Codo 90º de enchufe
0 |  | Codo 90º de enchufe ASME B16.11, Material: A-105, 3000# |  | ¾" | ASME B16.11 |  | 3000 | A-105 | 3CS1 | 30 | 1
Válvula de Globo
0 |  | Válvula de Globo API 602, Material: A-216 WCB, SW, 800# | LBG21-AA003 | ¾" | API 602 |  | 800 | A-216 WCB | 3CS1 | 30 | 1
Socketweld
0 |  | Socketweld |  | ¾" |  |  |  |  | 3CS1 |  | 5
LBG30-BR001
Tubería sin soldadura
0 |  | Tubería sin soldadura ASME B36.10, Material: A-106 Gr.B, SCH 80 |  | 1" | ASME B36.10 | 80 |  | A-106 Gr.B | 3CS1 | 80 | 1084 | mm
0 |  | Tubería sin soldadura ASME B36.10, Material: A-106 Gr.B, SCH 40 |  | 4" | ASME B36.10 | 40 |  | A-106 Gr.B | 3CS1 | 80 | 213 | mm
Codo 90º de enchufe
0 |  | Codo 90º de enchufe ASME B16.11, Material: A-105, 3000# |  | 1" | ASME B16.11 |  | 3000 | A-105 | 3CS1 | 80 | 2
Brida con cuello
0 |  | Brida con cuello RF ASME B16.5, Material: A-105, SCH 40, 300# |  | 4" | ASME B16.5 | 40 | 300 | A-105 | 3CS1 | 80 | 1
Cap BW
0 |  | Cap BW ASME B16.9, Material: A-234 WPB, SCH 40 |  | 4" | ASME B16.9 | 40 |  | A-234 WPB | 3CS1 | 80 | 1
Sockolet
0 |  | Sockolet, BWxSW, 1 5/25" LG, ASME B16.11, Material: A-105, 3000# |  | 4" x 1" | ASME B16.11//MSS SP-97 |  | 3000 | A-105 | 3CS1 | 80 | 2
Válvula de Compuerta
0 |  | Válvula de Compuerta ASME B16.10 (Solid Wedge), Material: A-216 WCB, FL-RF, 300# | LBG30-AA001 | 4" | ASME B16.10 |  | 300 |  | 3CS1 | 80 | 1
Válvula de Globo
0 |  | Válvula de Globo API 602, Material: A-216 WCB, SW, 800# | LBG30-AA101 | 1" | API 602 |  | 800 | A-216 WCB | 3CS1 | 80 | 1
Buttweld
0 |  | Buttweld |  | 1" |  |  |  |  | 3CS1 |  | 1
0 |  | Buttweld |  | 4" |  |  |  |  | 3CS1 |  | 3
Junta Espirometálica
0 |  | Junta Espirometálica, ASME B16.20, 3/16" THK, RF, 300# |  | 4" | ASME B16.20 |  | 300 | AISI 316//Grafito | 3CS1 |  | 2
Pernos
0 |  | Pernos con dos tuercas ASTM A-193 Gr.B7/ASTM A-194 Gr.2H, 300# ¾" x 114.3 |  |  |  |  | 300 | ASTM A-193 Gr.B7 /ASTM A-194 Gr.2H | 3CS1 |  | 16
Socketweld
0 |  | Socketweld |  | 1" |  |  |  |  | 3CS1 |  | 8
TapWeld
0 |  | TapWeld |  | 4" |  |  |  |  | 3CS1 |  | 2
LBG40-BR001
Tubería sin soldadura
0 |  | Tubería sin soldadura ASME B36.10, Material: A-106 Gr.B, SCH 40 |  | 4" | ASME B36.10 | 40 |  | A-106 Gr.B | 3CS1 | 80 | 160 | mm
Brida con cuello
0 |  | Brida con cuello RF ASME B16.5, Material: A-105, SCH 40, 300# |  | 4" | ASME B16.5 | 40 | 300 | A-105 | 3CS1 | 80 | 2
Cap BW
0 |  | Cap BW ASME B16.9, Material: A-234 WPB, SCH 40 |  | 4" | ASME B16.9 | 40 |  | A-234 WPB | 3CS1 | 80 | 1
Válvula de Compuerta
0 |  | Válvula de Compuerta ASME B16.10 (Solid Wedge), Material: A-216 WCB, FL-RF, 300# | LBG40-AA001 | 4" | ASME B16.10 |  | 300 |  | 3CS1 | 80 | 1
Buttweld
0 |  | Buttweld |  | 4" |  |  |  |  | 3CS1 |  | 2
Junta Espirometálica
0 |  | Junta Espirometálica, ASME B16.20, 3/16" THK, RF, 300# |  | 4" | ASME B16.20 |  | 300 | AISI 316//Grafito | 3CS1 |  | 2
Pernos
0 |  | Pernos con dos tuercas ASTM A-193 Gr.B7/ASTM A-194 Gr.2H, 300# ¾" x 114.3 |  |  |  |  | 300 | ASTM A-193 Gr.B7 /ASTM A-194 Gr.2H | 3CS1 |  | 16
[8 empty] | Ingeniería: |  | Proyecto |  | PROYECTO NUEVO BLOQUE DE POTENCIA
[10 empty] | Título de documento |  | Lista de Materiales por Línea (MTO)
[8 empty] | Cliente: |  | Código de documento |  | P2105LB.L.40.021
1 | Actualización según Modelo 3D |  | A.E.K. | A.E.K. | C.G.D. | 2024-09-20
0 | Actualización para Licitación |  | M.P.A. | A.H.S. | C.G.D. | 2024-07-03 |  |  |  | Hoja |  | 45 |  | De | 108
Rev. | Modificación |  | Realizado | Revisado | Aprobado | Fecha
Rev. | Descripción |  | Código | NPS | Norma | Sch. | Serie | Material | Clase | Aislamiento | Cant. | Ud. | Precio | Notas
LBG50-BR002
Tubería sin soldadura
0 |  | Tubería sin soldadura ASME B36.10, Material: A-106 Gr.B, SCH 80 |  | ½" | ASME B36.10 | 80 |  | A-106 Gr.B | 1CS1 | 100 | 497 | mm
0 |  | Tubería sin soldadura ASME B36.10, Material: A-106 Gr.B, SCH STD |  | 8" | ASME B36.10 | STD |  | A-106 Gr.B | 1CS1 | 100 | 4420 | mm
Codo 90º de enchufe
0 |  | Codo 90º de enchufe ASME B16.11, Material: A-105, 3000# |  | ½" | ASME B16.11 |  | 3000 | A-105 | 1CS1 | 100 | 1
Codo 90º radio largo
0 |  | Codo 90º radio largo ASME B16.9, Material: A-234 WPB, SCH STD |  | 8" | ASME B16.9 | STD |  | A-234 WPB | 1CS1 | 100 | 2
Brida con cuello
0 |  | Brida con cuello RF ASME B16.5, Material: A-105, SCH STD, 150# |  | 8" | ASME B16.5 | STD | 150 | A-105 | 1CS1 | 100 | 2
Sockolet
0 |  | Sockolet, BWxSW, 1 5/25" LG, ASME B16.11, Material: A-105, 3000# |  | 8" x ½" | ASME B16.11//MSS SP-97 |  | 3000 | A-105 | 1CS1 | 100 | 1
0 |  | Sockolet, BWxSW, 1 5/25" LG, ASME B16.11, Material: A-105, 3000# |  | 8" x ¾" | ASME B16.11//MSS SP-97 |  | 3000 | A-105 | 1CS1 | 100 | 1
Weldolet
0 |  | Weldolet, BW, 1 ¼" LG, Material: A-105, SCH XS |  | 8" x 3" | ASME B16.9//MSS-SP-97 | XS |  | A-105 | 3CS1 | 100 | 1 |  |  | Transición Clase 1CS1/3CS1
Válvula de Globo
0 |  | Válvula de Globo API 602, Material: A-216 WCB, SW, 800# | LBG50-AA304 | ½" | API 602 |  | 800 |  | 1CS1 | 100 | 1
Válvula de Compuerta
0 |  | Válvula de Compuerta ASME B16.10 (Solid Wedge), Material: A-216 WCB, FL-RF, 150# | LBG50-AA004 | 8" | ASME B16.10 |  | 150 |  | 1CS1 | 100 | 1
Buttweld
0 |  | Buttweld |  | 8" |  |  |  |  | 1CS1 |  | 6
Junta Espirometálica
0 |  | Junta Espirometálica, ASME B16.20, 3/16" THK, RF, 150# |  | 8" | ASME B16.20 |  | 150 | AISI 316//Grafito | 1CS1 |  | 1
Pernos
0 |  | Pernos con dos tuercas ASTM A-193 Gr.B7/ASTM A-194 Gr.2H, 150# ¾" x 107.95 |  |  |  |  | 150 | ASTM A193 B7/A194 2H | 1CS1 |  | 8
Socketweld
0 |  | Socketweld |  | ½" |  |  |  |  | 1CS1 |  | 5
0 |  | Socketweld |  | ¾" |  |  |  |  | 1CS1 |  | 1
TapWeld
0 |  | TapWeld |  | 8" |  |  |  |  | 1CS1 |  | 3
Thread
0 |  | Thread |  | ½" | [6 empty] | 1
PRESSURE GAUGE
0 |  | PRESSURE GAUGE, FPT | PT-LBG50CP002 | ½" |  |  |  |  | 1CS1 |  | 1
LBG50-BR101
Tubería sin soldadura
1 |  | Tubería sin soldadura ASME B36.10, Material: A-106 Gr.B, SCH 40 |  | 3" | ASME B36.10 | 40 |  | A-106 Gr.B | 3CS1 | 80 | 1143 | mm
Brida con cuello
1 |  | Brida con cuello RF ASME B16.5, Material: A-105, SCH 40, 300# |  | 3" | ASME B16.5 | 40 | 300 | A-105 | 3CS1 | 80 | 3
Pernos
1 |  | Pernos con dos tuercas ASTM A-193 Gr.B7/ASTM A-194 Gr.2H, 300# 3/4" x 107.95 |  |  |  |  | 300 | ASTM A193 B7/A194 2H | 3CS1 |  | 16
Junta Espirometálica
1 |  | Junta Espirometálica, ASME B16.20, 3/16" THK, RF, 300# |  | 3" | ASME B16.20 |  | 300 | AISI 316//Grafito | 3CS1 |  | 2
Válvula de Globo
1 |  | Válvula de Globo ASME B16.10, Material: A-216 WCB, FL-RF, 300# | LBG50-AA102 | 3" | ASME B16.10 |  | 300 | A-216 WCB | 3CS1 | 80 | 1
Buttweld
1 |  | Buttweld |  | 3" |  |  |  |  | 3CS1 |  | 4
LBG50-BR001
Tubería sin soldadura
0 |  | Tubería sin soldadura ASME B36.10, Material: A-335 Gr.P11, SCH 80 |  | ½" | ASME B36.10 | 80 |  | A-335 Gr.P11 | 6AS1 | 0 | 451 | mm |  | Placa Orificio Aleado
0 |  | Tubería sin soldadura ASME B36.10, Material: A-106 Gr.B, SCH 80 |  | ¾" | ASME B36.10 | 80 |  | A-106 Gr.B | 3CS1 | 100 | 313 | mm
0 |  | Tubería sin soldadura ASME B36.10, Material: A-106 Gr.B, SCH 80 |  | 1" | ASME B36.10 | 80 |  | A-106 Gr.B | 3CS1 | 100 | 1264 | mm
0 |  | Tubería sin soldadura ASME B36.10, Material: A-106 Gr.B, SCH 40 |  | 8" | ASME B36.10 | 40 |  | A-106 Gr.B | 3CS1 | 100 | 12791 | mm
Codo 45º radio largo
0 |  | Codo 45º radio largo ASME B16.9, Material: A-234 WPB, SCH 40 |  | 8" | ASME B16.9 | 40 |  | A-234 WPB | 3CS1 | 100 | 2
Codo 90º de enchufe
0 |  | Codo 90º de enchufe ASME B16.11, Material: A-105, 3000# |  | 1" | ASME B16.11 |  | 3000 | A-105 | 3CS1 | 100 | 2
[8 empty] | Ingeniería: |  | Proyecto |  | PROYECTO NUEVO BLOQUE DE POTENCIA
[10 empty] | Título de documento |  | Lista de Materiales por Línea (MTO)
[8 empty] | Cliente: |  | Código de documento |  | P2105LB.L.40.021
1 | Actualización según Modelo 3D |  | A.E.K. | A.E.K. | C.G.D. | 2024-09-20
0 | Actualización para Licitación |  | M.P.A. | A.H.S. | C.G.D. | 2024-07-03 |  |  |  | Hoja |  | 46 |  | De | 108
Rev. | Modificación |  | Realizado | Revisado | Aprobado | Fecha
Rev. | Descripción |  | Código | NPS | Norma | Sch. | Serie | Material | Clase | Aislamiento | Cant. | Ud. | Precio | Notas
Codo 90º radio largo
0 |  | Codo 90º radio largo ASME B16.9, Material: A-234 WPB, SCH 40 |  | 8" | ASME B16.9 | 40 |  | A-234 WPB | 3CS1 | 100 | 3
0 |  | Codo 90º radio largo ASME B16.9, Material: A-234 WPB, SCH STD |  | 8" | ASME B16.9 | STD |  | A-234 WPB | 1CS1 | 100 | 1
Reducción concéntrica
0 |  | Reducción concéntrica ASME B16.9, Material: A-234 WPB, SCH 40 |  | 8" x 6" | ASME B16.9 | 40 |  | A-234 WPB | 3CS1 | 100 | 2
Brida con cuello
0 |  | Brida con cuello RF ASME B16.5, Material: A-105, SCH 40, 300# |  | 6" | ASME B16.5 | 40 | 300 | A-105 | 3CS1 | 100 | 2
0 |  | Brida con cuello RF ASME B16.5, Material: A-105, SCH 40, 300# |  | 8" | ASME B16.5 | 40 | 300 | A-105 | 3CS1 | 100 | 5
0 |  | Brida con cuello RF ASME B16.5, Material: A-105, SCH STD, 150# |  | 8" | ASME B16.5 | STD | 150 | A-105 | 1CS1 | 100 | 1
Brida para placa de orificio
0 |  | Brida para placa de orificio, 300 LB, RF, ASME B16.36, Tomas de presión ½ NPT-H |  | 8" x ½" | ASME B16.36 |  | 300 |  | 3CS1 | 100 | 2
Manguito de enchufe
0 |  | Inserto soldado ½" SW x ½" NPT-H, Clase 3000# ,A-182 Gr.F11 CL-2 |  | ½" | ASME B16.11 |  | 3000 | A-105 | 3CS1 | 0 | 2
0 |  | Manguito de enchufe ASME B16.11, 3000# (TOE) |  | ¾" | ASME B16.11 |  | 3000 | A-105 | 3CS1 | 100 | 1
Nipple TExTE
0 |  | Nipple de tubo soldado ½" NPT-H, longitud > X |  | ½" | ASTM A106 | 80 |  | A-106 | 3CS1 | 100 | 1
Sockolet
0 |  | Sockolet, BWxSW, 1 5/25" LG, ASME B16.11, Material: A-105, 3000# |  | 8" x 1" | ASME B16.11//MSS SP-97 |  | 3000 | A-105 | 3CS1 | 100 | 1
0 |  | Sockolet, BWxSW, 1 5/25" LG, ASME B16.11, Material: A-105, 3000# |  | 8" x 2" | ASME B16.11//MSS SP-97 |  | 3000 | A-105 | 1CS1 | 100 | 1
0 |  | Sockolet, BWxSW, 1 5/25" LG, ASME B16.11, Material: A-105, 3000# |  | 8" x ¾" | ASME B16.11//MSS SP-97 |  | 3000 | A-105 | 3CS1 | 100 | 2
THREADOLET
0 |  | THREADOLET, 3000 LB, BWXFPT, LG, ASME B16.11 |  | 8" x ½" | ASME B16.11 |  | 3000 |  | 3CS1 | 100 | 1
Weldolet
0 |  | Weldolet, BW, 1 ¼" LG, Material: A-105, SCH XS |  | 8" x 3" | ASME B16.9//MSS-SP-97 | XS |  | A-105 | 3CS1 | 100 | 1
Te
0 |  | Te ASME B16.9, MaTerial: A-234 WPB, SCH 40 |  | 8" | ASME B16.9 | 40 |  | A-234 WPB | 3CS1 | 100 | 1
Check Valve
0 |  | Check Valve, Single Plate, Short Pattern, 300 LB, WFR, RF, ASME B16.10 | LBG50-AA002 | 8" | ASME B16.10 |  | 300 |  | 3CS1 | 100 | 1
Válvula de Compuerta
0 |  | Válvula de Compuerta API 602,Material Cuerpo: A-105,vástago ASTM A182-F6 estellitado ,SW, 800# | LBG50-AA301 LBG50-AA302 LBG50-AA303 | ½" | API 602 |  | 800 | A-105 | 3CS1 | 0 | 3
0 |  | Válvula de Compuerta ASME B16.10 (Solid Wedge), Material: A-216 WCB, FL-RF, 300# | LBG50-AA091 | 6" | ASME B16.10 |  | 300 |  | 3CS1 | 100 | 1
0 |  | Válvula de Compuerta ASME B16.10 (Solid Wedge), Material: A-216 WCB, FL-RF, 300# | LBG50-AA001 LBG50-AA003 | 8" | ASME B16.10 |  | 300 |  | 3CS1 | 100 | 2
Válvula de Globo
0 |  | Válvula de Globo API 602, Material: A-216 WCB, SW, 800# | LBG50-AA101 | 1" | API 602 |  | 800 | A-216 WCB | 3CS1 | 100 | 1
Buttweld
0 |  | Buttweld |  | ¾" |  |  |  |  | 3CS1 |  | 1
0 |  | Buttweld |  | 3" |  |  |  |  | 3CS1 |  | 1
0 |  | Buttweld |  | 6" |  |  |  |  | 3CS1 |  | 2
0 |  | Buttweld |  | 8" |  |  |  |  | 3CS1 |  | 25
Junta Espirometálica
0 |  | Junta Espirometálica, ASME B16.20, 3/16" THK, RF, 300# |  | 6" | ASME B16.20 |  | 300 | AISI 316//Grafito | 3CS1 |  | 2
0 |  | Junta Espirometálica, ASME B16.20, 3/16" THK, RF, 150# |  | 8" | ASME B16.20 |  | 150 | AISI 316//Grafito | 1CS1 |  | 1
0 |  | Junta Espirometálica, ASME B16.20, 3/16" THK, RF, 300# |  | 8" | ASME B16.20 |  | 300 | AISI 316//Grafito | 3CS1 |  | 7
Pernos
0 |  | Pernos con dos tuercas ASTM A-193 Gr.B7/ASTM A-194 Gr.2H, 150# ¾" x 107.95 |  |  |  |  | 150 | ASTM A-193 Gr.B7 /ASTM A-194 Gr.2H | 1CS1 |  | 8
0 |  | Pernos con dos tuercas ASTM A-193 Gr.B7/ASTM A-194 Gr.2H, 300# ¾" x 120.65 |  |  |  |  | 300 |  | 3CS1 |  | 24
0 |  | Pernos con dos tuercas ASTM A-193 Gr.B7/ASTM A-194 Gr.2H, 300# 7/8" x 139.7 |  |  |  |  | 300 |  | 3CS1 |  | 36
0 |  | Pernos con dos tuercas ASTM A-193 Gr.B7/ASTM A-194 Gr.2H, 300# 7/8" x 171.45 |  |  |  |  | 300 |  | 3CS1 |  | 24
0 |  | Pernos con dos tuercas ASTM A-193 Gr.B7/ASTM A-194 Gr.2H, 300# 7/8" x 177.8 |  |  |  |  | 300 |  | 3CS1 |  | 12
Socketweld
0 |  | Socketweld |  | ½" |  |  |  |  | 3CS1 |  | 4
0 |  | Socketweld |  | ¾" |  |  |  |  | 3CS1 |  | 3
0 |  | Socketweld |  | 1" |  |  |  |  | 3CS1 |  | 8
TapWeld
0 |  | TapWeld |  | 8" |  |  |  |  | 3CS1 |  | 6
Thread
0 |  | Thread |  | ½" |  |  |  |  | 3CS1 |  | 4
0 |  | Thread |  | ¾" |  |  |  |  | 3CS1 |  | 1
SOPORTES PRIMARIOS
0 |  | Trunnion tipo (T1) | SP-T2-03 | 6" |  |  |  |  | STD. SOPORTES | 100 | 2
0 |  | Patín fig. 2136 Serie 1 B=260 mm C=175 mm L=300 mm AC | SP-P1-99 | 8" | [5 empty] | 100 | 1
[8 empty] | Ingeniería: |  | Proyecto |  | PROYECTO NUEVO BLOQUE DE POTENCIA
[10 empty] | Título de documento |  | Lista de Materiales por Línea (MTO)
[8 empty] | Cliente: |  | Código de documento |  | P2105LB.L.40.021
1 | Actualización según Modelo 3D |  | A.E.K. | A.E.K. | C.G.D. | 2024-09-20
0 | Actualización para Licitación |  | M.P.A. | A.H.S. | C.G.D. | 2024-07-03 |  |  |  | Hoja |  | 47 |  | De | 108
Rev. | Modificación |  | Realizado | Revisado | Aprobado | Fecha
Rev. | Descripción |  | Código | NPS | Norma | Sch. | Serie | Material | Clase | Aislamiento | Cant. | Ud. | Precio | Notas
PRESSURE GAUGE
0 |  | PRESSURE GAUGE, MPT | PT-LBG50CP001 | ¾" |  |  |  |  | 3CS1 | 100 | 1
TEMPERATURE TRANSMITTER
0 |  | TEMPERATURE TRANSMITTER, MPT | TT-LBG50CT001 | ½" |  |  |  |  | 3CS1 | 100 | 1
Placa de orificio
0 |  | ORIFICE PLATE, 300 LB, RF, ASME B16.48 | FE-LBG50CF801 | 8" | ASME B16.48 |  | 300 |  | 3CS1 | 100 | 1
LBG50-BR003
Tubería sin soldadura
0 |  | Tubería sin soldadura ASME B36.10, Material: A-106 Gr.B, SCH 40 |  | 2" | ASME B36.10 | 40 |  | A-106 Gr.B | 3CS1 | 65 | 8236 | mm
Codo 90º de enchufe
0 |  | Codo 90º radio largo ASME B16.9, Material: A-234 WPB, SCH 40 |  | 2" | ASME B16.9 | 40 |  | A-105 | 3CS1 | 65 | 1
Codo 90º radio largo
0 |  | Codo 90º radio largo ASME B16.9, Material: A-234 WPB, SCH 40 |  | 2" | ASME B16.9 | 40 |  | A-234 WPB | 3CS1 | 65 | 4
Brida de enchufe
0 |  | Brida con cuello RF ASME B16.5, Material: A-105, SCH 40, 300# |  | 8" | ASME B16.5 | 80 | 300 | A-105 | 3CS1 | 65 | 1
Buttweld
0 |  | Buttweld |  | 2" |  |  |  |  | 3CS1 |  | 8
Junta Espirometálica
0 |  | Junta Espirometálica, ASME B16.20, 3/16" THK, RF, 300# |  | 2" | ASME B16.20 |  | 300 | AISI 316//Grafito | 3CS1 |  | 1
Pernos
0 |  | Pernos con dos tuercas ASTM A-193 Gr.B7/ASTM A-194 Gr.2H, 300# 5/8" x 88.9 |  |  |  |  | 300 | ASTM A193 B7/A194 2H | 3CS1 |  | 8
Socketweld
0 |  | Socketweld |  | 2" |  |  |  |  | 3CS1 |  | 4
LBG50-BR501
Tubería sin soldadura
0 |  | Tubería sin soldadura ASME B36.10, Material: A-106 Gr.B, SCH 80 |  | ¾" | ASME B36.10 | 80 |  | A-106 Gr.B | 1CS1 | 30 | 222 | mm
CAP
0 |  | Cap roscado, rosca hembra, ASME B16.11, Material: A-105, 3000# |  | ¾" | ASME B16.11 |  | 3000 | A-105 | 1CS1 | 30 | 1
Nipple, LONG TYPE
0 |  | Nipple, SCH 80, TEXPE, Long type, 2 ½" LG ASTM A733 |  | ¾" | ASTM A733 | 80 |  |  | 1CS1 | 30 | 1
Válvula de Globo
0 |  | Válvula de Globo API 602, Material: A-216 WCB, SW, 800# | LBG50-AA501 | ¾" | API 602 |  | 800 | A-216 WCB | 1CS1 | 30 | 1
Socketweld
0 |  | Socketweld |  | ¾" |  |  |  |  | 1CS1 |  | 2
Thread
0 |  | Thread |  | ¾" |  |  |  |  | 1CS1 |  | 1
LBG52-BR401
Tubería sin soldadura
0 |  | Tubería sin soldadura ASME B36.10, Material: A-106 Gr.B, SCH 80 |  | ¾" | ASME B36.10 | 80 |  | A-106 Gr.B | 1CS1 | 40 | 227 | mm
CAP
0 |  | Cap roscado, rosca hembra, ASME B16.11, Material: A-105, 3000# |  | ¾" | ASME B16.11 |  | 3000 | A-105 | 1CS1 | 40 | 1
Nipple, LONG TYPE
0 |  | Nipple, SCH 80, TEXPE, Long type, 2 ½" LG ASTM A733 |  | ¾" | ASTM A733 | 80 |  |  | 1CS1 | 40 | 1
Válvula de Globo
0 |  | Válvula de Globo API 602, Material: A-216 WCB, SW, 800# | LBG52-AA401 | ¾" | API 602 |  | 800 | A-216 WCB | 1CS1 | 40 | 1
Socketweld
0 |  | Socketweld |  | ¾" |  |  |  |  | 1CS1 |  | 3
Thread
0 |  | Thread |  | ¾" |  |  |  |  | 1CS1 |  | 1
LBG53-BR401
Tubería sin soldadura
0 |  | Tubería sin soldadura ASME B36.10, Material: A-106 Gr.B, SCH STD |  | 6" | ASME B36.10 | STD |  | A-106 Gr.B | 1CS1 | 80 | 94 | mm
Reducción concéntrica
0 |  | Reducción concéntrica ASME B16.9, Material: A-234 WPB, SCH STD |  | 8" x 6" | ASME B16.9 | STD |  | A-234 WPB | 1CS1 | 80 | 1
Cap BW
0 |  | Cap BW ASME B16.9, Material: A-234 WPB, SCH STD |  | 6" | ASME B16.9 | STD |  | A-234 WPB | 1CS1 | 80 | 1
[8 empty] | Ingeniería: |  | Proyecto |  | PROYECTO NUEVO BLOQUE DE POTENCIA
[10 empty] | Título de documento |  | Lista de Materiales por Línea (MTO)
[8 empty] | Cliente: |  | Código de documento |  | P2105LB.L.40.021
1 | Actualización según Modelo 3D |  | A.E.K. | A.E.K. | C.G.D. | 2024-09-20
0 | Actualización para Licitación |  | M.P.A. | A.H.S. | C.G.D. | 2024-07-03 |  |  |  | Hoja |  | 48 |  | De | 108
Rev. | Modificación |  | Realizado | Revisado | Aprobado | Fecha
Rev. | Descripción |  | Código | NPS | Norma | Sch. | Serie | Material | Clase | Aislamiento | Cant. | Ud. | Precio | Notas
Buttweld
0 |  | Buttweld |  | 6" |  |  |  |  | 1CS1 |  | 2
LBG53-BR402
Tubería sin soldadura
0 |  | Tubería sin soldadura ASME B36.10, Material: A-106 Gr.B, SCH 80 |  | ¾" | ASME B36.10 | 80 |  | A-106 Gr.B | 1CS1 | 30 | 3553 | mm
Codo 90º de enchufe
0 |  | Codo 90º de enchufe ASME B16.11, Material: A-105, 3000# |  | ¾" | ASME B16.11 |  | 3000 | A-105 | 1CS1 | 30 | 3
Te de enchufe
0 |  | Te de enchufe ASME B16.11, Material: A-105, 3000# |  | ¾" | ASME B16.11 |  | 3000 | A-105 | 1CS1 | 30 | 2
Válvula de Compuerta
0 |  | Válvula de Compuerta API 602 (Solid Wedge), Material: A-216 WCB, SW, 800# | LBG53-AA401 LBG53-AA402 | ¾" | API 602 |  | 800 | A-216 WCB | 1CS1 | 30 | 2
Socketweld
0 |  | Socketweld |  | ¾" |  |  |  |  | 1CS1 |  | 16
TapWeld
0 |  | TapWeld |  | ¾" |  |  |  |  | 1CS1 |  | 1
Thread
0 |  | Thread |  | ¾" |  |  |  |  | 1CS1 |  | 2
TRAMPAS DE CONDENSADO
0 |  | Trampa de condensado termodinamica TD42 | LBG53-AZ201 | ¾" |  |  |  |  | 1CS1 | 30 | 1
LBG53-BR403
Tubería sin soldadura
0 |  | Tubería sin soldadura ASME B36.10, Material: A-106 Gr.B, SCH 80 |  | ¾" | ASME B36.10 | 80 |  | A-106 Gr.B | 1CS1 | 30 | 986 | mm
Codo 90º de enchufe
0 |  | Codo 90º de enchufe ASME B16.11, Material: A-105, 3000# |  | ¾" | ASME B16.11 |  | 3000 | A-105 | 1CS1 | 30 | 2
Válvula de Compuerta
0 |  | Válvula de Compuerta API 602 (Solid Wedge), Material: A-216 WCB, SW, 800# | LBG53-AA403 | ¾" | API 602 |  | 800 | A-216 WCB | 1CS1 | 30 | 1
Socketweld
0 |  | Socketweld |  | ¾" |  |  |  |  | 1CS1 |  | 7
LBG60-BR001
Tubería sin soldadura
0 |  | Tubería sin soldadura ASME B36.10, Material: A-106 Gr.B, SCH 40 |  | 10" | ASME B36.10 | 40 |  | A-106 Gr.B | 3CS1 | 100 | 3027 | mm
Reducción concéntrica
0 |  | Reducción concéntrica ASME B16.9, Material: A-234 WPB, SCH 40 |  | 10" x 6" | ASME B16.9 | 40 |  | A-234 WPB | 3CS1 | 100 | 1
Brida con cuello
0 |  | Brida con cuello RF ASME B16.5, Material: A-105, SCH 40, 300# |  | 10" | ASME B16.5 | 40 | 300 | A-105 | 3CS1 | 100 | 2
Te reductora
0 |  | Te reductora ASME B16.9, Material: A-234 WPB, SCH 40 |  | 10" x 8" | ASME B16.9 | 40 |  | A-234 WPB | 3CS1 | 100 | 1
Check Valve
0 |  | Check Valve, Dual Plate, 300 LB, WFR, RF, ASME B16.10 | LBG60-AA001 | 10" | ASME B16.10 |  | 300 |  | 3CS1 | 100 | 1
Valvula reductora-atemperadora
0 |  | Valvula reductora-atemperadora 210118-170304-7.S3 Pneumatic Piston Actuator Type STI SC/V 150-40 | LBG60-AA091 | 3" x 6" x 1" |  |  |  |  | 3CS1 | 100 | 1
Buttweld
0 |  | Buttweld |  | 3" |  |  |  |  | 3CS1 |  | 1
0 |  | Buttweld |  | 6" |  |  |  |  | 3CS1 |  | 1
0 |  | Buttweld |  | 10" |  |  |  |  | 3CS1 |  | 4
Junta Espirometálica
0 |  | Junta Espirometálica, ASME B16.20, 3/16" THK, RF, 300# |  | 10" | ASME B16.20 |  | 300 | AISI 316//Grafito | 3CS1 |  | 2
Pernos
0 |  | Pernos con dos tuercas ASTM A-193 Gr.B7/ASTM A-194 Gr.2H, 300# 1" x 311.15 |  |  |  |  | 300 | ASTM A193 B7/A194 2H | 3CS1 |  | 16
SOPORTES PRIMARIOS
0 |  | Patín fig. 2136 Serie 1 B=260mm C=200 mm L=300 mm AC | SP-P1-04 | 10" | [5 empty] | 100 | 1
LBG60-BR002
Tubería sin soldadura
0 |  | Tubería sin soldadura ASME B36.10, Material: A-106 Gr.B, SCH 80 |  | ½" | ASME B36.10 | 80 |  | A-106 Gr.B | 3CS1 | 30 | 462 | mm
0 |  | Tubería sin soldadura ASME B36.10, Material: A-106 Gr.B, SCH 40 |  | 10" | ASME B36.10 | 40 |  | A-106 Gr.B | 3CS1 | 100 | 4597 | mm
[8 empty] | Ingeniería: |  | Proyecto |  | PROYECTO NUEVO BLOQUE DE POTENCIA
[10 empty] | Título de documento |  | Lista de Materiales por Línea (MTO)
[8 empty] | Cliente: |  | Código de documento |  | P2105LB.L.40.021
1 | Actualización según Modelo 3D |  | A.E.K. | A.E.K. | C.G.D. | 2024-09-20
0 | Actualización para Licitación |  | M.P.A. | A.H.S. | C.G.D. | 2024-07-03 |  |  |  | Hoja |  | 49 |  | De | 108
Rev. | Modificación |  | Realizado | Revisado | Aprobado | Fecha
Rev. | Descripción |  | Código | NPS | Norma | Sch. | Serie | Material | Clase | Aislamiento | Cant. | Ud. | Precio | Notas
Codo 45º radio largo
0 |  | Codo 45º radio largo ASME B16.9, Material: A-234 WPB, SCH 40 |  | 10" | ASME B16.9 | 40 |  | A-234 WPB | 3CS1 | 100 | 2
Codo 90º de enchufe
0 |  | Codo 90º de enchufe ASME B16.11, Material: A-105, 3000# |  | ½" | ASME B16.11 |  | 3000 | A-105 | 3CS1 | 30 | 1
Codo 90º radio largo
0 |  | Codo 90º radio largo ASME B16.9, Material: A-234 WPB, SCH 40 |  | 10" | ASME B16.9 | 40 |  | A-234 WPB | 3CS1 | 100 | 1
Brida con cuello
0 |  | Brida con cuello RF ASME B16.5, Material: A-105, SCH 40, 300# |  | 10" | ASME B16.5 | 40 | 300 | A-105 | 3CS1 | 100 | 1
Manguito de enchufe
0 |  | Manguito de enchufe ASME B16.11, Material: A-105, 3000# |  | ½" | ASME B16.11 |  | 3000 | A-105 | 3CS1 | 100 | 1
Sockolet
0 |  | Sockolet, BWxSW, 1 5/25" LG, ASME B16.11, Material: A-105, 3000# |  | 10" x ½" | ASME B16.11//MSS SP-97 |  | 3000 | A-105 | 3CS1 | 100 | 2
Válvula de Compuerta
0 |  | Válvula de Compuerta API 602 (Solid Wedge), Material: A-216 WCB, SW, 800# | LBG60-AA301 | ½" | API 602 |  | 800 | A-216 WCB | 3CS1 | 0 | 1
Buttweld
0 |  | Buttweld |  | 10" |  |  |  |  | 3CS1 |  | 8
Junta Espirometálica
0 |  | Junta Espirometálica, ASME B16.20, 3/16" THK, RF, 300# |  | 10" | ASME B16.20 |  | 300 | AISI 316//Grafito | 3CS1 |  | 1
Pernos
0 |  | Pernos con dos tuercas ASTM A-193 Gr.B7/ASTM A-194 Gr.2H, 300# 1" x 158.75 |  |  |  |  | 300 | ASTM A193 B7/A194 2H | 3CS1 |  | 16
Socketweld
0 |  | Socketweld |  | ½" |  |  |  |  | 3CS1 |  | 6
TapWeld
0 |  | TapWeld |  | 10" |  |  |  |  | 3CS1 |  | 2
Thread
0 |  | Thread |  | ½" | [6 empty] | 1
SOPORTES PRIMARIOS
0 |  | Patín fig. 2136 Serie 1 B=260mm C=200 mm L=300 mm AC | SP-P1-03 | 10" | [5 empty] | 100 | 1
PRESSURE GAUGE
0 |  | PRESSURE GAUGE, FPT | PT-LBG60CP001 | ½" |  |  |  |  | 3CS1 | 0 | 1
TEMPERATURE TRANSMITTER
0 |  | TEMPERATURE TRANSMITTER, MPT | TT-LBG60CT001 | ½" |  |  |  |  | 3CS1 | 100 | 1
LBG61-BR401
Tubería sin soldadura
0 |  | Tubería sin soldadura ASME B36.10, Material: A-106 Gr.B, SCH 40 |  | 8" | ASME B36.10 | 40 |  | A-106 Gr.B | 3CS1 | 80 | 197 | mm
Cap BW
0 |  | Cap BW ASME B16.9, Material: A-234 WPB, SCH 40 |  | 8" | ASME B16.9 | 40 |  | A-234 WPB | 3CS1 | 80 | 1
Buttweld
0 |  | Buttweld |  | 8" |  |  |  |  | 3CS1 |  | 2
LBG61-BR402
Tubería sin soldadura
0 |  | Tubería sin soldadura ASME B36.10, Material: A-106 Gr.B, SCH 80 |  | ¾" | ASME B36.10 | 80 |  | A-106 Gr.B | 3CS1 | 30 | 14061 | mm
Codo 90º de enchufe
0 |  | Codo 90º de enchufe ASME B16.11, Material: A-105, 3000# |  | ¾" | ASME B16.11 |  | 3000 | A-105 | 3CS1 | 30 | 7
Te de enchufe
0 |  | Te de enchufe ASME B16.11, Material: A-105, 3000# |  | ¾" | ASME B16.11 |  | 3000 | A-105 | 3CS1 | 30 | 2
Válvula de Compuerta
0 |  | Válvula de Compuerta API 602 (Solid Wedge), Material: A-216 WCB, SW, 800# | LBG53-AA401 LBG53-AA402 | ¾" | API 602 |  | 800 |  | 3CS1 | 30 | 2
Socketweld
0 |  | Socketweld |  | ¾" |  |  |  |  | 3CS1 |  | 23
TapWeld
0 |  | TapWeld |  | ¾" |  |  |  |  | 3CS1 |  | 1
Thread
0 |  | Thread |  | ¾" |  |  |  |  | 3CS1 |  | 2
TRAMPAS DE CONDENSADO
0 |  | Trampa de condensado termodinamica TD42 | LBG53-AZ201 | ¾" |  |  |  |  | 3CS1 | 30 | 1
[8 empty] | Ingeniería: |  | Proyecto |  | PROYECTO NUEVO BLOQUE DE POTENCIA
[10 empty] | Título de documento |  | Lista de Materiales por Línea (MTO)
[8 empty] | Cliente: |  | Código de documento |  | P2105LB.L.40.021
1 | Actualización según Modelo 3D |  | A.E.K. | A.E.K. | C.G.D. | 2024-09-20
0 | Actualización para Licitación |  | M.P.A. | A.H.S. | C.G.D. | 2024-07-03 |  |  |  | Hoja |  | 50 |  | De | 108
Rev. | Modificación |  | Realizado | Revisado | Aprobado | Fecha
Rev. | Descripción |  | Código | NPS | Norma | Sch. | Serie | Material | Clase | Aislamiento | Cant. | Ud. | Precio | Notas
LBG61-BR403
Tubería sin soldadura
0 |  | Tubería sin soldadura ASME B36.10, Material: A-106 Gr.B, SCH 80 |  | ¾" | ASME B36.10 | 80 |  | A-106 Gr.B | 3CS1 | 30 | 669 | mm
Codo 90º de enchufe
0 |  | Codo 90º de enchufe ASME B16.11, Material: A-105, 3000# |  | ¾" | ASME B16.11 |  | 3000 | A-105 | 3CS1 | 30 | 1
Válvula de Globo
0 |  | Válvula de Globo API 602, Material: A-105, SW, 800# | LBG61 AA403 | ¾" | API 602 |  | 800 | A-105 | 3CS1 | 30 | 1
Socketweld
0 |  | Socketweld |  | ¾" |  |  |  |  | 3CS1 |  | 6
LBH01-BB001
Sockolet
1 |  | Sockolet, BWxSW, 1 5/25" LG, ASME B16.11, Material: A-182 Gr.F11, 3000# |  | 6"x1" | ASME B16.11//MSS SP-97 |  | 3000 | A-182 Gr.F11 | 6AS1 | 100 | 1
1 |  | Sockolet, BWxSW, 1 5/25" LG, ASME B16.11, Material: A-182 Gr.F11, 3000# |  | 8"x1/2" | ASME B16.11//MSS SP-97 |  | 3000 | A-182 Gr.F11 | 6AS1 | 100 | 2
1 |  | Sockolet, BWxSW, 1 5/25" LG, ASME B16.11, Material: A-182 Gr.F11, 3000# |  | 8"x3/4" | ASME B16.11//MSS SP-97 |  | 3000 | A-182 Gr.F11 | 6AS1 | 100 | 2
P2105LB.P 40 050 Colector de Arranque
1 |  | P2105LB.P 40 050 Colector de Arranque |  | 8" |  |  |  |  | SOPORTES ESPECIALES | 100 | 2
Buttweld
1 |  | Buttweld |  | 4" |  |  |  |  | 6AS1 |  | 1
1 |  | Buttweld |  | 8" |  |  |  |  | 6AS1 |  | 2
Socketweld
1 |  | Socketweld |  | 1/2" |  |  |  |  | 6AS1 |  | 1
TapWeld
1 |  | TapWeld |  | 4" |  |  |  |  | 6AS1 |  | 3
1 |  | TapWeld |  | 8" |  |  |  |  | 6AS1 |  | 5
LBH01-BR401
Tubería sin soldadura
0 |  | Tubería sin soldadura ASME B36.10, Material: A-335 Gr.P11, SCH 80 |  | 1" | ASME B36.10 | 80 |  | A-335 Gr.P11 | 6AS1 | 100 | 1563 | mm
Codo 90º de enchufe
0 |  | Codo 90º de enchufe ASME B16.11, 3000# |  | 1" | ASME B16.11 |  | 3000 | A-182 Gr.F11 | 6AS1 | 100 | 1
Buttweld
0 |  | Buttweld |  | 6" |  |  |  |  | 6AS1 |  | 2
Socketweld
0 |  | Socketweld |  | 1" |  |  |  |  | 6AS1 |  | 3
LBH01-BR402
Tubería sin soldadura
0 |  | Tubería sin soldadura ASME B36.10, Material: A-335 Gr.P11, SCH 80 |  | 1" | ASME B36.10 | 80 |  | A-335 Gr.P11 | 6AS1 | 40 | 1993 | mm
0 |  | Tubería sin soldadura ASME B36.10, Material: A-335 Gr.P11, SCH 80 |  | 1 ½" | ASME B36.10 | 80 |  | A-335 Gr.P11 | 6AS1 | 40 | 2482 | mm
Codo 90º de enchufe
0 |  | Codo 90º de enchufe ASME B16.11, 3000# |  | 1" | ASME B16.11 |  | 3000 | A-182 Gr.F11 | 6AS1 | 40 | 2
0 |  | Codo 90º de enchufe ASME B16.11, 3000# |  | 1 ½" | ASME B16.11 |  | 3000 | A-182 Gr.F11 | 6AS1 | 40 | 1
Brida con cuello
0 |  | Brida de enchufe RF ASME B16.5, Material: A-182 Gr.F11, SCH 80, 600# |  | 1 ½" | ASME B16.5 | 80 | 600 | A-182 Gr.F11 | 6AS1 | 40 | 2
Te de enchufe
0 |  | Te de enchufe ASME B16.11, 3000# |  | 1 ½" | ASME B16.11 |  | 3000 | A-182 Gr.F11 | 6AS1 | 40 | 2
Te reductora
0 |  | Te reductora ASME B16.11, 3000# |  | 1 ½" x 1" | ASME B16.11 |  | 3000 | A-182 Gr.F11 | 6AS1 | 40 | 2
Válvula de Compuerta
0 |  | Válvula de Compuerta API 602,Material Cuerpo: A-182 Gr.F11,vástago ASTM A182-F6 estellitado ,SW, 800# | LBH01-AA401 LBH01-AA402 LBH01-AA403 | 1 ½" | API 602 |  | 800 | A-182 Gr.F11 | 6AS1 | 40 | 3
Buttweld
0 |  | Buttweld |  | 1 ½" |  |  |  |  | 6AS1 |  | 2
Junta espirometálica
0 |  | Junta Espirometálica, ASME B16.20, 3/16" THK, RF, 600# |  | 1 ½" | ASME B16.20 |  | 600 | AISI 316//Grafito | 6AS1 |  | 2
Pernos
0 |  | Pernos con dos tuercas ASTM A193 B16 /A194 7, 600# ¾" x 368.3 |  |  |  |  | 600 | ASTM A193 B16/A194 7 | 6AS1 |  | 4
Socketweld
0 |  | Socketweld |  | 1" |  |  |  |  | 6AS1 |  | 5
0 |  | Socketweld |  | 1 ½" |  |  |  |  | 6AS1 |  | 18
TRAMPAS DE CONDENSADO
0 |  | Trampa de condensado bimetálica | LBH01-AZ001 | 1 ½" |  | 40 | 600 |  | 6AS1 | 40 | 1
[8 empty] | Ingeniería: |  | Proyecto |  | PROYECTO NUEVO BLOQUE DE POTENCIA
[10 empty] | Título de documento |  | Lista de Materiales por Línea (MTO)
[8 empty] | Cliente: |  | Código de documento |  | P2105LB.L.40.021
1 | Actualización según Modelo 3D |  | A.E.K. | A.E.K. | C.G.D. | 2024-09-20
0 | Actualización para Licitación |  | M.P.A. | A.H.S. | C.G.D. | 2024-07-03 |  |  |  | Hoja |  | 51 |  | De | 108
Rev. | Modificación |  | Realizado | Revisado | Aprobado | Fecha
Rev. | Descripción |  | Código | NPS | Norma | Sch. | Serie | Material | Clase | Aislamiento | Cant. | Ud. | Precio | Notas
LBH01-BR403
Tubería sin soldadura
1 |  | Tubería sin soldadura ASME B36.10, Material: A-335 Gr.P11, SCH 80 |  | 1 1/2" | ASME B36.10 | 80 |  | A-335 Gr.P11 | 6AS1 | 30 | 3112 | mm
Codo 90º de enchufe
1 |  | Codo 90º de enchufe ASME B16.11, Material: A-182 Gr.F11, 3000# |  | 1 1/2" | ASME B16.11 |  | 3000 | A-182 Gr.F11 | 6AS1 | 30 | 4
Válvula de Globo
1 |  | Válvula de Globo API 602, Material: A-182 Gr.F11, SW, 800# | LBH01-AA404 LBH01-AA405 LBH01-AA406 | 1 1/2" | API 602 |  | 800 | A-182 Gr.F11 | 6AS1 | 30 | 1
Socketweld
1 |  | Socketweld |  | 1 1/2" |  |  |  |  | 6AS1 |  | 20
Socketweld
0 |  | Socketweld |  | ½" |  |  |  |  | 6AS1 |  | 6
TapWeld
0 |  | TapWeld |  | ½" |  |  |  |  | 6AS1 |  | 1
Thread
0 |  | Thread |  | ½" |  |  |  |  | 6AS1 |  | 2
LBH10-BR001
Tubería sin soldadura
1 |  | Tubería sin soldadura ASME B36.10, Material: A-335 Gr.P11, SCH 40 |  | 4" | ASME B36.10 | 40 |  | A-335 Gr.P11 | 6AS1 | 100 | 9704 | mm
Codo 90º radio largo
1 |  | Codo 90º radio largo ASME B16.9, Material: A-234 WP11, SCH 40 |  | 4" | ASME B16.9 | 40 |  | A-234 WP11 | 6AS1 | 100 | 4
Valvula de compuerta forjada
1 |  | Valvula de compuerta forjada, Nº plano 2010199 (PICTOR VALVES) | LBH10-AA001 | 100 |  |  | 600 |  | 6AS1 | 100 | 1
Buttweld
1 |  | Buttweld |  | 4" |  |  |  |  | 6AS1 |  | 11
LBH10-BR401
Tubería sin soldadura
1 |  | Tubería sin soldadura ASME B36.10, Material: A-335 Gr.P11, SCH 80 |  | 1" | ASME B36.10 | 80 |  | A-335 Gr.P11 | 6AS1 | 30 | 853 | mm
Codo 90º de enchufe
1 |  | Codo 90º de enchufe ASME B16.11, Material: A-182 Gr.F11, 3000# |  | 1" | ASME B16.11 |  | 3000 | A-182 Gr.F11 | 6AS1 | 30 | 1
Manguito reductor de enchufe
1 |  | Manguito reductor de enchufe ASME B16.11, Material: A-182 Gr.F11, 3000# |  | 1 1/2"x1" | ASME B16.11 |  | 3000 | A-182 Gr.F11 | 6AS1 | 30 | 1
Socketweld
1 |  | Socketweld |  | 1" |  |  |  |  | 6AS1 |  | 4
LBH20-BR001
Tubería sin soldadura
1 |  | Tubería sin soldadura ASME B36.10, Material: A-335 Gr.P11, SCH 40 |  | 4" | ASME B36.10 | 40 |  | A-335 Gr.P11 | 6AS1 | 100 | 8733 | mm
Codo 90º radio largo
1 |  | Codo 90º radio largo ASME B16.9, Material: A-234 WP11, SCH 40 |  | 4" | ASME B16.9 | 40 |  | A-234 WP11 | 6AS1 | 100 | 4
Valvula de compuerta forjada
1 |  | Valvula de compuerta forjada, Nº plano 2010199 (PICTOR VALVES) | LBH20-AA001 | 100 |  |  | 600 |  | 6AS1 | 100 | 1
Buttweld
1 |  | Buttweld |  | 4" |  |  |  |  | 6AS1 |  | 11
LBH30-BR001
Tubería sin soldadura
0 |  | Tubería sin soldadura ASME B36.10, Material: A-335 Gr.P11, SCH 40 |  | 4" | ASME B36.10 | 40 |  | A-335 Gr.P11 | 6AS1 | 100 | 700 | mm
Cap BW
0 |  | Cap BW ASME B16.9, Material: A-234 WP11, SCH 40 |  | 4" | ASME B16.9 | 40 |  | A-234 WP11 | 6AS1 | 100 | 1
Valvula de compuerta forjada
0 |  | Valvula de compuerta forjada, Nº plano 2010199 (PICTOR VALVES) | LBH30-AA001 | 100 |  |  | 600 |  | 6AS1 | 100 | 1
Buttweld
0 |  | Buttweld |  | 4" |  |  |  |  | 6AS1 |  | 3
TapWeld
0 |  | TapWeld |  | 4" |  |  |  |  | 6AS1 |  | 1
[8 empty] | Ingeniería: |  | Proyecto |  | PROYECTO NUEVO BLOQUE DE POTENCIA
[10 empty] | Título de documento |  | Lista de Materiales por Línea (MTO)
[8 empty] | Cliente: |  | Código de documento |  | P2105LB.L.40.021
1 | Actualización según Modelo 3D |  | A.E.K. | A.E.K. | C.G.D. | 2024-09-20
0 | Actualización para Licitación |  | M.P.A. | A.H.S. | C.G.D. | 2024-07-03 |  |  |  | Hoja |  | 52 |  | De | 108
Rev. | Modificación |  | Realizado | Revisado | Aprobado | Fecha
Rev. | Descripción |  | Código | NPS | Norma | Sch. | Serie | Material | Clase | Aislamiento | Cant. | Ud. | Precio | Notas
LBS20-BR001
Tubería sin soldadura
0 |  | Tubería sin soldadura ASME B36.10, Material: A-106 Gr.B, SCH 80 |  | ½" | ASME B36.10 | 80 |  | A-106 Gr.B | 1CS1 | 0 | 978 | mm
0 |  | Tubería sin soldadura ASME B36.10, Material: A-106 Gr.B, SCH 80 |  | ¾" | ASME B36.10 | 80 |  | A-106 Gr.B | 1CS1 | 80 | 586 | mm
0 |  | Tubería sin soldadura ASME B36.10, Material: A-106 Gr.B, SCH STD |  | 8" | ASME B36.10 | STD |  | A-106 Gr.B | 1CS1 | 80 | 9878 | mm
0 |  | Tubería sin soldadura ASME B36.10, Material: A-106 Gr.B, SCH STD |  | 10" | ASME B36.10 | STD |  | A-106 Gr.B | 1CS1 | 80 | 8984 | mm
Codo 45º radio largo
0 |  | Codo 45º radio largo ASME B16.9, Material: A-234 WPB, SCH STD |  | 10" | ASME B16.9 | STD |  | A-234 WPB | 1CS1 | 80 | 1
Codo 90º de enchufe
0 |  | Codo 90º de enchufe ASME B16.11, Material: A-105, 3000# |  | ½" | ASME B16.11 |  | 3000 | A-105 | 1CS1 | 80 | 1
Codo 90º radio largo
0 |  | Codo 90º radio largo ASME B16.9, Material: A-234 WPB, SCH STD |  | 8" | ASME B16.9 | STD |  | A-234 WPB | 1CS1 | 80 | 5
0 |  | Codo 90º radio largo ASME B16.9, Material: A-234 WPB, SCH STD |  | 10" | ASME B16.9 | STD |  | A-234 WPB | 1CS1 | 80 | 1
Reducción excéntrica
0 |  | Reducción excéntrica ASME B16.9, Material: A-234 WPB, SCH STD |  | 10" x 8" | ASME B16.9 | STD |  | A-234 WPB | 1CS1 | 80 | 1
Brida con cuello
0 |  | Brida con cuello RF ASME B16.5, Material: A-105, SCH STD, 150# |  | 8" | ASME B16.5 | STD | 150 | A-105 | 1CS1 | 80 | 1
0 |  | Brida con cuello RF ASME B16.5, Material: A-105, SCH STD, 150# |  | 10" | ASME B16.5 | STD | 150 | A-105 | 1CS1 | 80 | 3
0 |  | Brida con cuello RF ASME B16.5, Material: A-105, SCH STD, 300# |  | 10" | ASME B16.5 | STD | 300 | A-105 | 1CS1 | 80 | 2
Brida para placa de orificio
0 |  | Brida para placa de orificio, 150 LB, RF, ASME B16.36, Tomas de presión ½ NPT-H |  | 10" x ½" x 10" x ½" | ASME B16.36 |  | 150 |  | 1CS1 | 80 | 2
SOPORTES ESPECIALES
0 |  | Compensador Axial 150#,Movimiento angular +/- 5º, Long 523mm, (2 TIE ROD FLEXIBLE) | LBS20-SE001 | 10" |  |  |  |  | 1CS1 | 0 | 1
CAP
0 |  | Cap roscado, rosca hembra, ASME B16.11, Material: A-105, 3000# |  | ¾" | ASME B16.11 |  | 3000 | A-105 | 1CS1 | 80 | 1
Manguito de enchufe
0 |  | Inserto soldado ½" SW x ½" NPT-H, Clase 3000# |  | ½" | ASME B16.11 |  | 3000 | A-105 | 1CS1 | 0 | 2
Nipple TExPE
0 |  | Nipple TExPE Long Type ASTM A733, 2 ½" LG, Material: A-105, SCH 80 |  | ½" | ASTM A733 | 80 |  | A-105 | 1CS1 | 0 | 3
0 |  | Nipple TExPE Long Type ASTM A733, 2 ½" LG, Material: A-105, SCH 80 |  | ¾" | ASTM A733 | 80 |  | A-105 | 1CS1 | 80 | 2
Nipple, LONG TYPE
0 |  | Nipple, SCH 80, TEXPE, Long type, 2 ½" LG ASTM A733 |  | ½" | ASTM A733 | 80 |  |  | 1CS1 | 0 | 1
0 |  | Nipple, SCH 80, TEXPE, Long type, 2 ½" LG ASTM A733 |  | ¾" | ASTM A733 | 80 |  |  | 1CS1 | 80 | 1
Sockolet
0 |  | Sockolet, BWxSW, 1 5/25" LG, ASME B16.11, Material: A-105, 3000# |  | 8" x ½" | ASME B16.11//MSS SP-97 |  | 3000 | A-105 | 1CS1 | 80 | 2
0 |  | Sockolet, BWxSW, 1 5/25" LG, ASME B16.11, Material: A-105, 3000# |  | 8" x ¾" | ASME B16.11//MSS SP-97 |  | 3000 | A-105 | 1CS1 | 80 | 2
0 |  | Sockolet, BWxSW, 5/8" LG, ASME B16.11, Material: A-182 Gr.F 316L, 3000# |  | 8" x ¾" | ASME B16.11//MSS SP-97 |  | 3000 | A-105 | 1CS1 | 80 | 1
Te
0 |  | Te ASME B16.9, MaTerial: A-234 WPB, SCH STD |  | 8" | ASME B16.9 | STD |  | A-234 WPB | 1CS1 | 80 | 1
0 |  | Te ASME B16.9, MaTerial: A-234 WPB, SCH STD |  | 10" | ASME B16.9 | STD |  | A-234 WPB | 1CS1 | 80 | 1
Double-offset Butterfly Valve -Lug Type- with Pneumatic Actuator (Supply by FincantieriI)
0 |  | Double-offset Butterfly Valve -Lug Type- with Pneumatic Actuator (Supply by FincantieriI) | LBS20-AA091 | 10" |  |  | 150 |  | 1CS1 | 80 | 1
SWING CHECK VALVE
0 |  | Extraction check valve 300#, ASME B16.20 (SUPPLIED BY FINCANTIERI) | LBS20-AA001 | 10" | s/dwg P2106MG.P.30.001.00 |  | 300 |  | 1CS1 | 80 | 1
Válvula de Compuerta
0 |  | Válvula de Compuerta API 602 (Solid Wedge), Material: A-216 WCB, SW, 800# | LBS20-AA301 LBS20-AA302 LBS20-AA303 LBS20-AA304 | ½" | API 602 |  | 800 | A-216 WCB | 1CS1 | 0 | 4
0 |  | Válvula de Compuerta ASME B16.10 (Solid Wedge), Material: A-216 WCB, FL-RF, 150# | LBS20-AA002 | 8" | ASME B16.10 |  | 150 | A-216 WCB | 1CS1 | 80 | 1
Buttweld
0 |  | Buttweld |  | ½" |  |  |  |  | 1CS1 |  | 2
0 |  | Buttweld |  | ¾" |  |  |  |  | 1CS1 |  | 3
0 |  | Buttweld |  | 8" |  |  |  |  | 1CS1 |  | 14
0 |  | Buttweld |  | 10" |  |  |  |  | 1CS1 |  | 15
Válvula de Globo
0 |  | Válvula de Globo API 602, Material: A-216 WCB, SW, 800# |  | ¾" | API 602 |  | 800 | A-216 WCB | 1CS1 | 80 | 1
Junta Espirometálica
0 |  | Junta Espirometálica, ASME B16.20, 3/16" THK, RF, 300# |  | 8" | ASME B16.20 |  | 300 | AISI 316//Grafito |  |  | 2
0 |  | Junta Espirometálica, ASME B16.20, 3/16" THK, RF, 300# |  | 10" | ASME B16.20 |  | 300 | AISI 316//Grafito |  |  | 4
Junta Espirometálica, ASME B16.20, 3/16" THK, RF, 150#
0 |  | Junta Espirometálica, ASME B16.20, 3/16" THK, RF, 150# |  | 10" | ASME B16.20 |  | 150 | AISI 316//Grafito | 1CS1 |  | 2
Thread
0 |  | Thread |  | ½" |  |  |  |  | 1CS1 |  | 4
0 |  | Thread |  | ¾" |  |  |  |  | 1CS1 |  | 3
[8 empty] | Ingeniería: |  | Proyecto |  | PROYECTO NUEVO BLOQUE DE POTENCIA
[10 empty] | Título de documento |  | Lista de Materiales por Línea (MTO)
[8 empty] | Cliente: |  | Código de documento |  | P2105LB.L.40.021
1 | Actualización según Modelo 3D |  | A.E.K. | A.E.K. | C.G.D. | 2024-09-20
0 | Actualización para Licitación |  | M.P.A. | A.H.S. | C.G.D. | 2024-07-03 |  |  |  | Hoja |  | 53 |  | De | 108
Rev. | Modificación |  | Realizado | Revisado | Aprobado | Fecha
Rev. | Descripción |  | Código | NPS | Norma | Sch. | Serie | Material | Clase | Aislamiento | Cant. | Ud. | Precio | Notas
Pernos
0 |  | Pernos con dos tuercas ASTM A-193 Gr.B7/ASTM A-194 Gr.2H, 150# ¾" x 107.95 |  |  |  |  | 150 | ASTM A-193 Gr.B7 /ASTM A-194 Gr.2H | 1CS1 |  | 16
0 |  | Pernos con dos tuercas ASTM A-193 Gr.B7/ASTM A-194 Gr.2H, 150# 7/8" x 114.3 |  |  |  |  | 150 |  | 1CS1 |  | 24
0 |  | Pernos con dos tuercas ASTM A-193 Gr.B7/ASTM A-194 Gr.2H, 150# 7/8" x 133.35 |  |  |  |  | 150 |  | 1CS1 |  | 24
0 |  | Pernos con dos tuercas ASTM A-193 Gr.B7/ASTM A-194 Gr.2H, 150# 7/8" x 184.15 |  |  |  |  | 150 |  | 1CS1 |  | 12
Socketweld
0 |  | Socketweld |  | ½" |  |  |  |  | 1CS1 |  | 12
0 |  | Socketweld |  | ¾" |  |  |  |  | 1CS1 |  | 5
TapWeld
0 |  | TapWeld |  | 8" |  |  |  |  | 1CS1 |  | 5
SOPORTES PRIMARIOS
0 |  | Patín fig. 2136 Serie B=234 mm C=150 mm L=300 mm AC | SP-P1-G1-38 | 8" |  |  |  |  | STD. SOPORTES | 80 | 1
0 |  | Patín fig. 2136 Serie B=234 mm C=150 mm L=300 mm AC | SP-P1-G1-30 | 10" |  |  |  |  | STD. SOPORTES | 80 | 2
PRESSURE GAUGE
0 |  | PRESSURE GAUGE, FPT | PT-LBS20CP002 | ½" |  |  |  |  | 1CS1 | 0 | 2
TEMPERATURE TRANSMITTER
0 |  | TEMPERATURE TRANSMITTER, FPT | TT-LBS20CT002 | ¾" |  |  |  |  | 1CS1 | 80 | 2
Orifice Plate
0 |  | ORIFICE PLATE, 150 LB, RF, ASME B16.48 | LBS20CF801 | 10" | ASME B16.48 |  | 150 |  | 1CS1 | 80 | 1
LBS21-BR401
Tubería sin soldadura
0 |  | Tubería sin soldadura ASME B36.10, Material: A-106 Gr.B, SCH STD |  | 10" | ASME B36.10 | STD |  | A-106 Gr.B | 1CS1 | 50 | 250 | mm
Brida ciega
0 |  | Brida ciega RF ASME B16.5, Material: A-105, 150# |  | 10" | ASME B16.5 |  | 150 | A-105 | 1CS1 | 50 | 1
Brida con cuello
0 |  | Brida con cuello RF ASME B16.5, Material: A-105, SCH STD, 150# |  | 10" | ASME B16.5 | STD | 150 | A-105 | 1CS1 | 50 | 1
Sockolet
0 |  | Sockolet, BWxSW, 1 5/25" LG, ASME B16.11, Material: A-105, 3000# |  | 10" x 1" | ASME B16.11//MSS SP-97 |  | 3000 | A-105 | 1CS1 | 50 | 1
Buttweld
0 |  | Buttweld |  | 10" |  |  |  |  | 1CS1 |  | 1
Junta Espirometálica
0 |  | Junta Espirometálica, ASME B16.20, 3/16" THK, RF, 150# |  | 10" | ASME B16.20 |  | 150 | AISI 316//Grafito | 1CS1 |  | 1
Pernos
0 |  | Pernos con dos tuercas ASTM A-193 Gr.B7/ASTM A-194 Gr.2H, 150# 7/8" x 114.3 |  |  |  |  | 150 | ASTM A193 B7/A194 2H | 1CS1 |  | 12
Socketweld
0 |  | Socketweld |  | 1" |  |  |  |  | 1CS1 |  | 1
TapWeld
0 |  | TapWeld |  | 10" |  |  |  |  | 1CS1 |  | 1
LBS21-BR403
Tubería sin soldadura
0 |  | Tubería sin soldadura ASME B36.10, Material: A-106 Gr.B, SCH 80 |  | ¾" | ASME B36.10 | 80 |  | A-106 Gr.B | 1CS1 | 30 | 696 | mm
Codo 90º de enchufe
0 |  | Codo 90º de enchufe ASME B16.11, Material: A-105, 3000# |  | ¾" | ASME B16.11 |  | 3000 | A-105 | 1CS1 | 30 | 2
Buttweld
0 |  | Buttweld |  | ¾" |  |  |  |  | 1CS1 |  | 3
Socketweld
0 |  | Socketweld |  | ¾" |  |  |  |  | 1CS1 |  | 10
Válvula de Globo Neumática
0 |  | Válvula de Globo API 602, Material: A-105, SW, 800# | LBS21 AA493 | ¾" | API 602 |  | 800 | A-105 | 1CS1 | 30 | 1
Brida de enchufe
0 |  | Brida de enchufe RF ASME B16.5, Material: A-105, SCH 80, 150# |  | ¾" | ASME B16.5 | 80 | 150 | A-105 | 1CS1 | 30 | 2
Junta Espirometálica
0 |  | Junta Espirometálica, ASME B16.20, 3/16" THK, RF, 150# |  | ¾" | ASME B16.20 |  | 150 | AISI 316//Grafito | 1CS1 |  | 2
Orifice Plate (Restriccion fluido Ø 5mm)
0 |  | Orifice Plate (Restriccion fluido Ø 5mm) | LBS21 BP403 | ¾" | ASME B16.48 |  | 150 |  | 1CS1 | 30 | 1
SOPORTES PRIMARIOS
0 |  | Soporte tuberías aisladas (T4) | SP-T4-19 | ¾" |  |  |  |  | STD. SOPORTES | 30 | 1
[8 empty] | Ingeniería: |  | Proyecto |  | PROYECTO NUEVO BLOQUE DE POTENCIA
[10 empty] | Título de documento |  | Lista de Materiales por Línea (MTO)
[8 empty] | Cliente: |  | Código de documento |  | P2105LB.L.40.021
1 | Actualización según Modelo 3D |  | A.E.K. | A.E.K. | C.G.D. | 2024-09-20
0 | Actualización para Licitación |  | M.P.A. | A.H.S. | C.G.D. | 2024-07-03 |  |  |  | Hoja |  | 54 |  | De | 108
Rev. | Modificación |  | Realizado | Revisado | Aprobado | Fecha
Rev. | Descripción |  | Código | NPS | Norma | Sch. | Serie | Material | Clase | Aislamiento | Cant. | Ud. | Precio | Notas
LBS21-BR402
Tubería sin soldadura
1 |  | Tubería sin soldadura ASME B36.10, Material: A-106 Gr.B, SCH 80 |  | 3/4" | ASME B36.10 | 80 |  | A-106 Gr.B | 1CS1 | 30 | 12819 | mm
Codo 90º de enchufe
1 |  | Codo 90º de enchufe ASME B16.11, Material: A-105, 3000# |  | 3/4" | ASME B16.11 |  | 3000 | A-105 | 1CS1 | 30 | 11
Brida de enchufe
1 |  | Brida de enchufe RF ASME B16.5, Material: A-105, SCH 80, 150# |  | 3/4" | ASME B16.5 | 80 | 150 | A-105 | 1CS1 | 30 | 3
Te de enchufe
1 |  | Te de enchufe ASME B16.11, Material: A-105, 3000# |  | 3/4" | ASME B16.11 |  | 3000 | A-105 | 1CS1 | 30 | 1
Pernos
1 |  | Pernos con dos tuercas ASTM A-193 Gr.B7/ASTM A-194 Gr.2H, 150# 1/2" x 63.5 |  |  |  |  | 150 | ASTM A193 B7/A194 2H | 1CS1 |  | 4
1 |  | Pernos con dos tuercas ASTM A-193 Gr.B7/ASTM A-194 Gr.2H, 150# 1/2" x 76.19999999999999 |  |  |  |  | 150 | ASTM A193 B7/A194 2H | 1CS1 |  | 4
Junta Espirometálica
1 |  | Junta Espirometálica, ASME B16.20, 3/16" THK, RF, 300# |  | 3/4" | ASME B16.20 |  | 300 | AISI 316//Grafito | 1CS1 |  | 3
Válvula de Globo
1 |  | Válvula de Globo | LBS21-AA403 | 3/4" | API 602 |  | 800 | A-216 WCB | 1CS1 | 30 | 1
Orifice Plate
1 |  | ORIFICE PLATE, 150 LB, RF, ASME B16.48 | LBS21-BP403 | 3/4" | ASME B16.48 |  | 150 |  | 1CS1 | 30 | 1
SOPORTES PRIMARIOS
1 |  | Soporte tuberías aisladas (T4) | SP-T4-20? | 3/4" |  |  |  |  | STD. SOPORTES | 30 | 1
Buttweld
1 |  | Buttweld |  | 3/4" |  |  |  |  | 1CS1 |  | 1
Socketweld
1 |  | Socketweld |  | 3/4" |  |  |  |  | 1CS1 |  | 32
LBS22-BR401
Tubería sin soldadura
1 |  | Tubería sin soldadura ASME B36.10, Material: A-106 Gr.B, SCH 80 |  | 1 1/2" | ASME B36.10 | 80 |  | A-106 Gr.B | 1CS1 | 30 | 100 | mm
1 |  | Tubería sin soldadura ASME B36.10, Material: A-106 Gr.B, SCH STD |  | 8" | ASME B36.10 | STD |  | A-106 Gr.B | 1CS1 | 50 | 172 | mm
Brida ciega
1 |  | Brida ciega RF ASME B16.5, Material: A-105, 150# |  | 1 1/2" | ASME B16.5 |  | 150 | A-105 | 1CS1 | 0 | 1
Brida de enchufe
1 |  | Brida de enchufe RF ASME B16.5, Material: A-105, SCH 80, 150# |  | 1 1/2" | ASME B16.5 | 80 | 150 | A-105 | 1CS1 | 0 | 1
Cap BW
1 |  | Cap BW ASME B16.9, Material: A-234 WPB, SCH STD |  | 8" | ASME B16.9 | STD |  | A-234 WPB | 1CS1 | 50 | 1
Sockolet
1 |  | Sockolet, BWxSW, 1 5/25" LG, ASME B16.11, Material: A-105, 3000# |  | 8"x1 1/2" | ASME B16.11//MSS SP-97 |  | 3000 | A-105 | 1CS1 | PP | 1
1 |  | Sockolet, BWxSW, 1 5/25" LG, ASME B16.11, Material: A-105, 3000# |  | 8"x3/4" | ASME B16.11//MSS SP-97 |  | 3000 | A-105 | 1CS1 |  | 1
Pernos
1 |  | Pernos con dos tuercas ASTM A-193 Gr.B7/ASTM A-194 Gr.2H, 150# 1/2" x 69.84999999999998 |  |  |  |  | 150 | ASTM A193 B7/A194 2H | 1CS1 |  | 4
Junta Espirometálica
1 |  | Junta Espirometálica, ASME B16.20, 3/16" THK, RF, 300# |  | 1 1/2" | ASME B16.20 |  | 300 | AISI 316//Grafito | 1CS1 |  | 1
Buttweld
1 |  | Buttweld |  | 8" |  |  |  |  | 1CS1 |  | 1
Socketweld
1 |  | Socketweld |  | 1 1/2" |  |  |  |  | 1CS1 |  | 2
TapWeld
1 |  | TapWeld |  | 8" |  |  |  |  | 1CS1 |  | 2
0 |  | Pernos con dos tuercas ASTM A-193 Gr.B7/ASTM A-194 Gr.2H, 300# ¾" x 120.65 |  |  |  |  | 300 |  | 3CS1 |  | 12
LBS22-BR402
Tubería sin soldadura
1 |  | Tubería sin soldadura ASME B36.10, Material: A-106 Gr.B, SCH 80 |  | 3/4" | ASME B36.10 | 80 |  | A-106 Gr.B | 1CS1 | 30 | 16104 | mm
Codo 90º de enchufe
1 |  | Codo 90º de enchufe ASME B16.11, Material: A-105, 3000# |  | 3/4" | ASME B16.11 |  | 3000 | A-105 | 1CS1 | 30 | 11
Brida de enchufe
1 |  | Brida de enchufe RF ASME B16.5, Material: A-105, SCH 80, 150# |  | 3/4" | ASME B16.5 | 80 | 150 | A-105 | 1CS1 | 30 | 1
Te de enchufe
1 |  | Te de enchufe ASME B16.11, Material: A-105, 3000# |  | 3/4" | ASME B16.11 |  | 3000 | A-105 | 1CS1 | 30 | 2
Pernos
1 |  | Pernos con dos tuercas ASTM A-193 Gr.B7/ASTM A-194 Gr.2H, 150# 1/2" x 63.5 |  |  |  |  | 150 | ASTM A193 B7/A194 2H | 1CS1 |  | 4
Junta Espirometálica
1 |  | Junta Espirometálica, ASME B16.20, 3/16" THK, RF, 300# |  | 3/4" | ASME B16.20 |  | 300 | AISI 316//Grafito | 1CS1 |  | 1
[8 empty] | Ingeniería: |  | Proyecto |  | PROYECTO NUEVO BLOQUE DE POTENCIA
[10 empty] | Título de documento |  | Lista de Materiales por Línea (MTO)
[8 empty] | Cliente: |  | Código de documento |  | P2105LB.L.40.021
1 | Actualización según Modelo 3D |  | A.E.K. | A.E.K. | C.G.D. | 2024-09-20
0 | Actualización para Licitación |  | M.P.A. | A.H.S. | C.G.D. | 2024-07-03 |  |  |  | Hoja |  | 55 |  | De | 108
Rev. | Modificación |  | Realizado | Revisado | Aprobado | Fecha
Rev. | Descripción |  | Código | NPS | Norma | Sch. | Serie | Material | Clase | Aislamiento | Cant. | Ud. | Precio | Notas
Válvula de Compuerta
1 |  | Válvula de Compuerta API 602 (Solid Wedge), Material: A-216 WCB, SW, 800# | LBS22-AA401 | 3/4" | API 602 |  | 800 | A-216 WCB | 1CS1 | 30 | 1
1 |  | Válvula de Compuerta API 602 (Solid Wedge), Material: A-216 WCB, SW, 800# | LBS22-AA402 | 3/4" | API 602 |  | 800 | A-216 WCB | 1CS1 | 30 | 1
TRAMPAS DE CONDENSADO
1 |  | Trampa de condensado termodinamica TD42 | LBS22-AZ001 | 3/4" |  |  |  |  | 1CS1 | 30 | 1
SOPORTES PRIMARIOS
1 |  | Soporte tuberías aisladas (T4) | SP-T4-24 | 3/4" |  |  |  |  | STD. SOPORTES | 30 | 1
1 |  | Soporte tuberías aisladas (T4) | SP-T4-25 | 3/4" |  |  |  |  | STD. SOPORTES | 30 | 1
Buttweld
1 |  | Buttweld |  | 3/4" |  |  |  |  | 1CS1 |  | 2
Socketweld
1 |  | Socketweld |  | 3/4" |  |  |  |  | 1CS1 |  | 34
LBS22-BR403
Tubería sin soldadura
1 |  | Tubería sin soldadura ASME B36.10, Material: A-106 Gr.B, SCH 80 |  | 3/4" | ASME B36.10 | 80 |  | A-106 Gr.B | 1CS1 |  | 599 | mm
Codo 90º de enchufe
1 |  | Codo 90º de enchufe ASME B16.11, Material: A-105, 3000# |  | 3/4" | ASME B16.11 |  | 3000 | A-105 | 1CS1 |  | 1
Brida de enchufe
1 |  | Brida de enchufe RF ASME B16.5, Material: A-105, SCH 80, 150# |  | 3/4" | ASME B16.5 | 80 | 150 | A-105 | 1CS1 |  | 2
Pernos
1 |  | Pernos con dos tuercas ASTM A-193 Gr.B7/ASTM A-194 Gr.2H, 150# 1/2" x 76.19999999999999 |  |  |  |  | 150 | ASTM A193 B7/A194 2H | 1CS1 |  | 4
Junta Espirometálica
1 |  | Junta Espirometálica, ASME B16.20, 3/16" THK, RF, 300# |  | 3/4" | ASME B16.20 |  | 300 | AISI 316//Grafito | 1CS1 |  | 2
Válvula de Globo
1 |  | Válvula de Globo | LBS22-AA403 | 3/4" | API 602 |  | 800 | A-216 WCB | 1CS1 |  | 1
Orifice Plate
1 |  | ORIFICE PLATE, 150 LB, RF, ASME B16.48 | LBS22-BP403 | 3/4" | ASME B16.48 |  | 150 |  | 1CS1 |  | 1
Socketweld
1 |  | Socketweld |  | 3/4" |  |  |  |  | 1CS1 |  | 6
LBS30-BR001
Tubería sin soldadura
1 |  | Tubería sin soldadura ASME B36.10, Material: A-106 Gr.B, SCH 80 |  | 1/2" | ASME B36.10 | 80 |  | A-106 Gr.B | 1CS1 | 30 | 1105 | mm
1 |  | Tubería sin soldadura ASME B36.10, Material: A-106 Gr.B, SCH STD |  | 12" | ASME B36.10 | STD |  | A-106 Gr.B | 1CS1 | 60 | 4828 | mm
1 |  | Tubería sin soldadura ASME B36.10, Material: A-106 Gr.B, SCH STD |  | 14" | ASME B36.10 | STD |  | A-106 Gr.B | 1CS1 | 60 | 8809 | mm
Codo 90º de enchufe
1 |  | Codo 90º de enchufe ASME B16.11, Material: A-105, 3000# |  | 1/2" | ASME B16.11 |  | 3000 | A-105 | 1CS1 | 30 | 2
Codo 90º radio largo
1 |  | Codo 90º radio largo ASME B16.9, Material: A-234 WPB, SCH STD |  | 12" | ASME B16.9 | STD |  | A-234 WPB | 1CS1 | 60 | 3
1 |  | Codo 90º radio largo ASME B16.9, Material: A-234 WPB, SCH STD |  | 14" | ASME B16.9 | STD |  | A-234 WPB | 1CS1 | 60 | 3
Reducción excéntrica
1 |  | Reducción excéntrica ASME B16.9, Material: A-234 WPB, SCH STD |  | 14"x12" | ASME B16.9 | STD |  | A-234 WPB | 1CS1 | 60 | 1
Brida con cuello
1 |  | Brida con cuello RF ASME B16.5, Material: A-105, SCH STD, 150# |  | 12" | ASME B16.5 | STD | 150 | A-105 | 1CS1 | 60 | 4
1 |  | Brida con cuello RF ASME B16.5, Material: A-105, SCH STD, 150# |  | 14" | ASME B16.5 | STD | 150 | A-105 | 1CS1 | 60 | 3
Brida para placa de orificio
1 |  | Brida para placa de orificio, 150 LB, RF, ASME B16.36, Tomas de presión 1/2 NPT-H |  | 14"x1/2" | ASME B16.36 |  | 150 |  | 1CS1 | 60 | 2
Carrete montaje turbina LBS30-SE005
1 |  | Carrete montaje turbina LBS30-SE005 |  | 12" | ASME B16.5 | STD | 150 | A-105 | 1CS1 | 60 | 1
Manguito de enchufe
1 |  | Inserto soldado 1/2" SW x 1/2" NPT-H, Clase 3000# |  | 1/2" | ASME B16.11 |  | 3000 | A-105 | 1CS1 | 0 | 4
Nipple roscado TOE
1 |  | Termopozo de barra taladrada para soldar en tubería 3/4"SWx1/2" NPT-H |  | 3/4"x1/2" | AISI-316L | 80 |  | AISI-316L | 1CS1 | 30 | 1
1 |  | Termopozo de barra taladrada para soldar en tubería 3/4"SWx1/2" NPT-H |  | 3/4"x1/2" | AISI-316L | 80 |  | AISI-316L | 1CS1 | 30 | 1
Nipple TExPE
1 |  | Nipple TExPE Long Type ASTM A733, 2 1/2" LG, Material: A-105, SCH 80 |  | 1/2" | ASTM A733 | 80 |  | A-105 | 1CS1 | 60 | 3
Sockolet
1 |  | Sockolet, BWxSW, 1 5/25" LG, ASME B16.11, Material: A-105, 3000# |  | 14"x1/2" | ASME B16.11//MSS SP-97 |  | 3000 | A-105 | 1CS1 | 60 | 2
1 |  | Sockolet, BWxSW, 5/8" LG, ASME B16.11, Material: A-182 Gr.F 316L, 3000# |  | 14"x3/4" | ASME B16.11//MSS SP-97 |  | 3000 | A-182 Gr.F 316L | 1CS1 | 60 | 1
Threadolet
1 |  | Threadolet, BWXFPT, 1" LG, ASME B16.11, Material: A-105, 3000# |  | 14"x3/4" | ASME B16.11 |  | 3000 | A-105 | 1CS1 | 60 | 1
Te
1 |  | Te ASME B16.9, MaTerial: A-234 WPB, SCH STD |  | 12" | ASME B16.9 | STD |  | A-234 WPB | 1CS1 | 60 | 1
1 |  | Te ASME B16.9, MaTerial: A-234 WPB, SCH STD |  | 14" | ASME B16.9 | STD |  | A-234 WPB | 1CS1 | 60 | 1
[8 empty] | Ingeniería: |  | Proyecto |  | PROYECTO NUEVO BLOQUE DE POTENCIA
[10 empty] | Título de documento |  | Lista de Materiales por Línea (MTO)
[8 empty] | Cliente: |  | Código de documento |  | P2105LB.L.40.021
1 | Actualización según Modelo 3D |  | A.E.K. | A.E.K. | C.G.D. | 2024-09-20
0 | Actualización para Licitación |  | M.P.A. | A.H.S. | C.G.D. | 2024-07-03 |  |  |  | Hoja |  | 56 |  | De | 108
Rev. | Modificación |  | Realizado | Revisado | Aprobado | Fecha
Rev. | Descripción |  | Código | NPS | Norma | Sch. | Serie | Material | Clase | Aislamiento | Cant. | Ud. | Precio | Notas
Pernos
1 |  | Pernos con dos tuercas ASTM A-193 Gr.B7/ASTM A-194 Gr.2H, 150# 1" x 133.35 |  |  |  |  | 150 | ASTM A193 B7/A194 2H | 1CS1 |  | 36
1 |  | Pernos con dos tuercas ASTM A-193 Gr.B7/ASTM A-194 Gr.2H, 150# 1" x 215.89999999999995 |  |  |  |  | 150 | ASTM A193 B7/A194 2H | 1CS1 |  | 12
1 |  | Pernos con dos tuercas ASTM A-193 Gr.B7/ASTM A-194 Gr.2H, 150# 7/8" x 120.64999999999999 |  |  |  |  | 150 | ASTM A193 B7/A194 2H | 1CS1 |  | 48
Junta Espirometálica
1 |  | Junta Espirometálica, ASME B16.20, 3/16" THK, RF, 300# |  | 12" | ASME B16.20 |  | 300 | AISI 316//Grafito | 1CS1 |  | 2
1 |  | Junta Espirometálica, ASME B16.20, 3/16" THK, RF, 150# |  | 14" | ASME B16.20 |  | 150 | AISI 316//Grafito | 1CS1 |  | 2
1 |  | Junta Espirometálica, ASME B16.20, 3/16" THK, RF, 300# |  | 14" | ASME B16.20 |  | 300 | AISI 316//Grafito | 1CS1 |  | 3
Junta Espirometálica, ASME B16.20, 3/16" THK, RF, 150#
1 |  | Junta Espirometálica, ASME B16.20, 3/16" THK, RF, 150# |  | 12" | ASME B16.20 |  | 150 | AISI 316//Grafito | 1CS1 |  | 1
1 |  | Junta Espirometálica, ASME B16.20, 3/16" THK, RF, 150#, |  | 12" | ASME B16.20 |  | 150 | AISI 316//Grafito | 1CS1 |  | 1
Double-offset Butterfly Valve -Lug Type- with Pneumatic Actuator (Supply by FincantieriI)
1 |  | Double-offset Butterfly Valve -Lug Type- with Pneumatic Actuator (Supply by FincantieriI) | LBS30-AA091 | 12" |  |  | 150 |  | 1CS1 | 60 | 1
SWING CHECK VALVE
1 |  | Extraction check valve 150#, ASME B16.20 (SUPPLIED BY FINCANTIERI) | LBS30-AA001 | 12" | s/dwg ISA 75.08.02 |  | 150 |  | 1CS1 | 60 | 1
Válvula de Compuerta
1 |  | Válvula de Compuerta API 602 (Solid Wedge), Material: A-216 WCB, SW, 800# | LBS30-AA301 LBS30-AA302 LBS30-AA303 LBS30-AA304 | 1/2" | API 602 |  | 800 | A-216 WCB | 1CS1 | 0 | 1
PRESSURE GAUGE
1 |  | PRESSURE GAUGE, MPT | PI-LBS30CP001 | 1/2" |  |  |  |  | 1CS1 | 0 | 1
1 |  | PRESSURE GAUGE, MPT | PT-LBS30CP002 | 1/2" |  |  |  |  | 1CS1 | 0 | 1
TEMPERATURE TRANSMITTER
1 |  | TEMPERATURE TRANSMITTER, MPT | TI-LBS30CT001 | 1/2" |  |  |  |  | 1CS1 | 0 | 1
1 |  | TEMPERATURE TRANSMITTER, MPT | TT-LBS30CT002 | 1/2" |  |  |  |  | 1CS1 | 0 | 1
Orifice Plate
1 |  | ORIFICE PLATE, 150 LB, RF, ASME B16.48 | FE-LBS30CF801 | 14" | ASME B16.48 |  | 150 |  | 1CS1 | 60 | 1
SOPORTES PRIMARIOS
1 |  | Patín fig. 2136 Serie 1 B=387 mm C=150 mm L=300 mm AC | SP-P1-G1-31 | 12" |  |  |  |  | STD. SOPORTES | 60 | 1
1 |  | Patín fig. 2136 Serie B=234 mm C=150 mm L=300 mm AC | SP-P1-150 | 14" |  |  |  |  | STD. SOPORTES | 60 | 1
Buttweld
1 |  | Buttweld |  | 1/2" |  |  |  |  | 1CS1 |  | 3
1 |  | Buttweld |  | 12" |  |  |  |  | 1CS1 |  | 13
1 |  | Buttweld |  | 14" |  |  |  |  | 1CS1 |  | 14
Socketweld
1 |  | Socketweld |  | 1/2" |  |  |  |  | 1CS1 |  | 12
1 |  | Socketweld |  | 3/4" |  |  |  |  | 1CS1 |  | 1
TapWeld
1 |  | TapWeld |  | 14" |  |  |  |  | 1CS1 |  | 4
Thread
1 |  | Thread |  | 1/2" |  |  |  |  | Instr. Imperial |  | 8
1 |  | Thread |  | 3/4" |  |  |  |  | 1CS1 |  | 1
LBS31-BR402
Tubería sin soldadura
0 |  | Tubería sin soldadura ASME B36.10, Material: A-106 Gr.B, SCH 80 |  | 1" | ASME B36.10 | 80 |  | A-106 Gr.B | 1CS1 | 30 | 14655 | mm
Codo 90º de enchufe
0 |  | Codo 90º de enchufe ASME B16.11, Material: A-105, 3000# |  | 1" | ASME B16.11 |  | 3000 | A-105 | 1CS1 | 30 | 6
Brida de enchufe
0 |  | Brida de enchufe RF ASME B16.5, Material: A-105, SCH 80, 150# |  | 1" | ASME B16.5 | 80 | 150 | A-105 | 1CS1 | 30 | 2
Te de enchufe
0 |  | Te de enchufe ASME B16.11, Material: A-105, 3000# |  | 1" | ASME B16.11 |  | 3000 | A-105 | 1CS1 | 30 | 2
Válvula de Compuerta
0 |  | Válvula de Compuerta API 602 (Solid Wedge), Material: A-216 WCB, SW, 800# | LBS31-AA401 LBS31-AA402 | 1" | API 602 |  | 800 | A-216 WCB | 1CS1 | 30 | 2
TRAMPAS DE CONDENSADO
0 |  | Trampa de condensado bimetálica | LBS31-AZ001 | 1" |  |  |  |  | 1CS1 | 30 | 1
Junta Espirometálica
0 |  | Junta Espirometálica, ASME B16.20, 3/16" THK, RF, 300# |  | 1" | ASME B16.20 |  | 300 | AISI 316//Grafito | 1CS1 |  | 2
Orifice Plate (Restriccion fluido Ø 5mm)
1 |  | Orifice Plate (Restriccion fluido Ø 5mm) | LBS31-BP403 | 1" | ASME B16.48 |  | 150 |  | 1CS1 | 30 | 1
SOPORTES PRIMARIOS
1 |  | Soporte tuberías aisladas (T4) | SP-T4-18 SP-T4-20? | 1" |  |  |  |  | STD. SOPORTES | 30 | 1
[8 empty] | Ingeniería: |  | Proyecto |  | PROYECTO NUEVO BLOQUE DE POTENCIA
[10 empty] | Título de documento |  | Lista de Materiales por Línea (MTO)
[8 empty] | Cliente: |  | Código de documento |  | P2105LB.L.40.021
1 | Actualización según Modelo 3D |  | A.E.K. | A.E.K. | C.G.D. | 2024-09-20
0 | Actualización para Licitación |  | M.P.A. | A.H.S. | C.G.D. | 2024-07-03 |  |  |  | Hoja |  | 57 |  | De | 108
Rev. | Modificación |  | Realizado | Revisado | Aprobado | Fecha
Rev. | Descripción |  | Código | NPS | Norma | Sch. | Serie | Material | Clase | Aislamiento | Cant. | Ud. | Precio | Notas
Socketweld
0 |  | Socketweld |  | 1" |  |  |  |  | 1CS1 |  | 22
LBS31-BR403
Tubería sin soldadura
1 |  | Tubería sin soldadura ASME B36.10, Material: A-106 Gr.B, SCH 80 |  | 1" | ASME B36.10 | 80 |  | A-106 Gr.B | 1CS1 | 30 | 718 | mm
Codo 90º de enchufe
1 |  | Codo 90º de enchufe ASME B16.11, Material: A-105, 3000# |  | 1" | ASME B16.11 |  | 3000 | A-105 | 1CS1 | 30 | 2
Válvula de Compuerta
1 |  | Válvula de Compuerta API 602 (Solid Wedge), Material: A-216 WCB, SW, 800# | LBS31-AA401 | 1" | API 602 |  | 800 | A-216 WCB | 1CS1 | 30 | 1
1 |  | Válvula de Compuerta API 602 (Solid Wedge), Material: A-216 WCB, SW, 800# | LBS31-AA402 | 1" | API 602 |  | 800 | A-216 WCB | 1CS1 | 30 | 1
TRAMPAS DE CONDENSADO
1 |  | Trampa de condensado bimetálica | LBS31-AZ001 | 1" |  |  |  |  | 1CS1 | 30 | 1
SOPORTES PRIMARIOS
1 |  | Soporte tuberías aisladas (T4) | SP-T4-19 | 1" |  |  |  |  | STD. SOPORTES | 30 | 1
Buttweld
1 |  | Buttweld |  | 1" |  |  |  |  | 1CS1 |  | 3
Socketweld
1 |  | Socketweld |  | 1" |  |  |  |  | 1CS1 |  | 10
0 |  | Soporte tuberías aisladas (T4) | SP-T4-19 | 1" |  |  |  |  | STD. SOPORTES | 30 | 1
Orifice Plate (Restriccion fluido Ø 5mm)
0 |  | Orifice Plate (Restriccion fluido Ø 5mm) | LBS31-BP401 | 1" | ASME B16.48 |  | 150 |  | 1CS1 | 30 | 1
LBS32-BR401
Tubería sin soldadura
1 |  | Tubería sin soldadura ASME B36.10, Material: A-106 Gr.B, SCH 80 |  | 1 1/2" | ASME B36.10 | 80 |  | A-106 Gr.B | 1CS1 |  | 100 | mm
1 |  | Tubería sin soldadura ASME B36.10, Material: A-106 Gr.B, SCH STD |  | 14" | ASME B36.10 | STD |  | A-106 Gr.B | 1CS1 | 50 | 171 | mm
Brida ciega
1 |  | Brida ciega RF ASME B16.5, Material: A-105, 150# |  | 1 1/2" | ASME B16.5 |  | 150 | A-105 | 1CS1 |  | 1
Brida de enchufe
1 |  | Brida de enchufe RF ASME B16.5, Material: A-105, SCH 80, 150# |  | 1 1/2" | ASME B16.5 | 80 | 150 | A-105 | 1CS1 |  | 1
Cap BW
1 |  | Cap BW ASME B16.9, Material: A-234 WPB, SCH STD |  | 14" | ASME B16.9 | STD |  | A-234 WPB | 1CS1 | 50 | 1
Sockolet
1 |  | Sockolet, BWxSW, 1 5/25" LG, ASME B16.11, Material: A-105, 3000# |  | 14"x1 1/2" | ASME B16.11//MSS SP-97 |  | 3000 | A-105 | 1CS1 |  | 1
1 |  | Sockolet, BWxSW, 5/8" LG, ASME B16.11, Material: A-182 Gr.F 316L, 3000# |  | 14"x3/4" | ASME B16.11//MSS SP-97 |  | 3000 | A-182 Gr.F 316L | 1CS1 |  | 1
Pernos
1 |  | Pernos con dos tuercas ASTM A-193 Gr.B7/ASTM A-194 Gr.2H, 150# 1/2" x 69.84999999999998 |  |  |  |  | 150 | ASTM A193 B7/A194 2H | 1CS1 |  | 4
Junta Espirometálica
1 |  | Junta Espirometálica, ASME B16.20, 3/16" THK, RF, 300# |  | 1 1/2" | ASME B16.20 |  | 300 | AISI 316//Grafito | 1CS1 |  | 1
Buttweld
1 |  | Buttweld |  | 14" |  |  |  |  | 1CS1 |  | 1
Socketweld
1 |  | Socketweld |  | 1 1/2" |  |  |  |  | 1CS1 |  | 2
TapWeld
1 |  | TapWeld |  | 14" |  |  |  |  | 1CS1 |  | 2
LBS32-BR402
Tubería sin soldadura
1 |  | Tubería sin soldadura ASME B36.10, Material: A-106 Gr.B, SCH 80 |  | 3/4" | ASME B36.10 | 80 |  | A-106 Gr.B | 1CS1 | 30 | 15357 | mm
Codo 90º de enchufe
1 |  | Codo 90º de enchufe ASME B16.11, Material: A-105, 3000# |  | 3/4" | ASME B16.11 |  | 3000 | A-105 | 1CS1 | 30 | 10
Brida de enchufe
1 |  | Brida de enchufe RF ASME B16.5, Material: A-105, SCH 80, 150# |  | 3/4" | ASME B16.5 | 80 | 150 | A-105 | 1CS1 | 30 | 1
Te de enchufe
1 |  | Te de enchufe ASME B16.11, Material: A-105, 3000# |  | 3/4" | ASME B16.11 |  | 3000 | A-105 | 1CS1 | 30 | 2
Pernos
1 |  | Pernos con dos tuercas ASTM A-193 Gr.B7/ASTM A-194 Gr.2H, 150# 1/2" x 63.5 |  |  |  |  | 150 | ASTM A193 B7/A194 2H | 1CS1 |  | 4
Junta Espirometálica
1 |  | Junta Espirometálica, ASME B16.20, 3/16" THK, RF, 300# |  | 3/4" | ASME B16.20 |  | 300 | AISI 316//Grafito | 1CS1 |  | 1
Válvula de Compuerta
1 |  | Válvula de Compuerta API 602 (Solid Wedge), Material: A-216 WCB, SW, 800# | LBS32-AA401 LBS32-AA402 | 3/4" | API 602 |  | 800 | A-216 WCB | 1CS1 | 30 | 1
[8 empty] | Ingeniería: |  | Proyecto |  | PROYECTO NUEVO BLOQUE DE POTENCIA
[10 empty] | Título de documento |  | Lista de Materiales por Línea (MTO)
[8 empty] | Cliente: |  | Código de documento |  | P2105LB.L.40.021
1 | Actualización según Modelo 3D |  | A.E.K. | A.E.K. | C.G.D. | 2024-09-20
0 | Actualización para Licitación |  | M.P.A. | A.H.S. | C.G.D. | 2024-07-03 |  |  |  | Hoja |  | 58 |  | De | 108
Rev. | Modificación |  | Realizado | Revisado | Aprobado | Fecha
Rev. | Descripción |  | Código | NPS | Norma | Sch. | Serie | Material | Clase | Aislamiento | Cant. | Ud. | Precio | Notas
TRAMPAS DE CONDENSADO
1 |  | Trampa de condensado termodinamica TD42 | LBS32-AZ001 | 3/4" |  |  |  |  | 1CS1 | 30 | 1
SOPORTES PRIMARIOS
1 |  | Soporte tuberías aisladas (T4) | SP-T4-22 SP-T4-23 | 3/4" |  |  |  |  | STD. SOPORTES | 30 | 1
Buttweld
1 |  | Buttweld |  | 3/4" |  |  |  |  | 1CS1 |  | 2
Socketweld
1 |  | Socketweld |  | 3/4" |  |  |  |  | 1CS1 |  | 29
LBS32-BR403
Tubería sin soldadura
1 |  | Tubería sin soldadura ASME B36.10, Material: A-106 Gr.B, SCH 80 |  | 3/4" | ASME B36.10 | 80 |  | A-106 Gr.B | 1CS1 |  | 627 | mm
Codo 90º de enchufe
1 |  | Codo 90º de enchufe ASME B16.11, Material: A-105, 3000# |  | 3/4" | ASME B16.11 |  | 3000 | A-105 | 1CS1 |  | 1
Brida de enchufe
1 |  | Brida de enchufe RF ASME B16.5, Material: A-105, SCH 80, 150# |  | 3/4" | ASME B16.5 | 80 | 150 | A-105 | 1CS1 |  | 2
Pernos
1 |  | Pernos con dos tuercas ASTM A-193 Gr.B7/ASTM A-194 Gr.2H, 150# 1/2" x 76.19999999999999 |  |  |  |  | 150 | ASTM A193 B7/A194 2H | 1CS1 |  | 4
Junta Espirometálica
1 |  | Junta Espirometálica, ASME B16.20, 3/16" THK, RF, 300# |  | 3/4" | ASME B16.20 |  | 300 | AISI 316//Grafito | 1CS1 |  | 2
Válvula de Globo
1 |  | Válvula de Globo | LBS32-AA403 | 3/4" | API 602 |  | 800 | A-216 WCB | 1CS1 |  | 1
Orifice Plate
1 |  | ORIFICE PLATE, 150 LB, RF, ASME B16.48 | LBS32-BP403 | 3/4" | ASME B16.48 |  | 150 |  | 1CS1 |  | 1
Buttweld
1 |  | Buttweld |  | 3/4" |  |  |  |  | 1CS1 |  | 1
Socketweld
1 |  | Socketweld |  | 3/4" |  |  |  |  | 1CS1 |  | 8
LCA10-BR001
Tubería sin soldadura
0 |  | Tubería sin soldadura ASME B36.10, Material: A-106 Gr.B, SCH 80 |  | ¾" | ASME B36.10 | 80 |  | A-106 Gr.B | 1CS1 | 40 | 270 | mm
0 |  | Tubería sin soldadura ASME B36.10, Material: A-106 Gr.B, SCH STD |  | 6" | ASME B36.10 | STD |  | A-106 Gr.B | 1CS1 | 40 | 16816 | mm
Codo 90º radio largo
0 |  | Codo 90º radio largo ASME B16.9, Material: A-234 WPB, SCH STD |  | 6" | ASME B16.9 | STD |  | A-234 WPB | 1CS1 | 40 | 7
Brida con cuello
0 |  | Brida con cuello RF ASME B16.5, Material: A-105, SCH STD, 150# |  | 6" | ASME B16.5 | STD | 150 | A-105 | 1CS1 | 40 | 3
Sockolet
0 |  | Sockolet, BWxSW, 1 5/25" LG, ASME B16.11, Material: A-105, 3000# |  | 6" x ¾" | ASME B16.11//MSS SP-97 |  | 3000 | A-105 | 1CS1 | 40 | 2
Válvula de Compuerta
0 |  | Válvula de Compuerta ASME B16.10 (Solid Wedge), Material: A-216 WCB, FL-RF, 150# | LCA10-AA001 | 6" | ASME B16.10 |  | 150 | A-216 WCB | 1CS1 | 40 | 1
Buttweld
0 |  | Buttweld |  | 6" |  |  |  |  | 1CS1 |  | 18
Junta Espirometálica
0 |  | Junta Espirometálica, ASME B16.20, 3/16" THK, RF, 150# |  | 6" | ASME B16.20 |  | 150 | AISI 316//Grafito | 1CS1 |  | 2
0 |  | Junta Espirometálica, ASME B16.20, 3/16" THK, RF, 300# |  | 6" | ASME B16.20 |  | 300 | AISI 316//Grafito |  |  | 1
Pernos
0 |  | Pernos con dos tuercas ASTM A-193 Gr.B7/ASTM A-194 Gr.2H, 150# ¾" x 101.6 |  |  |  |  | 150 | ASTM A193 B7/A194 2H | 1CS1 |  | 24
Socketweld
0 |  | Socketweld |  | ¾" |  |  |  |  | 1CS1 |  | 2
TapWeld
0 |  | TapWeld |  | 6" |  |  |  |  | 1CS1 |  | 2
Thread
0 |  | Thread |  | ¾" |  |  |  |  | 1CS1 |  | 2
SOPORTES PRIMARIOS
0 |  | Trunnion tipo (T1) | SP-T2-10 | 5" |  |  |  |  | STD. SOPORTES |  | 1
0 |  | Patín fig. 2136 Serie 1 B=260 mm C=175 mm L=300 mm AA (16Mo3) | SP-P1-96 | 6" |  |  |  |  | STD. SOPORTES |  | 1
TEMPERATURE TRANSMITTER
0 |  | TEMPERATURE TRANSMITTER, FPT | TT-LCA10CT002 | ¾" |  |  |  |  | 1CS1 | 0 | 2
[8 empty] | Ingeniería: |  | Proyecto |  | PROYECTO NUEVO BLOQUE DE POTENCIA
[10 empty] | Título de documento |  | Lista de Materiales por Línea (MTO)
[8 empty] | Cliente: |  | Código de documento |  | P2105LB.L.40.021
1 | Actualización según Modelo 3D |  | A.E.K. | A.E.K. | C.G.D. | 2024-09-20
0 | Actualización para Licitación |  | M.P.A. | A.H.S. | C.G.D. | 2024-07-03 |  |  |  | Hoja |  | 59 |  | De | 108
Rev. | Modificación |  | Realizado | Revisado | Aprobado | Fecha
Rev. | Descripción |  | Código | NPS | Norma | Sch. | Serie | Material | Clase | Aislamiento | Cant. | Ud. | Precio | Notas
LCA10-BR101
Tubería sin soldadura
1 |  | Tubería sin soldadura ASME B36.10, Material: A-106 Gr.B, SCH STD |  | 6" | ASME B36.10 | STD |  | A-106 Gr.B | 1CS1 | 40 | 1560 | mm
Codo 90º radio largo
1 |  | Codo 90º radio largo ASME B16.9, Material: A-234 WPB, SCH STD |  | 6" | ASME B16.9 | STD |  | A-234 WPB | 1CS1 | 40 | 2
Te
1 |  | Te ASME B16.9, MaTerial: A-234 WPB, SCH STD |  | 6" | ASME B16.9 | STD |  | A-234 WPB | 1CS1 | 40 | 1
SOPORTES PRIMARIOS
1 |  | Trunnion tipo (T2) | SP-T2-02 | 5" |  |  |  |  | STD. SOPORTES | 40 | 1
Buttweld
1 |  | Buttweld |  | 6" |  |  |  |  | 1CS1 |  | 7
LCA20-BR101
Tubería sin soldadura
1 |  | Tubería sin soldadura ASME B36.10, Material: A-106 Gr.B, SCH STD |  | 6" | ASME B36.10 | STD |  | A-106 Gr.B | 1CS1 | 40 | 3568 | mm
Codo 90º radio largo
1 |  | Codo 90º radio largo ASME B16.9, Material: A-234 WPB, SCH STD |  | 6" | ASME B16.9 | STD |  | A-234 WPB | 1CS1 | 40 | 3
Brida con cuello
1 |  | Brida con cuello RF ASME B16.5, Material: A-105, SCH STD, 150# |  | 6" | ASME B16.5 | STD | 150 | A-105 | 1CS1 | 40 | 5
Te
1 |  | Te ASME B16.9, MaTerial: A-234 WPB, SCH STD |  | 6" | ASME B16.9 | STD |  | A-234 WPB | 1CS1 | 40 | 1
Pernos
1 |  | Pernos con dos tuercas ASTM A-193 Gr.B7/ASTM A-194 Gr.2H, 150# 3/4" x 101.59999999999998 |  |  |  |  | 150 | ASTM A193 B7/A194 2H | 1CS1 |  | 40
Junta Espirometálica
1 |  | Junta Espirometálica, ASME B16.20, 3/16" THK, RF, 150# |  | 6" | ASME B16.20 |  | 150 | AISI 316//Grafito | 1CS1 |  | 4
1 |  | Junta Espirometálica, ASME B16.20, 3/16" THK, RF, 300# |  | 6" | ASME B16.20 |  | 300 | AISI 316//Grafito | 1CS1 |  | 1
Válvula de Compuerta
1 |  | Válvula de Compuerta ASME B16.10 (Solid Wedge), Material: A-216 WCB, FL-RF, 150# | LCA20-AA002 | 6" | ASME B16.10 |  | 150 | A-216 WCB | 1CS1 | 40 | 1
1 |  | Válvula de Compuerta ASME B16.10 (Solid Wedge), Material: A-216 WCB, FL-RF, 150# | LCA20-AA101 | 6" | ASME B16.10 |  | 150 | A-216 WCB | 1CS1 | 40 | 1
Buttweld
1 |  | Buttweld |  | 6" |  |  |  |  | 1CS1 |  | 12
LCA20-BR001
Tubería sin soldadura
1 |  | Tubería sin soldadura ASME B36.10, Material: A-106 Gr.B, SCH 80 |  | 1/2" | ASME B36.10 | 80 |  | A-106 Gr.B | 1CS1 | 40 | 201 | mm
1 |  | Tubería sin soldadura ASME B36.10, Material: A-106 Gr.B, SCH 80 |  | 3/4" | ASME B36.10 | 80 |  | A-106 Gr.B | 1CS1 | 40 | 446 | mm
1 |  | Tubería sin soldadura ASME B36.10, Material: A-106 Gr.B, SCH STD |  | 3" | ASME B36.10 | STD |  | A-106 Gr.B | 1CS1 | 40 | 324 | mm
1 |  | Tubería sin soldadura ASME B36.10, Material: A-106 Gr.B, SCH STD |  | 6" | ASME B36.10 | STD |  | A-106 Gr.B | 1CS1 | 40 | 4502 | mm
Codo 90º radio largo
1 |  | Codo 90º radio largo ASME B16.9, Material: A-234 WPB, SCH STD |  | 3" | ASME B16.9 | STD |  | A-234 WPB | 1CS1 | 40 | 1
1 |  | Codo 90º radio largo ASME B16.9, Material: A-234 WPB, SCH STD |  | 6" | ASME B16.9 | STD |  | A-234 WPB | 1CS1 | 40 | 1
Brida con cuello
1 |  | Brida con cuello RF ASME B16.5, Material: A-105, SCH STD, 150# |  | 3" | ASME B16.5 | STD | 150 | A-105 | 1CS1 | 40 | 1
1 |  | Brida con cuello RF ASME B16.5, Material: A-105, SCH STD, 150# |  | 6" | ASME B16.5 | STD | 150 | A-105 | 1CS1 | 40 | 3
Manguito de enchufe
1 |  | Inserto soldado 1/2" SW x 1/2" NPT-H, Clase 3000# |  | 1/2" | ASME B16.11 |  | 3000 | A-105 | 1CS1 | 40 | 1
Nipple TExPE
1 |  | Nipple TExPE Long Type ASTM A733, 2 1/2" LG, Material: A-105, SCH 80 |  | 3/4" | ASTM A733 | 80 |  | A-105 | 1CS1 | 40 | 2
Sockolet
1 |  | Sockolet, BWxSW, 1 5/25" LG, ASME B16.11, Material: A-105, 3000# |  | 6"x3/4" | ASME B16.11//MSS SP-97 |  | 3000 | A-105 | 1CS1 | 40 | 1
Weldolet
1 |  | Weldolet, BW, 1 5/8" LG, Material: A-105, SCH STD |  | 6"x3" | ASME B16.9//MSS-SP-97 | STD |  | A-105 | 1CS1 | 40 | 1
Te
1 |  | Te ASME B16.9, MaTerial: A-234 WPB, SCH STD |  | 6" | ASME B16.9 | STD |  | A-234 WPB | 1CS1 | 40 | 1
Pernos
1 |  | Pernos con dos tuercas ASTM A-193 Gr.B7/ASTM A-194 Gr.2H, 150# 3/4" x 101.59999999999998 |  |  |  |  | 150 | ASTM A193 B7/A194 2H | 1CS1 |  | 32
1 |  | Pernos con dos tuercas ASTM A-193 Gr.B7/ASTM A-194 Gr.2H, 150# 5/8" x 88.89999999999998 |  |  |  |  | 150 | ASTM A193 B7/A194 2H | 1CS1 |  | 4
Junta Espirometálica
1 |  | Junta Espirometálica, ASME B16.20, 3/16" THK, RF, 300# |  | 3" | ASME B16.20 |  | 300 | AISI 316//Grafito | 1CS1 |  | 1
1 |  | Junta Espirometálica, ASME B16.20, 3/16" THK, RF, 300# |  | 6" | ASME B16.20 |  | 300 | AISI 316//Grafito | 1CS1 |  | 4
PSV
1 |  | PSV | LCA20-AA201 | 3"x4" |  |  | 150 |  | 1CS1 | 40 | 1
Válvula de Bola
1 |  | Válvula de Bola, API 608, Material: A-216 WCB, SW, 800# | ??-AA? | 1/2" | API 608 |  | 800 | A-216 WCB | 1CS1 | 40 | 1
[8 empty] | Ingeniería: |  | Proyecto |  | PROYECTO NUEVO BLOQUE DE POTENCIA
[10 empty] | Título de documento |  | Lista de Materiales por Línea (MTO)
[8 empty] | Cliente: |  | Código de documento |  | P2105LB.L.40.021
1 | Actualización según Modelo 3D |  | A.E.K. | A.E.K. | C.G.D. | 2024-09-20
0 | Actualización para Licitación |  | M.P.A. | A.H.S. | C.G.D. | 2024-07-03 |  |  |  | Hoja |  | 60 |  | De | 108
Rev. | Modificación |  | Realizado | Revisado | Aprobado | Fecha
Rev. | Descripción |  | Código | NPS | Norma | Sch. | Serie | Material | Clase | Aislamiento | Cant. | Ud. | Precio | Notas
Válvula de Compuerta
1 |  | Válvula de Compuerta ASME B16.10 (Solid Wedge), Material: A-216 WCB, FL-RF, 150# | LCA10-AA101 | 6" | ASME B16.10 |  | 150 | A-216 WCB | 1CS1 | 40 | 1
1 |  | Válvula de Compuerta ASME B16.10 (Solid Wedge), Material: A-216 WCB, FL-RF, 150# | LCA20-AA001 | 6" | ASME B16.10 |  | 150 | A-216 WCB | 1CS1 | 40 | 1
TEMPERATURE TRANSMITTER
1 |  | TEMPERATURE TRANSMITTER, MPT | PI-LCA20CP001 | 1/2" |  |  |  |  | 1CS1 | 40 | 1
1 |  | TEMPERATURE TRANSMITTER, FPT | TI-LCA20CT001 | 3/4" |  |  |  |  | 1CS1 | 40 | 1
1 |  | TEMPERATURE TRANSMITTER, FPT | TT-LCA20CT002 | 3/4" |  |  |  |  | 1CS1 | 40 | 1
Buttweld
1 |  | Buttweld |  | 1/2" |  |  |  |  | 1CS1 |  | 1
1 |  | Buttweld |  | 3/4" |  |  |  |  | 1CS1 |  | 2
1 |  | Buttweld |  | 3" |  |  |  |  | 1CS1 |  | 4
1 |  | Buttweld |  | 6" |  |  |  |  | 1CS1 |  | 9
Socketweld
1 |  | Socketweld |  | 1/2" |  |  |  |  | 1CS1 |  | 2
1 |  | Socketweld |  | 3/4" |  |  |  |  | 1CS1 |  | 1
TapWeld
1 |  | TapWeld |  | 1/2" |  |  |  |  | 1CS1 |  | 1
1 |  | TapWeld |  | 3/4" |  |  |  |  | 1CS1 |  | 1
1 |  | TapWeld |  | 6" |  |  |  |  | 1CS1 |  | 2
Thread
1 |  | Thread |  | 1/2" |  |  |  |  | Instr. Imperial |  | 1
1 |  | Thread |  | 3/4" |  |  |  |  | 1CS1 |  | 2
LCA20-BR401
Tubería sin soldadura
1 |  | Tubería sin soldadura ASME B36.10, Material: A-106 Gr.B, SCH STD |  | 4" | ASME B36.10 | STD |  | A-106 Gr.B | 1CS1 | 30 | 5855 | mm
Codo 90º radio largo
1 |  | Codo 90º radio largo ASME B16.9, Material: A-234 WPB, SCH STD |  | 4" | ASME B16.9 | STD |  | A-234 WPB | 1CS1 | 30 | 2
Brida con cuello
1 |  | Brida con cuello RF ASME B16.5, Material: A-105, SCH STD, 150# |  | 4" | ASME B16.5 | STD | 150 | A-105 | 1CS1 | 30 | 1
Pernos
1 |  | Pernos con dos tuercas ASTM A-193 Gr.B7/ASTM A-194 Gr.2H, 150# 5/8" x 88.89999999999998 |  |  |  |  | 150 | ASTM A193 B7/A194 2H | 1CS1 |  | 8
Junta Espirometálica
1 |  | Junta Espirometálica, ASME B16.20, 3/16" THK, RF, 300# |  | 4" | ASME B16.20 |  | 300 | AISI 316//Grafito | 1CS1 |  | 1
SOPORTES PRIMARIOS
1 |  | Patín fig. 2134 B=207 mm L=250 mm AC, (restriccion x+y+z) | SP-P1-S3-06 | 4" |  |  |  |  | STD. SOPORTES | 40 | 1
Buttweld
1 |  | Buttweld |  | 4" |  |  |  |  | 1CS1 |  | 5
LCA30-BR401
Tubería sin soldadura
0 |  | Tubería sin soldadura ASME B36.10, Material: A-106 Gr.B, SCH STD |  | 4" | ASME B36.10 | STD |  | A-106 Gr.B | 1CS1 | 30 | 9273 | mm
Codo 90º radio largo
0 |  | Codo 90º radio largo ASME B16.9, Material: A-234 WPB, SCH STD |  | 4" | ASME B16.9 | STD |  | A-234 WPB | 1CS1 | 30 | 2
Brida con cuello
0 |  | Brida con cuello RF ASME B16.5, Material: A-105, SCH STD, 150# |  | 4" | ASME B16.5 | STD | 150 | A-105 | 1CS1 | 30 | 1
Buttweld
0 |  | Buttweld |  | 4" |  |  |  |  | 1CS1 |  | 5
Junta torica NBR DIN 2690
0 |  | Junta Espirometálica, ASME B16.20, 3/16" THK, RF, 150# |  | 4" | ASME B16.20 |  | 150 | AISI 316//Grafito | 1CS1 |  | 1
Pernos
0 |  | Pernos con dos tuercas ASTM A-193 Gr.B7/ASTM A-194 Gr.2H, 150# 5/8" x 88.9 |  |  |  |  | 150 | ASTM A193 B7/A194 2H | 1CS1 |  | 8
[8 empty] | Ingeniería: |  | Proyecto |  | PROYECTO NUEVO BLOQUE DE POTENCIA
[10 empty] | Título de documento |  | Lista de Materiales por Línea (MTO)
[8 empty] | Cliente: |  | Código de documento |  | P2105LB.L.40.021
1 | Actualización según Modelo 3D |  | A.E.K. | A.E.K. | C.G.D. | 2024-09-20
0 | Actualización para Licitación |  | M.P.A. | A.H.S. | C.G.D. | 2024-07-03 |  |  |  | Hoja |  | 61 |  | De | 108
Rev. | Modificación |  | Realizado | Revisado | Aprobado | Fecha
Rev. | Descripción |  | Código | NPS | Norma | Sch. | Serie | Material | Clase | Aislamiento | Cant. | Ud. | Precio | Notas
LCA30-BR001
PSV
0 |  | PSV | LCA30-AA201 | 3" x 4" |  |  | 150 |  | 1CS1 | 50 | 1
Tubería sin soldadura
0 |  | Tubería sin soldadura ASME B36.10, Material: A-106 Gr.B, SCH 80 |  | ½" | ASME B36.10 | 80 |  | A-106 Gr.B | 1CS1 | 50 | 628 | mm
0 |  | Tubería sin soldadura ASME B36.10, Material: A-106 Gr.B, SCH 80 |  | ¾" | ASME B36.10 | 80 |  | A-106 Gr.B | 1CS1 | 50 | 118 | mm
0 |  | Tubería sin soldadura ASME B36.10, Material: A-106 Gr.B, SCH STD |  | 3" | ASME B36.10 | STD |  | A-106 Gr.B | 1CS1 | 50 | 78 | mm
0 |  | Tubería sin soldadura ASME B36.10, Material: A-106 Gr.B, SCH STD |  | 6" | ASME B36.10 | STD |  | A-106 Gr.B | 1CS1 | 50 | 49496 | mm
Codo 90º radio largo
0 |  | Codo 90º radio largo ASME B16.9, Material: A-234 WPB, SCH STD |  | 3" | ASME B16.9 | STD |  | A-234 WPB | 1CS1 | 50 | 1
0 |  | Codo 90º radio largo ASME B16.9, Material: A-234 WPB, SCH STD |  | 6" | ASME B16.9 | STD |  | A-234 WPB | 1CS1 | 50 | 7
Brida con cuello
0 |  | Brida con cuello RF ASME B16.5, Material: A-105, SCH STD, 150# |  | 3" | ASME B16.5 | STD | 150 | A-105 | 1CS1 | 50 | 1
0 |  | Brida con cuello RF ASME B16.5, Material: A-105, SCH STD, 150# |  | 6" | ASME B16.5 | STD | 150 | A-105 | 1CS1 | 50 | 5
Brida para placa de orificio
0 |  | Brida para placa de orificio, 150 LB, RF, ASME B16.36, Tomas de presión ½ NPT-H |  | 6" x ½" | ASME B16.36 |  | 150 |  | 1CS1 | 50 | 2
Manguito de enchufe
0 |  | Inserto soldado ½" SW x ½" NPT-H, Clase 3000# |  | ½" | ASME B16.11 |  | 3000 | A-105 | 1CS1 | 50 | 2
Nipple TExPE
0 |  | Nipple TExPE Long Type ASTM A733, 2 ½" LG, Material: A-105, SCH 80 |  | ½" | ASTM A733 | 80 |  | A-105 | 1CS1 | 50 | 2
Nipple, LONG TYPE
0 |  | Nipple, SCH 80, TEXPE, Long type, 2 ½" LG ASTM A733 |  | ½" | ASTM A733 | 80 |  |  | 1CS1 | 50 | 3
Sockolet
0 |  | Sockolet, BWxSW, 1 5/25" LG, ASME B16.11, Material: A-105, 3000# |  | 6" x ½" | ASME B16.11//MSS SP-97 |  | 3000 | A-105 | 1CS1 | 50 | 2
0 |  | Sockolet, BWxSW, 1 5/25" LG, ASME B16.11, Material: A-105, 3000# |  | 6" x ¾" | ASME B16.11//MSS SP-97 |  | 3000 | A-105 | 1CS1 | 50 | 2
0 |  | Sockolet, BWxSW, 1 5/25" LG, ASME B16.11, Material: A-182 Gr.F 316L, 3000# |  | 6" x 2" | ASME B16.11//MSS SP-97 |  | 3000 | A-182 Gr.F 316L | 1SS1 | 50 | 1
Weldolet
0 |  | Weldolet, BW, 1 5/8" LG, Material: A-105, SCH STD |  | 6" x 3" | ASME B16.9//MSS-SP-97 | STD |  | A-105 | 1CS1 | 50 | 1
Te
0 |  | Te ASME B16.9, MaTerial: A-234 WPB, SCH STD |  | 6" | ASME B16.9 | STD |  | A-234 WPB | 1CS1 | 50 | 1
Te reductora
0 |  | Te reductora ASME B16.9, Material: A-234 WPB, SCH STD |  | 6" x 4" | ASME B16.9 | STD |  | A-234 WPB | 1CS1 | 50 | 1
Válvula de Bola
0 |  | Válvula de Bola, API 608, Material: A-216 WCB, THDF, 800# | LCA30-AA301 LCA30-AA302 LCA30-AA303 | ½" | API 608 |  | 800 | A-216 WCB | 1CS1 | 50 | 3
Válvula de Compuerta
0 |  | Válvula de Compuerta ASME B16.10 (Solid Wedge), Material: A-216 WCB, FL-RF, 150# | LCA30-AA001 | 6" | ASME B16.10 |  | 150 | A-216 WCB | 1CS1 | 50 | 1
Válvula de Retención
0 |  | Válvula de Retención ASME B16.10 (Dual Plate), Material: A-216 WCB, WF-RF, 150# | LCA30-AA002 | 6" | ASME B16.10 |  | 150 | A-216 WCB | 1CS1 | 50 | 1
Buttweld
0 |  | Buttweld |  | ½" |  |  |  |  | 1CS1 |  | 5
0 |  | Buttweld |  | 3" |  |  |  |  | 1CS1 |  | 4
0 |  | Buttweld |  | 6" |  |  |  |  | 1CS1 |  | 25
Junta Espirometálica
0 |  | Junta Espirometálica, ASME B16.20, 3/16" THK, RF, 150# |  | 6" | ASME B16.20 |  | 150 | AISI 316//Grafito | 1CS1 |  | 2
0 |  | Junta Espirometálica, ASME B16.20, 3/16" THK, RF, 300# |  | 6" | ASME B16.20 |  | 300 | AISI 316//Grafito |  |  | 2
Junta Espirometálica, ASME B16.20, 3/16" THK, RF, 150#
0 |  | Junta Espirometálica, ASME B16.20, 3/16" THK, RF, 150# |  | 6" | ASME B16.20 |  | 150 | AISI 316//Grafito | 1CS1 |  | 2
Junta torica NBR DIN 2690
0 |  | Junta Espirometálica, ASME B16.20, 3/16" THK, RF, 150# |  | 3" | ASME B16.20 |  | 150 | AISI 316//Grafito | 1CS1 |  | 1
Pernos
0 |  | Pernos con dos tuercas ASTM A-193 Gr.B7/ASTM A-194 Gr.2H, 150# ¾" x 101.6 |  |  |  |  | 150 | ASTM A-193 Gr.B7 /ASTM A-194 Gr.2H | 1CS1 |  | 16
0 |  | Pernos con dos tuercas ASTM A-193 Gr.B7/ASTM A-194 Gr.2H, 150# ¾" x 152.4 |  |  |  |  | 150 |  | 1CS1 |  | 16
0 |  | Pernos con dos tuercas ASTM A-193 Gr.B7/ASTM A-194 Gr.2H, 150# ¾" x 209.55 |  |  |  |  | 150 |  | 1CS1 |  | 8
0 |  | Pernos con dos tuercas ASTM A-193 Gr.B7/ASTM A-194 Gr.2H, 150# 5/8" x 88.9 |  |  |  |  | 150 |  | 1CS1 |  | 4
TapWeld
0 |  | TapWeld |  | 6" |  |  |  |  | 1CS1 |  | 6
[8 empty] | Ingeniería: |  | Proyecto |  | PROYECTO NUEVO BLOQUE DE POTENCIA
[10 empty] | Título de documento |  | Lista de Materiales por Línea (MTO)
[8 empty] | Cliente: |  | Código de documento |  | P2105LB.L.40.021
1 | Actualización según Modelo 3D |  | A.E.K. | A.E.K. | C.G.D. | 2024-09-20
0 | Actualización para Licitación |  | M.P.A. | A.H.S. | C.G.D. | 2024-07-03 |  |  |  | Hoja |  | 62 |  | De | 108
Rev. | Modificación |  | Realizado | Revisado | Aprobado | Fecha
Rev. | Descripción |  | Código | NPS | Norma | Sch. | Serie | Material | Clase | Aislamiento | Cant. | Ud. | Precio | Notas
Socketweld
0 |  | Socketweld |  | ½" |  |  |  |  | 1CS1 |  | 5
0 |  | Socketweld |  | ¾" |  |  |  |  | 1CS1 |  | 1
Thread
0 |  | Thread |  | ½" |  |  |  |  | 1CS1 |  | 7
0 |  | Thread |  | ¾" |  |  |  |  | 1CS1 |  | 1
SOPORTES PRIMARIOS
0 |  | Patín fig. 2136 Serie 1 B=236 mm C=150 mm L=300 mm AC (restricción x ó y) | SP-P1-G1-11 | 6" |  |  |  |  | STD. SOPORTES | 40 | 1
0 |  | Patín fig. 2136 Serie B=234 mm C=150 mm L=300 mm AC | SP-P1-89 | 6" |  |  |  |  | STD. SOPORTES | 40 | 8
PRESSURE GAUGE
0 |  | PRESSURE GAUGE, FPT | PI-LCA30CP001 | ½" |  |  |  |  | 1CS1 | 50 | 1
TEMPERATURE TRANSMITTER
0 |  | TEMPERATURE TRANSMITTER, FPT | TT-LCA30CT002 | ½" |  |  |  |  | 1CS1 | 50 | 1
0 |  | TEMPERATURE TRANSMITTER, FPT | TI-LCA30CT001 | ¾" |  |  |  |  | 1CS1 | 50 | 1
Placa de orificio
0 |  | ORIFICE PLATE, 150 LB, RF, ASME B16.48 | FE-LCA30CF801 | 6" | ASME B16.48 |  | 150 |  | 1CS1 | 50 | 1
LCA31-BR401
Tubería sin soldadura
0 |  | Tubería sin soldadura ASME B36.10, Material: A-106 Gr.B, SCH 80 |  | ¾" | ASME B36.10 | 80 |  | A-106 Gr.B | 1CS1 | 30 | 5621 | mm
Codo 90º de enchufe
0 |  | Codo 90º de enchufe ASME B16.11, Material: A-105, 3000# |  | ¾" | ASME B16.11 |  | 3000 | A-105 | 1CS1 | 30 | 4
CAP
0 |  | Cap roscado, rosca hembra, ASME B16.11, Material: A-105, 3000# |  | ¾" | ASME B16.11 |  | 3000 | A-105 | 1CS1 | 30 | 1
Nipple, LONG TYPE
0 |  | Nipple, SCH 80, TEXPE, Long type, 2 ½" LG ASTM A733 |  | ¾" | ASTM A733 | 80 |  |  | 1CS1 | 30 | 2
Válvula de Bola
0 |  | Válvula de Bola, API 608, Material: A-216 WCB, THDF, 800# | LCA31 AA401 | ¾" | API 608 |  | 800 | A-216 WCB | 1CS1 | 30 | 1
Buttweld
0 |  | Buttweld |  | ¾" |  |  |  |  | 1CS1 |  | 1
Socketweld
0 |  | Socketweld |  | ¾" |  |  |  |  | 1CS1 |  | 10
Thread
0 |  | Thread |  | ¾" |  |  |  |  | 1CS1 |  | 2
LCA40-BR001
Tubería sin soldadura
0 |  | Tubería sin soldadura ASME B36.10, Material: A-106 Gr.B, SCH 80 |  | ½" | ASME B36.10 | 80 |  | A-106 Gr.B | 1CS1 | 50 | 155 | mm
0 |  | Tubería sin soldadura ASME B36.10, Material: A-106 Gr.B, SCH STD |  | 6" | ASME B36.10 | STD |  | A-106 Gr.B | 1CS1 | 50 | 5145 | mm
Nipple, LONG TYPE
0 |  | Nipple, SCH 80, TEXPE, Long type, 2 ½" LG ASTM A733 |  | ½" | ASTM A733 | 80 |  |  | 1CS1 | 50 | 1
Sockolet
0 |  | Sockolet, BWxSW, 1 5/25" LG, ASME B16.11, Material: A-105, 3000# |  | 6" x ½" | ASME B16.11//MSS SP-97 |  | 3000 | A-105 | 1CS1 | 50 | 1
Socketweld
0 |  | Socketweld |  | ½" |  |  |  |  | 1CS1 |  | 1
Buttweld
0 |  | Buttweld |  | ½" |  |  |  |  | 1CS1 |  | 1
0 |  | Buttweld |  | 6" |  |  |  |  | 1CS1 |  | 1
TapWeld
0 |  | TapWeld |  | 6" |  |  |  |  | 1CS1 |  | 1
Thread
0 |  | Thread |  | ½" | [6 empty] | 1
TEMPERATURE TRANSMITTER
0 |  | TEMPERATURE TRANSMITTER, FPT | TT-LCA40CT001 | ½" |  |  |  |  | 1CS1 | 50 | 1
[8 empty] | Ingeniería: |  | Proyecto |  | PROYECTO NUEVO BLOQUE DE POTENCIA
[10 empty] | Título de documento |  | Lista de Materiales por Línea (MTO)
[8 empty] | Cliente: |  | Código de documento |  | P2105LB.L.40.021
1 | Actualización según Modelo 3D |  | A.E.K. | A.E.K. | C.G.D. | 2024-09-20
0 | Actualización para Licitación |  | M.P.A. | A.H.S. | C.G.D. | 2024-07-03 |  |  |  | Hoja |  | 63 |  | De | 108
Rev. | Modificación |  | Realizado | Revisado | Aprobado | Fecha
Rev. | Descripción |  | Código | NPS | Norma | Sch. | Serie | Material | Clase | Aislamiento | Cant. | Ud. | Precio | Notas
LCA50-BR001
Tubería sin soldadura
0 |  | Tubería sin soldadura ASME B36.10, Material: A-106 Gr.B, SCH STD |  | 3" | ASME B36.10 | STD |  | A-106 Gr.B | 1CS1 | 65 | 24411 | mm
Codo 90º radio largo
0 |  | Codo 90º radio largo ASME B16.9, Material: A-234 WPB, SCH STD |  | 3" | ASME B16.9 | STD |  | A-234 WPB | 1CS1 | 65 | 9
Brida con cuello
0 |  | Brida con cuello RF ASME B16.5, Material: A-105, SCH STD, 150# |  | 3" | ASME B16.5 | STD | 150 | A-105 | 1CS1 | 65 | 7
Sockolet
0 |  | Sockolet, BWxSW, 1 5/25" LG, ASME B16.11, Material: A-105, 3000# |  | 3" x ¾" | ASME B16.11//MSS SP-97 |  | 3000 | A-105 | 1CS1 | 65 | 1
Te
0 |  | Te ASME B16.9, MaTerial: A-234 WPB, SCH STD |  | 3" | ASME B16.9 | STD |  | A-234 WPB | 1CS1 | 65 | 1
Válvula de Compuerta
0 |  | Válvula de Compuerta ASME B16.10 (Solid Wedge), Material: A-216 WCB, FL-RF, 150# | LCA50-AA001 | 3" | ASME B16.10 |  | 150 | A-216 WCB | 1CS1 | 65 | 1
Válvula de Globo
0 |  | Válvula de Globo ASME B16.10, Material: A-216 WCB, FL-RF, 150# | LCA50-AA003 | 3" | ASME B16.10 |  | 150 | A-216 WCB | 1CS1 | 65 | 1
Válvula de Retención
0 |  | Válvula de Retención ASME B16.10 (Short Pattern, Single Plate), Material: A-216 WCB, WF-RF, 150# | LCA50-AA002 | 3" | ASME B16.10 |  | 150 | A-216 WCB | 1CS1 | 65 | 1
Buttweld
0 |  | Buttweld |  | 3" |  |  |  |  | 1CS1 |  | 26
Junta Espirometálica
0 |  | Junta Espirometálica, ASME B16.20, 3/16" THK, RF, 150# |  | 3" | ASME B16.20 |  | 150 | AISI 316//Grafito | 1CS1 |  | 6
Pernos
0 |  | Pernos con dos tuercas ASTM A-193 Gr.B7/ASTM A-194 Gr.2H, 150# 5/8" x 88.9 |  |  |  |  | 150 | ASTM A-193 Gr.B7 /ASTM A-194 Gr.2H | 1CS1 |  | 16
0 |  | Pernos con dos tuercas ASTM A-193 Gr.B7/ASTM A-194 Gr.2H, 150# 5/8" x 114.3 |  |  |  |  | 150 |  | 1CS1 |  | 4
Socketweld
0 |  | Socketweld |  | ¾" |  |  |  |  | 1CS1 |  | 1
TapWeld
0 |  | TapWeld |  | 3" |  |  |  |  | 1CS1 |  | 1
SOPORTES PRIMARIOS
0 |  | Trunnion tipo (T2) | SP-T2-17 | 2 ½" |  |  |  |  | STD. SOPORTES | 65 | 1
0 |  | Patín fig. 2134 B=207 mm L=250 mm AC | SP-P1-G1-22 | 3" |  |  |  |  | STD. SOPORTES | 40 | 1
0 |  | Patín fig. 2136 Serie 1 B=260 mm C=175 mm L=300 mm AA (16Mo3) | SP-P1-27 | 3" |  |  |  |  | STD. SOPORTES | 40 | 3
LCA50-BR501
Tubería sin soldadura
0 |  | Tubería sin soldadura ASME B36.10, Material: A-106 Gr.B, SCH 80 |  | ¾" | ASME B36.10 | 80 |  | A-106 Gr.B | 1CS1 | 40 | 66 | mm
CAP
0 |  | Cap roscado, rosca hembra, ASME B16.11, Material: A-105, 3000# |  | ¾" | ASME B16.11 |  | 3000 | A-105 | 1CS1 | 40 | 1
Nipple, LONG TYPE
0 |  | Nipple, SCH 80, TEXPE, Long type, 2 ½" LG ASTM A733 |  | ¾" | ASTM A733 | 80 |  |  | 1CS1 | 40 | 1
Válvula de Globo
0 |  | Válvula de Globo API 602, Material: A-216 WCB, SW, 800# | LCA50-AA501 | ¾" | API 602 |  | 800 | A-216 WCB | 1CS1 | 40 | 1
Socketweld
0 |  | Socketweld |  | ¾" |  |  |  |  | 1CS1 |  | 2
Thread
0 |  | Thread |  | ¾" |  |  |  |  | 1CS1 |  | 1
LCA60-BR001
Brida ciega
0 |  | Brida ciega RF ASME B16.5, Material: A-105, 150# |  | 2" | ASME B16.5 |  | 150 | A-105 | 1CS1 | 40 | 1
Válvula de Globo
0 |  | Válvula de Globo ASME B16.10, Material: A-216 WCB, FL-RF, 150# | LCA60-AA001 | 2" | ASME B16.10 |  | 150 | A-216 WCB | 1CS1 | 40 | 1
Junta Espirometálica
0 |  | Junta Espirometálica, ASME B16.20, 3/16" THK, RF, 150# |  | 2" | ASME B16.20 |  | 150 | AISI 316//Grafito | 1CS1 |  | 2
Pernos
0 |  | Pernos con dos tuercas ASTM A-193 Gr.B7/ASTM A-194 Gr.2H, 150# 5/8" x 82.55 |  |  |  |  | 150 | ASTM A193 B7/A194 2H | 1CS1 |  | 8
[8 empty] | Ingeniería: |  | Proyecto |  | PROYECTO NUEVO BLOQUE DE POTENCIA
[10 empty] | Título de documento |  | Lista de Materiales por Línea (MTO)
[8 empty] | Cliente: |  | Código de documento |  | P2105LB.L.40.021
1 | Actualización según Modelo 3D |  | A.E.K. | A.E.K. | C.G.D. | 2024-09-20
0 | Actualización para Licitación |  | M.P.A. | A.H.S. | C.G.D. | 2024-07-03 |  |  |  | Hoja |  | 64 |  | De | 108
Rev. | Modificación |  | Realizado | Revisado | Aprobado | Fecha
Rev. | Descripción |  | Código | NPS | Norma | Sch. | Serie | Material | Clase | Aislamiento | Cant. | Ud. | Precio | Notas
LCC01-BR201
Tubería sin soldadura
1 |  | Tubería sin soldadura ASME B36.10, Material: A-106 Gr.B, SCH STD |  | 8" | ASME B36.10 | STD |  | A-106 Gr.B | 1CS1 | 30 | 30696 | mm
Codo 90º radio largo
1 |  | Codo 90º radio largo ASME B16.9, Material: A-234 WPB, SCH STD |  | 8" | ASME B16.9 | STD |  | A-234 WPB | 1CS1 | 30 | 6
Brida con cuello
1 |  | Brida con cuello RF ASME B16.5, Material: A-105, SCH STD, 150# |  | 8" | ASME B16.5 | STD | 150 | A-105 | 1CS1 | 30 | 2
Sockolet
1 |  | Sockolet, BWxSW, 5/8" LG, ASME B16.11, Material: A-182 Gr.F 316L, 3000# |  | 8"x3/4" | ASME B16.11//MSS SP-97 |  | 3000 | A-182 Gr.F 316L | 1CS1 | 30 | 1
Pernos
1 |  | Pernos con dos tuercas ASTM A-193 Gr.B7/ASTM A-194 Gr.2H, 150# 3/4" x 107.94999999999997 |  |  |  |  | 150 | ASTM A193 B7/A194 2H | 1CS1 |  | 16
Junta Espirometálica
1 |  | Junta Espirometálica, ASME B16.20, 3/16" THK, RF, 150# |  | 8" | ASME B16.20 |  | 150 | AISI 316//Grafito | 1CS1 |  | 2
PSV
1 |  | PSV | LCC01-AA201 | 6"x8" |  |  | 150 |  | 1CS1 | 30 | 1
SOPORTES PRIMARIOS
1 |  | Patín fig. 2136 Serie 1 B=236 mm C=150 mm L=300 mm AC | SP-P1-105 SP-P1-110 SP-P1-98 SP-P1-G1-23 | 200 |  |  |  |  | STD. SOPORTES | 40 | 4
1 |  | Patín fig. 2136 Serie 1 B=236 mm C=150 mm L=300 mm AC (restricción x ó y) | SP-P1-G1-12 | 200 |  |  |  |  | STD. SOPORTES | 40 | 1
1 |  | SV- SOPORTE PSV | SP-SV-04 | 8" |  |  |  |  | STD. SOPORTES | 30 | 1
Buttweld
1 |  | Buttweld |  | 8" |  |  |  |  | 1CS1 |  | 14
TapWeld
1 |  | TapWeld |  | 8" |  |  |  |  | 1CS1 |  | 1
LCC01-BR202
Tubería sin soldadura
0 |  | Tubería sin soldadura ASME B36.10, Material: A-106 Gr.B, SCH STD |  | 6" | ASME B36.10 | STD |  | A-106 Gr.B | 1CS1 | 30 | 192 | mm
0 |  | Tubería sin soldadura ASME B36.10, Material: A-106 Gr.B, SCH STD |  | 8" | ASME B36.10 | STD |  | A-106 Gr.B | 1CS1 | 30 | 37495 | mm
Codo 90º radio largo
0 |  | Codo 90º radio largo ASME B16.9, Material: A-234 WPB, SCH STD |  | 8" | ASME B16.9 | STD |  | A-234 WPB | 1CS1 | 30 | 7
Reducción excéntrica
0 |  | Reducción excéntrica ASME B16.9, Material: A-234 WPB, SCH STD |  | 8" x 6" | ASME B16.9 | STD |  | A-234 WPB | 1CS1 | 30 | 1
Brida con cuello
0 |  | Brida con cuello RF ASME B16.5, Material: A-105, SCH STD, 150# |  | 6" | ASME B16.5 | STD | 150 | A-105 | 1CS1 | 30 | 1
0 |  | Brida con cuello RF ASME B16.5, Material: A-105, SCH STD, 150# |  | 8" | ASME B16.5 | STD | 150 | A-105 | 1CS1 | 30 | 1
Sockolet
0 |  | Sockolet, BWxSW, 1 5/25" LG, ASME B16.11, Material: A-105, 3000# |  | 8" x ¾" | ASME B16.11//MSS SP-97 |  | 3000 | A-105 | 1CS1 | 30 | 1
PSV
0 |  | PSV | LCC01-AA202 | 100 x 150 |  |  | 150 |  | 1CS1 | 30 | 1
Buttweld
0 |  | Buttweld |  | 6" |  |  |  |  | 1CS1 |  | 2
0 |  | Buttweld |  | 8" |  |  |  |  | 1CS1 |  | 16
Junta Espirometálica
0 |  | Junta Espirometálica, ASME B16.20, 3/16" THK, RF, 300# |  | 4" | ASME B16.20 |  | 300 | AISI 316//Grafito | 3CS1 |  | 1
0 |  | Junta Espirometálica, ASME B16.20, 3/16" THK, RF, 150# |  | 8" | ASME B16.20 |  | 150 | AISI 316//Grafito | 1CS1 |  | 1
Junta torica NBR DIN 2690
0 |  | Junta Espirometálica, ASME B16.20, 3/16" THK, RF, 150# |  | 6" | ASME B16.20 |  | 150 | AISI 316//Grafito | 1CS1 |  | 1
Pernos
0 |  | Pernos con dos tuercas ASTM A-193 Gr.B7/ASTM A-194 Gr.2H, 300# ¾" x 101.6 |  |  |  |  | 300 | ASTM A-193 Gr.B7 /ASTM A-194 Gr.2H | 3CS1 |  | 16
0 |  | Pernos con dos tuercas ASTM A-193 Gr.B7/ASTM A-194 Gr.2H, 150# ¾" x 107.95 |  |  |  |  | 150 |  | 1CS1 |  | 8
Socketweld
0 |  | Socketweld |  | ¾" |  |  |  |  | 1CS1 |  | 1
TapWeld
0 |  | TapWeld |  | 8" |  |  |  |  | 1CS1 |  | 1
SOPORTES PRIMARIOS
0 |  | Patín fig. 2136 Serie 1 B=234 mm C=150 mm L=300 mm AC | SP-P1-97 | 8" |  |  |  |  | STD. SOPORTES | 40 | 1
0 |  | Patín fig. 2136 Serie 1 B=236 mm C=150 mm L=300 mm AC | SP-P1-104 | 8" |  |  |  |  | STD. SOPORTES | 40 | 4
0 |  | Patín fig. 2136 Serie 1 B=236 mm C=150 mm L=300 mm AC (restriccion x+y+z) | SP-P1-S3-05 | 8" |  |  |  |  | STD. SOPORTES | 40 | 1
0 |  | SV- SOPORTE PSV | SP-SV-01 | 8" |  |  |  |  | STD. SOPORTES | 30 | 1
[8 empty] | Ingeniería: |  | Proyecto |  | PROYECTO NUEVO BLOQUE DE POTENCIA
[10 empty] | Título de documento |  | Lista de Materiales por Línea (MTO)
[8 empty] | Cliente: |  | Código de documento |  | P2105LB.L.40.021
1 | Actualización según Modelo 3D |  | A.E.K. | A.E.K. | C.G.D. | 2024-09-20
0 | Actualización para Licitación |  | M.P.A. | A.H.S. | C.G.D. | 2024-07-03 |  |  |  | Hoja |  | 65 |  | De | 108
Rev. | Modificación |  | Realizado | Revisado | Aprobado | Fecha
Rev. | Descripción |  | Código | NPS | Norma | Sch. | Serie | Material | Clase | Aislamiento | Cant. | Ud. | Precio | Notas
LCC01-BR401
Tubería sin soldadura
0 |  | Tubería sin soldadura ASME B36.10, Material: A-106 Gr.B, SCH 80 |  | ¾" | ASME B36.10 | 80 |  | A-106 Gr.B | 1CS1 | 30 | 2652 | mm
Codo 90º de enchufe
0 |  | Codo 90º de enchufe ASME B16.11, Material: A-105, 3000# |  | ¾" | ASME B16.11 |  | 3000 | A-105 | 1CS1 | 30 | 4
Socketweld
0 |  | Socketweld |  | ¾" |  |  |  |  | 1CS1 |  | 8
LCC01-BR403
Tubería sin soldadura
0 |  | Tubería sin soldadura ASME B36.10, Material: A-106 Gr.B, SCH 80 |  | ¾" | ASME B36.10 | 80 |  | A-106 Gr.B | 1CS1 | 30 | 11783 | mm
Codo 90º de enchufe
0 |  | Codo 90º de enchufe ASME B16.11, Material: A-105, 3000# |  | ¾" | ASME B16.11 |  | 3000 | A-105 | 1CS1 | 30 | 7
CAP
0 |  | Cap roscado, rosca hembra, ASME B16.11, Material: A-105, 3000# |  | ¾" | ASME B16.11 |  | 3000 | A-105 | 1CS1 | 30 | 1
Nipple TExPE
0 |  | Nipple TExPE Long Type ASTM A733, 2 ½" LG, Material: A-105, SCH 80 |  | ¾" | ASTM A733 | 80 |  | A-105 | 1CS1 | 30 | 1
Nipple, LONG TYPE
0 |  | Nipple, SCH 80, TEXPE, Long type, 2 ½" LG ASTM A733 |  | ¾" | ASTM A733 | 80 |  |  | 1CS1 | 30 | 1
Buttweld
0 |  | Buttweld |  | ¾" |  |  |  |  | 1CS1 |  | 2
Socketweld
0 |  | Socketweld |  | ¾" |  |  |  |  | 1CS1 |  | 15
Thread
0 |  | Thread |  | ¾" |  |  |  |  | 1CS1 |  | 2
SOPORTES PRIMARIOS
0 |  | Patín fig. 2134 B=75 mm L=100 mm AC | SP-P1-75 | ¾" |  |  |  |  | STD. SOPORTES | 40 | 1
LCN10-BR001
Tubería sin soldadura
1 |  | Tubería sin soldadura ASME B36.10, Material: A-106 Gr.B, SCH STD |  | 2 1/2" | ASME B36.10 | STD |  | A-106 Gr.B | 1CS1 | 40 | 9540 | mm
Codo 90º radio largo
1 |  | Codo 90º radio largo ASME B16.9, Material: A-234 WPB, SCH STD |  | 2 1/2" | ASME B16.9 | STD |  | A-234 WPB | 1CS1 | 40 | 6
Brida con cuello
1 |  | Brida con cuello RF ASME B16.5, Material: A-105, SCH STD, 150# |  | 2 1/2" | ASME B16.5 | STD | 150 | A-105 | 1CS1 | 40 | 3
Te
1 |  | Te ASME B16.9, MaTerial: A-234 WPB, SCH STD |  | 2 1/2" | ASME B16.9 | STD |  | A-234 WPB | 1CS1 | 40 | 2
Pernos
1 |  | Pernos con dos tuercas ASTM A-193 Gr.B7/ASTM A-194 Gr.2H, 150# 5/8" x 88.89999999999998 |  |  |  |  | 150 | ASTM A193 B7/A194 2H | 1CS1 |  | 20
Junta Espirometálica
1 |  | Junta Espirometálica, ASME B16.20, 3/16" THK, RF, 150# |  | 2 1/2" | ASME B16.20 |  | 150 | AISI 316//Grafito | 1CS1 |  | 4
1 |  | Junta Espirometálica, ASME B16.20, 3/16" THK, RF, 300# |  | 2 1/2" | ASME B16.20 |  | 300 | AISI 316//Grafito | 1CS1 |  | 1
Control Valve, Globe
1 |  | Control Valve, Globe, 150 LB, RF, ISA S75.03 | LCN10-AA091 | 2 1/2" | ISA S75.03 |  | 150 |  | 1CS1 | 40 | 1
Válvula de Compuerta
1 |  | Válvula de Compuerta ASME B16.10 (Solid Wedge), Material: A-216 WCB, FL-RF, 150# | LCN10-AA001 | 2 1/2" | ASME B16.10 |  | 150 | A-216 WCB | 1CS1 | 40 | 1
1 |  | Válvula de Compuerta ASME B16.10 (Solid Wedge), Material: A-216 WCB, FL-RF, 150# | LCN10-AA002 | 2 1/2" | ASME B16.10 |  | 150 | A-216 WCB | 1CS1 | 40 | 1
SOPORTES PRIMARIOS
1 |  | Patín fig. 2134 B=134 mm L=100 mm AC | SP-P1-21 | 2 1/2" |  |  |  |  | STD. SOPORTES | 40 | 1
1 |  | Patín fig. 2134 B=134 mm L=100 mm AC | SP-P1-22 | 2 1/2" |  |  |  |  | STD. SOPORTES | 40 | 1
Buttweld
1 |  | Buttweld |  | 2 1/2" |  |  |  |  | 1CS1 |  | 17
LCN10-BR101
Tubería sin soldadura
1 |  | Tubería sin soldadura ASME B36.10, Material: A-106 Gr.B, SCH STD |  | 2 1/2" | ASME B36.10 | STD |  | A-106 Gr.B | 1CS1 | 40 | 1651 | mm
Codo 90º radio largo
1 |  | Codo 90º radio largo ASME B16.9, Material: A-234 WPB, SCH STD |  | 2 1/2" | ASME B16.9 | STD |  | A-234 WPB | 1CS1 | 40 | 2
Brida con cuello
1 |  | Brida con cuello RF ASME B16.5, Material: A-105, SCH STD, 150# |  | 2 1/2" | ASME B16.5 | STD | 150 | A-105 | 1CS1 | 40 | 2
Pernos
1 |  | Pernos con dos tuercas ASTM A-193 Gr.B7/ASTM A-194 Gr.2H, 150# 5/8" x 88.89999999999998 |  |  |  |  | 150 | ASTM A193 B7/A194 2H | 1CS1 |  | 8
[8 empty] | Ingeniería: |  | Proyecto |  | PROYECTO NUEVO BLOQUE DE POTENCIA
[10 empty] | Título de documento |  | Lista de Materiales por Línea (MTO)
[8 empty] | Cliente: |  | Código de documento |  | P2105LB.L.40.021
1 | Actualización según Modelo 3D |  | A.E.K. | A.E.K. | C.G.D. | 2024-09-20
0 | Actualización para Licitación |  | M.P.A. | A.H.S. | C.G.D. | 2024-07-03 |  |  |  | Hoja |  | 66 |  | De | 108
Rev. | Modificación |  | Realizado | Revisado | Aprobado | Fecha
Rev. | Descripción |  | Código | NPS | Norma | Sch. | Serie | Material | Clase | Aislamiento | Cant. | Ud. | Precio | Notas
Junta Espirometálica
1 |  | Junta Espirometálica, ASME B16.20, 3/16" THK, RF, 150# |  | 2 1/2" | ASME B16.20 |  | 150 | AISI 316//Grafito | 1CS1 |  | 2
Válvula de Compuerta
1 |  | Válvula de Compuerta ASME B16.10 (Solid Wedge), Material: A-216 WCB, FL-RF, 150# | ??-AA? | 2 1/2" | ASME B16.10 |  | 150 | A-216 WCB | 1CS1 | 40 | 1
Buttweld
1 |  | Buttweld |  | 2 1/2" |  |  |  |  | 1CS1 |  | 8
LCN20-BR001
Tubería sin soldadura
1 |  | Tubería sin soldadura ASME B36.10, Material: A-106 Gr.B, SCH STD |  | 2" | ASME B36.10 | STD |  | A-106 Gr.B | 1CS1 | 40 | 12476 | mm
1 |  | Tubería sin soldadura ASME B36.10, Material: A-106 Gr.B, SCH STD |  | 2" | ASME B36.10 | STD |  | A-106 Gr.B | 1CS1 | 40 | 3664 | mm
Codo 90º de enchufe
1 |  | Codo 90º radio largo ASME B16.9, Material: A-234 WPB, SCH STD |  | 2" | ASME B16.9 | STD |  | A-234 WPB | 1CS1 | 40 | 8
Brida con cuello
1 |  | Brida con cuello RF ASME B16.5, Material: A-105, SCH STD, 150# |  | 2" | ASME B16.5 | STD | 150 | A-105 | 1CS1 | 40 | 1
Brida de enchufe
1 |  | Brida de enchufe RF ASME B16.5, Material: A-105, SCH STD, 150# |  | 2" | ASME B16.5 | STD | 150 | A-105 | 1CS1 | 40 | 2
Te de enchufe
1 |  | Te de enchufe ASME B16.11, Material: A-105, 3000# |  | 2" | ASME B16.11 |  | 3000 | A-105 | 1CS1 | 40 | 3
Pernos
1 |  | Pernos con dos tuercas ASTM A-193 Gr.B7/ASTM A-194 Gr.2H, 150# 5/8" x 82.55 |  |  |  |  | 150 | ASTM A193 B7/A194 2H | 1CS1 |  | 20
Junta Espirometálica
1 |  | Junta Espirometálica, ASME B16.20, 3/16" THK, RF, 150# |  | 2" | ASME B16.20 |  | 150 | AISI 316//Grafito | 1CS1 |  | 4
1 |  | Junta Espirometálica, ASME B16.20, 3/16" THK, RF, 300# |  | 2" | ASME B16.20 |  | 300 | AISI 316//Grafito | 1CS1 |  | 1
Control Valve, Globe
1 |  | Control Valve, Globe, 150 LB, RF, ISA S75.03 | LCN20-AA091 | 2" | ISA S75.03 |  | 150 |  | 1CS1 | 40 | 1
Válvula de Compuerta
1 |  | Válvula de Compuerta ASME B16.10 (Solid Wedge), Material: A-216 WCB, FL-RF, 150# | LCN20-AA001 | 2" | ASME B16.10 |  | 150 | A-216 WCB | 1CS1 | 40 | 1
1 |  | Válvula de Compuerta ASME B16.10 (Solid Wedge), Material: A-216 WCB, FL-RF, 150# | LCN20-AA002 | 2" | ASME B16.10 |  | 150 | A-216 WCB | 1CS1 | 40 | 1
SOPORTES PRIMARIOS
1 |  | Patín fig. 2134 B=134 mm L=100 mm AC | SP-P1-32 | 2" |  |  |  |  | STD. SOPORTES | 40 | 1
1 |  | Patín fig. 2134 B=134 mm L=100 mm AC | SP-P1-33 | 2" |  |  |  |  | STD. SOPORTES | 40 | 1
1 |  | Patín fig. 2134 B=134 mm L=100 mm AC | SP-P1-66 | 2" |  |  |  |  | STD. SOPORTES | 40 | 1
Buttweld
1 |  | Buttweld |  | 2" |  |  |  |  | 1CS1 |  | 1
Socketweld
1 |  | Socketweld |  | 2" |  |  |  |  | 1CS1 |  | 24
LCN20-BR101
Tubería sin soldadura
1 |  | Tubería sin soldadura ASME B36.10, Material: A-106 Gr.B, SCH STD |  | 2" | ASME B36.10 | STD |  | A-106 Gr.B | 1CS1 | 40 | 1910 | mm
Codo 90º de enchufe
1 |  | Codo 90º radio largo ASME B16.9, Material: A-234 WPB, SCH STD |  | 2" | ASME B16.9 | STD |  | A-234 WPB | 1CS1 | 40 | 2
Brida de enchufe
1 |  | Brida de enchufe RF ASME B16.5, Material: A-105, SCH STD, 150# |  | 2" | ASME B16.5 | STD | 150 | A-105 | 1CS1 | 40 | 2
Pernos
1 |  | Pernos con dos tuercas ASTM A-193 Gr.B7/ASTM A-194 Gr.2H, 150# 5/8" x 82.55 |  |  |  |  | 150 | ASTM A193 B7/A194 2H | 1CS1 |  | 8
Junta Espirometálica
1 |  | Junta Espirometálica, ASME B16.20, 3/16" THK, RF, 150# |  | 2" | ASME B16.20 |  | 150 | AISI 316//Grafito | 1CS1 |  | 2
Válvula de Compuerta
1 |  | Válvula de Compuerta ASME B16.10 (Solid Wedge), Material: A-216 WCB, FL-RF, 150# | LCN20-AA101 | 2" | ASME B16.10 |  | 150 | A-216 WCB | 1CS1 | 40 | 1
Socketweld
1 |  | Socketweld |  | 2" |  |  |  |  | 1CS1 |  | 8
LCN30-BR001
Tubería sin soldadura
1 |  | Tubería sin soldadura ASME B36.10, Material: A-106 Gr.B, SCH STD |  | 2" | ASME B36.10 | STD |  | A-106 Gr.B | 1CS1 | 30 | 9430 | mm
Codo 90º de enchufe
1 |  | Codo 90º radio largo ASME B16.9, Material: A-234 WPB, SCH STD |  | 2" | ASME B16.9 | STD |  | A-234 WPB | 1CS1 | 30 | 5
Brida de enchufe
1 |  | Brida de enchufe RF ASME B16.5, Material: A-105, SCH STD, 150# |  | 2" | ASME B16.5 | STD | 150 | A-105 | 1CS1 | 30 | 2
1 |  | Brida de enchufe RF ASME B16.5, Material: A-105, SCH STD, 300# |  | 2" | ASME B16.5 | STD | 300 | A-105 | 1CS1 | 30 | 1
[8 empty] | Ingeniería: |  | Proyecto |  | PROYECTO NUEVO BLOQUE DE POTENCIA
[10 empty] | Título de documento |  | Lista de Materiales por Línea (MTO)
[8 empty] | Cliente: |  | Código de documento |  | P2105LB.L.40.021
1 | Actualización según Modelo 3D |  | A.E.K. | A.E.K. | C.G.D. | 2024-09-20
0 | Actualización para Licitación |  | M.P.A. | A.H.S. | C.G.D. | 2024-07-03 |  |  |  | Hoja |  | 67 |  | De | 108
Rev. | Modificación |  | Realizado | Revisado | Aprobado | Fecha
Rev. | Descripción |  | Código | NPS | Norma | Sch. | Serie | Material | Clase | Aislamiento | Cant. | Ud. | Precio | Notas
Te de enchufe
1 |  | Te de enchufe ASME B16.11, Material: A-105, 3000# |  | 2" | ASME B16.11 |  | 3000 | A-105 | 1CS1 | 30 | 2
Pernos
1 |  | Pernos con dos tuercas ASTM A-193 Gr.B7/ASTM A-194 Gr.2H, 150# 5/8" x 82.55 |  |  |  |  | 150 | ASTM A193 B7/A194 2H | 1CS1 |  | 16
1 |  | Pernos con dos tuercas ASTM A-193 Gr.B7/ASTM A-194 Gr.2H, 150# 5/8" x 88.89999999999998 |  |  |  |  | 150 | ASTM A193 B7/A194 2H | 1CS1 |  | 4
Junta Espirometálica
1 |  | Junta Espirometálica, ASME B16.20, 3/16" THK, RF, 150# |  | 2" | ASME B16.20 |  | 150 | AISI 316//Grafito | 1CS1 |  | 4
1 |  | Junta Espirometálica, ASME B16.20, 3/16" THK, RF, 300# |  | 2" | ASME B16.20 |  | 300 | AISI 316//Grafito | 1CS1 |  | 1
Control Valve, Globe
1 |  | Control Valve, Globe, 150 LB, RF, ISA S75.03 | LCN30-AA091 | 2" | ISA S75.03 |  | 150 |  | 1CS1 | 30 | 1
Válvula de Compuerta
1 |  | Válvula de Compuerta ASME B16.10 (Solid Wedge), Material: A-216 WCB, FL-RF, 150# | LCN30-AA001 | 2" | ASME B16.10 |  | 150 | A-216 WCB | 1CS1 | 30 | 1
1 |  | Válvula de Compuerta ASME B16.10 (Solid Wedge), Material: A-216 WCB, FL-RF, 150# | LCN30-AA002 | 2" | ASME B16.10 |  | 150 | A-216 WCB | 1CS1 | 30 | 1
SOPORTES PRIMARIOS
1 |  | Patín fig. 2134 B=134 mm L=100 mm AC | SP-P1-06 | 2" |  |  |  |  | STD. SOPORTES | 40 | 1
1 |  | Patín fig. 2134 B=134 mm L=100 mm AC | SP-P1-34 | 2" |  |  |  |  | STD. SOPORTES | 40 | 1
Socketweld
1 |  | Socketweld |  | 2" |  |  |  |  | 1CS1 |  | 18
LCN30-BR101
Tubería sin soldadura
1 |  | Tubería sin soldadura ASME B36.10, Material: A-106 Gr.B, SCH STD |  | 2" | ASME B36.10 | STD |  | A-106 Gr.B | 1CS1 | 40 | 1870 | mm
Codo 90º de enchufe
1 |  | Codo 90º radio largo ASME B16.9, Material: A-234 WPB, SCH STD |  | 2" | ASME B16.9 | STD |  | A-234 WPB | 1CS1 | 40 | 2
Brida de enchufe
1 |  | Brida de enchufe RF ASME B16.5, Material: A-105, SCH STD, 150# |  | 2" | ASME B16.5 | STD | 150 | A-105 | 1CS1 | 40 | 2
Pernos
1 |  | Pernos con dos tuercas ASTM A-193 Gr.B7/ASTM A-194 Gr.2H, 150# 5/8" x 82.55 |  |  |  |  | 150 | ASTM A193 B7/A194 2H | 1CS1 |  | 8
Junta Espirometálica
1 |  | Junta Espirometálica, ASME B16.20, 3/16" THK, RF, 150# |  | 2" | ASME B16.20 |  | 150 | AISI 316//Grafito | 1CS1 |  | 2
Válvula de Compuerta
1 |  | Válvula de Compuerta ASME B16.10 (Solid Wedge), Material: A-216 WCB, FL-RF, 150# | LCN30-AA101 | 2" | ASME B16.10 |  | 150 | A-216 WCB | 1CS1 | 40 | 1
Socketweld
|  | Socketweld |  | 2" |  |  |  |  | 1CS1 |  | 8
LCN50-BR001
Tubería sin soldadura
1 |  | Tubería sin soldadura ASME B36.10, Material: A-106 Gr.B, SCH STD |  | 6" | ASME B36.10 | STD |  | A-106 Gr.B | 1CS1 | 30 | 3835 | mm
Codo 45º radio largo
1 |  | Codo 45º radio largo ASME B16.9, Material: A-234 WP11, SCH 40 |  | 6" | ASME B16.9 | 40 |  | A-234 WP11 | 6AS1 | 30 | 1
Codo 90º radio largo
1 |  | Codo 90º radio largo ASME B16.9, Material: A-234 WPB, SCH STD |  | 6" | ASME B16.9 | STD |  | A-234 WPB | 1CS1 | 30 | 1
Reducción excéntrica
1 |  | Reducción excéntrica ASME B16.9, Material: A-234 WPB, SCH STD |  | 6"x4" | ASME B16.9 | STD |  | A-234 WPB | 1CS1 | 30 | 1
Brida con cuello
1 |  | Brida con cuello RF ASME B16.5, Material: A-105, SCH STD, 150# |  | 6" | ASME B16.5 | STD | 150 | A-105 | 1CS1 | 30 | 1
Buttweld
1 |  | Buttweld |  | 6" |  |  |  |  | 6AS1 |  | 5
LCN60-BR001
Tubería sin soldadura
1 |  | Tubería sin soldadura ASME B36.10, Material: A-335 Gr.P11, SCH 40 |  | 3" | ASME B36.10 | 40 |  | A-335 Gr.P11 | 6AS1 | 30 | 24815 | mm
Codo 90º radio largo
1 |  | Codo 90º radio largo ASME B16.9, Material: A-234 WP11, SCH 40 |  | 3" | ASME B16.9 | 40 |  | A-234 WP11 | 6AS1 | 30 | 10
Brida con cuello
1 |  | Brida con cuello RF ASME B16.5, Material: A-182 Gr.F11, SCH 40, 600# |  | 3" | ASME B16.5 | 40 | 600 | A-182 Gr.F11 | 6AS1 | 30 | 2
Cap BW
1 |  | Cap BW ASME B16.9, Material: A-234 WP11, SCH 40 |  | 3" | ASME B16.9 | 40 |  | A-234 WP11 | 6AS1 | 30 | 2
Sockolet
1 |  | Sockolet, BWxSW, 1 5/25" LG, ASME B16.11, Material: A-182 Gr.F11, 3000# |  | 3"x1 1/2" | ASME B16.11//MSS SP-97 |  | 3000 | A-182 Gr.F11 | 6AS1 | 30 | 2
1 |  | Sockolet, BWxSW, 1 5/25" LG, ASME B16.11, Material: A-182 Gr.F11, 3000# |  | 3"x1/2" | ASME B16.11//MSS SP-97 |  | 3000 | A-182 Gr.F11 | 6AS1 | 30 | 2
1 |  | Sockolet, BWxSW, 1 5/25" LG, ASME B16.11, Material: A-182 Gr.F11, 3000# |  | 3"x3/4" | ASME B16.11//MSS SP-97 |  | 3000 | A-182 Gr.F11 | 6AS1 | 30 | 5
Te
1 |  | Te ASME B16.9, MaTerial: A-234 WP11, SCH 40 |  | 3" | ASME B16.9 | 40 |  | A-234 WP11 | 6AS1 | 30 | 1
[8 empty] | Ingeniería: |  | Proyecto |  | PROYECTO NUEVO BLOQUE DE POTENCIA
[10 empty] | Título de documento |  | Lista de Materiales por Línea (MTO)
[8 empty] | Cliente: |  | Código de documento |  | P2105LB.L.40.021
1 | Actualización según Modelo 3D |  | A.E.K. | A.E.K. | C.G.D. | 2024-09-20
0 | Actualización para Licitación |  | M.P.A. | A.H.S. | C.G.D. | 2024-07-03 |  |  |  | Hoja |  | 68 |  | De | 108
Rev. | Modificación |  | Realizado | Revisado | Aprobado | Fecha
Rev. | Descripción |  | Código | NPS | Norma | Sch. | Serie | Material | Clase | Aislamiento | Cant. | Ud. | Precio | Notas
Te reductora
1 |  | Te reductora ASME B16.9, Material: A-234 WP11, SCH 40 |  | 4"x3" | ASME B16.9 | 40 |  | A-234 WP11 | 6AS1 | 30 | 1
Gate Valve
1 |  | Gate Valve, Solid Wedge, 600 LB, RF, ASME B16.10 | LCN60-AA001 | 3" | ASME B16.10 |  | 600 |  | 6AS1 | 30 | 1
SOPORTES PRIMARIOS
1 |  | Patín fig. 2136 Serie 1 B=260 mm C=175 mm L=300 mm AA (16Mo3) | SP-P1-108 SP-P1-72 SP-P1-74 | 3" |  |  |  |  | 6AS1 | 40 | 3
1 |  | Patín fig. 2134 B=149 mm L=150mm AC | SP-P1-62 | 3" |  |  |  |  | 6AS1 | 40 | 1
Buttweld
1 |  | Buttweld |  | 3" |  |  |  |  | 6AS1 |  | 27
Socketweld
1 |  | Socketweld |  | 1/2" |  |  |  |  | 6AS1 |  | 1
1 |  | Socketweld |  | 3/4" |  |  |  |  | 6AS1 |  | 4
1 |  | Socketweld |  | 1 1/2" |  |  |  |  | 6AS1 |  | 2
TapWeld
1 |  | TapWeld |  | 3" |  |  |  |  | 6AS1 |  | 9
LCN70-BR001
Tubería sin soldadura
0 |  | Tubería sin soldadura ASME B36.10, Material: A-106 Gr.B, SCH 40 |  | 3" | ASME B36.10 | 40 |  | A-106 Gr.B | 3CS1 | 30 | 28590 | mm
Codo 90º radio largo
0 |  | Codo 90º radio largo ASME B16.9, Material: A-234 WPB, SCH 40 |  | 3" | ASME B16.9 | 40 |  | A-234 WPB | 3CS1 | 30 | 10
Brida con cuello
0 |  | Brida con cuello RF ASME B16.5, Material: A-105, SCH 40, 300# |  | 3" | ASME B16.5 | 40 | 300 | A-105 | 3CS1 | 30 | 2
Cap BW
0 |  | Cap BW ASME B16.9, Material: A-234 WPB, SCH 40, 3" |  | 3" | ASME B16.9 | 40 |  | A-234 WPB | 3CS1 | 30 | 1
0 |  | Cap BW ASME B16.9, Material: A-234 WPB, SCH 40 |  | 3" | ASME B16.9 | 40 |  | A-234 WPB | 3CS1 | 30 | 1
Sockolet
0 |  | Sockolet, BWxSW, 1 5/25" LG, ASME B16.11, Material: A-105, 3000# |  | 3" x 1 ½" | ASME B16.11//MSS SP-97 |  | 3000 | A-105 | 3CS1 | 30 | 1
0 |  | Sockolet, BWxSW, 1 5/25" LG, ASME B16.11, Material: A-105, 3000# |  | 3" x 1" | ASME B16.11//MSS SP-97 |  | 3000 | A-105 | 3CS1 | 30 | 2
0 |  | Sockolet, BWxSW, 1 5/25" LG, ASME B16.11, Material: A-105, 3000# |  | 3" x ¾" | ASME B16.11//MSS SP-97 |  | 3000 | A-105 | 3CS1 | 30 | 6
0 |  | Sockolet, BWxSW, 1 5/25" LG, ASME B16.11, 3000# |  | 3" x 1" | ASME B16.11//MSS SP-97 |  | 3000 | A-105 | 3CS1 | 30 | 1
0 |  | Sockolet, BWxSW, 1 5/25" LG, ASME B16.11, 3000# |  | 3" x ¾" | ASME B16.11//MSS SP-97 |  | 3000 | A-105 | 3CS1 | 30 | 1
Te
0 |  | Te ASME B16.9, MaTerial: A-234 WPB, SCH 40 |  | 3" | ASME B16.9 | 40 |  | A-234 WPB | 3CS1 | 30 | 1
Te reductora
0 |  | Te reductora ASME B16.9, Material: A-234 WPB, SCH 40 |  | 4" x 3" | ASME B16.9 | 40 |  | A-234 WPB | 3CS1 | 30 | 1
Válvula de Compuerta
0 |  | Válvula de Compuerta ASME B16.10 (Solid Wedge), Material: A-216 WCB, FL-RF, 300# | LCN70-AA001 | 3" | ASME B16.10 |  | 300 |  | 3CS1 | 30 | 1
Buttweld
0 |  | Buttweld |  | 3" |  |  |  |  | 3CS1 |  | 27
Junta Espirometálica
0 |  | Junta Espirometálica, ASME B16.20, 3/16" THK, RF, 300# |  | 3" | ASME B16.20 |  | 300 | AISI 316//Grafito | 3CS1 |  | 2
Pernos
0 |  | Pernos con dos tuercas ASTM A-193 Gr.B7/ASTM A-194 Gr.2H, 300# ¾" x 107.95 |  |  |  |  | 300 | ASTM A193 B7/A194 2H | 3CS1 |  | 16
TapWeld
0 |  | TapWeld |  | 3" |  |  |  |  | 3CS1 |  | 11
SOPORTES PRIMARIOS
0 |  | Patín fig. 2136 Serie 1 B=260 mm C=175 mm L=300 mm AA (16Mo3) | SP-P1-23 | 3" |  |  |  |  | STD. SOPORTES |  | 4
[8 empty] | Ingeniería: |  | Proyecto |  | PROYECTO NUEVO BLOQUE DE POTENCIA
[10 empty] | Título de documento |  | Lista de Materiales por Línea (MTO)
[8 empty] | Cliente: |  | Código de documento |  | P2105LB.L.40.021
1 | Actualización según Modelo 3D |  | A.E.K. | A.E.K. | C.G.D. | 2024-09-20
0 | Actualización para Licitación |  | M.P.A. | A.H.S. | C.G.D. | 2024-07-03 |  |  |  | Hoja |  | 69 |  | De | 108
Rev. | Modificación |  | Realizado | Revisado | Aprobado | Fecha
Rev. | Descripción |  | Código | NPS | Norma | Sch. | Serie | Material | Clase | Aislamiento | Cant. | Ud. | Precio | Notas
LCQ10-BR001
Tubería sin soldadura
0 |  | Tubería sin soldadura ASME B36.10, Material: A-106 Gr.B, SCH STD |  | 2" | ASME B36.10 | STD |  | A-106 Gr.B | 1CS1 | 65 | 331 | mm
Brida ciega
0 |  | Brida ciega RF ASME B16.5, Material: A-105, 150# |  | 2" | ASME B16.5 |  | 150 | A-105 | 1CS1 | 65 | 1
Brida de enchufe
0 |  | Brida de enchufe RF ASME B16.5, Material: A-105, SCH STD, 150# |  | 2" | ASME B16.5 | STD | 150 | A-105 | 1CS1 | 65 | 2
Válvula de Globo
0 |  | Válvula de Globo ASME B16.10, Material: A-216 WCB, FL-RF, 150# | LCQ10-AA002 | 2" | ASME B16.10 |  | 150 | A-216 WCB | 1CS1 | 65 | 1
Junta Espirometálica
0 |  | Junta Espirometálica, ASME B16.20, 3/16" THK, RF, 150# |  | 2" | ASME B16.20 |  | 150 | AISI 316//Grafito | 1CS1 |  | 2
Pernos
0 |  | Pernos con dos tuercas ASTM A-193 Gr.B7/ASTM A-194 Gr.2H, 150# 5/8" x 82.55 |  |  |  |  | 150 | ASTM A193 B7/A194 2H | 1CS1 |  | 8
Socketweld
0 |  | Socketweld |  | 2" |  |  |  |  | 1CS1 |  | 2
PGA01-BR401
Tubería sin soldadura
0 |  | Tubería sin soldadura ASME B36.19, Material: A-312 TP 316L, SCH 40S |  | 1" | ASME B36.19 | 40S |  | A-312 TP 316L | 1SS1 |  | 456 | mm
CAP
0 |  | Cap roscado, rosca hembra, ASME B16.11, Material: A-182 Gr.F 316L, 3000# |  | 1" | ASME B16.11 |  | 3000 | A-182 Gr.F 316L | 1SS1 |  | 1
Nipple, Long Type
0 |  | Nipple, ASTM A733, Long Type, Sch 40S, TEXPE, 2 ½" LG |  | 1" | ASTM A733 | 40S |  |  | 1SS1 |  | 2
Válvula de Bola
0 |  | Válvula de Bola, API 608, Material: A-182 Gr. F 316L , THDF, 800# | PGA01-AA401 | 1" | API 608 |  | 800 | A-182 Gr. F 316L | 1SS1 |  | 1
Buttweld
0 |  | Buttweld |  | 1" |  |  |  |  | 1SS1 |  | 3
Socketweld
0 |  | Socketweld |  | 1" |  |  |  |  | 1SS1 |  | 1
Thread
0 |  | Thread |  | 1" |  |  |  |  | 1SS1 |  | 2
PGA01-BB001?
Tubería sin soldadura
1 |  | Tubería sin soldadura ASME B36.19, Material: A-312 TP 316L, SCH 40S |  | 1 1/2" | ASME B36.19 | 40S |  | A-312 TP 316L | 1SS1 |  | 170 | mm
1 |  | Tubería sin soldadura ASME B36.19, Material: A-312 TP 316L, SCH 10S |  | 6" | ASME B36.19 | 10S |  | A-312 TP 316L | 1SS1 |  | 100 | mm
1 |  | Tubería sin soldadura ASME B36.19, Material: A-312 TP 316L, SCH 10S |  | 8" | ASME B36.19 | 10S |  | A-312 TP 316L | 1SS1 |  | 292 | mm
1 |  | Tubería sin soldadura ASME B36.19, Material: A-312 TP 316L, SCH 10S |  | 12" | ASME B36.19 | 10S |  | A-312 TP 316L | 1SS1 |  | 3222 | mm
Brida ciega
1 |  | Brida ciega RF ASME B16.5, Material: A-182 Gr.F 316L, 150# |  | 1 1/2" | ASME B16.5 |  | 150 | A-182 Gr.F 316L | 1SS1 |  | 1
Brida con cuello
1 |  | Brida con cuello RF ASME B16.5, Material: A-182 Gr.F 316L, SCH 10S, 150# |  | 6" | ASME B16.5 | 10S | 150 | A-182 Gr.F 316L | 1SS1 |  | 2
1 |  | Brida con cuello RF ASME B16.5, Material: A-182 Gr.F 316L, SCH 10S, 150# |  | 8" | ASME B16.5 | 10S | 150 | A-182 Gr.F 316L | 1SS1 |  | 2
FLANGE SW
1 |  | FLANGE SW, 150 LB, RF, ASME B16.11 |  | 1 1/2" | ASME B16.11 |  | 150 | A-312 TP 316L | 1SS1 |  | 1
Cap BW
1 |  | Cap BW ASME B16.9, Material: A-403 Gr.WP 316L, SCH 10S |  | 12" | ASME B16.9 | 10S |  | A-403 Gr.WP 316L | 1SS1 |  | 2
Sockolet
1 |  | Sockolet, BWxSW, 1 5/25" LG, ASME B16.11, Material: A-182 Gr.F 316L, 3000# |  | 12"x1 1/2" | ASME B16.11//MSS SP-97 |  | 3000 | A-182 Gr.F 316L | 1SS1 |  | 2
1 |  | Sockolet, BWxSW, 1 5/25" LG, ASME B16.11, Material: A-182 Gr.F 316L, 3000# |  | 12"x1" | ASME B16.11//MSS SP-97 |  | 3000 | A-182 Gr.F 316L | 1SS1 |  | 2
1 |  | Sockolet, BWxSW, 1 5/25" LG, ASME B16.11, Material: A-182 Gr.F 316L, 3000# |  | 12"x1/2" | ASME B16.11//MSS SP-97 |  | 3000 | A-182 Gr.F 316L | 1SS1 |  | 2
1 |  | Sockolet, BWxSW, 1 5/25" LG, ASME B16.11, Material: A-182 Gr.F 316L, 3000# |  | 12"x3/4" | ASME B16.11//MSS SP-97 |  | 3000 | A-182 Gr.F 316L | 1SS1 |  | 2
Weldolet
1 |  | Weldolet, BW, 1 5/8" LG, Material: A-182 Gr.F 316L, SCH STD |  | 12"x6" | ASME B16.9//MSS-SP-97 | STD |  | A-182 Gr.F 316L | 1SS1 |  | 2
Pernos
1 |  | Pernos con dos tuercas ASTM A-193 Gr.B8M/ASTM A-194 Gr.8M, 150# 1/2" x 69.84999999999998 |  |  |  |  | 150 | ASTM A193 B7/A194 2H | 1SS1 |  | 4
Junta Espirometálica
1 |  | Junta Espirometálica, ASME B16.20, 3/16" THK, RF, 300# |  | 1 1/2" | ASME B16.20 |  | 300 | AISI 316//Grafito | 1SS1 |  | 1
[8 empty] | Ingeniería: |  | Proyecto |  | PROYECTO NUEVO BLOQUE DE POTENCIA
[10 empty] | Título de documento |  | Lista de Materiales por Línea (MTO)
[8 empty] | Cliente: |  | Código de documento |  | P2105LB.L.40.021
1 | Actualización según Modelo 3D |  | A.E.K. | A.E.K. | C.G.D. | 2024-09-20
0 | Actualización para Licitación |  | M.P.A. | A.H.S. | C.G.D. | 2024-07-03 |  |  |  | Hoja |  | 70 |  | De | 108
Rev. | Modificación |  | Realizado | Revisado | Aprobado | Fecha
Rev. | Descripción |  | Código | NPS | Norma | Sch. | Serie | Material | Clase | Aislamiento | Cant. | Ud. | Precio | Notas
Buttweld
1 |  | Buttweld |  | 1 1/2" |  |  |  |  | 1SS1 |  | 1
1 |  | Buttweld |  | 6" |  |  |  |  | 1SS1 |  | 4
1 |  | Buttweld |  | 8" |  |  |  |  | 1SS1 |  | 2
1 |  | Buttweld |  | 12" |  |  |  |  | 1SS1 |  | 2
Socketweld
1 |  | Socketweld |  | 1 1/2" |  |  |  |  | 1SS1 |  | 1
TapWeld
1 |  | TapWeld |  | 8" |  |  |  |  | 1SS1 |  | 2
1 |  | TapWeld |  | 12" |  |  |  |  | 1SS1 |  | 10
PGA10-BR001
Tubería sin soldadura
0 |  | Tubería sin soldadura ASME B36.19, Material: A-312 TP 316L, SCH 40S |  | ½" | ASME B36.19 | 40S |  | A-312 TP 316L | 1SS1 |  | 134 | mm
0 |  | Tubería sin soldadura ASME B36.19, Material: A-312 TP 316L, SCH 10S |  | 8" | ASME B36.19 | 10S |  | A-312 TP 316L | 1SS1 |  | 2780 | mm
Codo 90º de enchufe
0 |  | Codo 90º de enchufe ASME B16.11, Material: A-182 Gr.F 316L, 3000# |  | ½" | ASME B16.11 |  | 3000 | A-182 Gr.F 316L | 1SS1 |  | 1
Codo 90º radio largo
0 |  | Codo 90º radio largo ASME B16.9, Material: A-403 Gr.WP 316L, SCH 10S |  | 8" | ASME B16.9 | 10S |  | A-403 Gr.WP 316L | 1SS1 |  | 2
Reducción concéntrica
0 |  | Reducción concéntrica ASME B16.9, Material: A-403 Gr.WP 316L, SCH 10S |  | 8" x 6" | ASME B16.9 | 10S |  | A-403 Gr.WP 316L | 1SS1 |  | 1
Brida con cuello
0 |  | Brida con cuello RF ASME B16.5, Material: A-182 Gr.F 316L, SCH 10S, 150# |  | 6" | ASME B16.5 | 10S | 150 | A-182 Gr.F 316L | 1SS1 |  | 1
0 |  | Brida con cuello RF ASME B16.5, Material: A-182 Gr.F 316L, SCH 10S, 150# |  | 8" | ASME B16.5 | 10S | 150 | A-182 Gr.F 316L | 1SS1 |  | 5
Manguito de enchufe
0 |  | Inserto soldado ½" SW x ½" NPT-H, Clase 3000# A182 Gr. F316L |  | ½" | ASME B16.11 |  | 3000 | A182 Gr. F316L | 1SS1 |  | 1
Nipple, Long Type
0 |  | Nipple, ASTM A733, Long Type, Sch 40S, TEXPE, 2 ½" LG |  | ½" | ASTM A733 | 40S |  |  | 1SS1 |  | 1
Sockolet
0 |  | Sockolet, BWxSW, 1 5/25" LG, ASME B16.11, Material: A-182 Gr.F 316L, 3000# |  | 8" x ½" | ASME B16.11//MSS SP-97 |  | 3000 | A-182 Gr.F 316L | 1SS1 |  | 1
0 |  | Sockolet, BWxSW, 1 5/25" LG, ASME B16.11, Material: A-182 Gr.F 316L, 3000# |  | 8" x ¾" | ASME B16.11//MSS SP-97 |  | 3000 | A-182 Gr.F 316L | 1SS1 |  | 1
Válvula de Bola
0 |  | Válvula de Bola, API 608, Material: A-182 Gr. F 316L , THDF, 800# | PGA10-AA301 | ½" | API 608 |  | 800 | A-182 Gr. F 316L | 1SS1 |  | 1
Válvula de Mariposa
0 |  | Válvula de Mariposa ASME B16.10 (Wide), Material: A-351 Gr.CF3M, LUG-RF, 150# | PGA10-AA002 | 8" | ASME B16.10 |  | 150 | A-351 Gr.CF3M | 1SS1 |  | 1
Válvula de Retención
0 |  | Válvula de Retención ASME B16.10 (Short Pattern, Single Plate), Material: A-351 Gr. CF3M, WF-RF, 150# | PGA10-AA001 | 8" | ASME B16.10 |  | 150 | A-351 Gr. CF3M | 1SS1 |  | 1
Buttweld
0 |  | Buttweld |  | 6" |  |  |  |  | 1SS1 |  | 1
0 |  | Buttweld |  | 8" |  |  |  |  | 1SS1 |  | 10
Junta Espirometálica
0 |  | Junta Espirometálica, ASME B16.20, 3/16" THK, RF, 150# |  | 6" | ASME B16.20 |  | 150 | AISI 316//Grafito | 1SS1 |  | 2
0 |  | Junta Espirometálica, ASME B16.20, 3/16" THK, RF, 150# |  | 8" | ASME B16.20 |  | 150 | AISI 316//Grafito | 1SS1 |  | 5
Pernos
0 |  | Pernos con dos tuercas ASTM A-193 Gr.B8M/ASTM A-194 Gr.8M, 150# ¾" x 107.95 |  |  |  |  | 150 | ASTM A-193 Gr.B8M /ASTM A-194 Gr.8M | 1SS1 |  | 40
0 |  | Pernos con dos tuercas ASTM A-193 Gr.B8M/ASTM A-194 Gr.8M, 150# ¾" x 146.05 |  |  |  |  | 150 |  | 1SS1 |  | 8
Socketweld
0 |  | Socketweld |  | ½" |  |  |  |  | 1SS1 |  | 4
TapWeld
0 |  | TapWeld |  | 8" |  |  |  |  | 1SS1 |  | 2
Thread
0 |  | Thread |  | ½" |  |  |  |  | 1SS1 |  | 2
SOPORTES PRIMARIOS
0 |  | H3-SOPORTE COLGANTE (ABRAZADERA Y OREJETA AC. INOX 304) | SP-H3-04 | 8" |  |  |  |  | STD. SOPORTES |  | 1
PRESSURE GAUGE
0 |  | PRESSURE GAUGE, MPT | PI-PGA10CP001 | ½" |  |  |  |  | 1SS1 |  | 1
Juntas Anti-Vibratorias
0 |  | Juntas Anti-Vibratorias, FL, Material: 316/EPDM, 150# | PGA10-AZ001 | 150 |  |  | 150 |  | 1SS1 |  | 1
PGA10-BR401
Tubería sin soldadura
0 |  | Tubería sin soldadura ASME B36.19, Material: A-312 TP 316L, SCH 40S |  | ¾" | ASME B36.19 | 40S |  | A-312 TP 316L | 1SS1 |  | 829 | mm
Codo 90º de enchufe
0 |  | Codo 90º de enchufe ASME B16.11, Material: A-182 Gr.F 316L, 3000# |  | ¾" | ASME B16.11 |  | 3000 | A-182 Gr.F 316L | 1SS1 |  | 1
[8 empty] | Ingeniería: |  | Proyecto |  | PROYECTO NUEVO BLOQUE DE POTENCIA
[10 empty] | Título de documento |  | Lista de Materiales por Línea (MTO)
[8 empty] | Cliente: |  | Código de documento |  | P2105LB.L.40.021
1 | Actualización según Modelo 3D |  | A.E.K. | A.E.K. | C.G.D. | 2024-09-20
0 | Actualización para Licitación |  | M.P.A. | A.H.S. | C.G.D. | 2024-07-03 |  |  |  | Hoja |  | 71 |  | De | 108
Rev. | Modificación |  | Realizado | Revisado | Aprobado | Fecha
Rev. | Descripción |  | Código | NPS | Norma | Sch. | Serie | Material | Clase | Aislamiento | Cant. | Ud. | Precio | Notas
CAP
0 |  | Cap roscado, rosca hembra, ASME B16.11, Material: A-182 Gr.F 316L, 3000# |  | ¾" | ASME B16.11 |  | 3000 | A-182 Gr.F 316L | 1SS1 |  | 1
Nipple, Long Type
0 |  | Nipple, ASTM A733, Long Type, Sch 40S, TEXPE, 2 ½" LG |  | ¾" | ASTM A733 | 40S |  |  | 1SS1 |  | 2
Válvula de Bola
0 |  | Válvula de Bola, API 608, Material: A-182 Gr. F 316L , THDF, 800# | PGA10-AA401 | ¾" | API 608 |  | 800 | A-182 Gr. F 316L | 1SS1 |  | 1
Buttweld
0 |  | Buttweld |  | ¾" |  |  |  |  | 1SS1 |  | 1
Socketweld
0 |  | Socketweld |  | ¾" |  |  |  |  | 1SS1 |  | 4
Thread
0 |  | Thread |  | ¾" |  |  |  |  | 1SS1 |  | 2
PGA20-BR001
Tubería sin soldadura
0 |  | Tubería sin soldadura ASME B36.19, Material: A-312 TP 316L, SCH 40S |  | ½" | ASME B36.19 | 40S |  | A-312 TP 316L | 1SS1 |  | 150 | mm
0 |  | Tubería sin soldadura ASME B36.19, Material: A-312 TP 316L, SCH 10S |  | 8" | ASME B36.19 | 10S |  | A-312 TP 316L | 1SS1 |  | 2781 | mm
Codo 90º de enchufe
0 |  | Codo 90º de enchufe ASME B16.11, Material: A-182 Gr.F 316L, 3000# |  | ½" | ASME B16.11 |  | 3000 | A-182 Gr.F 316L | 1SS1 |  | 1
Codo 90º radio largo
0 |  | Codo 90º radio largo ASME B16.9, Material: A-403 Gr.WP 316L, SCH 10S |  | 8" | ASME B16.9 | 10S |  | A-403 Gr.WP 316L | 1SS1 |  | 2
Reducción concéntrica
0 |  | Reducción concéntrica ASME B16.9, Material: A-403 Gr.WP 316L, SCH 10S |  | 8" x 6" | ASME B16.9 | 10S |  | A-403 Gr.WP 316L | 1SS1 |  | 1
Brida con cuello
0 |  | Brida con cuello RF ASME B16.5, Material: A-182 Gr.F 316L, SCH 10S, 150# |  | 6" | ASME B16.5 | 10S | 150 | A-182 Gr.F 316L | 1SS1 |  | 1
0 |  | Brida con cuello RF ASME B16.5, Material: A-182 Gr.F 316L, SCH 10S, 150# |  | 8" | ASME B16.5 | 10S | 150 | A-182 Gr.F 316L | 1SS1 |  | 5
Manguito de enchufe
0 |  | Inserto soldado ½" SW x ½" NPT-H, Clase 3000# A182 Gr. F316L |  | ½" | ASME B16.11 |  | 3000 | A182 Gr. F316L | 1SS1 |  | 1
Nipple, Long Type
0 |  | Nipple, ASTM A733, Long Type, Sch 40S, TEXPE, 2 ½" LG |  | ½" | ASTM A733 | 40S |  |  | 1SS1 |  | 1
Sockolet
0 |  | Sockolet, BWxSW, 1 5/25" LG, ASME B16.11, Material: A-182 Gr.F 316L, 3000# |  | 8" x ½" | ASME B16.11//MSS SP-97 |  | 3000 | A-182 Gr.F 316L | 1SS1 |  | 1
0 |  | Sockolet, BWxSW, 1 5/25" LG, ASME B16.11, Material: A-182 Gr.F 316L, 3000# |  | 8" x ¾" | ASME B16.11//MSS SP-97 |  | 3000 | A-182 Gr.F 316L | 1SS1 |  | 1
Válvula de Bola
0 |  | Válvula de Bola, API 608, Material: A-182 Gr. F 316L , THDF, 800# | PGA20-AA301 | ½" | API 608 |  | 800 | A-182 Gr. F 316L | 1SS1 |  | 1
Válvula de Mariposa
0 |  | Válvula de Mariposa ASME B16.10 (Wide), Material: A-351 Gr.CF3M, LUG-RF, 150# | PGA20-AA002 | 8" | ASME B16.10 |  | 150 | A-351 Gr.CF3M | 1SS1 |  | 1
Válvula de Retención
0 |  | Válvula de Retención ASME B16.10 (Short Pattern, Single Plate), Material: A-351 Gr. CF3M, WF-RF, 150# | PGA20-AA001 | 8" | ASME B16.10 |  | 150 | A-351 Gr. CF3M | 1SS1 |  | 1
Buttweld
0 |  | Buttweld |  | ½" |  |  |  |  | 1SS1 |  | 1
0 |  | Buttweld |  | 6" |  |  |  |  | 1SS1 |  | 1
0 |  | Buttweld |  | 8" |  |  |  |  | 1SS1 |  | 10
Junta Espirometálica
0 |  | Junta Espirometálica, ASME B16.20, 3/16" THK, RF, 150# |  | 6" | ASME B16.20 |  | 150 | AISI 316//Grafito | 1SS1 |  | 2
0 |  | Junta Espirometálica, ASME B16.20, 3/16" THK, RF, 150# |  | 8" | ASME B16.20 |  | 150 | AISI 316//Grafito | 1SS1 |  | 5
Pernos
0 |  | Pernos con dos tuercas ASTM A-193 Gr.B8M/ASTM A-194 Gr.8M, 150# ¾" x 107.95 |  |  |  |  | 150 | ASTM A-193 Gr.B8M /ASTM A-194 Gr.8M | 1SS1 |  | 40
0 |  | Pernos con dos tuercas ASTM A-193 Gr.B8M/ASTM A-194 Gr.8M, 150# ¾" x 146.05 |  |  |  |  | 150 |  | 1SS1 |  | 8
Socketweld
0 |  | Socketweld |  | ½" |  |  |  |  | 1SS1 |  | 4
TapWeld
0 |  | TapWeld |  | 8" |  |  |  |  | 1SS1 |  | 2
Thread
0 |  | Thread |  | ½" |  |  |  |  | Instrumentación |  | 2
SOPORTES PRIMARIOS
0 |  | H3-SOPORTE COLGANTE (ABRAZADERA Y OREJETA AC. INOX 304) | SP-H3-05 | 8" |  |  |  |  | STD. SOPORTES |  | 1
PRESSURE GAUGE
0 |  | PRESSURE GAUGE, MPT | PI-PGA20CP001 | ½" |  |  |  |  | 1SS1 |  | 1
Juntas Anti-Vibratorias
0 |  | Juntas Anti-Vibratorias, FL, Material: 316/EPDM, 150# | PGA20-AZ001 | 150 |  |  | 150 |  | 1SS1 |  | 1
[8 empty] | Ingeniería: |  | Proyecto |  | PROYECTO NUEVO BLOQUE DE POTENCIA
[10 empty] | Título de documento |  | Lista de Materiales por Línea (MTO)
[8 empty] | Cliente: |  | Código de documento |  | P2105LB.L.40.021
1 | Actualización según Modelo 3D |  | A.E.K. | A.E.K. | C.G.D. | 2024-09-20
0 | Actualización para Licitación |  | M.P.A. | A.H.S. | C.G.D. | 2024-07-03 |  |  |  | Hoja |  | 72 |  | De | 108
Rev. | Modificación |  | Realizado | Revisado | Aprobado | Fecha
Rev. | Descripción |  | Código | NPS | Norma | Sch. | Serie | Material | Clase | Aislamiento | Cant. | Ud. | Precio | Notas
PGA20-BR401
Tubería sin soldadura
0 |  | Tubería sin soldadura ASME B36.19, Material: A-312 TP 316L, SCH 40S |  | ¾" | ASME B36.19 | 40S |  | A-312 TP 316L | 1SS1 |  | 827 | mm
Codo 90º de enchufe
0 |  | Codo 90º de enchufe ASME B16.11, Material: A-182 Gr.F 316L, 3000# |  | ¾" | ASME B16.11 |  | 3000 | A-182 Gr.F 316L | 1SS1 |  | 1
CAP
0 |  | Cap roscado, rosca hembra, ASME B16.11, Material: A-182 Gr.F 316L, 3000# |  | ¾" | ASME B16.11 |  | 3000 | A-182 Gr.F 316L | 1SS1 |  | 1
Nipple, Long Type
0 |  | Nipple, ASTM A733, Long Type, Sch 40S, TEXPE, 2 ½" LG |  | ¾" | ASTM A733 | 40S |  |  | 1SS1 |  | 2
Válvula de Bola
0 |  | Válvula de Bola, API 608, Material: A-182 Gr. F 316L , THDF, 800# | PGA20-AA401 | ¾" | API 608 |  | 800 | A-182 Gr. F 316L | 1SS1 |  | 1
Buttweld
0 |  | Buttweld |  | ¾" |  |  |  |  | 1SS1 |  | 1
Socketweld
0 |  | Socketweld |  | ¾" |  |  |  |  | 1SS1 |  | 4
Thread
0 |  | Thread |  | ¾" |  |  |  |  | 1SS1 |  | 2
PGA30-BR001
Tubería sin soldadura
0 |  | Tubería sin soldadura ASME B36.19, Material: A-312 TP 316L, SCH 40S |  | ½" | ASME B36.19 | 40S |  | A-312 TP 316L | 1SS1 |  | 273 | mm
0 |  | Tubería sin soldadura ASME B36.19, Material: A-312 TP 316L, SCH 10S |  | 6" | ASME B36.19 | 10S |  | A-312 TP 316L | 1SS1 |  | 34848 | mm
Codo 45º radio largo
0 |  | Codo 45º radio largo ASME B16.9, Material: A-403 Gr.WP 316L, SCH 10S |  | 6" | ASME B16.9 | 10S |  | A-403 Gr.WP 316L | 1SS1 |  | 3
Codo 90º radio largo
0 |  | Codo 90º radio largo ASME B16.9, Material: A-403 Gr.WP 316L, SCH 10S |  | 6" | ASME B16.9 | 10S |  | A-403 Gr.WP 316L | 1SS1 |  | 10
Brida con cuello
0 |  | Brida con cuello RF ASME B16.5, Material: A-182 Gr.F 316L, SCH 10S, 150# |  | 6" | ASME B16.5 | 10S | 150 | A-182 Gr.F 316L | 1SS1 |  | 1
Brida para placa de orificio
0 |  | Brida para placa de orificio, con cuello, RF, ASME B16.36, Material: A-182 Gr.F 316L, 150 LB, tomas ½" NPT-H |  | 6" x ½" | ASME B16.36 |  | 150 | A-182 Gr.F 316L | 1SS1 |  | 2
Nipple, Long Type
0 |  | Nipple, ASTM A733, Long Type, Sch 40S, TEXPE, 2 ½" LG |  | ½" | ASTM A733 | 40S |  |  | 1SS1 |  | 4
Válvula de Bola
0 |  | Válvula de Bola, API 608, Material: A-182 Gr. F 316L , THDF, 800# | PGA30-AA301 PGA30-AA302 | ½" | API 608 |  | 800 | A-182 Gr. F 316L | 1SS1 |  | 2
Válvula de Mariposa
0 |  | Válvula de Mariposa ASME B16.10 (Wide), Material: A-351 Gr.CF3M, LUG-RF, 150# | PGA30-AA001 | 6" | ASME B16.10 |  | 150 | A-351 Gr.CF3M | 1SS1 |  | 1
Buttweld
0 |  | Buttweld |  | ½" |  |  |  |  | 1SS1 |  | 4
0 |  | Buttweld |  | 6" |  |  |  |  | 1SS1 |  | 31
Junta Espirometálica
0 |  | Junta Espirometálica, ASME B16.20, 3/16" THK, RF, 150# |  | 6" | ASME B16.20 |  | 150 | AISI 316//Grafito | 1SS1 |  | 2
Junta torica NBR DIN 2690
0 |  | Junta torica NBR DIN 2690 para bridas RF, PN16 esp. 2mm |  | 6" | ASME B16.20 |  | 150 | NBR | 1SS1 |  | 2
Pernos
0 |  | Pernos con dos tuercas ASTM A-193 Gr.B8M/ASTM A-194 Gr.8M, 150# ¾" x 101.6 |  |  |  |  | 150 | ASTM A-193 Gr.B8M /ASTM A-194 Gr.8M | 1SS1 |  | 16
0 |  | Pernos con dos tuercas ASTM A-193 Gr.B8M/ASTM A-194 Gr.8M, 150# ¾" x 152.4 |  |  |  |  | 150 |  | 1SS1 |  | 16
Thread
0 |  | Thread |  | ½" |  |  |  |  | 1SS1 |  | 4
SOPORTES PRIMARIOS
0 |  | Abarcón AC. inoxidable (AI) | SP-AI-20 | 6" | DIN: 3570 |  |  |  | STD. SOPORTES |  | 2
0 |  | H3-SOPORTE COLGANTE (ABRAZADERA Y OREJETA AC. INOX 304) | SP-H3-15 | 6" |  |  |  |  | STD. SOPORTES |  | 6
Orifice Plate
0 |  | ORIFICE PLATE, 150 LB, RF, ASME B16.5,A 182 Gr. F316L | FE-PGA30CF801 | 6" | ASME B16.5 |  | 150 |  | 1SS1 |  | 1
PGA31-BR001
Tubería sin soldadura
0 |  | Tubería sin soldadura ASME B36.19, Material: A-312 TP 316L, SCH 40S |  | ½" | ASME B36.19 | 40S |  | A-312 TP 316L | 1SS1 |  | 113 | mm
0 |  | Tubería sin soldadura ASME B36.19, Material: A-312 TP 316L, SCH 40S |  | ¾" | ASME B36.19 | 40S |  | A-312 TP 316L | 1SS1 |  | 2972 | mm
0 |  | Tubería sin soldadura ASME B36.19, Material: A-312 TP 316L, SCH 10S |  | 6" | ASME B36.19 | 10S |  | A-312 TP 316L | 1SS1 |  | 195 | mm
[8 empty] | Ingeniería: |  | Proyecto |  | PROYECTO NUEVO BLOQUE DE POTENCIA
[10 empty] | Título de documento |  | Lista de Materiales por Línea (MTO)
[8 empty] | Cliente: |  | Código de documento |  | P2105LB.L.40.021
1 | Actualización según Modelo 3D |  | A.E.K. | A.E.K. | C.G.D. | 2024-09-20
0 | Actualización para Licitación |  | M.P.A. | A.H.S. | C.G.D. | 2024-07-03 |  |  |  | Hoja |  | 73 |  | De | 108
Rev. | Modificación |  | Realizado | Revisado | Aprobado | Fecha
Rev. | Descripción |  | Código | NPS | Norma | Sch. | Serie | Material | Clase | Aislamiento | Cant. | Ud. | Precio | Notas
Codo 90º de enchufe
0 |  | Codo 90º de enchufe ASME B16.11, Material: A-182 Gr.F 316L, 3000# |  | ¾" | ASME B16.11 |  | 3000 | A-182 Gr.F 316L | 1SS1 |  | 2
Reducción concéntrica
0 |  | Reducción concéntrica ASME B16.9, Material: A-403 Gr.WP 316L, SCH 10S |  | 6" x 4" | ASME B16.9 | 10S |  | A-403 Gr.WP 316L | 1SS1 |  | 1
Brida con cuello
0 |  | Brida con cuello RF ASME B16.5, Material: A-182 Gr.F 316L, SCH 10S, 150# |  | 6" | ASME B16.5 | 10S | 150 | A-182 Gr.F 316L | 1SS1 |  | 2
Nipple, Long Type
0 |  | Nipple, ASTM A733, Long Type, Sch 40S, TEXPE, 2 ½" LG |  | ½" | ASTM A733 | 40S |  |  | 1SS1 |  | 1
PRESSURE GAUGE
0 |  | PRESSURE GAUGE, FPT | PI-PGA31CP001 | ½" |  |  |  |  | 1SS1 |  | 1
Sockolet
0 |  | Sockolet, BWxSW, 1 5/25" LG, ASME B16.11, Material: A-182 Gr.F 316L, 3000# |  | 6" x ½" | ASME B16.11//MSS SP-97 |  | 3000 | A-182 Gr.F 316L | 1SS1 |  | 1
0 |  | Sockolet, BWxSW, 1 5/25" LG, ASME B16.11, Material: A-182 Gr.F 316L, 3000# |  | 6" x ¾" | ASME B16.11//MSS SP-97 |  | 3000 | A-182 Gr.F 316L | 1SS1 |  | 1
Válvula de Bola
0 |  | Válvula de Bola, API 608, Material: A-182 Gr. F 316L , THDF, 800# | PGA31-AA301 | ½" | API 608 |  | 800 | A-182 Gr. F 316L | 1SS1 |  | 1
Válvula de Mariposa
0 |  | Válvula de Mariposa ASME B16.10 (Wide), Material: A-351 Gr.CF3M, LUG-RF, 150# | PGA31-AA001 | 6" | ASME B16.10 |  | 150 | A-351 Gr.CF3M | 1SS1 |  | 1
Buttweld
0 |  | Buttweld |  | ¾" |  |  |  |  | 1SS1 |  | 1
0 |  | Buttweld |  | 6" |  |  |  |  | 1SS1 |  | 2
Junta Espirometálica
0 |  | Junta Espirometálica, ASME B16.20, 3/16" THK, RF, 150# |  | 6" | ASME B16.20 |  | 150 | AISI 316//Grafito | 1SS1 |  | 2
Pernos
0 |  | Pernos con dos tuercas ASTM A-193 Gr.B8M/ASTM A-194 Gr.8M, 150# ¾" x 101.6 |  |  |  |  | 150 | ASTM A193 B8M/A194 8M | 1SS1 |  | 16
Socketweld
0 |  | Socketweld |  | ½" |  |  |  |  | 1SS1 |  | 2
0 |  | Socketweld |  | ¾" |  |  |  |  | 1SS1 |  | 5
TapWeld
0 |  | TapWeld |  | 6" |  |  |  |  | 1SS1 |  | 2
Thread
0 |  | Thread |  | ½" |  |  |  |  | 1SS1 |  | 2
PGA31-BR401
Tubería sin soldadura
0 |  | Tubería sin soldadura ASME B36.19, Material: A-312 TP 316L, SCH 40S |  | ¾" | ASME B36.19 | 40S |  | A-312 TP 316L | 1SS1 |  | 3 | mm
CAP
0 |  | Cap roscado, rosca hembra, ASME B16.11, Material: A-182 Gr.F 316L, 3000# |  | ¾" | ASME B16.11 |  | 3000 | A-182 Gr.F 316L | 1SS1 |  | 1
Nipple, Long Type
0 |  | Nipple, ASTM A733, Long Type, Sch 40S, TEXPE, 2 ½" LG |  | ¾" | ASTM A733 | 40S |  |  | 1SS1 |  | 2
Válvula de Bola
0 |  | Válvula de Bola, API 608, Material: A-182 Gr. F 316L , THDF, 800# | PGA31-AA401 | ¾" | API 608 |  | 800 | A-182 Gr. F 316L | 1SS1 |  | 1
Buttweld
0 |  | Buttweld |  | ¾" |  |  |  |  | 1SS1 |  | 1
Socketweld
0 |  | Socketweld |  | ¾" |  |  |  |  | 1SS1 |  | 1
Thread
0 |  | Thread |  | ¾" |  |  |  |  | 1SS1 |  | 2
PGA32-BR001
Tubería sin soldadura
0 |  | Tubería sin soldadura ASME B36.19, Material: A-312 TP 316L, SCH 40S |  | ½" | ASME B36.19 | 40S |  | A-312 TP 316L | 1SS1 |  | 256 | mm
0 |  | Tubería sin soldadura ASME B36.19, Material: A-312 TP 316L, SCH 10S |  | 6" | ASME B36.19 | 10S |  | A-312 TP 316L | 1SS1 |  | 409 | mm
Codo 90º de enchufe
0 |  | Codo 90º de enchufe ASME B16.11, Material: A-182 Gr.F 316L, 3000# |  | ½" | ASME B16.11 |  | 3000 | A-182 Gr.F 316L | 1SS1 |  | 1
Reducción concéntrica
0 |  | Reducción concéntrica ASME B16.9, Material: A-403 Gr.WP 316L, SCH 10S |  | 6" x 4" | ASME B16.9 | 10S |  | A-403 Gr.WP 316L | 1SS1 |  | 1
Brida con cuello
0 |  | Brida con cuello RF ASME B16.5, Material: A-182 Gr.F 316L, SCH 10S, 150# |  | 4" | ASME B16.5 | 10S | 150 | A-182 Gr.F 316L | 1SS1 |  | 1
0 |  | Brida con cuello RF ASME B16.5, Material: A-182 Gr.F 316L, SCH 10S, 150# |  | 6" | ASME B16.5 | 10S | 150 | A-182 Gr.F 316L | 1SS1 |  | 2
Nipple, Long Type
0 |  | Nipple, ASTM A733, Long Type, Sch 40S, TEXPE, 2 ½" LG |  | ½" | ASTM A733 | 40S |  |  | 1SS1 |  | 2
[8 empty] | Ingeniería: |  | Proyecto |  | PROYECTO NUEVO BLOQUE DE POTENCIA
[10 empty] | Título de documento |  | Lista de Materiales por Línea (MTO)
[8 empty] | Cliente: |  | Código de documento |  | P2105LB.L.40.021
1 | Actualización según Modelo 3D |  | A.E.K. | A.E.K. | C.G.D. | 2024-09-20
0 | Actualización para Licitación |  | M.P.A. | A.H.S. | C.G.D. | 2024-07-03 |  |  |  | Hoja |  | 74 |  | De | 108
Rev. | Modificación |  | Realizado | Revisado | Aprobado | Fecha
Rev. | Descripción |  | Código | NPS | Norma | Sch. | Serie | Material | Clase | Aislamiento | Cant. | Ud. | Precio | Notas
Sockolet
0 |  | Sockolet, BWxSW, 1 5/25" LG, ASME B16.11, Material: A-182 Gr.F 316L, 3000# |  | 6" x ½" | ASME B16.11//MSS SP-97 |  | 3000 | A-182 Gr.F 316L | 1SS1 |  | 1
0 |  | Sockolet, BWxSW, 1 5/25" LG, ASME B16.11, Material: A-182 Gr.F 316L, 3000# |  | 6" x ¾" | ASME B16.11//MSS SP-97 |  | 3000 | A-182 Gr.F 316L | 1SS1 |  | 1
Te
0 |  | Te ASME B16.9, MaTerial: A-403 Gr.WP 316L, SCH 10S |  | 6" | ASME B16.9 | 10S |  | A-403 Gr.WP 316L | 1SS1 |  | 1
Válvula de Bola
0 |  | Válvula de Bola, API 608, Material: A-182 Gr. F 316L , THDF, 800# | PGA32-AA301 | ½" | API 608 |  | 800 | A-182 Gr. F 316L | 1SS1 |  | 1
Válvula de Mariposa
0 |  | Válvula de Mariposa ASME B16.10 (Wide), Material: A-351 Gr.CF3M, LUG-RF, 150# | PGA32-AA001 | 6" | ASME B16.10 |  | 150 | A-351 Gr.CF3M | 1SS1 |  | 1
PRESSURE GAUGE
0 |  | PRESSURE GAUGE, FPT | PI-PGA32CP001 | ½" |  |  |  |  | 1SS1 |  | 1
Junta Espirometálica
0 |  | Junta Espirometálica, ASME B16.20, 3/16" THK, RF, 150# |  | 6" | ASME B16.20 |  | 150 | AISI 316//Grafito | 1SS1 |  | 2
Junta torica NBR DIN 2690
0 |  | Junta torica NBR DIN 2690 para bridas RF, PN16 esp. 2mm |  | 4" | ASME B16.20 |  | 150 | NBR | 1SS1 |  | 1
Pernos
0 |  | Pernos con dos tuercas ASTM A-193 Gr.B8M/ASTM A-194 Gr.8M, 150# ¾" x 101.6 |  |  |  |  | 150 | ASTM A-193 Gr.B8M /ASTM A-194 Gr.8M | 1SS1 |  | 16
0 |  | Pernos con dos tuercas ASTM A-193 Gr.B8M/ASTM A-194 Gr.8M, 150# 5/8" x 107.95 |  |  |  |  | 150 |  | 1SS1 |  | 8
Buttweld
0 |  | Buttweld |  | ½" |  |  |  |  | 1SS1 |  | 2
0 |  | Buttweld |  | 4" |  |  |  |  | 1SS1 |  | 1
0 |  | Buttweld |  | 6" |  |  |  |  | 1SS1 |  | 4
Socketweld
0 |  | Socketweld |  | ½" |  |  |  |  | 1SS1 |  | 4
0 |  | Socketweld |  | ¾" |  |  |  |  | 1SS1 |  | 1
TapWeld
0 |  | TapWeld |  | 6" |  |  |  |  | 1SS1 |  | 2
Thread
0 |  | Thread |  | ½" |  |  |  |  | 1SS1 |  | 2
PGA32-BR401
Tubería sin soldadura
0 |  | Tubería sin soldadura ASME B36.19, Material: A-312 TP 316L, SCH 40S |  | ¾" | ASME B36.19 | 40S |  | A-312 TP 316L | 1SS1 |  | 2385 | mm
CAP
0 |  | Cap roscado, rosca hembra, ASME B16.11, Material: A-182 Gr.F 316L, 3000# |  | ¾" | ASME B16.11 |  | 3000 | A-182 Gr.F 316L | 1SS1 |  | 1
Nipple, Long Type
0 |  | Nipple, ASTM A733, Long Type, Sch 40S, TEXPE, 2 ½" LG |  | ¾" | ASTM A733 | 40S |  |  | 1SS1 |  | 2
Válvula de Bola
0 |  | Válvula de Bola, API 608, Material: A-182 Gr. F 316L , THDF, 800# | PGA32-AA401 | ¾" | API 608 |  | 800 | A-182 Gr. F 316L | 1SS1 |  | 1
Buttweld
0 |  | Buttweld |  | ¾" |  |  |  |  | 1SS1 |  | 1
Socketweld
0 |  | Socketweld |  | ¾" |  |  |  |  | 1SS1 |  | 1
Thread
0 |  | Thread |  | ¾" |  |  |  |  | 1SS1 |  | 2
PGA40-BR001
Tubería sin soldadura
0 |  | Tubería sin soldadura ASME B36.19, Material: A-312 TP 316L, SCH 40S |  | ½" | ASME B36.19 | 40S |  | A-312 TP 316L | 1SS1 |  | 150 | mm
0 |  | Tubería sin soldadura ASME B36.19, Material: A-312 TP 316L, SCH 10S |  | 6" | ASME B36.19 | 10S |  | A-312 TP 316L | 1SS1 |  | 9482 | mm
Codo 90º radio largo
0 |  | Codo 90º radio largo ASME B16.9, Material: A-403 Gr.WP 316L, SCH 10S |  | 6" | ASME B16.9 | 10S |  | A-403 Gr.WP 316L | 1SS1 |  | 4
Brida ciega
0 |  | Brida ciega RF ASME B16.5, Material: A-182 Gr.F 316L, 150# |  | 1 ½" | ASME B16.5 |  | 150 | A-182 Gr.F 316L | 1SS1 |  | 1
Brida con cuello
0 |  | Brida con cuello RF ASME B16.5, Material: A-182 Gr.F 316L, SCH 10S, 150# |  | 6" | ASME B16.5 | 10S | 150 | A-182 Gr.F 316L | 1SS1 |  | 1
Brida para placa de orificio
0 |  | Brida para placa de orificio, con cuello, RF, ASME B16.36, Material: A-182 Gr.F 316L, 150 LB, tomas ½" NPT-H |  | 6" x ½" | ASME B16.36 |  | 150 | A-182 Gr.F 316L | 1SS1 |  | 2
Manguito de enchufe
0 |  | Inserto soldado ½" SW x ½" NPT-H, Clase 3000# A182 Gr. F316L |  | ½" | ASME B16.11 |  | 3000 | A182 Gr. F316L | 1SS1 |  | 2
Nipple, Long Type
0 |  | Nipple, ASTM A733, Long Type, Sch 40S, TEXPE, 2 ½" LG |  | ½" | ASTM A733 | 40S |  |  | 1SS1 |  | 2
[8 empty] | Ingeniería: |  | Proyecto |  | PROYECTO NUEVO BLOQUE DE POTENCIA
[10 empty] | Título de documento |  | Lista de Materiales por Línea (MTO)
[8 empty] | Cliente: |  | Código de documento |  | P2105LB.L.40.021
1 | Actualización según Modelo 3D |  | A.E.K. | A.E.K. | C.G.D. | 2024-09-20
0 | Actualización para Licitación |  | M.P.A. | A.H.S. | C.G.D. | 2024-07-03 |  |  |  | Hoja |  | 75 |  | De | 108
Rev. | Modificación |  | Realizado | Revisado | Aprobado | Fecha
Rev. | Descripción |  | Código | NPS | Norma | Sch. | Serie | Material | Clase | Aislamiento | Cant. | Ud. | Precio | Notas
Válvula de Bola
0 |  | Válvula de Bola, API 608, Material: A-182 Gr. F 316L , THDF, 800# | PGA40-AA301 PGA40-AA302 | ½" | API 608 |  | 800 | A-182 Gr. F 316L | 1SS1 |  | 2
Válvula de Mariposa (ASME)
0 |  | Válvula de Mariposa ASME B16.10, Material: A-351 Gr.CF3M, LUG-RF, 150# | PGA40-AA001 | 6" | ASME B16.10 |  | 150 | A-351 Gr.CF3M | 1SS1 |  | 1
Buttweld
0 |  | Buttweld |  | ½" |  |  |  |  | 1SS1 |  | 2
0 |  | Buttweld |  | 6" |  |  |  |  | 1SS1 |  | 10
Junta Espirometálica
0 |  | Junta Espirometálica, ASME B16.20, 3/16" THK, RF, 150# |  | 1 ½" | ASME B16.20 |  | 150 | AISI 316//Grafito | 1SS1 |  | 1
Junta torica NBR DIN 2690
0 |  | Junta torica NBR DIN 2690 para bridas RF, PN16 esp. 2mm |  | 6" | ASME B16.20 |  | 150 | NBR | 1SS1 |  | 4
Pernos
0 |  | Pernos con dos tuercas ASTM A-193 Gr.B8M/ASTM A-194 Gr.8M, 150# ½" x 69.85 |  |  |  |  | 150 | ASTM A-193 Gr.B8M /ASTM A-194 Gr.8M | 1SS1 |  | 4
0 |  | Pernos con dos tuercas ASTM A-193 Gr.B8M/ASTM A-194 Gr.8M, 150# ¾" x 101.6 |  |  |  |  | 150 |  | 1SS1 |  | 16
0 |  | Pernos con dos tuercas ASTM A-193 Gr.B8M/ASTM A-194 Gr.8M, 150# ¾" x 152.4 |  |  |  |  | 150 |  | 1SS1 |  | 8
Socketweld
0 |  | Socketweld |  | ½" |  |  |  |  | 1SS1 |  | 4
Thread
0 |  | Thread |  | ½" |  |  |  |  | 1SS1 |  | 2
SOPORTES PRIMARIOS
0 |  | Abarcón AC. inoxidable (AI) | SP-H3-01 | 6" |  |  |  |  | STD. SOPORTES |  | 2
Orifice Plate
0 |  | ORIFICE PLATE, 150 LB, RF, ASME B16.5,A 182 Gr. F316L | FE-PGA40CF801 | 6" | ASME B16.5 |  | 150 |  | 1SS1 |  | 1
PGA41-BR001
Tubería sin soldadura
0 |  | Tubería sin soldadura ASME B36.19, Material: A-312 TP 316L, SCH 10S |  | 6" | ASME B36.19 | 10S |  | A-312 TP 316L | 1SS1 |  | 304 | mm
Brida con cuello
0 |  | Brida con cuello RF ASME B16.5, Material: A-182 Gr.F 316L, SCH 10S, 150# |  | 6" | ASME B16.5 | 10S | 150 | A-182 Gr.F 316L | 1SS1 |  | 1
Nipple, Long Type
0 |  | Nipple, ASTM A733, Long Type, Sch 40S, TEXPE, 2 ½" LG |  | ½" | ASTM A733 | 40S |  |  | 1SS1 |  | 1
Sockolet
0 |  | Sockolet, BWxSW, 1 5/25" LG, ASME B16.11, Material: A-182 Gr.F 316L, 3000# |  | 6" x ½" | ASME B16.11//MSS SP-97 |  | 3000 | A-182 Gr.F 316L | 1SS1 |  | 1
0 |  | Sockolet, BWxSW, 1 5/25" LG, ASME B16.11, Material: A-182 Gr.F 316L, 3000# |  | 6" x ¾" | ASME B16.11//MSS SP-97 |  | 3000 | A-182 Gr.F 316L | 1SS1 |  | 1
Buttweld
0 |  | Buttweld |  | 6" |  |  |  |  | 1SS1 |  | 2
Junta torica NBR DIN 2690
0 |  | Junta torica NBR DIN 2690 para bridas RF, PN16 esp. 2mm |  | 6" | ASME B16.20 |  | 150 | NBR | 1SS1 |  | 1
Pernos
0 |  | Pernos con dos tuercas ASTM A-193 Gr.B8M/ASTM A-194 Gr.8M, 150# ¾" x 101.6 |  |  |  |  | 150 | ASTM A193 B8M/A194 8M | 1SS1 |  | 8
Socketweld
0 |  | Socketweld |  | ½" |  |  |  |  | 1SS1 |  | 1
0 |  | Socketweld |  | ¾" |  |  |  |  | 1SS1 |  | 1
TapWeld
0 |  | TapWeld |  | 6" |  |  |  |  | 1SS1 |  | 2
SOPORTES PRIMARIOS
0 |  | Abarcón AC. inoxidable (AI) | SP-AI-06 | 6" |  |  |  |  | STD. SOPORTES |  | 1
PGA42-BR001
Tubería sin soldadura
0 |  | Tubería sin soldadura ASME B36.19, Material: A-312 TP 316L, SCH 10S |  | 6" | ASME B36.19 | 10S |  | A-312 TP 316L | 1SS1 |  | 751 | mm
Codo 90º radio largo
0 |  | Codo 90º radio largo ASME B16.9, Material: A-403 Gr.WP 316L, SCH 10S |  | 6" | ASME B16.9 | 10S |  | A-403 Gr.WP 316L | 1SS1 |  | 1
Brida con cuello
0 |  | Brida con cuello RF ASME B16.5, Material: A-182 Gr.F 316L, SCH 10S, 150# |  | 6" | ASME B16.5 | 10S | 150 | A-182 Gr.F 316L | 1SS1 |  | 5
Manguito de enchufe
0 |  | Inserto soldado ½" SW x ½" NPT-H, Clase 3000# A182 Gr. F316L |  | ½" | ASME B16.11 |  | 3000 | A182 Gr. F316L | 1SS1 |  | 1
Sockolet
0 |  | Sockolet, BWxSW, 1 5/25" LG, ASME B16.11, Material: A-182 Gr.F 316L, 3000# |  | 6" x ½" | ASME B16.11//MSS SP-97 |  | 3000 | A-182 Gr.F 316L | 1SS1 |  | 1
0 |  | Sockolet, BWxSW, 1 5/25" LG, ASME B16.11, Material: A-182 Gr.F 316L, 3000# |  | 6" x ¾" | ASME B16.11//MSS SP-97 |  | 3000 | A-182 Gr.F 316L | 1SS1 |  | 1
[8 empty] | Ingeniería: |  | Proyecto |  | PROYECTO NUEVO BLOQUE DE POTENCIA
[10 empty] | Título de documento |  | Lista de Materiales por Línea (MTO)
[8 empty] | Cliente: |  | Código de documento |  | P2105LB.L.40.021
1 | Actualización según Modelo 3D |  | A.E.K. | A.E.K. | C.G.D. | 2024-09-20
0 | Actualización para Licitación |  | M.P.A. | A.H.S. | C.G.D. | 2024-07-03 |  |  |  | Hoja |  | 76 |  | De | 108
Rev. | Modificación |  | Realizado | Revisado | Aprobado | Fecha
Rev. | Descripción |  | Código | NPS | Norma | Sch. | Serie | Material | Clase | Aislamiento | Cant. | Ud. | Precio | Notas
Nipple, Long Type
0 |  | Nipple, ASTM A733, Long Type, Sch 40S, TEXPE, 2 ½" LG |  | ½" | ASTM A733 | 40S |  |  | 1SS1 |  | 1
Te
0 |  | Te ASME B16.9, MaTerial: A-403 Gr.WP 316L, SCH 10S |  | 6" | ASME B16.9 | 10S |  | A-403 Gr.WP 316L | 1SS1 |  | 1
Válvula de Bola
0 |  | Válvula de Bola, API 608, Material: A-182 Gr. F 316L , THDF, 800# | PGA42-AA301 | ½" | API 608 |  | 800 | A-182 Gr. F 316L | 1SS1 |  | 1
Válvula de Mariposa (ASME)
0 |  | Válvula de Mariposa ASME B16.10, Material: A-351 Gr.CF3M, LUG-RF, 150# | PGA42-AA001 | 6" | ASME B16.10 |  | 150 | A-351 Gr.CF3M | 1SS1 |  | 1
Buttweld
0 |  | Buttweld |  | 6" |  |  |  |  | 1SS1 |  | 9
Junta torica NBR DIN 2690
0 |  | Junta torica NBR DIN 2690 para bridas RF, PN16 esp. 2mm |  | 6" | ASME B16.20 |  | 150 | NBR | 1SS1 |  | 5
Pernos
0 |  | Pernos con dos tuercas ASTM A-193 Gr.B8M/ASTM A-194 Gr.8M, 150# ¾" x 101.6 |  |  |  |  | 150 | ASTM A193 B8M/A194 8M | 1SS1 |  | 40
Socketweld
0 |  | Socketweld |  | ½" |  |  |  |  | 1SS1 |  | 2
TapWeld
0 |  | TapWeld |  | 6" |  |  |  |  | 1SS1 |  | 2
Thread
0 |  | Thread |  | ½" |  |  |  |  | 1SS1 |  | 2
SOPORTES PRIMARIOS
0 |  | Abarcón AC. inoxidable (AI) | SP-AI-01 | 6" |  |  |  |  | STD. SOPORTES |  | 2
PRESSURE GAUGE
0 |  | PRESSURE GAUGE, FPT | PI-PGA42CP001 | ½" |  |  |  |  | 1SS1 |  | 1
PGA41-BR401
CAP
0 |  | Cap roscado, rosca hembra, ASME B16.11, Material: A-182 Gr.F 316L, 3000# |  | ¾" | ASME B16.11 |  | 3000 | A-182 Gr.F 316L | 1SS1 |  | 1
Nipple, Long Type
0 |  | Nipple, ASTM A733, Long Type, Sch 40S, TEXPE, 2 ½" LG |  | ¾" | ASTM A733 | 40S |  |  | 1SS1 |  | 2
Válvula de Bola
0 |  | Válvula de Bola, API 608, Material: A-182 Gr. F 316L , THDF, 800# | PGA41-AA401 | ¾" | API 608 |  | 800 | A-182 Gr. F 316L | 1SS1 |  | 1
Socketweld
0 |  | Socketweld |  | ¾" |  |  |  |  | 1SS1 |  | 1
Thread
0 |  | Thread |  | ¾" |  |  |  |  | 1SS1 |  | 2
PGA50-BR001
Tubería sin soldadura
0 |  | Tubería sin soldadura ASME B36.19, Material: A-312 TP 316L, SCH 40S |  | 1" | ASME B36.19 | 40S |  | A-312 TP 316L | 1SS1 | 0 | 15516 | mm
Codo 90º de enchufe
0 |  | Codo 90º de enchufe ASME B16.11, Material: A-182 Gr.F 316L, 3000# |  | 1" | ASME B16.11 |  | 3000 | A-182 Gr.F 316L | 1SS1 | 0 | 9
CAP
0 |  | Cap roscado, rosca hembra, ASME B16.11, Material: A-182 Gr.F 316L, 3000# |  | 1" | ASME B16.11 |  | 3000 | A-182 Gr.F 316L | 1SS1 | 0 | 1
Nipple, Long Type
0 |  | Nipple, ASTM A733, Long Type, Sch 40S, TEXPE, 2 ½" LG |  | 1" | ASTM A733 | 40S |  |  | 1SS1 | 0 | 2
Te reductora
0 |  | Te reductora ASME B16.11, Material: A-182 Gr. F 316L, 3000# |  | 1" x ½" | ASME B16.11 |  | 3000 | A-182 Gr. F 316L | 1SS1 | 0 | 2
Válvula de Bola
0 |  | Válvula de Bola, API 608, Material: A-182 Gr. F 316L , THDF, 800# | PGA50 AA001 PGA50 AA002 | 1" | API 608 |  | 800 | A-182 Gr. F 316L | 1SS1 | 0 | 2
Buttweld
0 |  | Buttweld |  | 1" |  |  |  |  | 1SS1 |  | 2
Socketweld
0 |  | Socketweld |  | 1" |  |  |  |  | 1SS1 |  | 25
Thread
0 |  | Thread |  | ½" |  |  |  |  | 1SS1 |  | 1
0 |  | Thread |  | 1" |  |  |  |  | 1SS1 |  | 2
SOPORTES PRIMARIOS
0 |  | Abarcón AC. inoxidable (AI) | SP-AI-26 | 1" | DIN: 3570 |  |  |  | STD. SOPORTES | 0 | 2
[8 empty] | Ingeniería: |  | Proyecto |  | PROYECTO NUEVO BLOQUE DE POTENCIA
[10 empty] | Título de documento |  | Lista de Materiales por Línea (MTO)
[8 empty] | Cliente: |  | Código de documento |  | P2105LB.L.40.021
1 | Actualización según Modelo 3D |  | A.E.K. | A.E.K. | C.G.D. | 2024-09-20
0 | Actualización para Licitación |  | M.P.A. | A.H.S. | C.G.D. | 2024-07-03 |  |  |  | Hoja |  | 77 |  | De | 108
Rev. | Modificación |  | Realizado | Revisado | Aprobado | Fecha
Rev. | Descripción |  | Código | NPS | Norma | Sch. | Serie | Material | Clase | Aislamiento | Cant. | Ud. | Precio | Notas
PGB10-BR001
Tubería sin soldadura
0 |  | Tubería sin soldadura ASME B36.19, Material: A-312 TP 316L, SCH 40S |  | ½" | ASME B36.19 | 40S |  | A-312 TP 316L | 1SS1 | 0 | 160 | mm
0 |  | Tubería sin soldadura ASME B36.19, Material: A-312 TP 316L, SCH 10S |  | 6" | ASME B36.19 | 10S |  | A-312 TP 316L | 1SS1 | 0 | 37546 | mm
Codo 45º radio largo
0 |  | Codo 45º radio largo ASME B16.9, Material: A-403 Gr.WP 316L, SCH 10S |  | 6" | ASME B16.9 | 10S |  | A-403 Gr.WP 316L | 1SS1 | 0 | 2
Codo 90º radio largo
0 |  | Codo 90º radio largo ASME B16.9, Material: A-403 Gr.WP 316L, SCH 10S |  | 6" | ASME B16.9 | 10S |  | A-403 Gr.WP 316L | 1SS1 | 0 | 6
Brida con cuello
0 |  | Brida con cuello RF ASME B16.5, Material: A-182 Gr.F 316L, SCH 10S, 150# |  | 6" | ASME B16.5 | 10S | 150 | A-182 Gr.F 316L | 1SS1 | 0 | 3
Nipple, Long Type
0 |  | Nipple, ASTM A733, Long Type, Sch 40S, TEXPE, 2 ½" LG |  | ½" | ASTM A733 | 40S |  |  | 1SS1 | 0 | 1
Sockolet
0 |  | Sockolet, BWxSW, 1 5/25" LG, ASME B16.11, Material: A-182 Gr.F 316L, 3000# |  | 6" x ½" | ASME B16.11//MSS SP-97 |  | 3000 | A-182 Gr.F 316L | 1SS1 | 0 | 2
Válvula de Mariposa
0 |  | Válvula de Mariposa ASME B16.10 (Wide), Material: A-351 Gr.CF3M, LUG-RF, 150# | PGB10-AA001 | 6" | ASME B16.10 |  | 150 | A-351 Gr.CF3M | 1SS1 | 0 | 1
0 |  | Válvula de Mariposa ASME B16.10 (Wide), Material: A-351 Gr.CF3M, WF-RF, 150# | PGB10-AA002 | 6" | ASME B16.10 |  | 150 | A-351 Gr.CF3M | 1SS1 | 0 | 1
Buttweld
0 |  | Buttweld |  | 6" |  |  |  |  | 1SS1 |  | 18
Junta Espirometálica
0 |  | Junta Espirometálica, ASME B16.20, 3/16" THK, RF, 150# |  | 6" | ASME B16.20 |  | 150 | AISI 316//Grafito | 1SS1 |  | 3
Pernos
0 |  | Pernos con dos tuercas ASTM A-193 Gr.B8M/ASTM A-194 Gr.8M, 150# ¾" x 101.6 |  |  |  |  | 150 | ASTM A-193 Gr.B8M /ASTM A-194 Gr.8M | 1SS1 |  | 16
Socketweld
0 |  | Socketweld |  | ½" |  |  |  |  | 1SS1 |  | 2
TapWeld
0 |  | TapWeld |  | 6" |  |  |  |  | 1SS1 |  | 2
Thread
0 |  | Thread |  | ½" |  |  |  |  | 1SS1 |  | 2
SOPORTES PRIMARIOS
0 |  | Abarcón AC. inoxidable (AI) | SP-AI-24 | 6" | DIN: 3570 |  |  |  | STD. SOPORTES | 0 | 5
0 |  | Patín fig. 2134 B=190mm L=150 mm AC (abrazadera forrada en AC.inox ó similar), (restriccion y,z) | SP-P1-G1-101 | 6" |  |  |  |  | STD. SOPORTES | 0 | 1
TEMPERATURE TRANSMITTER
0 |  | TEMPERATURE TRANSMITTER, FPT | TI-PGB10CT001 | ½" |  |  |  |  | 1SS1 | 0 | 2
PGA42-BR401
CAP
0 |  | Cap roscado, rosca hembra, ASME B16.11, Material: A-182 Gr.F 316L, 3000# |  | ¾" | ASME B16.11 |  | 3000 | A-182 Gr.F 316L | 1SS1 |  | 1
Nipple, Long Type
0 |  | Nipple, ASTM A733, Long Type, Sch 40S, TEXPE, 2 ½" LG |  | ¾" | ASTM A733 | 40S |  |  | 1SS1 |  | 2
Válvula de Bola
0 |  | Válvula de Bola, API 608, Material: A-182 Gr. F 316L , THDF, 800# | PGA42-AA401 | ¾" | API 608 |  | 800 | A-182 Gr. F 316L | 1SS1 |  | 1
Socketweld
0 |  | Socketweld |  | ¾" |  |  |  |  | 1SS1 |  | 2
Thread
0 |  | Thread |  | ¾" |  |  |  |  | 1SS1 |  | 2
PGA51-BR001
Tubería sin soldadura
0 |  | Tubería sin soldadura ASME B36.19, Material: A-312 TP 316L, SCH 40S |  | ½" | ASME B36.19 | 40S |  | A-312 TP 316L | 1SS1 |  | 159 | mm
Nipple, Long Type
0 |  | Nipple, ASTM A733, Long Type, Sch 40S, TEXPE, 2 ½" LG |  | ½" | ASTM A733 | 40S |  |  | 1SS1 |  | 2
Válvula de Bola
0 |  | Válvula de Bola, API 608, Material: A-182 Gr. F 316L , THDF, 800# | PGA51-AA001 | ½" | API 608 |  | 800 | A-182 Gr. F 316L | 1SS1 |  | 1
Buttweld
0 |  | Buttweld |  | ½" |  |  |  |  | 1SS1 |  | 1
Socketweld
0 |  | Socketweld |  | ½" |  |  |  |  | 1SS1 |  | 2
Thread
0 |  | Thread |  | ½" |  |  |  |  | 1SS1 |  | 1
[8 empty] | Ingeniería: |  | Proyecto |  | PROYECTO NUEVO BLOQUE DE POTENCIA
[10 empty] | Título de documento |  | Lista de Materiales por Línea (MTO)
[8 empty] | Cliente: |  | Código de documento |  | P2105LB.L.40.021
1 | Actualización según Modelo 3D |  | A.E.K. | A.E.K. | C.G.D. | 2024-09-20
0 | Actualización para Licitación |  | M.P.A. | A.H.S. | C.G.D. | 2024-07-03 |  |  |  | Hoja |  | 78 |  | De | 108
Rev. | Modificación |  | Realizado | Revisado | Aprobado | Fecha
Rev. | Descripción |  | Código | NPS | Norma | Sch. | Serie | Material | Clase | Aislamiento | Cant. | Ud. | Precio | Notas
PGA52-BR001
Tubería sin soldadura
0 |  | Tubería sin soldadura ASME B36.19, Material: A-312 TP 316L, SCH 40S |  | ½" | ASME B36.19 | 40S |  | A-312 TP 316L | 1SS1 |  | 159 | mm
Nipple, Long Type
0 |  | Nipple, ASTM A733, Long Type, Sch 40S, TEXPE, 2 ½" LG |  | ½" | ASTM A733 | 40S |  |  | 1SS1 |  | 2
Válvula de Bola
0 |  | Válvula de Bola, API 608, Material: A-182 Gr. F 316L , THDF, 800# | PGA52-AA001 | ½" | API 608 |  | 800 | A-182 Gr. F 316L | 1SS1 |  | 1
Buttweld
0 |  | Buttweld |  | ½" |  |  |  |  | 1SS1 |  | 1
Socketweld
0 |  | Socketweld |  | ½" |  |  |  |  | 1SS1 |  | 2
Thread
0 |  | Thread |  | ½" | [6 empty] | 3
PGA60-BR001
Tubería sin soldadura
0 |  | Tubería sin soldadura ASME B36.19, Material: A-312 TP 316L, SCH 40S |  | 1 ½" | ASME B36.19 | 40S |  | A-312 TP 316L | 1SS1 |  | 16510 | mm
Codo 90º de enchufe
0 |  | Codo 90º de enchufe ASME B16.11, Material: A-182 Gr.F 316L, 3000# |  | 1 ½" | ASME B16.11 |  | 3000 | A-182 Gr.F 316L | 1SS1 |  | 5
Brida para placa de orificio
0 |  | Brida para placa de orificio, con cuello, RF, ASME B16.36, Material: A-182 Gr.F 316L, 150 LB, tomas ½" NPT-H |  | 1 ½" x ½" | ASME B16.36 |  | 150 | A-182 Gr.F 316L | 1SS1 |  | 2
CAP
0 |  | Cap roscado, rosca hembra, ASME B16.11, Material: A-182 Gr.F 316L, 3000# |  | 1 ½" | ASME B16.11 |  | 3000 | A-182 Gr.F 316L | 1SS1 |  | 1
Nipple, Long Type
0 |  | Nipple, ASTM A733, Long Type, Sch 40S, TEXPE, 2 ½" LG |  | ½" | ASTM A733 | 40S |  |  | 1SS1 |  | 4
0 |  | Nipple, ASTM A733, Long Type, Sch 40S, TEXPE, 2 ½" LG |  | 1 ½" | ASTM A733 | 40S |  |  | 1SS1 |  | 2
Te de enchufe
0 |  | Te de enchufe ASME B16.11, Material: A-182 Gr.F 316L, 3000# |  | 1 ½" | ASME B16.11 |  | 3000 | A-182 Gr.F 316L | 1SS1 |  | 3
Válvula de Bola
0 |  | Válvula de Bola, API 608, Material: A-182 Gr. F 316L , THDF, 800# | PGA60-AA301 PGA60-AA302 | ½" | API 608 |  | 800 | A-182 Gr. F 316L | 1SS1 |  | 2
0 |  | Válvula de Bola, API 608, Material: A-182 Gr. F 316L , THDF, 800# | PGA60-AA001 PGA60-AA002 | 1 ½" | API 608 |  | 800 | A-182 Gr. F 316L | 1SS1 |  | 2
Buttweld
0 |  | Buttweld |  | ½" |  |  |  |  | 1SS1 |  | 2
0 |  | Buttweld |  | 1 ½" |  |  |  |  | 1SS1 |  | 5
Juntas
0 |  | Junta Espirometálica, ASME B16.20, 3/16" THK, RF, 150# |  | 1 ½" | ASME B16.20 |  | 150 | AISI 316//Grafito | 1SS1 |  | 2
Pernos
0 |  | Pernos con dos tuercas ASTM A-193 Gr.B8M/ASTM A-194 Gr.8M, 150# ½" x 127 |  |  |  |  | 150 | ASTM A-193 Gr.B8M /ASTM A-194 Gr.8M | 1SS1 |  | 8
Socketweld
0 |  | Socketweld |  | 1 ½" |  |  |  |  | 1SS1 |  | 21
Thread
0 |  | Thread |  | ½" |  |  |  |  | 1SS1 |  | 4
0 |  | Thread |  | 1 ½" |  |  |  |  | 1SS1 |  | 2
SOPORTES PRIMARIOS
0 |  | Abarcón AC. inoxidable (AI) | SP-AI-14 | 1 ½" | DIN: 3570 |  |  |  | STD. SOPORTES |  | 1
Orifice Plate
0 |  | ORIFICE PLATE, 150 LB, RF, ASME B16.5,A 182 Gr. F316L | FE-PGA60CF801 | 1 ½" | ASME B16.5 |  | 150 |  | 1SS1 |  | 1
PGA61-BR001
Tubería sin soldadura
0 |  | Tubería sin soldadura ASME B36.19, Material: A-312 TP 316L, SCH 40S |  | 1 ½" | ASME B36.19 | 40S |  | A-312 TP 316L | 1SS1 |  | 1415 | mm
Codo 90º de enchufe
0 |  | Codo 90º de enchufe ASME B16.11, Material: A-182 Gr.F 316L, 3000# |  | 1 ½" | ASME B16.11 |  | 3000 | A-182 Gr.F 316L | 1SS1 |  | 1
Nipple, Long Type
0 |  | Nipple, ASTM A733, Long Type, Sch 40S, TEXPE, 2 ½" LG |  | 1 ½" | ASTM A733 | 40S |  |  | 1SS1 |  | 1
Válvula de Bola
0 |  | Válvula de Bola, API 608, Material: A-182 Gr. F 316L , THDF, 800# | PGA61-AA001 | 1 ½" | API 608 |  | 800 | A-182 Gr. F 316L | 1SS1 |  | 1
[8 empty] | Ingeniería: |  | Proyecto |  | PROYECTO NUEVO BLOQUE DE POTENCIA
[10 empty] | Título de documento |  | Lista de Materiales por Línea (MTO)
[8 empty] | Cliente: |  | Código de documento |  | P2105LB.L.40.021
1 | Actualización según Modelo 3D |  | A.E.K. | A.E.K. | C.G.D. | 2024-09-20
0 | Actualización para Licitación |  | M.P.A. | A.H.S. | C.G.D. | 2024-07-03 |  |  |  | Hoja |  | 79 |  | De | 108
Rev. | Modificación |  | Realizado | Revisado | Aprobado | Fecha
Rev. | Descripción |  | Código | NPS | Norma | Sch. | Serie | Material | Clase | Aislamiento | Cant. | Ud. | Precio | Notas
Buttweld
0 |  | Buttweld |  | 1 ½" |  |  |  |  | 1SS1 |  | 1
Socketweld
0 |  | Socketweld |  | 1 ½" |  |  |  |  | 1SS1 |  | 3
Thread
0 |  | Thread |  | 1 ½" |  |  |  |  | 1SS1 |  | 1
PGA62-BR001
Tubería sin soldadura
0 |  | Tubería sin soldadura ASME B36.19, Material: A-312 TP 316L, SCH 40S |  | 1 ½" | ASME B36.19 | 40S |  | A-312 TP 316L | 1SS1 |  | 1415 | mm
Codo 90º de enchufe
0 |  | Codo 90º de enchufe ASME B16.11, Material: A-182 Gr.F 316L, 3000# |  | 1 ½" | ASME B16.11 |  | 3000 | A-182 Gr.F 316L | 1SS1 |  | 1
Nipple, Long Type
0 |  | Nipple, ASTM A733, Long Type, Sch 40S, TEXPE, 2 ½" LG |  | 1 ½" | ASTM A733 | 40S |  |  | 1SS1 |  | 1
Válvula de Bola
0 |  | Válvula de Bola, API 608, Material: A-182 Gr. F 316L , THDF, 800# | PGA62-AA001 | 1 ½" | API 608 |  | 800 | A-182 Gr. F 316L | 1SS1 |  | 1
Buttweld
0 |  | Buttweld |  | 1 ½" |  |  |  |  | 1SS1 |  | 1
Socketweld
0 |  | Socketweld |  | 1 ½" |  |  |  |  | 1SS1 |  | 4
Thread
0 |  | Thread |  | 1 ½" |  |  |  |  | 1SS1 |  | 1
PGA63-BR001
Tubería sin soldadura
0 |  | Tubería sin soldadura ASME B36.19, Material: A-312 TP 316L, SCH 40S |  | 1 ½" | ASME B36.19 | 40S |  | A-312 TP 316L | 1SS1 |  | 1415 | mm
Codo 90º de enchufe
0 |  | Codo 90º de enchufe ASME B16.11, Material: A-182 Gr.F 316L, 3000# |  | 1 ½" | ASME B16.11 |  | 3000 | A-182 Gr.F 316L | 1SS1 |  | 1
Nipple, Long Type
0 |  | Nipple, ASTM A733, Long Type, Sch 40S, TEXPE, 2 ½" LG |  | 1 ½" | ASTM A733 | 40S |  |  | 1SS1 |  | 1
Válvula de Bola
0 |  | Válvula de Bola, API 608, Material: A-182 Gr. F 316L , THDF, 800# | PGA63-AA001 | 1 ½" | API 608 |  | 800 | A-182 Gr. F 316L | 1SS1 |  | 1
Buttweld
0 |  | Buttweld |  | 1 ½" |  |  |  |  | 1SS1 |  | 1
Socketweld
0 |  | Socketweld |  | 1 ½" |  |  |  |  | 1SS1 |  | 3
Thread
0 |  | Thread |  | 1 ½" |  |  |  |  | 1SS1 |  | 1
PGB01-BR401
Tubería sin soldadura
0 |  | Tubería sin soldadura ASME B36.19, Material: A-312 TP 316L, SCH 40S |  | 1" | ASME B36.19 | 40S |  | A-312 TP 316L | 1SS1 |  | 526 | mm
CAP
0 |  | Cap roscado, rosca hembra, ASME B16.11, Material: A-182 Gr.F 316L, 3000# |  | 1" | ASME B16.11 |  | 3000 | A-182 Gr.F 316L | 1SS1 |  | 1
Nipple, Long Type
0 |  | Nipple, ASTM A733, Long Type, Sch 40S, TEXPE, 2 ½" LG |  | 1" | ASTM A733 | 40S |  |  | 1SS1 |  | 2
Válvula de Bola
0 |  | Válvula de Bola, API 608, Material: A-182 Gr. F 316L , THDF, 800# | PGB01-AA401 | 1" | API 608 |  | 800 | A-182 Gr. F 316L | 1SS1 |  | 1
Buttweld
0 |  | Buttweld |  | 1" |  |  |  |  | 1SS1 |  | 2
Socketweld
0 |  | Socketweld |  | 1" |  |  |  |  | 1SS1 |  | 1
Thread
0 |  | Thread |  | 1" |  |  |  |  | 1SS1 |  | 2
[8 empty] | Ingeniería: |  | Proyecto |  | PROYECTO NUEVO BLOQUE DE POTENCIA
[10 empty] | Título de documento |  | Lista de Materiales por Línea (MTO)
[8 empty] | Cliente: |  | Código de documento |  | P2105LB.L.40.021
1 | Actualización según Modelo 3D |  | A.E.K. | A.E.K. | C.G.D. | 2024-09-20
0 | Actualización para Licitación |  | M.P.A. | A.H.S. | C.G.D. | 2024-07-03 |  |  |  | Hoja |  | 80 |  | De | 108
Rev. | Modificación |  | Realizado | Revisado | Aprobado | Fecha
Rev. | Descripción |  | Código | NPS | Norma | Sch. | Serie | Material | Clase | Aislamiento | Cant. | Ud. | Precio | Notas
PGB02-BR401
Tubería sin soldadura
0 |  | Tubería sin soldadura ASME B36.19, Material: A-312 TP 316L, SCH 40S |  | 1" | ASME B36.19 | 40S |  | A-312 TP 316L | 1SS1 |  | 366 | mm
CAP
0 |  | Cap roscado, rosca hembra, ASME B16.11, Material: A-182 Gr.F 316L, 3000# |  | 1" | ASME B16.11 |  | 3000 | A-182 Gr.F 316L | 1SS1 |  | 1
Nipple, Long Type
0 |  | Nipple, ASTM A733, Long Type, Sch 40S, TEXPE, 2 ½" LG |  | 1" | ASTM A733 | 40S |  |  | 1SS1 |  | 2
Válvula de Bola
0 |  | Válvula de Bola, API 608, Material: A-182 Gr. F 316L , THDF, 800# | PGB02-AA401 | 1" | API 608 |  | 800 | A-182 Gr. F 316L | 1SS1 |  | 1
Buttweld
0 |  | Buttweld |  | 1" |  |  |  |  | 1SS1 |  | 3
Socketweld
0 |  | Socketweld |  | 1" |  |  |  |  | 1SS1 |  | 1
Thread
0 |  | Thread |  | 1" |  |  |  |  | 1SS1 |  | 2
PGB03-BR001
Tubería sin soldadura
0 |  | Tubería sin soldadura ASME B36.19, Material: A-312 TP 316L, SCH 10S |  | 2" | ASME B36.19 | 10S |  | A-312 TP 316L | 1SS1 | 0 | 33502 | mm
Codo 90º radio largo
0 |  | Codo 90º radio largo ASME B16.9, Material: A-403 Gr.WP 316L, SCH 10S |  | 2" | ASME B16.9 | 10S |  | A-403 Gr.WP 316L | 1SS1 | 0 | 11
Brida con cuello
0 |  | Brida con cuello RF ASME B16.5, Material: A-182 Gr.F 316L, SCH 10S, 150# |  | 2" | ASME B16.5 | 10S | 150 | A-182 Gr.F 316L | 1SS1 | 0 | 2
Válvula de Bola
0 |  | Válvula de Bola ASME B16.10 (Short Pattern), Material: A-351 Gr.CF3M, FL-RF, 150# | PGB03-AA001 PGB03-AA002 | 2" | ASME B16.10 |  | 150 | A-351 Gr.CF3M | 1SS1 | 0 | 2
Buttweld
0 |  | Buttweld |  | 2" |  |  |  |  | 1SS1 |  | 24
Junta Espirometálica
0 |  | Junta Espirometálica, ASME B16.20, 3/16" THK, RF, 150# |  | 2" | ASME B16.20 |  | 150 | AISI 316//Grafito | 1SS1 |  | 3
Pernos
0 |  | Pernos con dos tuercas ASTM A-193 Gr.B8M/ASTM A-194 Gr.8M, 150# 5/8" x 82.55 |  |  |  |  | 150 | ASTM A193 B8M/A194 8M | 1SS1 |  | 12
SOPORTES PRIMARIOS
0 |  | Abarcón AC. inoxidable (AI) | SP-AI-15 | 2" | DIN: 3570 |  |  |  | STD. SOPORTES | 0 | 2
0 |  | Apoyo directo sobre estructura (sobre banda de 1mm en inox) | SP-AP-05 | 2" |  |  |  |  | STD. SOPORTES | 0 | 3
0 |  | IS- ABRAZADERA ISOFÓNICA AC. INOXIDABLE (A-304) | SP-IS-02 | 2" |  |  |  |  | STD. SOPORTES | 0 | 1
0 |  | IS- ABRAZADERA ISOFÓNICA AC. INOXIDABLE (A-304) | SP-IS-03 | 2" |  |  |  |  | STD. SOPORTES | 0 | 4
PGB03-BB001 (conexiones instrumentación a depósito de expansión)
Tubería sin soldadura
0 |  | Tubería sin soldadura ASME B36.19, Material: A-312 TP 316L, SCH 40S |  | ½" | ASME B36.19 | 40S |  | A-312 TP 316L | 1SS1 |  | 2120 | mm
Codo 90º de enchufe
0 |  | Codo 90º de enchufe ASME B16.11, Material: A-182 Gr.F 316L, 3000# |  | ½" | ASME B16.11 |  | 3000 | A-182 Gr.F 316L | 1SS1 |  | 4
Nipple, Long Type
0 |  | Nipple, ASTM A733, Long Type, Sch 40S, TEXPE, 2 ½" LG |  | ½" | ASTM A733 | 40S |  |  | 1SS1 |  | 4
Te de enchufe
0 |  | Te de enchufe ASME B16.11, Material: A-182 Gr.F 316L, 3000# |  | ½" | ASME B16.11 |  | 3000 | A-182 Gr.F 316L | 1SS1 |  | 2
Válvula de Bola
0 |  | Válvula de Bola, API 608, Material: A-182 Gr. F 316L , THDF, 800# | PGB03 AA301 PGB03 AA302 PGB03 AA303 PGB03 AA304 | ½" | API 608 |  | 800 | A-182 Gr. F 316L | 1SS1 |  | 4
Buttweld
0 |  | Buttweld |  | ½" |  |  |  |  | 1SS1 |  | 1
Socketweld
0 |  | Socketweld |  | ½" |  |  |  |  | 1SS1 |  | 18
Thread
0 |  | Thread |  | ½" |  |  |  |  | 1SS1 |  | 6
LEVEL INDICATOR & LEVEL TRANSMITTER
0 |  | LEVEL INDICATOR & LEVEL TRANSMITTER, FPT | LI-PGB03CL001 LT-PGB03CL002 | ½" |  |  |  |  | 1SS1 |  | 2
[8 empty] | Ingeniería: |  | Proyecto |  | PROYECTO NUEVO BLOQUE DE POTENCIA
[10 empty] | Título de documento |  | Lista de Materiales por Línea (MTO)
[8 empty] | Cliente: |  | Código de documento |  | P2105LB.L.40.021
1 | Actualización según Modelo 3D |  | A.E.K. | A.E.K. | C.G.D. | 2024-09-20
0 | Actualización para Licitación |  | M.P.A. | A.H.S. | C.G.D. | 2024-07-03 |  |  |  | Hoja |  | 81 |  | De | 108
Rev. | Modificación |  | Realizado | Revisado | Aprobado | Fecha
Rev. | Descripción |  | Código | NPS | Norma | Sch. | Serie | Material | Clase | Aislamiento | Cant. | Ud. | Precio | Notas
PGB03-BR401
Tubería sin soldadura
0 |  | Tubería sin soldadura ASME B36.19, Material: A-312 TP 316L, SCH 40S |  | ¾" | ASME B36.19 | 40S |  | A-312 TP 316L | 1SS1 |  | 520 | mm
Válvula de Bola
0 |  | Válvula de Bola, API 608, Material: A-182 Gr. F 316L , SW, 800# | PGB03-AA401 | ¾" | API 608 |  | 800 | A-182 Gr. F 316L | 1SS1 |  | 1
Socketweld
0 |  | Socketweld |  | ¾" |  |  |  |  | 1SS1 |  | 3
TapWeld
0 |  | TapWeld |  | ¾" |  |  |  |  | 1SS1 |  | 1
PGB03-BR402
Tubería sin soldadura
0 |  | Tubería sin soldadura ASME B36.19, Material: A-312 TP 316L, SCH 10S |  | 2" | ASME B36.19 | 10S |  | A-312 TP 316L | 1SS1 |  | 1720 | mm
Codo 90º de enchufe
0 |  | Codo 90º radio largo ASME B16.9, Material: A-403 Gr.WP 316L, SCH 10S |  | 2" | ASME B16.9 | 10S |  | A-403 Gr.WP 316L | 1SS1 |  | 1
Brida de enchufe
0 |  | Brida con cuello RF ASME B16.5, Material: A-182 Gr.F 316L, SCH 10S, 150# |  | 2" | ASME B16.5 | 10S | 150 | A-182 Gr.F 316L | 1SS1 |  | 1
Cap de enchufe
0 |  | Cap de enchufe ASME B16.11, Material: A-182 Gr.F 316L, 3000# |  | 2" | ASME B16.11 |  | 3000 | A-182 Gr.F 316L | 1SS1 |  | 1
Te reductora
0 |  | Te reductora ASME B16.11, Material: A-182 Gr. F 316L, 3000# |  | 2" x ¾" | ASME B16.11 |  | 3000 | A-182 Gr. F 316L | 1SS1 |  | 1
Junta Espirometálica
0 |  | Junta Espirometálica, ASME B16.20, 3/16" THK, RF, 150# |  | 2" | ASME B16.20 |  | 150 | AISI 316//Grafito | 1SS1 |  | 1
Pernos
0 |  | Pernos con dos tuercas ASTM A-193 Gr.B8M/ASTM A-194 Gr.8M, 150# 5/8" x 82.55 |  |  |  |  | 150 | ASTM A193 B8M/A194 8M | 1SS1 |  | 4
Socketweld
0 |  | Socketweld |  | 2" |  |  |  |  | 1SS1 |  | 6
PGB11-BR401
Tubería sin soldadura
0 |  | Tubería sin soldadura ASME B36.19, Material: A-312 TP 316L, SCH 40S |  | ¾" | ASME B36.19 | 40S |  | A-312 TP 316L | 1SS1 |  | 2993 | mm
Codo 90º de enchufe
0 |  | Codo 90º de enchufe ASME B16.11, Material: A-182 Gr.F 316L, 3000# |  | ¾" | ASME B16.11 |  | 3000 | A-182 Gr.F 316L | 1SS1 |  | 2
CAP
0 |  | Cap roscado, rosca hembra, ASME B16.11, Material: A-182 Gr.F 316L, 3000# |  | ¾" | ASME B16.11 |  | 3000 | A-182 Gr.F 316L | 1SS1 |  | 1
Nipple, Long Type
0 |  | Nipple, ASTM A733, Long Type, Sch 40S, TEXPE, 2 ½" LG |  | ¾" | ASTM A733 | 40S |  |  | 1SS1 |  | 2
Válvula de Bola
0 |  | Válvula de Bola, API 608, Material: A-182 Gr. F 316L , THDF, 800# | PGB11-AA401 | ¾" | API 608 |  | 800 | A-182 Gr. F 316L | 1SS1 |  | 1
Buttweld
0 |  | Buttweld |  | ¾" |  |  |  |  | 1SS1 |  | 2
Socketweld
0 |  | Socketweld |  | ¾" |  |  |  |  | 1SS1 |  | 6
Thread
0 |  | Thread |  | ¾" |  |  |  |  | 1SS1 |  | 2
PGB11-BR001
Tubería sin soldadura
0 |  | Tubería sin soldadura ASME B36.19, Material: A-312 TP 316L, SCH 40S |  | ½" | ASME B36.19 | 40S |  | A-312 TP 316L | 1SS1 |  | 267 | mm
0 |  | Tubería sin soldadura ASME B36.19, Material: A-312 TP 316L, SCH 10S |  | 6" | ASME B36.19 | 10S |  | A-312 TP 316L | 1SS1 |  | 402 | mm
Codo 90º de enchufe
0 |  | Codo 90º de enchufe ASME B16.11, Material: A-182 Gr.F 316L, 3000# |  | ½" | ASME B16.11 |  | 3000 | A-182 Gr.F 316L | 1SS1 |  | 1
Codo 90º radio largo
0 |  | Codo 90º radio largo ASME B16.9, Material: A-403 Gr.WP 316L, SCH 10S |  | 6" | ASME B16.9 | 10S |  | A-403 Gr.WP 316L | 1SS1 |  | 1
Reducción concéntrica
0 |  | Reducción concéntrica ASME B16.9, Material: A-403 Gr.WP 316L, SCH 10S |  | 6" x 4" | ASME B16.9 | 10S |  | A-403 Gr.WP 316L | 1SS1 |  | 1
Brida con cuello
0 |  | Brida con cuello RF ASME B16.5, Material: A-182 Gr.F 316L, SCH 10S, 150# |  | 4" | ASME B16.5 | 10S | 300 | A-182 Gr.F 316L | 1SS1 |  | 1
0 |  | Brida con cuello RF ASME B16.5, Material: A-182 Gr.F 316L, SCH 10S, 150# |  | 6" | ASME B16.5 | 10S | 150 | A-182 Gr.F 316L | 1SS1 |  | 2
[8 empty] | Ingeniería: |  | Proyecto |  | PROYECTO NUEVO BLOQUE DE POTENCIA
[10 empty] | Título de documento |  | Lista de Materiales por Línea (MTO)
[8 empty] | Cliente: |  | Código de documento |  | P2105LB.L.40.021
1 | Actualización según Modelo 3D |  | A.E.K. | A.E.K. | C.G.D. | 2024-09-20
0 | Actualización para Licitación |  | M.P.A. | A.H.S. | C.G.D. | 2024-07-03 |  |  |  | Hoja |  | 82 |  | De | 108
Rev. | Modificación |  | Realizado | Revisado | Aprobado | Fecha
Rev. | Descripción |  | Código | NPS | Norma | Sch. | Serie | Material | Clase | Aislamiento | Cant. | Ud. | Precio | Notas
Nipple, Long Type
0 |  | Nipple, ASTM A733, Long Type, Sch 40S, TEXPE, 2 ½" LG |  | ½" | ASTM A733 | 40S |  |  | 1SS1 |  | 3
Sockolet
0 |  | Sockolet, BWxSW, 1 5/25" LG, ASME B16.11, Material: A-182 Gr.F 316L, 3000# |  | 6" x ½" | ASME B16.11//MSS SP-97 |  | 3000 | A-182 Gr.F 316L | 1SS1 |  | 2
0 |  | Sockolet, BWxSW, 1 5/25" LG, ASME B16.11, Material: A-182 Gr.F 316L, 3000# |  | 6" x ¾" | ASME B16.11//MSS SP-97 |  | 3000 | A-182 Gr.F 316L | 1SS1 |  | 2
Válvula de Bola
0 |  | Válvula de Bola, API 608, Material: A-182 Gr. F 316L , THDF, 800# | PGB11-AA301 | ½" | API 608 |  | 800 | A-182 Gr. F 316L | 1SS1 |  | 1
Válvula de Mariposa
0 |  | Válvula de Mariposa ASME B16.10 (Wide), Material: A-351 Gr.CF3M, LUG-RF, 150# | PGB11-AA001 | 6" | ASME B16.10 |  | 150 | A-351 Gr.CF3M | 1SS1 |  | 1
Buttweld
0 |  | Buttweld |  | ½" |  |  |  |  | 1SS1 |  | 2
0 |  | Buttweld |  | 4" |  |  |  |  | 1SS1 |  | 1
0 |  | Buttweld |  | 6" |  |  |  |  | 1SS1 |  | 6
Junta Espirometálica
0 |  | Junta Espirometálica, ASME B16.20, 3/16" THK, RF, 150# |  | 6" | ASME B16.20 |  | 150 | AISI 316//Grafito | 1SS1 |  | 2
Junta torica NBR DIN 2690
0 |  | Junta torica NBR DIN 2690 para bridas RF, PN16 esp. 2mm |  | 4" | ASME B16.20 |  | 150 | NBR | 1SS1 |  | 1
Pernos
0 |  | Pernos con dos tuercas ASTM A-193 Gr.B8M/ASTM A-194 Gr.8M, 150# ¾" x 101.6 |  |  |  |  | 150 | ASTM A-193 Gr.B8M /ASTM A-194 Gr.8M | 1SS1 |  | 16
0 |  | Pernos con dos tuercas ASTM A-193 Gr.B8M/ASTM A-194 Gr.8M, 150# 5/8" x 107.95 |  |  |  |  | 150 |  | 1SS1 |  | 8
Socketweld
0 |  | Socketweld |  | ½" |  |  |  |  | 1SS1 |  | 5
TapWeld
0 |  | TapWeld |  | 6" |  |  |  |  | 1SS1 |  | 4
Thread
0 |  | Thread |  | ½" |  |  |  |  | 1SS1 |  | 3
PRESSURE GAUGE
0 |  | PRESSURE GAUGE, FPT | PI-PGB11CP001 | ½" |  |  |  |  | 1SS1 |  | 1
TEMPERATURE TRANSMITTER
0 |  | TEMPERATURE TRANSMITTER, FPT | TI-PGB11CT001 | ½" |  |  |  |  | 1SS1 |  | 1
PGB11-BR501
Tubería sin soldadura
0 |  | Tubería sin soldadura ASME B36.19, Material: A-312 TP 316L, SCH 40S |  | ¾" | ASME B36.19 | 40S |  | A-312 TP 316L | 1SS1 | 40 | 25 | mm
CAP
0 |  | Cap roscado, rosca hembra, ASME B16.11, Material: A-182 Gr.F 316L, 3000# |  | ¾" | ASME B16.11 |  | 3000 | A-182 Gr.F 316L | 1SS1 | 40 | 1
Nipple, Long Type
0 |  | Nipple, ASTM A733, Long Type, Sch 40S, TEXPE, 2 ½" LG |  | ¾" | ASTM A733 | 40S |  |  | 1SS1 | 40 | 2
Válvula de Bola
0 |  | Válvula de Bola, API 608, Material: A-182 Gr. F 316L , THDF, 800# | PGB11-AA501 | ¾" | API 608 |  | 800 | A-182 Gr. F 316L | 1SS1 | 40 | 1
Buttweld
0 |  | Buttweld |  | ¾" |  |  |  |  | 1SS1 |  | 1
Socketweld
0 |  | Socketweld |  | ¾" |  |  |  |  | 1SS1 |  | 2
Thread
0 |  | Thread |  | ¾" |  |  |  |  | 1SS1 |  | 2
PGB12-BR001
Tubería sin soldadura
0 |  | Tubería sin soldadura ASME B36.19, Material: A-312 TP 316L, SCH 40S |  | ½" | ASME B36.19 | 40S |  | A-312 TP 316L | 1SS1 | 0 | 307 | mm
0 |  | Tubería sin soldadura ASME B36.19, Material: A-312 TP 316L, SCH 10S |  | 6" | ASME B36.19 | 10S |  | A-312 TP 316L | 1SS1 | 0 | 407 | mm
Codo 90º de enchufe
0 |  | Codo 90º de enchufe ASME B16.11, Material: A-182 Gr.F 316L, 3000# |  | ½" | ASME B16.11 |  | 3000 | A-182 Gr.F 316L | 1SS1 | 0 | 1
Reducción concéntrica
0 |  | Reducción concéntrica ASME B16.9, Material: A-403 Gr.WP 316L, SCH 10S |  | 6" x 4" | ASME B16.9 | 10S |  | A-403 Gr.WP 316L | 1SS1 | 0 | 1
Brida con cuello
0 |  | Brida con cuello RF ASME B16.5, Material: A-182 Gr.F 316L, SCH 10S, 150# |  | 4" | ASME B16.5 | 10S | 150 | A-182 Gr.F 316L | 1SS1 | 0 | 1
0 |  | Brida con cuello RF ASME B16.5, Material: A-182 Gr.F 316L, SCH 10S, 150# |  | 6" | ASME B16.5 | 10S | 150 | A-182 Gr.F 316L | 1SS1 | 0 | 2
Nipple, Long Type
0 |  | Nipple, ASTM A733, Long Type, Sch 40S, TEXPE, 2 ½" LG |  | ½" | ASTM A733 | 40S |  |  | 1SS1 | 0 | 2
Te
0 |  | Te ASME B16.9, MaTerial: A-403 Gr.WP 316L, SCH 10S |  | 6" | ASME B16.9 | 10S |  | A-403 Gr.WP 316L | 1SS1 | 0 | 1
[8 empty] | Ingeniería: |  | Proyecto |  | PROYECTO NUEVO BLOQUE DE POTENCIA
[10 empty] | Título de documento |  | Lista de Materiales por Línea (MTO)
[8 empty] | Cliente: |  | Código de documento |  | P2105LB.L.40.021
1 | Actualización según Modelo 3D |  | A.E.K. | A.E.K. | C.G.D. | 2024-09-20
0 | Actualización para Licitación |  | M.P.A. | A.H.S. | C.G.D. | 2024-07-03 |  |  |  | Hoja |  | 83 |  | De | 108
Rev. | Modificación |  | Realizado | Revisado | Aprobado | Fecha
Rev. | Descripción |  | Código | NPS | Norma | Sch. | Serie | Material | Clase | Aislamiento | Cant. | Ud. | Precio | Notas
Sockolet
0 |  | Sockolet, BWxSW, 1 5/25" LG, ASME B16.11, Material: A-182 Gr.F 316L, 3000# |  | 6" x ½" | ASME B16.11//MSS SP-97 |  | 3000 | A-182 Gr.F 316L | 1SS1 | 0 | 2
0 |  | Sockolet, BWxSW, 1 5/25" LG, ASME B16.11, Material: A-182 Gr.F 316L, 3000# |  | 6" x ¾" | ASME B16.11//MSS SP-97 |  | 3000 | A-182 Gr.F 316L | 1SS1 | 0 | 2
Válvula de Bola
0 |  | Válvula de Bola, API 608, Material: A-182 Gr. F 316L , THDF, 800# | PGB12-AA301 | ½" | API 608 |  | 800 | A-182 Gr. F 316L | 1SS1 | 0 | 1
Válvula de Mariposa
0 |  | Válvula de Mariposa ASME B16.10 (Wide), Material: A-351 Gr.CF3M, LUG-RF, 150# | PGB12-AA001 | 6" | ASME B16.10 |  | 150 | A-351 Gr.CF3M | 1SS1 | 0 | 1
Buttweld
0 |  | Buttweld |  | 4" |  |  |  |  | 1SS1 |  | 1
0 |  | Buttweld |  | 6" |  |  |  |  | 1SS1 |  | 5
Junta Espirometálica
0 |  | Junta Espirometálica, ASME B16.20, 3/16" THK, RF, 150# |  | 6" | ASME B16.20 |  | 150 | AISI 316//Grafito | 1SS1 |  | 2
Junta torica NBR DIN 2690
0 |  | Junta torica NBR DIN 2690 para bridas RF, PN16 esp. 2mm |  | 4" | ASME B16.20 |  | 150 | NBR | 1SS1 |  | 1
Pernos
0 |  | Pernos con dos tuercas ASTM A-193 Gr.B8M/ASTM A-194 Gr.8M, 150# ¾" x 101.6 |  |  |  |  | 150 | ASTM A-193 Gr.B8M /ASTM A-194 Gr.8M | 1SS1 |  | 16
0 |  | Pernos con dos tuercas ASTM A-193 Gr.B8M/ASTM A-194 Gr.8M, 150# 5/8" x 107.95 |  |  |  |  | 150 |  | 1SS1 |  | 8
Socketweld
0 |  | Socketweld |  | ½" |  |  |  |  | 1SS1 |  | 5
0 |  | Socketweld |  | ¾" |  |  |  |  | 1SS1 |  | 2
TapWeld
0 |  | TapWeld |  | 6" |  |  |  |  | 1SS1 |  | 4
Thread
0 |  | Thread |  | ½" |  |  |  |  | 1SS1 |  | 3
PRESSURE GAUGE
0 |  | PRESSURE GAUGE, FPT | PI-PGB12CP001 | ½" |  |  |  |  | 1SS1 | 0 | 1
TEMPERATURE TRANSMITTER
0 |  | TEMPERATURE TRANSMITTER, FPT | TI-PGB12CT001 | ½" |  |  |  |  | 1SS1 | 0 | 1
PGB12-BR401
Tubería sin soldadura
0 |  | Tubería sin soldadura ASME B36.19, Material: A-312 TP 316L, SCH 40S |  | ¾" | ASME B36.19 | 40S |  | A-312 TP 316L | 1SS1 |  | 2364 | mm
CAP
0 |  | Cap roscado, rosca hembra, ASME B16.11, Material: A-182 Gr.F 316L, 3000# |  | ¾" | ASME B16.11 |  | 3000 | A-182 Gr.F 316L | 1SS1 |  | 1
Nipple, Long Type
0 |  | Nipple, ASTM A733, Long Type, Sch 40S, TEXPE, 2 ½" LG |  | ¾" | ASTM A733 | 40S |  |  | 1SS1 |  | 2
Válvula de Bola
0 |  | Válvula de Bola, API 608, Material: A-182 Gr. F 316L , THDF, 800# | PGB12-AA401 | ¾" | API 608 |  | 800 | A-182 Gr. F 316L | 1SS1 |  | 1
Buttweld
0 |  | Buttweld |  | ¾" |  |  |  |  | 1SS1 |  | 2
Socketweld
0 |  | Socketweld |  | ¾" |  |  |  |  | 1SS1 |  | 1
Thread
0 |  | Thread |  | ¾" |  |  |  |  | 1SS1 |  | 2
PGB12-BR501
Tubería sin soldadura
0 |  | Tubería sin soldadura ASME B36.19, Material: A-312 TP 316L, SCH 40S |  | ¾" | ASME B36.19 | 40S |  | A-312 TP 316L | 1SS1 | 40 | 25 | mm
CAP
0 |  | Cap roscado, rosca hembra, ASME B16.11, Material: A-182 Gr.F 316L, 3000# |  | ¾" | ASME B16.11 |  | 3000 | A-182 Gr.F 316L | 1SS1 | 40 | 1
Nipple, Long Type
0 |  | Nipple, ASTM A733, Long Type, Sch 40S, TEXPE, 2 ½" LG |  | ¾" | ASTM A733 | 40S |  |  | 1SS1 | 40 | 2
Válvula de Bola
0 |  | Válvula de Bola, API 608, Material: A-182 Gr. F 316L , THDF, 800# | PGB12-AA501 | ¾" | API 608 |  | 800 | A-182 Gr. F 316L | 1SS1 | 40 | 1
Buttweld
0 |  | Buttweld |  | ¾" |  |  |  |  | 1SS1 |  | 1
Socketweld
0 |  | Socketweld |  | ¾" |  |  |  |  | 1SS1 |  | 1
Thread
0 |  | Thread |  | ¾" |  |  |  |  | 1SS1 |  | 2
[8 empty] | Ingeniería: |  | Proyecto |  | PROYECTO NUEVO BLOQUE DE POTENCIA
[10 empty] | Título de documento |  | Lista de Materiales por Línea (MTO)
[8 empty] | Cliente: |  | Código de documento |  | P2105LB.L.40.021
1 | Actualización según Modelo 3D |  | A.E.K. | A.E.K. | C.G.D. | 2024-09-20
0 | Actualización para Licitación |  | M.P.A. | A.H.S. | C.G.D. | 2024-07-03 |  |  |  | Hoja |  | 84 |  | De | 108
Rev. | Modificación |  | Realizado | Revisado | Aprobado | Fecha
Rev. | Descripción |  | Código | NPS | Norma | Sch. | Serie | Material | Clase | Aislamiento | Cant. | Ud. | Precio | Notas
PGB20-BR001
Tubería sin soldadura
0 |  | Tubería sin soldadura ASME B36.19, Material: A-312 TP 316L, SCH 10S |  | 6" | ASME B36.19 | 10S |  | A-312 TP 316L | 1SS1 |  | 35946 | mm
Codo 45º radio largo
0 |  | Codo 45º radio largo ASME B16.9, Material: A-403 Gr.WP 316L, SCH 10S |  | 6" | ASME B16.9 | 10S |  | A-403 Gr.WP 316L | 1SS1 |  | 2
Codo 90º radio largo
0 |  | Codo 90º radio largo ASME B16.9, Material: A-403 Gr.WP 316L, SCH 10S |  | 6" | ASME B16.9 | 10S |  | A-403 Gr.WP 316L | 1SS1 |  | 9
Brida con cuello
0 |  | Brida con cuello RF ASME B16.5, Material: A-182 Gr.F 316L, SCH 10S, 150# |  | 6" | ASME B16.5 | 10S | 150 | A-182 Gr.F 316L | 1SS1 |  | 3
Nipple, Long Type
0 |  | Nipple, ASTM A733, Long Type, Sch 40S, TEXPE, 2 ½" LG |  | ½" | ASTM A733 | 40S |  |  | 1SS1 |  | 2
Sockolet
0 |  | Sockolet, BWxSW, 1 5/25" LG, ASME B16.11, Material: A-182 Gr.F 316L, 3000# |  | 6" x ½" | ASME B16.11//MSS SP-97 |  | 3000 | A-182 Gr.F 316L | 1SS1 |  | 2
Válvula de Globo
0 |  | _Válvula de Globo ASME B16.10, Material: A-351 Gr.CF3M, FL-RF, 150# | PGB20-AA001 | 6" | ASME B16.10 |  | 150 | A-351 Gr.CF3M | 1SS1 |  | 1
Válvula de Mariposa
0 |  | Válvula de Mariposa ASME B16.10 (Wide), Material: A-351 Gr.CF3M, WF-RF, 150# | PGB20-AA002 | 6" | ASME B16.10 |  | 150 | A-351 Gr.CF3M | 1SS1 |  | 1
Buttweld
0 |  | Buttweld |  | 6" |  |  |  |  | 1SS1 |  | 23
Junta torica NBR DIN 2690
0 |  | Junta torica NBR DIN 2690 para bridas RF, PN16 esp. 2mm |  | 6" | ASME B16.20 |  | 150 | NBR | 1SS1 |  | 3
Pernos
0 |  | Pernos con dos tuercas ASTM A-193 Gr.B8M/ASTM A-194 Gr.8M, 150# ¾" x 101.6 |  |  |  |  | 150 | ASTM A193 B8M/A194 8M | 1SS1 |  | 16
Socketweld
0 |  | Socketweld |  | ½" |  |  |  |  | 1SS1 |  | 2
TapWeld
0 |  | TapWeld |  | 6" |  |  |  |  | 1SS1 |  | 2
Thread
0 |  | Thread |  | ½" |  |  |  |  | 1SS1 |  | 2
SOPORTES PRIMARIOS
0 |  | Abarcón AC. inoxidable (AI) | SP-AI-27 | 6" | DIN: 3570 |  |  |  | STD. SOPORTES |  | 3
0 |  | H3-SOPORTE COLGANTE (ABRAZADERA Y OREJETA AC. INOX 304) | SP-H3-10 | 6" |  |  |  |  | STD. SOPORTES |  | 3
0 |  | Patín fig. 2134 B=190mm L=150 mm AC (abrazadera forrada en AC.inox ó similar), (restriccion y,z) | SP-P1-G1-100 | 6" |  |  |  |  | STD. SOPORTES |  | 2
TEMPERATURE TRANSMITTER
0 |  | TEMPERATURE TRANSMITTER, FPT | TT-PGB20CT002 | ½" |  |  |  |  | 1SS1 |  | 2
PGB21-BR001
Tubería sin soldadura
0 |  | Tubería sin soldadura ASME B36.19, Material: A-312 TP 316L, SCH 10S |  | 6" | ASME B36.19 | 10S |  | A-312 TP 316L | 1SS1 |  | 647 | mm
Codo 90º radio largo
0 |  | Codo 90º radio largo ASME B16.9, Material: A-403 Gr.WP 316L, SCH 10S |  | 6" | ASME B16.9 | 10S |  | A-403 Gr.WP 316L | 1SS1 |  | 1
Brida con cuello
0 |  | Brida con cuello RF ASME B16.5, Material: A-182 Gr.F 316L, SCH 10S, 150# |  | 6" | ASME B16.5 | 10S | 150 | A-182 Gr.F 316L | 1SS1 |  | 3
Nipple, Long Type
0 |  | Nipple, ASTM A733, Long Type, Sch 40S, TEXPE, 2 ½" LG |  | ½" | ASTM A733 | 40S |  |  | 1SS1 |  | 3
0 |  | Nipple, ASTM A733, Long Type, Sch 40S, TEXPE, 2 ½" LG |  | ¾" | ASTM A733 | 40S |  |  | 1SS1 |  | 1
Sockolet
0 |  | Sockolet, BWxSW, 1 5/25" LG, ASME B16.11, Material: A-182 Gr.F 316L, 3000# |  | 6" x ½" | ASME B16.11//MSS SP-97 |  | 3000 | A-182 Gr.F 316L | 1SS1 |  | 2
0 |  | Sockolet, BWxSW, 1 5/25" LG, ASME B16.11, Material: A-182 Gr.F 316L, 3000# |  | 6" x ¾" | ASME B16.11//MSS SP-97 |  | 3000 | A-182 Gr.F 316L | 1SS1 |  | 1
Te
0 |  | Te ASME B16.9, MaTerial: A-403 Gr.WP 316L, SCH 10S |  | 6" | ASME B16.9 | 10S |  | A-403 Gr.WP 316L | 1SS1 |  | 1
Válvula de Bola
0 |  | Válvula de Bola, API 608, Material: A-182 Gr. F 316L , THDF, 800# | PGB21-AA301 | ½" | API 608 |  | 800 | A-182 Gr. F 316L | 1SS1 |  | 1
Válvula de Mariposa (ASME)
0 |  | Válvula de Mariposa ASME B16.10, Material: A-351 Gr.CF3M, LUG-RF, 150# | PGB21-AA001 | 6" | ASME B16.10 |  | 150 | A-351 Gr.CF3M | 1SS1 |  | 1
Buttweld
0 |  | Buttweld |  | 6" |  |  |  |  | 1SS1 |  | 6
Junta torica NBR DIN 2690
0 |  | Junta torica NBR DIN 2690 para bridas RF, PN16 esp. 2mm |  | 6" | ASME B16.20 |  | 150 | NBR | 1SS1 |  | 3
Pernos
0 |  | Pernos con dos tuercas ASTM A-193 Gr.B8M/ASTM A-194 Gr.8M, 150# ¾" x 101.6 |  |  |  |  | 150 | ASTM A193 B8M/A194 8M | 1SS1 |  | 24
[8 empty] | Ingeniería: |  | Proyecto |  | PROYECTO NUEVO BLOQUE DE POTENCIA
[10 empty] | Título de documento |  | Lista de Materiales por Línea (MTO)
[8 empty] | Cliente: |  | Código de documento |  | P2105LB.L.40.021
1 | Actualización según Modelo 3D |  | A.E.K. | A.E.K. | C.G.D. | 2024-09-20
0 | Actualización para Licitación |  | M.P.A. | A.H.S. | C.G.D. | 2024-07-03 |  |  |  | Hoja |  | 85 |  | De | 108
Rev. | Modificación |  | Realizado | Revisado | Aprobado | Fecha
Rev. | Descripción |  | Código | NPS | Norma | Sch. | Serie | Material | Clase | Aislamiento | Cant. | Ud. | Precio | Notas
Socketweld
0 |  | Socketweld |  | ½" |  |  |  |  | 1SS1 |  | 3
0 |  | Socketweld |  | ¾" |  |  |  |  | 1SS1 |  | 1
TapWeld
0 |  | TapWeld |  | 6" |  |  |  |  | 1SS1 |  | 3
Thread
0 |  | Thread |  | ½" |  |  |  |  | 1SS1 |  | 3
SOPORTES PRIMARIOS
0 |  | Abarcón AC. inoxidable (AI) | SP-AI-09 | 6" |  |  |  |  | STD. SOPORTES |  | 1
PRESSURE GAUGE
0 |  | PRESSURE GAUGE, FPT | PI-PGB21CP001 | ½" |  |  |  |  | 1SS1 |  | 1
TEMPERATURE TRANSMITTER
0 |  | TEMPERATURE TRANSMITTER, FPT | TI-PGB21CT001 | ½" |  |  |  |  | 1SS1 |  | 1
PGB21-BR401
Tubería sin soldadura
0 |  | Tubería sin soldadura ASME B36.19, Material: A-312 TP 316L, SCH 40S |  | ¾" | ASME B36.19 | 40S |  | A-312 TP 316L | 1SS1 |  | 747 | mm
Codo 90º de enchufe
0 |  | Codo 90º de enchufe ASME B16.11, Material: A-182 Gr.F 316L, 3000# |  | ¾" | ASME B16.11 |  | 3000 | A-182 Gr.F 316L | 1SS1 |  | 2
CAP
0 |  | Cap roscado, rosca hembra, ASME B16.11, Material: A-182 Gr.F 316L, 3000# |  | ¾" | ASME B16.11 |  | 3000 | A-182 Gr.F 316L | 1SS1 |  | 1
Nipple, Long Type
0 |  | Nipple, ASTM A733, Long Type, Sch 40S, TEXPE, 2 ½" LG |  | ¾" | ASTM A733 | 40S |  |  | 1SS1 |  | 2
Válvula de Bola
0 |  | Válvula de Bola, API 608, Material: A-182 Gr. F 316L , THDF, 800# | PGB41-AA401 | ¾" | API 608 |  | 800 | A-182 Gr. F 316L | 1SS1 |  | 1
Buttweld
0 |  | Buttweld |  | ¾" |  |  |  |  | 1SS1 |  | 2
Socketweld
0 |  | Socketweld |  | ¾" |  |  |  |  | 1SS1 |  | 5
TapWeld
0 |  | TapWeld |  | ¾" |  |  |  |  | 1SS1 |  | 1
Thread
0 |  | Thread |  | ¾" |  |  |  |  | 1SS1 |  | 2
PGB21-BR501
CAP
0 |  | Cap roscado, rosca hembra, ASME B16.11, Material: A-182 Gr.F 316L, 3000# |  | ¾" | ASME B16.11 |  | 3000 | A-182 Gr.F 316L | 1SS1 | 0 | 1
Nipple, Long Type
0 |  | Nipple, ASTM A733, Long Type, Sch 40S, TEXPE, 2 ½" LG |  | ¾" | ASTM A733 | 40S |  |  | 1SS1 | 0 | 1
Válvula de Bola
0 |  | Válvula de Bola, API 608, Material: A-182 Gr. F 316L , THDF, 800# | PGB21-AA501 | ¾" | API 608 |  | 800 | A-182 Gr. F 316L | 1SS1 | 0 | 1
Socketweld
0 |  | Socketweld |  | ¾" |  |  |  |  | 1SS1 |  | 1
Thread
0 |  | Thread |  | ¾" |  |  |  |  | 1SS1 |  | 2
PGB22-BR001
Tubería sin soldadura
0 |  | Tubería sin soldadura ASME B36.19, Material: A-312 TP 316L, SCH 10S |  | 6" | ASME B36.19 | 10S |  | A-312 TP 316L | 1SS1 |  | 569 | mm
Codo 90º radio largo
0 |  | Codo 90º radio largo ASME B16.9, Material: A-403 Gr.WP 316L, SCH 10S |  | 6" | ASME B16.9 | 10S |  | A-403 Gr.WP 316L | 1SS1 |  | 2
Brida con cuello
0 |  | Brida con cuello RF ASME B16.5, Material: A-182 Gr.F 316L, SCH 10S, 150# |  | 6" | ASME B16.5 | 10S | 150 | A-182 Gr.F 316L | 1SS1 |  | 3
Nipple, Long Type
0 |  | Nipple, ASTM A733, Long Type, Sch 40S, TEXPE, 2 ½" LG |  | ½" | ASTM A733 | 40S |  |  | 1SS1 |  | 3
Sockolet
0 |  | Sockolet, BWxSW, 1 5/25" LG, ASME B16.11, Material: A-182 Gr.F 316L, 3000# |  | 6" x ½" | ASME B16.11//MSS SP-97 |  | 3000 | A-182 Gr.F 316L | 1SS1 |  | 2
0 |  | Sockolet, BWxSW, 1 5/25" LG, ASME B16.11, Material: A-182 Gr.F 316L, 3000# |  | 6" x ¾" | ASME B16.11//MSS SP-97 |  | 3000 | A-182 Gr.F 316L | 1SS1 |  | 1
Válvula de Bola
0 |  | Válvula de Bola, API 608, Material: A-182 Gr. F 316L , THDF, 800# | PGB22-AA301 | ½" | API 608 |  | 800 | A-182 Gr. F 316L | 1SS1 |  | 1
[8 empty] | Ingeniería: |  | Proyecto |  | PROYECTO NUEVO BLOQUE DE POTENCIA
[10 empty] | Título de documento |  | Lista de Materiales por Línea (MTO)
[8 empty] | Cliente: |  | Código de documento |  | P2105LB.L.40.021
1 | Actualización según Modelo 3D |  | A.E.K. | A.E.K. | C.G.D. | 2024-09-20
0 | Actualización para Licitación |  | M.P.A. | A.H.S. | C.G.D. | 2024-07-03 |  |  |  | Hoja |  | 86 |  | De | 108
Rev. | Modificación |  | Realizado | Revisado | Aprobado | Fecha
Rev. | Descripción |  | Código | NPS | Norma | Sch. | Serie | Material | Clase | Aislamiento | Cant. | Ud. | Precio | Notas
Válvula de Mariposa (ASME)
0 |  | Válvula de Mariposa ASME B16.10, Material: A-351 Gr.CF3M, LUG-RF, 150# | PGB22-AA002 | 6" | ASME B16.10 |  | 150 | A-351 Gr.CF3M | 1SS1 |  | 1
Buttweld
0 |  | Buttweld |  | 6" |  |  |  |  | 1SS1 |  | 6
Junta torica NBR DIN 2690
0 |  | Junta torica NBR DIN 2690 para bridas RF, PN16 esp. 2mm |  | 6" | ASME B16.20 |  | 150 | NBR | 1SS1 |  | 3
Pernos
0 |  | Pernos con dos tuercas ASTM A-193 Gr.B8M/ASTM A-194 Gr.8M, 150# ¾" x 101.6 |  |  |  |  | 150 | ASTM A193 B8M/A194 8M | 1SS1 |  | 24
Socketweld
0 |  | Socketweld |  | ½" |  |  |  |  | 1SS1 |  | 3
0 |  | Socketweld |  | ¾" |  |  |  |  | 1SS1 |  | 1
TapWeld
0 |  | TapWeld |  | 6" |  |  |  |  | 1SS1 |  | 3
Thread
0 |  | Thread |  | ½" |  |  |  |  | 1SS1 |  | 3
SOPORTES PRIMARIOS
0 |  | Abarcón AC. inoxidable (AI) | SP-AI-10 | 6" |  |  |  |  | STD. SOPORTES |  | 1
PRESSURE GAUGE
0 |  | PRESSURE GAUGE, FPT | PI-PGB22CP001 | ½" |  |  |  |  | 1SS1 |  | 1
TEMPERATURE TRANSMITTER
0 |  | TEMPERATURE TRANSMITTER, FPT | TI-PGB22CT001 | ½" |  |  |  |  | 1SS1 |  | 1
PGB22-BR501
CAP
0 |  | Cap roscado, rosca hembra, ASME B16.11, Material: A-182 Gr.F 316L, 3000# |  | ¾" | ASME B16.11 |  | 3000 | A-182 Gr.F 316L | 1SS1 | 0 | 1
Nipple, Long Type
0 |  | Nipple, ASTM A733, Long Type, Sch 40S, TEXPE, 2 ½" LG |  | ¾" | ASTM A733 | 40S |  |  | 1SS1 | 0 | 2
Válvula de Bola
0 |  | Válvula de Bola, API 608, Material: A-182 Gr. F 316L , THDF, 800# | PGB22-AA501 | ¾" | API 608 |  | 800 | A-182 Gr. F 316L | 1SS1 | 0 | 1
Socketweld
0 |  | Socketweld |  | ¾" |  |  |  |  | 1SS1 |  | 1
Thread
0 |  | Thread |  | ¾" |  |  |  |  | 1SS1 |  | 2
PGB30-BR001
Tubería sin soldadura
0 |  | Tubería sin soldadura ASME B36.19, Material: A-312 TP 316L, SCH 40S |  | 1" | ASME B36.19 | 40S |  | A-312 TP 316L | 1SS1 |  | 27884 | mm
Codo 45º de enchufe
0 |  | Codo 45º de enchufe ASME B16.11, Material: A-182 Gr.F 316L, 3000# |  | 1" | ASME B16.11 |  | 3000 | A-182 Gr.F 316L | 1SS1 |  | 1
Codo 90º de enchufe
0 |  | Codo 90º de enchufe ASME B16.11, Material: A-182 Gr.F 316L, 3000# |  | 1" | ASME B16.11 |  | 3000 | A-182 Gr.F 316L | 1SS1 |  | 12
Brida ciega
0 |  | Brida ciega RF ASME B16.5, Material: A-182 Gr.F 316L, 150# |  | 2" | ASME B16.5 |  | 150 | A-182 Gr.F 316L | 1SS1 |  | 1
Brida de enchufe
0 |  | Brida de enchufe RF ASME B16.5, Material: A-182 Gr.F 316L, SCH 40S, 150# |  | 1" | ASME B16.5 | 40S | 150 | A-182 Gr.F 316L | 1SS1 |  | 1
CAP
0 |  | Cap roscado, rosca hembra, ASME B16.11, Material: A-182 Gr.F 316L, 3000# |  | 1" | ASME B16.11 |  | 3000 | A-182 Gr.F 316L | 1SS1 |  | 1
Nipple, Long Type
0 |  | Nipple, ASTM A733, Long Type, Sch 40S, TEXPE, 2 ½" LG |  | 1" | ASTM A733 | 40S |  |  | 1SS1 |  | 3
Te reductora
0 |  | Te reductora ASME B16.11, Material: A-182 Gr. F 316L, 3000# |  | 1" x ½" | ASME B16.11 |  | 3000 | A-182 Gr. F 316L | 1SS1 |  | 2
Válvula de Bola
0 |  | Válvula de Bola, API 608, Material: A-182 Gr. F 316L , THDF, 800# | PGB30-AA001 PGB30-AA002 | 1" | API 608 |  | 800 | A-182 Gr. F 316L | 1SS1 |  | 2
Buttweld
0 |  | Buttweld |  | 1" |  |  |  |  | 1SS1 |  | 2
Socketweld
0 |  | Socketweld |  | 1" |  |  |  |  | 1SS1 |  | 33
Thread
0 |  | Thread |  | ½" | [6 empty] | 1
0 |  | Thread |  | 1" |  |  |  |  | 1SS1 |  | 3
[8 empty] | Ingeniería: |  | Proyecto |  | PROYECTO NUEVO BLOQUE DE POTENCIA
[10 empty] | Título de documento |  | Lista de Materiales por Línea (MTO)
[8 empty] | Cliente: |  | Código de documento |  | P2105LB.L.40.021
1 | Actualización según Modelo 3D |  | A.E.K. | A.E.K. | C.G.D. | 2024-09-20
0 | Actualización para Licitación |  | M.P.A. | A.H.S. | C.G.D. | 2024-07-03 |  |  |  | Hoja |  | 87 |  | De | 108
Rev. | Modificación |  | Realizado | Revisado | Aprobado | Fecha
Rev. | Descripción |  | Código | NPS | Norma | Sch. | Serie | Material | Clase | Aislamiento | Cant. | Ud. | Precio | Notas
SOPORTES PRIMARIOS
0 |  | Abarcón AC. inoxidable (AI) | SP-AI-33 | 1" | DIN: 3570 |  |  |  | STD. SOPORTES |  | 5
0 |  | Apoyo directo sobre estructura (sobre banda de 1mm en inox) | SP-AP-01 | 1" |  |  |  |  | STD. SOPORTES |  | 1
PGB31-BR001
Tubería sin soldadura
0 |  | Tubería sin soldadura ASME B36.19, Material: A-312 TP 316L, SCH 40S |  | ½" | ASME B36.19 | 40S |  | A-312 TP 316L | 1SS1 |  | 159 | mm
Nipple, Long Type
0 |  | Nipple, ASTM A733, Long Type, Sch 40S, TEXPE, 2 ½" LG |  | ½" | ASTM A733 | 40S |  |  | 1SS1 |  | 2
Válvula de Bola
0 |  | Válvula de Bola, API 608, Material: A-182 Gr. F 316L , THDF, 800# | PGB31-AA001 | ½" | API 608 |  | 800 | A-182 Gr. F 316L | 1SS1 |  | 1
Buttweld
0 |  | Buttweld |  | ½" |  |  |  |  | 1SS1 |  | 1
Socketweld
0 |  | Socketweld |  | ½" |  |  |  |  | 1SS1 |  | 2
Thread
0 |  | Thread |  | ½" |  |  |  |  | 1SS1 |  | 1
PGB32-BR001
Tubería sin soldadura
0 |  | Tubería sin soldadura ASME B36.19, Material: A-312 TP 316L, SCH 40S |  | ½" | ASME B36.19 | 40S |  | A-312 TP 316L | 1SS1 |  | 159 | mm
Nipple, Long Type
0 |  | Nipple, ASTM A733, Long Type, Sch 40S, TEXPE, 2 ½" LG |  | ½" | ASTM A733 | 40S |  |  | 1SS1 |  | 2
Válvula de Bola
0 |  | Válvula de Bola, API 608, Material: A-182 Gr. F 316L , THDF, 800# | PGB32-AA001 | ½" | API 608 |  | 800 | A-182 Gr. F 316L | 1SS1 |  | 1
Buttweld
0 |  | Buttweld |  | ½" |  |  |  |  | 1SS1 |  | 1
Socketweld
0 |  | Socketweld |  | ½" |  |  |  |  | 1SS1 |  | 2
Thread
0 |  | Thread |  | ½" |  |  |  |  | 1SS1 |  | 1
PGB40-BR001
Tubería sin soldadura
0 |  | Tubería sin soldadura ASME B36.19, Material: A-312 TP 316L, SCH 40S |  | 1 ½" | ASME B36.19 | 40S |  | A-312 TP 316L | 1SS1 |  | 27495 | mm
0 |  | Tubería sin soldadura ASME B36.19, Material: A-312 TP 316L, SCH 10S |  | 4" | ASME B36.19 | 10S |  | A-312 TP 316L | 1SS1 |  | 300 | mm
Codo 90º de enchufe
0 |  | Codo 90º de enchufe ASME B16.11, Material: A-182 Gr.F 316L, 3000# |  | 1 ½" | ASME B16.11 |  | 3000 | A-182 Gr.F 316L | 1SS1 |  | 11
Reducción concéntrica
0 |  | Reducción concéntrica ASME B16.9, Material: A-403 Gr.WP 316L, SCH 10S |  | 4" x 1 ½" | ASME B16.9 | 10S |  | A-403 Gr.WP 316L | 1SS1 |  | 2
Brida de enchufe
0 |  | Brida de enchufe RF ASME B16.5, Material: A-182 Gr.F 316L, SCH 40S, 150# |  | 1 ½" | ASME B16.5 | 40S | 150 | A-182 Gr.F 316L | 1SS1 |  | 1
CAP
0 |  | Cap roscado, rosca hembra, ASME B16.11, Material: A-182 Gr.F 316L, 3000# |  | 1 ½" | ASME B16.11 |  | 3000 | A-182 Gr.F 316L | 1SS1 |  | 1
Nipple roscado TOE
0 |  | Termopozo de barra taladrada para soldar en tubería ¾"SWx½" NPT-H |  | ¾" x ½" | AISI-316L | 80 |  | AISI-316L | 1SS1 |  | 1
Nipple, Long Type
0 |  | Nipple, ASTM A733, Long Type, Sch 40S, TEXPE, 2 ½" LG |  | 1 ½" | ASTM A733 | 40S |  |  | 1SS1 |  | 2
Sockolet
0 |  | Sockolet, BWxSW, 1 5/25" LG, ASME B16.11, Material: A-182 Gr.F 316L, 3000# |  | 4" x ¾" | ASME B16.11//MSS SP-97 |  | 3000 | A-182 Gr.F 316L | 1SS1 |  | 1
Te de enchufe
0 |  | Te de enchufe ASME B16.11, Material: A-182 Gr.F 316L, 3000# |  | 1 ½" | ASME B16.11 |  | 3000 | A-182 Gr.F 316L | 1SS1 |  | 3
Válvula de Bola
0 |  | Válvula de Bola, API 608, Material: A-182 Gr. F 316L , SW, 800# | PGB40-AA001 PGB40-AA002 | 1 ½" | API 608 |  | 800 | A-182 Gr. F 316L | 1SS1 |  | 2
Socketweld
0 |  | Socketweld |  | ¾" |  |  |  |  | 1SS1 |  | 1
0 |  | Socketweld |  | 1 ½" |  |  |  |  | 1SS1 |  | 34
TapWeld
0 |  | TapWeld |  | 4" |  |  |  |  | 1SS1 |  | 1
[8 empty] | Ingeniería: |  | Proyecto |  | PROYECTO NUEVO BLOQUE DE POTENCIA
[10 empty] | Título de documento |  | Lista de Materiales por Línea (MTO)
[8 empty] | Cliente: |  | Código de documento |  | P2105LB.L.40.021
1 | Actualización según Modelo 3D |  | A.E.K. | A.E.K. | C.G.D. | 2024-09-20
0 | Actualización para Licitación |  | M.P.A. | A.H.S. | C.G.D. | 2024-07-03 |  |  |  | Hoja |  | 88 |  | De | 108
Rev. | Modificación |  | Realizado | Revisado | Aprobado | Fecha
Rev. | Descripción |  | Código | NPS | Norma | Sch. | Serie | Material | Clase | Aislamiento | Cant. | Ud. | Precio | Notas
Buttweld
0 |  | Buttweld |  | 1 ½" |  |  |  |  | 1SS1 |  | 4
0 |  | Buttweld |  | 4" |  |  |  |  | 1SS1 |  | 2
0 |  | Buttweld |  | 6" |  |  |  |  | 1SS1 |  | 1
Thread
0 |  | Thread |  | ½" |  |  |  |  | 1SS1 |  | 1
0 |  | Thread |  | 1 ½" |  |  |  |  | 1SS1 |  | 2
SOPORTES PRIMARIOS
0 |  | Abarcón AC. inoxidable (AI) | SP-AI-29 | 1 ½" | DIN: 3570 |  |  |  | STD. SOPORTES |  | 3
0 |  | Apoyo directo sobre estructura (sobre banda de 1mm en inox) | SP-AP-02 | 1 ½" |  |  |  |  | STD. SOPORTES |  | 1
0 |  | Abarcón AC. inoxidable (AI) | SP-AI-57 | 4" |  |  |  |  | STD. SOPORTES |  | 1
TEMPERATURE TRANSMITTER
0 |  | TEMPERATURE TRANSMITTER, MPT | TT-PGB40CT001 | ½" |  |  |  |  | 1SS1 |  | 1
PGB41-BR001
Tubería sin soldadura
0 |  | Tubería sin soldadura ASME B36.19, Material: A-312 TP 316L, SCH 40S |  | 1 ½" | ASME B36.19 | 40S |  | A-312 TP 316L | 1SS1 |  | 1294 | mm
Codo 90º de enchufe
0 |  | Codo 90º de enchufe ASME B16.11, Material: A-182 Gr.F 316L, 3000# |  | 1 ½" | ASME B16.11 |  | 3000 | A-182 Gr.F 316L | 1SS1 |  | 1
Nipple, Long Type
0 |  | Nipple, ASTM A733, Long Type, Sch 40S, TEXPE, 2 ½" LG |  | 1 ½" | ASTM A733 | 40S |  |  | 1SS1 |  | 1
Válvula de Bola
0 |  | Válvula de Bola, API 608, Material: A-182 Gr. F 316L , THDF, 800# | PGB41-AA001 | 1 ½" | API 608 |  | 800 | A-182 Gr. F 316L | 1SS1 |  | 1
Buttweld
0 |  | Buttweld |  | 1 ½" |  |  |  |  | 1SS1 |  | 1
Socketweld
0 |  | Socketweld |  | 1 ½" |  |  |  |  | 1SS1 |  | 4
Thread
0 |  | Thread |  | 1 ½" |  |  |  |  | 1SS1 |  | 1
PGB42-BR001
Tubería sin soldadura
0 |  | Tubería sin soldadura ASME B36.19, Material: A-312 TP 316L, SCH 40S |  | 1 ½" | ASME B36.19 | 40S |  | A-312 TP 316L | 1SS1 |  | 1294 | mm
Codo 90º de enchufe
0 |  | Codo 90º de enchufe ASME B16.11, Material: A-182 Gr.F 316L, 3000# |  | 1 ½" | ASME B16.11 |  | 3000 | A-182 Gr.F 316L | 1SS1 |  | 1
Nipple, Long Type
0 |  | Nipple, ASTM A733, Long Type, Sch 40S, TEXPE, 2 ½" LG |  | 1 ½" | ASTM A733 | 40S |  |  | 1SS1 |  | 1
Válvula de Bola
0 |  | Válvula de Bola, API 608, Material: A-182 Gr. F 316L , THDF, 800# | PGB42-AA001 | 1 ½" | API 608 |  | 800 | A-182 Gr. F 316L | 1SS1 |  | 1
Buttweld
0 |  | Buttweld |  | 1 ½" |  |  |  |  | 1SS1 |  | 1
Socketweld
0 |  | Socketweld |  | 1 ½" |  |  |  |  | 1SS1 |  | 4
Thread
0 |  | Thread |  | 1 ½" |  |  |  |  | 1SS1 |  | 1
PGB43-BR001
Tubería sin soldadura
0 |  | Tubería sin soldadura ASME B36.19, Material: A-312 TP 316L, SCH 40S |  | 1 ½" | ASME B36.19 | 40S |  | A-312 TP 316L | 1SS1 |  | 1294 | mm
Codo 90º de enchufe
0 |  | Codo 90º de enchufe ASME B16.11, Material: A-182 Gr.F 316L, 3000# |  | 1 ½" | ASME B16.11 |  | 3000 | A-182 Gr.F 316L | 1SS1 |  | 2
Nipple, Long Type
0 |  | Nipple, ASTM A733, Long Type, Sch 40S, TEXPE, 2 ½" LG |  | 1 ½" | ASTM A733 | 40S |  |  | 1SS1 |  | 1
Válvula de Bola
0 |  | Válvula de Bola, API 608, Material: A-182 Gr. F 316L , THDF, 800# | PGB43-AA001 | 1 ½" | API 608 |  | 800 | A-182 Gr. F 316L | 1SS1 |  | 1
Buttweld
0 |  | Buttweld |  | 1 ½" |  |  |  |  | 1SS1 |  | 1
Socketweld
0 |  | Socketweld |  | 1 ½" |  |  |  |  | 1SS1 |  | 4
Thread
0 |  | Thread |  | 1 ½" |  |  |  |  | 1SS1 |  | 1
[8 empty] | Ingeniería: |  | Proyecto |  | PROYECTO NUEVO BLOQUE DE POTENCIA
[10 empty] | Título de documento |  | Lista de Materiales por Línea (MTO)
[8 empty] | Cliente: |  | Código de documento |  | P2105LB.L.40.021
1 | Actualización según Modelo 3D |  | A.E.K. | A.E.K. | C.G.D. | 2024-09-20
0 | Actualización para Licitación |  | M.P.A. | A.H.S. | C.G.D. | 2024-07-03 |  |  |  | Hoja |  | 89 |  | De | 108
Rev. | Modificación |  | Realizado | Revisado | Aprobado | Fecha
Rev. | Descripción |  | Código | NPS | Norma | Sch. | Serie | Material | Clase | Aislamiento | Cant. | Ud. | Precio | Notas
PGB50-BR001
Tubería sin soldadura
0 |  | Tubería sin soldadura ASME B36.19, Material: A-312 TP 316L, SCH 40S |  | ½" | ASME B36.19 | 40S |  | A-312 TP 316L | 1SS1 |  | 292 | mm
0 |  | Tubería sin soldadura ASME B36.19, Material: A-312 TP 316L, SCH 10S |  | 8" | ASME B36.19 | 10S |  | A-312 TP 316L | 1SS1 |  | 1387 | mm
Codo 90º radio largo
0 |  | Codo 90º radio largo ASME B16.9, Material: A-403 Gr.WP 316L, SCH 10S |  | 8" | ASME B16.9 | 10S |  | A-403 Gr.WP 316L | 1SS1 |  | 1
Reducción concéntrica
0 |  | Reducción concéntrica ASME B16.9, Material: A-403 Gr.WP 316L, SCH 10S |  | 8" x 6" | ASME B16.9 | 10S |  | A-403 Gr.WP 316L | 1SS1 |  | 1
Brida con cuello
0 |  | Brida con cuello RF ASME B16.5, Material: A-182 Gr.F 316L, SCH 10S, 150# |  | 8" | ASME B16.5 | 10S | 150 | A-182 Gr.F 316L | 1SS1 |  | 1
Nipple, Long Type
0 |  | Nipple, ASTM A733, Long Type, Sch 40S, TEXPE, 2 ½" LG |  | ½" | ASTM A733 | 40S |  |  | 1SS1 |  | 2
Sockolet
0 |  | Sockolet, BWxSW, 1 5/25" LG, ASME B16.11, Material: A-182 Gr.F 316L, 3000# |  | 8" x ½" | ASME B16.11//MSS SP-97 |  | 3000 | A-182 Gr.F 316L | 1SS1 |  | 2
Te
0 |  | Te ASME B16.9, MaTerial: A-403 Gr.WP 316L, SCH 10S |  | 6" | ASME B16.9 | 10S |  | A-403 Gr.WP 316L | 1SS1 |  | 1
Válvula de Mariposa
0 |  | Válvula de Mariposa ASME B16.10 (Wide), Material: A-351 Gr.CF3M, WF-RF, 150# | PGB50-AA001 | 8" | ASME B16.10 |  | 150 | A-351 Gr.CF3M | 1SS1 |  | 1
Buttweld
0 |  | Buttweld |  | ½" |  |  |  |  | 1SS1 |  | 2
0 |  | Buttweld |  | 6" |  |  |  |  | 1SS1 |  | 1
0 |  | Buttweld |  | 8" |  |  |  |  | 1SS1 |  | 4
Junta Espirometálica
0 |  | Junta Espirometálica, ASME B16.20, 3/16" THK, RF, 150# |  | 8" | ASME B16.20 |  | 150 | AISI 316//Grafito | 1SS1 |  | 1
Socketweld
0 |  | Socketweld |  | ½" |  |  |  |  | 1SS1 |  | 2
TapWeld
0 |  | TapWeld |  | 8" |  |  |  |  | 1SS1 |  | 2
Thread
0 |  | Thread |  | ½" |  |  |  |  | 1SS1 |  | 2
SOPORTES PRIMARIOS
0 |  | Abarcón AC. inoxidable (AI) | SP-AI-22 | 8" | DIN: 3570 |  |  |  | STD. SOPORTES |  | 1
TEMPERATURE TRANSMITTER
0 |  | TEMPERATURE TRANSMITTER, FPT | TI-PGB50CT001 TT-PGB50CT002 | ½" |  |  |  |  | 1SS1 |  | 2
PGB51-BR001
Tubería sin soldadura
0 |  | Tubería sin soldadura ASME B36.19, Material: A-312 TP 316L, SCH 10S |  | 6" | ASME B36.19 | 10S |  | A-312 TP 316L | 1SS1 |  | 1943 | mm
Codo 90º radio largo
0 |  | Codo 90º radio largo ASME B16.9, Material: A-403 Gr.WP 316L, SCH 10S |  | 6" | ASME B16.9 | 10S |  | A-403 Gr.WP 316L | 1SS1 |  | 2
Brida con cuello
0 |  | Brida con cuello RF ASME B16.5, Material: A-182 Gr.F 316L, SCH 10S, 150# |  | 6" | ASME B16.5 | 10S | 150 | A-182 Gr.F 316L | 1SS1 |  | 3
Válvula de Mariposa
0 |  | Válvula de Mariposa ASME B16.10 (Wide), Material: A-351 Gr.CF3M, WF-RF, 150# | PGB51-AA001 | 6" | ASME B16.10 |  | 150 | A-351 Gr.CF3M | 1SS1 |  | 1
Buttweld
0 |  | Buttweld |  | 6" |  |  |  |  | 1SS1 |  | 8
Junta Espirometálica
0 |  | Junta Espirometálica, ASME B16.20, 3/16" THK, RF, 150# |  | 6" | ASME B16.20 |  | 150 | AISI 316//Grafito | 1SS1 |  | 2
Junta torica NBR DIN 2690
0 |  | Junta torica NBR DIN 2690 para bridas RF, PN16 esp. 2mm |  | 6" | ASME B16.20 |  | 150 | NBR | 1SS1 |  | 1
Pernos
0 |  | Pernos con dos tuercas ASTM A-193 Gr.B8M/ASTM A-194 Gr.8M, 150# ¾" x 107.95 |  |  |  |  | 150 | ASTM A-193 Gr.B8M /ASTM A-194 Gr.8M | 1SS1 |  | 8
0 |  | Pernos con dos tuercas ASTM A-193 Gr.B8M/ASTM A-194 Gr.8M, 150# ¾" x 177.8 |  |  |  |  | 150 |  | 1SS1 |  | 8
Juntas Anti-Vibratorias
0 |  | Juntas Anti-Vibratorias, FL, Material: 316/EPDM, 150# | PGC51-AZ001 | 150 |  |  | 150 |  | 1SS1 |  | 1
[8 empty] | Ingeniería: |  | Proyecto |  | PROYECTO NUEVO BLOQUE DE POTENCIA
[10 empty] | Título de documento |  | Lista de Materiales por Línea (MTO)
[8 empty] | Cliente: |  | Código de documento |  | P2105LB.L.40.021
1 | Actualización según Modelo 3D |  | A.E.K. | A.E.K. | C.G.D. | 2024-09-20
0 | Actualización para Licitación |  | M.P.A. | A.H.S. | C.G.D. | 2024-07-03 |  |  |  | Hoja |  | 90 |  | De | 108
Rev. | Modificación |  | Realizado | Revisado | Aprobado | Fecha
Rev. | Descripción |  | Código | NPS | Norma | Sch. | Serie | Material | Clase | Aislamiento | Cant. | Ud. | Precio | Notas
PGB52-BR001
Tubería sin soldadura
0 |  | Tubería sin soldadura ASME B36.19, Material: A-312 TP 316L, SCH 10S |  | 6" | ASME B36.19 | 10S |  | A-312 TP 316L | 1SS1 |  | 1943 | mm
Codo 90º radio largo
0 |  | Codo 90º radio largo ASME B16.9, Material: A-403 Gr.WP 316L, SCH 10S |  | 6" | ASME B16.9 | 10S |  | A-403 Gr.WP 316L | 1SS1 |  | 2
Brida con cuello
0 |  | Brida con cuello RF ASME B16.5, Material: A-182 Gr.F 316L, SCH 10S, 150# |  | 6" | ASME B16.5 | 10S | 150 | A-182 Gr.F 316L | 1SS1 |  | 3
Válvula de Mariposa
0 |  | Válvula de Mariposa ASME B16.10 (Wide), Material: A-351 Gr.CF3M, WF-RF, 150# | PGB52-AA001 | 6" | ASME B16.10 |  | 150 | A-351 Gr.CF3M | 1SS1 |  | 1
Buttweld
0 |  | Buttweld |  | 6" |  |  |  |  | 1SS1 |  | 8
Junta Espirometálica
0 |  | Junta Espirometálica, ASME B16.20, 3/16" THK, RF, 150# |  | 6" | ASME B16.20 |  | 150 | AISI 316//Grafito | 1SS1 |  | 2
Junta torica NBR DIN 2690
0 |  | Junta torica NBR DIN 2690 para bridas RF, PN16 esp. 2mm |  | 6" | ASME B16.20 |  | 150 | NBR | 1SS1 |  | 1
Pernos
0 |  | Pernos con dos tuercas ASTM A-193 Gr.B8M/ASTM A-194 Gr.8M, 150# ¾" x 107.95 |  |  |  |  | 150 | ASTM A-193 Gr.B8M /ASTM A-194 Gr.8M | 1SS1 |  | 8
0 |  | Pernos con dos tuercas ASTM A-193 Gr.B8M/ASTM A-194 Gr.8M, 150# ¾" x 177.8 |  |  |  |  | 150 |  | 1SS1 |  | 8
SOPORTES PRIMARIOS
0 |  | Abarcón AC. inoxidable (AI) | SP-AI-28 | 6" | DIN: 3570 |  |  |  | STD. SOPORTES |  | 1
Juntas Anti-Vibratorias
0 |  | Juntas Anti-Vibratorias, FL, Material: 316/EPDM, 150# | PGB52-AZ001 | 150 |  |  | 150 |  | 1SS1 |  | 1
PGB60-BR001
Tubería sin soldadura
0 |  | Tubería sin soldadura ASME B36.19, Material: A-312 TP 316L, SCH 10S |  | 8" | ASME B36.19 | 10S |  | A-312 TP 316L | 1SS1 |  | 23837 | mm
Codo 90º radio largo
0 |  | Codo 90º radio largo ASME B16.9, Material: A-403 Gr.WP 316L, SCH 10S |  | 8" | ASME B16.9 | 10S |  | A-403 Gr.WP 316L | 1SS1 |  | 7
Reducción excéntrica
0 |  | Reducción excéntrica ASME B16.9, Material: A-403 Gr.WP 316L, SCH 10S |  | 8" x 6" | ASME B16.9 | 10S |  | A-403 Gr.WP 316L | 1SS1 |  | 1
Brida con cuello
0 |  | Brida con cuello RF ASME B16.5, Material: A-182 Gr.F 316L, SCH 10S, 150# |  | 8" | ASME B16.5 | 10S | 150 | A-182 Gr.F 316L | 1SS1 |  | 1
Nipple roscado TOE
0 |  | Termopozo de barra taladrada para soldar en tubería ¾"SWx½" NPT-H |  | ¾" x ½" | AISI-316L | 80 |  | AISI-316L | 1SS1 |  | 1
Sockolet
0 |  | Sockolet, BWxSW, 1 5/25" LG, ASME B16.11, Material: A-182 Gr.F 316L, 3000# |  | 8" x ¾" | ASME B16.11//MSS SP-97 |  | 3000 | A-182 Gr.F 316L | 1SS1 |  | 1
Válvula de Mariposa
0 |  | Válvula de Mariposa ASME B16.10 (Wide), Material: A-351 Gr.CF3M, WF-RF, 150# | PGB60-AA001 | 8" | ASME B16.10 |  | 150 | A-351 Gr.CF3M | 1SS1 |  | 1
Buttweld
0 |  | Buttweld |  | 8" |  |  |  |  | 1SS1 |  | 16
Junta Espirometálica
0 |  | Junta Espirometálica, ASME B16.20, 3/16" THK, RF, 150# |  | 8" | ASME B16.20 |  | 150 | AISI 316//Grafito | 1SS1 |  | 2
Pernos
0 |  | Pernos con dos tuercas ASTM A-193 Gr.B8M/ASTM A-194 Gr.8M, 150# ¾" x 184.15 |  |  |  |  | 150 | ASTM A193 B8M/A194 8M | 1SS1 |  | 8
Socketweld
0 |  | Socketweld |  | ¾" |  |  |  |  | 1SS1 |  | 1
TapWeld
0 |  | TapWeld |  | 8" |  |  |  |  | 1SS1 |  | 1
Thread
0 |  | Thread |  | ½" |  |  |  |  | 1SS1 |  | 1
SOPORTES PRIMARIOS
0 |  | Abarcón AC. inoxidable (AI) | SP-AI-23 | 8" | DIN: 3570 |  |  |  | STD. SOPORTES |  | 3
0 |  | Apoyo directo sobre estructura con guías (L80x8x50, sobre banda de 1mm en inox) | SP-AP-03 | 8" |  |  |  |  | STD. SOPORTES |  | 1
0 |  | Patín fig. 2134 B=190mm L=150 mm AC (abrazadera forrada en AC.inox ó similar), (restriccion y,z) | SP-P1-G1-110 | 8" |  |  |  |  | STD. SOPORTES |  | 1
TEMPERATURE TRANSMITTER
0 |  | TEMPERATURE TRANSMITTER, MPT | TT-PGB60CT001 | ½" |  |  |  |  | 1SS1 |  | 1
[8 empty] | Ingeniería: |  | Proyecto |  | PROYECTO NUEVO BLOQUE DE POTENCIA
[10 empty] | Título de documento |  | Lista de Materiales por Línea (MTO)
[8 empty] | Cliente: |  | Código de documento |  | P2105LB.L.40.021
1 | Actualización según Modelo 3D |  | A.E.K. | A.E.K. | C.G.D. | 2024-09-20
0 | Actualización para Licitación |  | M.P.A. | A.H.S. | C.G.D. | 2024-07-03 |  |  |  | Hoja |  | 91 |  | De | 108
Rev. | Modificación |  | Realizado | Revisado | Aprobado | Fecha
Rev. | Descripción |  | Código | NPS | Norma | Sch. | Serie | Material | Clase | Aislamiento | Cant. | Ud. | Precio | Notas
PGB61-BR001
Tubería sin soldadura
0 |  | Tubería sin soldadura ASME B36.19, Material: A-312 TP 316L, SCH 40S |  | ½" | ASME B36.19 | 40S |  | A-312 TP 316L | 1SS1 | 0 | 143 | mm
0 |  | Tubería sin soldadura ASME B36.19, Material: A-312 TP 316L, SCH 10S |  | 6" | ASME B36.19 | 10S |  | A-312 TP 316L | 1SS1 | 0 | 3035 | mm
Codo 90º radio largo
0 |  | Codo 90º radio largo ASME B16.9, Material: A-403 Gr.WP 316L, SCH 10S |  | 6" | ASME B16.9 | 10S |  | A-403 Gr.WP 316L | 1SS1 | 0 | 2
Brida con cuello
0 |  | Brida con cuello RF ASME B16.5, Material: A-182 Gr.F 316L, SCH 10S, 150# |  | 6" | ASME B16.5 | 10S | 150 | A-182 Gr.F 316L | 1SS1 | 0 | 3
Sockolet
0 |  | Sockolet, BWxSW, 1 5/25" LG, ASME B16.11, Material: A-182 Gr.F 316L, 3000# |  | 6" x ½" | ASME B16.11//MSS SP-97 |  | 3000 | A-182 Gr.F 316L | 1SS1 | 0 | 1
Te
0 |  | Te ASME B16.9, MaTerial: A-403 Gr.WP 316L, SCH 10S |  | 6" | ASME B16.9 | 10S |  | A-403 Gr.WP 316L | 1SS1 | 0 | 1
Válvula de Mariposa
0 |  | Válvula de Mariposa ASME B16.10 (Wide), Material: A-351 Gr.CF3M, WF-RF, 150# | PGB61-AA001 | 6" | ASME B16.10 |  | 150 | A-351 Gr.CF3M | 1SS1 | 0 | 1
Buttweld
0 |  | Buttweld |  | 6" |  |  |  |  | 1SS1 |  | 9
Junta Espirometálica
0 |  | Junta Espirometálica, ASME B16.20, 3/16" THK, RF, 150# |  | 6" | ASME B16.20 |  | 150 | AISI 316//Grafito | 1SS1 |  | 2
Junta torica NBR DIN 2690
0 |  | Junta torica NBR DIN 2690 para bridas RF, PN16 esp. 2mm |  | 6" | ASME B16.20 |  | 150 | NBR | 1SS1 |  | 1
Pernos
0 |  | Pernos con dos tuercas ASTM A-193 Gr.B8M/ASTM A-194 Gr.8M, 150# ¾" x 107.95 |  |  |  |  | 150 | ASTM A-193 Gr.B8M /ASTM A-194 Gr.8M | 1SS1 |  | 8
0 |  | Pernos con dos tuercas ASTM A-193 Gr.B8M/ASTM A-194 Gr.8M, 150# ¾" x 177.8 |  |  |  |  | 150 |  | 1SS1 |  | 8
Socketweld
0 |  | Socketweld |  | ½" |  |  |  |  | 1SS1 |  | 1
TapWeld
0 |  | TapWeld |  | 6" |  |  |  |  | 1SS1 |  | 1
Thread
0 |  | Thread |  | ½" |  |  |  |  | 1SS1 |  | 1
SOPORTES PRIMARIOS
0 |  | Abarcón AC. inoxidable (AI) | SP-AI-21 | 6" | DIN: 3570 |  |  |  | STD. SOPORTES | 0 | 1
TEMPERATURE TRANSMITTER
0 |  | TEMPERATURE TRANSMITTER, FPT | TI-PGB61CT001 | ½" |  |  |  |  | 1SS1 | 0 | 1
Juntas Anti-Vibratorias
0 |  | Juntas Anti-Vibratorias, FL, Material: 316/EPDM, 150# | PGB61-AZ001 | 150 |  |  | 150 |  | 1SS1 | 0 | 1
PGB62-BR001
Tubería sin soldadura
0 |  | Tubería sin soldadura ASME B36.19, Material: A-312 TP 316L, SCH 40S |  | ½" | ASME B36.19 | 40S |  | A-312 TP 316L | 1SS1 |  | 150 | mm
0 |  | Tubería sin soldadura ASME B36.19, Material: A-312 TP 316L, SCH 10S |  | 6" | ASME B36.19 | 10S |  | A-312 TP 316L | 1SS1 |  | 430 | mm
Codo 90º radio largo
0 |  | Codo 90º radio largo ASME B16.9, Material: A-403 Gr.WP 316L, SCH 10S |  | 6" | ASME B16.9 | 10S |  | A-403 Gr.WP 316L | 1SS1 |  | 1
Brida con cuello
0 |  | Brida con cuello RF ASME B16.5, Material: A-182 Gr.F 316L, SCH 10S, 150# |  | 6" | ASME B16.5 | 10S | 150 | A-182 Gr.F 316L | 1SS1 |  | 3
Sockolet
0 |  | Sockolet, BWxSW, 1 5/25" LG, ASME B16.11, Material: A-182 Gr.F 316L, 3000# |  | 6" x ½" | ASME B16.11//MSS SP-97 |  | 3000 | A-182 Gr.F 316L | 1SS1 |  | 1
Válvula de Mariposa
0 |  | Válvula de Mariposa ASME B16.10 (Wide), Material: A-351 Gr.CF3M, WF-RF, 150# | PGB62-AA001 | 6" | ASME B16.10 |  | 150 | A-351 Gr.CF3M | 1SS1 |  | 1
Buttweld
0 |  | Buttweld |  | 6" |  |  |  |  | 1SS1 |  | 5
Junta Espirometálica
0 |  | Junta Espirometálica, ASME B16.20, 3/16" THK, RF, 150# |  | 6" | ASME B16.20 |  | 150 | AISI 316//Grafito | 1SS1 |  | 2
Junta torica NBR DIN 2690
0 |  | Junta torica NBR DIN 2690 para bridas RF, PN16 esp. 2mm |  | 6" | ASME B16.20 |  | 150 | NBR | 1SS1 |  | 1
Pernos
0 |  | Pernos con dos tuercas ASTM A-193 Gr.B8M/ASTM A-194 Gr.8M, 150# ¾" x 107.95 |  |  |  |  | 150 | ASTM A-193 Gr.B8M /ASTM A-194 Gr.8M | 1SS1 |  | 8
0 |  | Pernos con dos tuercas ASTM A-193 Gr.B8M/ASTM A-194 Gr.8M, 150# ¾" x 177.8 |  |  |  |  | 150 |  | 1SS1 |  | 8
Socketweld
0 |  | Socketweld |  | ½" |  |  |  |  | 1SS1 |  | 1
TapWeld
0 |  | TapWeld |  | 6" |  |  |  |  | 1SS1 |  | 1
[8 empty] | Ingeniería: |  | Proyecto |  | PROYECTO NUEVO BLOQUE DE POTENCIA
[10 empty] | Título de documento |  | Lista de Materiales por Línea (MTO)
[8 empty] | Cliente: |  | Código de documento |  | P2105LB.L.40.021
1 | Actualización según Modelo 3D |  | A.E.K. | A.E.K. | C.G.D. | 2024-09-20
0 | Actualización para Licitación |  | M.P.A. | A.H.S. | C.G.D. | 2024-07-03 |  |  |  | Hoja |  | 92 |  | De | 108
Rev. | Modificación |  | Realizado | Revisado | Aprobado | Fecha
Rev. | Descripción |  | Código | NPS | Norma | Sch. | Serie | Material | Clase | Aislamiento | Cant. | Ud. | Precio | Notas
Thread
0 |  | Thread |  | ½" |  |  |  |  | 1SS1 |  | 1
TEMPERATURE TRANSMITTER
0 |  | TEMPERATURE TRANSMITTER, FPT | TI-PGB62CT001 | ½" |  |  |  |  | 1SS1 |  | 1
Juntas Anti-Vibratorias
0 |  | Juntas Anti-Vibratorias, FL, Material: 316/EPDM, 150# | PGB62-AZ001 | 150 |  |  | 150 |  | 1SS1 |  | 1
PGB70-BR001
Tubería sin soldadura
0 |  | Tubería sin soldadura ASME B36.19, Material: A-312 TP 316L, SCH 10S |  | 8" | ASME B36.19 | 10S |  | A-312 TP 316L | 1SS1 |  | 285 | mm
Codo 90º radio largo
0 |  | Codo 90º radio largo ASME B16.9, Material: A-403 Gr.WP 316L, SCH 10S |  | 8" | ASME B16.9 | 10S |  | A-403 Gr.WP 316L | 1SS1 |  | 1
Reducción excéntrica
0 |  | Reducción excéntrica ASME B16.9, Material: A-403 Gr.WP 316L, SCH 10S |  | 8" x 6" | ASME B16.9 | 10S |  | A-403 Gr.WP 316L | 1SS1 |  | 1
Brida con cuello
0 |  | Brida con cuello RF ASME B16.5, Material: A-182 Gr.F 316L, SCH 10S, 150# |  | 6" | ASME B16.5 | 10S | 150 | A-182 Gr.F 316L | 1SS1 |  | 1
0 |  | Brida con cuello RF ASME B16.5, Material: A-182 Gr.F 316L, SCH 10S, 150# |  | 8" | ASME B16.5 | 10S | 150 | A-182 Gr.F 316L | 1SS1 |  | 3
Sockolet
0 |  | Sockolet, BWxSW, 1 5/25" LG, ASME B16.11, Material: A-182 Gr.F 316L, 3000# |  | 8" x ¾" | ASME B16.11//MSS SP-97 |  | 3000 | A-182 Gr.F 316L | 1SS1 |  | 1
Válvula de Mariposa
0 |  | Válvula de Mariposa ASME B16.10 (Wide), Material: A-351 Gr.CF3M, LUG-RF, 150# | PGB70-AA001 | 8" | ASME B16.10 |  | 150 | A-351 Gr.CF3M | 1SS1 |  | 1
Buttweld
0 |  | Buttweld |  | 6" |  |  |  |  | 1SS1 |  | 1
0 |  | Buttweld |  | 8" |  |  |  |  | 1SS1 |  | 5
Junta Espirometálica
0 |  | Junta Espirometálica, ASME B16.20, 3/16" THK, RF, 150# |  | 6" | ASME B16.20 |  | 150 | AISI 316//Grafito | 1SS1 |  | 2
0 |  | Junta Espirometálica, ASME B16.20, 3/16" THK, RF, 150# |  | 8" | ASME B16.20 |  | 150 | AISI 316//Grafito | 1SS1 |  | 4
Pernos
0 |  | Pernos con dos tuercas ASTM A-193 Gr.B8M/ASTM A-194 Gr.8M, 150# ¾" x 107.95 |  |  |  |  | 150 | ASTM A193 B8M/A194 8M | 1SS1 |  | 48
Socketweld
0 |  | Socketweld |  | ¾" |  |  |  |  | 1SS1 |  | 1
TapWeld
0 |  | TapWeld |  | 8" |  |  |  |  | 1SS1 |  | 1
SOPORTES PRIMARIOS
0 |  | SB -SOPORTE EN BRIDA | SP-SB-01 | 8" |  |  |  |  | STD. SOPORTES |  | 1
Filtro en Y
0 |  | Filtro en Y RF ASME B16.10, Material: A-403 Gr.WP 316L, 150# | PGB70-AT001 | 8" | ASME B16.10 |  | 150 | A-403 Gr.WP 316L | 1SS1 |  | 1
Juntas Anti-Vibratorias
0 |  | Juntas Anti-Vibratorias, FL, Material: 316/EPDM, 150# | PGB70-AZ001 | 150 |  |  | 150 |  | 1SS1 |  | 1
PGB70-BR401
Tubería sin soldadura
0 |  | Tubería sin soldadura ASME B36.19, Material: A-312 TP 316L, SCH 40S |  | ¾" | ASME B36.19 | 40S |  | A-312 TP 316L | 1SS1 |  | 25 | mm
CAP
0 |  | Cap roscado, rosca hembra, ASME B16.11, Material: A-182 Gr.F 316L, 3000# |  | ¾" | ASME B16.11 |  | 3000 | A-182 Gr.F 316L | 1SS1 |  | 1
Nipple, Long Type
0 |  | Nipple, ASTM A733, Long Type, Sch 40S, TEXPE, 2 ½" LG |  | ¾" | ASTM A733 | 40S |  |  | 1SS1 |  | 2
Válvula de Bola
0 |  | Válvula de Bola, API 608, Material: A-182 Gr. F 316L , THDF, 800# | PGB70-AA401 | ¾" | API 608 |  | 800 | A-182 Gr. F 316L | 1SS1 |  | 1
Buttweld
0 |  | Buttweld |  | ¾" |  |  |  |  | 1SS1 |  | 1
Socketweld
0 |  | Socketweld |  | ¾" |  |  |  |  | 1SS1 |  | 1
Thread
0 |  | Thread |  | ¾" |  |  |  |  | 1SS1 |  | 2
[8 empty] | Ingeniería: |  | Proyecto |  | PROYECTO NUEVO BLOQUE DE POTENCIA
[10 empty] | Título de documento |  | Lista de Materiales por Línea (MTO)
[8 empty] | Cliente: |  | Código de documento |  | P2105LB.L.40.021
1 | Actualización según Modelo 3D |  | A.E.K. | A.E.K. | C.G.D. | 2024-09-20
0 | Actualización para Licitación |  | M.P.A. | A.H.S. | C.G.D. | 2024-07-03 |  |  |  | Hoja |  | 93 |  | De | 108
Rev. | Modificación |  | Realizado | Revisado | Aprobado | Fecha
Rev. | Descripción |  | Código | NPS | Norma | Sch. | Serie | Material | Clase | Aislamiento | Cant. | Ud. | Precio | Notas
PGB80-BR001
Tubería sin soldadura
0 |  | Tubería sin soldadura ASME B36.19, Material: A-312 TP 316L, SCH 10S |  | 8" | ASME B36.19 | 10S |  | A-312 TP 316L | 1SS1 |  | 290 | mm
Codo 90º radio largo
0 |  | Codo 90º radio largo ASME B16.9, Material: A-403 Gr.WP 316L, SCH 10S |  | 8" | ASME B16.9 | 10S |  | A-403 Gr.WP 316L | 1SS1 |  | 1
Reducción excéntrica
0 |  | Reducción excéntrica ASME B16.9, Material: A-403 Gr.WP 316L, SCH 10S |  | 8" x 6" | ASME B16.9 | 10S |  | A-403 Gr.WP 316L | 1SS1 |  | 1
Brida con cuello
0 |  | Brida con cuello RF ASME B16.5, Material: A-182 Gr.F 316L, SCH 10S, 150# |  | 6" | ASME B16.5 | 10S | 150 | A-182 Gr.F 316L | 1SS1 |  | 1
0 |  | Brida con cuello RF ASME B16.5, Material: A-182 Gr.F 316L, SCH 10S, 150# |  | 8" | ASME B16.5 | 10S | 150 | A-182 Gr.F 316L | 1SS1 |  | 3
Sockolet
0 |  | Sockolet, BWxSW, 1 5/25" LG, ASME B16.11, Material: A-182 Gr.F 316L, 3000# |  | 8" x ¾" | ASME B16.11//MSS SP-97 |  | 3000 | A-182 Gr.F 316L | 1SS1 |  | 1
Válvula de Mariposa
0 |  | Válvula de Mariposa ASME B16.10 (Wide), Material: A-351 Gr.CF3M, LUG-RF, 150# | PGB80-AA001 | 8" | ASME B16.10 |  | 150 | A-351 Gr.CF3M | 1SS1 |  | 1
Buttweld
0 |  | Buttweld |  | 6" |  |  |  |  | 1SS1 |  | 1
0 |  | Buttweld |  | 8" |  |  |  |  | 1SS1 |  | 5
Junta Espirometálica
0 |  | Junta Espirometálica, ASME B16.20, 3/16" THK, RF, 150# |  | 6" | ASME B16.20 |  | 150 | AISI 316//Grafito | 1SS1 |  | 1
0 |  | Junta Espirometálica, ASME B16.20, 3/16" THK, RF, 150# |  | 8" | ASME B16.20 |  | 150 | AISI 316//Grafito | 1SS1 |  | 4
Pernos
0 |  | Pernos con dos tuercas ASTM A-193 Gr.B8M/ASTM A-194 Gr.8M, 150# ¾" x 107.95 |  |  |  |  | 150 | ASTM A193 B8M/A194 8M | 1SS1 |  | 40
Socketweld
0 |  | Socketweld |  | ¾" |  |  |  |  | 1SS1 |  | 1
TapWeld
0 |  | TapWeld |  | 8" |  |  |  |  | 1SS1 |  | 1
SOPORTES PRIMARIOS
0 |  | SB -SOPORTE EN BRIDA | SP-SB-02 | 8" |  |  |  |  | STD. SOPORTES |  | 1
Filtro en Y
0 |  | Filtro en Y RF ASME B16.10, Material: A-403 Gr.WP 316L, 150# | PGB80-AT001 | 8" | ASME B16.10 |  | 150 | A-403 Gr.WP 316L | 1SS1 |  | 1
Juntas Anti-Vibratorias
0 |  | Juntas Anti-Vibratorias, FL, Material: 316/EPDM, 150# | PGB80-AZ001 | 150 |  |  | 150 |  | 1SS1 |  | 1
PGB80-BR401
CAP
0 |  | Cap roscado, rosca hembra, ASME B16.11, Material: A-182 Gr.F 316L, 3000# |  | ¾" | ASME B16.11 |  | 3000 | A-182 Gr.F 316L | 1SS1 |  | 1
Nipple, Long Type
0 |  | Nipple, ASTM A733, Long Type, Sch 40S, TEXPE, 2 ½" LG |  | ¾" | ASTM A733 | 40S |  |  | 1SS1 |  | 2
Válvula de Bola
0 |  | Válvula de Bola, API 608, Material: A-182 Gr. F 316L , THDF, 800# | PGB80-AA401 | ¾" | API 608 |  | 800 | A-182 Gr. F 316L | 1SS1 |  | 1
Socketweld
0 |  | Socketweld |  | ¾" |  |  |  |  | 1SS1 |  | 1
Thread
0 |  | Thread |  | ¾" |  |  |  |  | 1SS1 |  | 2
PGD01-AC002
Brida con cuello
0 |  | Brida con cuello RF ASME B16.5, Material: A-182 Gr.F 316L, SCH 10S, 150# |  | 4" | ASME B16.5 | 10S | 300 | A-182 Gr.F 316L | 1SS1 |  | 1
Buttweld
0 |  | Buttweld |  | 4" |  |  |  |  | 1SS1 |  | 1
Junta torica NBR DIN 2690
0 |  | Junta torica NBR DIN 2690 para bridas RF, PN16 esp. 2mm |  | 4" | ASME B16.20 |  | 150 | NBR | 1SS1 |  | 1
Pernos
0 |  | Pernos con dos tuercas ASTM A-193 Gr.B8M/ASTM A-194 Gr.8M, 150# 5/8" x 107.95 |  |  |  |  | 150 | ASTM A193 B8M/A194 8M | 1SS1 |  | 8
[8 empty] | Ingeniería: |  | Proyecto |  | PROYECTO NUEVO BLOQUE DE POTENCIA
[10 empty] | Título de documento |  | Lista de Materiales por Línea (MTO)
[8 empty] | Cliente: |  | Código de documento |  | P2105LB.L.40.021
1 | Actualización según Modelo 3D |  | A.E.K. | A.E.K. | C.G.D. | 2024-09-20
0 | Actualización para Licitación |  | M.P.A. | A.H.S. | C.G.D. | 2024-07-03 |  |  |  | Hoja |  | 94 |  | De | 108
Rev. | Modificación |  | Realizado | Revisado | Aprobado | Fecha
Rev. | Descripción |  | Código | NPS | Norma | Sch. | Serie | Material | Clase | Aislamiento | Cant. | Ud. | Precio | Notas
PGF10-BR001
Tubería sin soldadura
0 |  | Tubería sin soldadura ASME B36.19, Material: A-312 TP 316L, SCH 40S |  | 1" | ASME B36.19 | 40S |  | A-312 TP 316L | 1SS1 |  | 232 | mm
0 |  | Tubería sin soldadura ASME B36.19, Material: A-312 TP 316L, SCH 10S |  | 2" | ASME B36.19 | 10S |  | A-312 TP 316L | 1SS1 |  | 10180 | mm
Codo 90º radio largo
0 |  | Codo 90º radio largo ASME B16.9, Material: A-403 Gr.WP 316L, SCH 10S |  | 2" | ASME B16.9 | 10S |  | A-403 Gr.WP 316L | 1SS1 |  | 6
Brida con cuello
0 |  | Brida de enchufe RF ASME B16.5, Material: A-182 Gr.F 316L, SCH 40S, 150# |  | 1" | ASME B16.5 | 40S | 150 | A-182 Gr.F 316L | 1SS1 |  | 1
0 |  | Brida con cuello RF ASME B16.5, Material: A-182 Gr.F 316L, SCH 10S, 150# |  | 2" | ASME B16.5 | 10S | 150 | A-182 Gr.F 316L | 1SS1 |  | 5
Brida de enchufe
0 |  | Brida de enchufe RF ASME B16.5, Material: A-182 Gr.F 316L, SCH 40S, 150# |  | 1" | ASME B16.5 | 40S | 150 | A-182 Gr.F 316L | 1SS1 |  | 1
Te
0 |  | Te ASME B16.9, MaTerial: A-403 Gr.WP 316L, SCH 10S |  | 2" | ASME B16.9 | 10S |  | A-403 Gr.WP 316L | 1SS1 |  | 3
Te reductora
0 |  | Te reductora ASME B16.11, Material: A-182 Gr. F 316L, 3000# |  | 1" x ½" | ASME B16.11 |  | 3000 | A-182 Gr. F 316L | 1SS1 |  | 1
Nipple reductor concéntrico
0 |  | Nipple reductor concéntrico, SCH XS, PBE, Material: A-182 Gr.F 316L |  | 2" x 1" | MSS SP-95 | XS |  | A-182 Gr.F 316L | 1SS1 |  | 2
Válvula de Bola
0 |  | Válvula de Bola ASME B16.10 (Short Pattern), Material: A-351 Gr.CF3M, FL-RF, 150# | PGF10-AA001 PGF10-AA002 | 2" | ASME B16.10 |  | 150 | A-351 Gr.CF3M | 1SS1 |  | 2
Buttweld
0 |  | Buttweld |  | 1" |  |  |  |  | 1SS1 |  | 3
0 |  | Buttweld |  | 2" |  |  |  |  | 1SS1 |  | 25
Junta Espirometálica, ASME B16.20, 3/16" THK, RF, 150#
0 |  | Junta Espirometálica, ASME B16.20, 3/16" THK, RF, 150# |  | 1" | ASME B16.20 |  | 150 | AISI 316//Grafito | 1SS1 |  | 2
0 |  | Junta Espirometálica, ASME B16.20, 3/16" THK, RF, 150# |  | 2" | ASME B16.20 |  | 150 | AISI 316//Grafito | 1SS1 |  | 4
Pernos
0 |  | Pernos con dos tuercas ASTM A-193 Gr.B8M/ASTM A-194 Gr.8M, 150# ½" x 63.5 |  |  |  |  | 150 | ASTM A-193 Gr.B8M /ASTM A-194 Gr.8M | 1SS1 |  | 8
0 |  | Pernos con dos tuercas ASTM A-193 Gr.B8M/ASTM A-194 Gr.8M, 150# 5/8" x 82.55 |  |  |  |  | 150 |  | 1SS1 |  | 16
Socketweld
0 |  | Socketweld |  | ½" |  |  |  |  | 1SS1 |  | 1
0 |  | Socketweld |  | 1" |  |  |  |  | 1SS1 |  | 3
SOPORTES PRIMARIOS
0 |  | Trunnion tipo (T2) | SP-T2-01 | 1 ½" |  |  |  |  | STD. SOPORTES |  | 2
0 |  | Abarcón AC. inoxidable (AI) | SP-AI-16 | 2" | DIN: 3570 |  |  |  | STD. SOPORTES |  | 1
Válvula de control
0 |  | Valvula de control | PGF10-AA091 | 1" |  |  | 150 |  | 1SS1 |  | 1
PHN10-BR001
Tubería sin soldadura
0 |  | Tubería sin soldadura ASME B36.19, Material: A-312 TP 316L, SCH 40S |  | ½" | ASME B36.19 | 40S |  | A-312 TP 316L | 1SS1 |  | 13712 | mm
Codo 90º de enchufe
0 |  | Codo 90º de enchufe ASME B16.11, Material: A-182 Gr.F 316L, 3000# |  | ½" | ASME B16.11 |  | 3000 | A-182 Gr.F 316L | 1SS1 |  | 6
Brida de enchufe
0 |  | Brida de enchufe RF ASME B16.5, Material: A-182 Gr.F 316L, SCH 40S, 150# |  | ½" | ASME B16.5 | 40S | 150 | A-182 Gr.F 316L | 1SS1 |  | 2
Nipple, Long Type
0 |  | Nipple, ASTM A733, Long Type, Sch 40S, TEXPE, 2 ½" LG |  | ½" | ASTM A733 | 40S |  |  | 1SS1 |  | 1
Te de enchufe
0 |  | Te de enchufe ASME B16.11, Material: A-182 Gr.F 316L, 3000# |  | ½" | ASME B16.11 |  | 3000 | A-182 Gr.F 316L | 1SS1 |  | 1
Válvula de Bola
0 |  | Válvula de Bola, API 608, Material: A-182 Gr. F 316L , THDF, 800# | PHN10-AA001 | ½" | API 608 |  | 800 | A-182 Gr. F 316L | 1SS1 |  | 1
Buttweld
0 |  | Buttweld |  | ½" |  |  |  |  | 1SS1 |  | 1
Socketweld
0 |  | Socketweld |  | ½" |  |  |  |  | 1SS1 |  | 18
Thread
0 |  | Thread |  | ½" |  |  |  |  | 1SS1 |  | 1
SOPORTES PRIMARIOS
0 |  | IS- ABRAZADERA ISOFÓNICA AC. INOXIDABLE (A-304) | SP-IS-25 | ½" |  |  |  |  | STD. SOPORTES |  | 4
[8 empty] | Ingeniería: |  | Proyecto |  | PROYECTO NUEVO BLOQUE DE POTENCIA
[10 empty] | Título de documento |  | Lista de Materiales por Línea (MTO)
[8 empty] | Cliente: |  | Código de documento |  | P2105LB.L.40.021
1 | Actualización según Modelo 3D |  | A.E.K. | A.E.K. | C.G.D. | 2024-09-20
0 | Actualización para Licitación |  | M.P.A. | A.H.S. | C.G.D. | 2024-07-03 |  |  |  | Hoja |  | 95 |  | De | 108
Rev. | Modificación |  | Realizado | Revisado | Aprobado | Fecha
Rev. | Descripción |  | Código | NPS | Norma | Sch. | Serie | Material | Clase | Aislamiento | Cant. | Ud. | Precio | Notas
PGF10-BR101
Tubería sin soldadura
0 |  | Tubería sin soldadura ASME B36.19, Material: A-312 TP 316L, SCH 10S |  | 2" | ASME B36.19 | 10S |  | A-312 TP 316L | 1SS1 |  | 695 | mm
Brida con cuello
0 |  | Brida con cuello RF ASME B16.5, Material: A-182 Gr.F 316L, SCH 10S, 150# |  | 2" | ASME B16.5 | 10S | 150 | A-182 Gr.F 316L | 1SS1 |  | 2
Válvula de Bola
0 |  | Válvula de Bola ASME B16.10 (Short Pattern), Material: A-351 Gr.CF3M, FL-RF, 150# | PGF10-AA101 | 2" | ASME B16.10 |  | 150 | A-351 Gr.CF3M | 1SS1 |  | 1
Buttweld
0 |  | Buttweld |  | 2" |  |  |  |  | 1SS1 |  | 4
Junta Espirometálica
0 |  | Junta Espirometálica, ASME B16.20, 3/16" THK, RF, 150# |  | 2" | ASME B16.20 |  | 150 | AISI 316//Grafito | 1SS1 |  | 1
Junta Espirometálica, ASME B16.20, 3/16" THK, RF, 150#
0 |  | Junta Espirometálica, ASME B16.20, 3/16" THK, RF, 150# |  | 2" | ASME B16.20 |  | 150 | AISI 316//Grafito | 1SS1 |  | 1
Pernos
0 |  | Pernos con dos tuercas ASTM A-193 Gr.B8M/ASTM A-194 Gr.8M, 150# 5/8" x 82.55 |  |  |  |  | 150 | ASTM A193 B8M/A194 8M | 1SS1 |  | 8
PGF10-BR401
CAP
0 |  | Cap roscado, rosca hembra, ASME B16.11, Material: A-182 Gr.F 316L, 3000# |  | ½" | ASME B16.11 |  | 3000 | A-182 Gr.F 316L | 1SS1 |  | 1
Nipple, Long Type
0 |  | Nipple, ASTM A733, Long Type, Sch 40S, TEXPE, 2 ½" LG |  | ½" | ASTM A733 | 40S |  |  | 1SS1 |  | 2
Válvula de Bola
0 |  | Válvula de Bola, API 608, Material: A-182 Gr. F 316L , THDF, 800# | PGB10-AA401 | ½" | API 608 |  | 800 | A-182 Gr. F 316L | 1SS1 |  | 1
Socketweld
0 |  | Socketweld |  | ½" |  |  |  |  | 1SS1 |  | 1
Thread
0 |  | Thread |  | ½" |  |  |  |  | 1SS1 |  | 2
PHN20-BR001
Tubería sin soldadura
0 |  | Tubería sin soldadura ASME B36.19, Material: A-312 TP 316L, SCH 40S |  | ½" | ASME B36.19 | 40S |  | A-312 TP 316L | 1SS1 |  | 31486 | mm
Codo 90º de enchufe
0 |  | Codo 90º de enchufe ASME B16.11, Material: A-182 Gr.F 316L, 3000# |  | ½" | ASME B16.11 |  | 3000 | A-182 Gr.F 316L | 1SS1 |  | 17
Nipple, Long Type
0 |  | Nipple, ASTM A733, Long Type, Sch 40S, TEXPE, 2 ½" LG |  | ½" | ASTM A733 | 40S |  |  | 1SS1 |  | 1
Válvula de Bola
0 |  | Válvula de Bola, API 608, Material: A-182 Gr. F 316L , THDF, 800# | PHN20-AA001 | ½" | API 608 |  | 800 | A-182 Gr. F 316L | 1SS1 |  | 1
Buttweld
0 |  | Buttweld |  | ½" |  |  |  |  | 1SS1 |  | 1
Socketweld
0 |  | Socketweld |  | ½" |  |  |  |  | 1SS1 |  | 36
Thread
0 |  | Thread |  | ½" |  |  |  |  | 1SS1 |  | 2
SOPORTES PRIMARIOS
0 |  | Apoyo directo sobre estructura (sobre banda de 1mm en inox) | SP-AP-08 | ½" |  |  |  |  | STD. SOPORTES |  | 2
0 |  | IS- ABRAZADERA ISOFÓNICA AC. INOXIDABLE (A-304) | SP-IS-36 | ½" |  |  |  |  | STD. SOPORTES |  | 4
PHN30-BR001
Tubería sin soldadura
0 |  | Tubería sin soldadura ASME B36.19, Material: A-312 TP 316L, SCH 40S |  | ½" | ASME B36.19 | 40S |  | A-312 TP 316L | 1SS1 |  | 16011 | mm
Codo 90º de enchufe
0 |  | Codo 90º de enchufe ASME B16.11, Material: A-182 Gr.F 316L, 3000# |  | ½" | ASME B16.11 |  | 3000 | A-182 Gr.F 316L | 1SS1 |  | 8
Brida de enchufe
0 |  | Brida de enchufe RF ASME B16.5, Material: A-182 Gr.F 316L, SCH 40S, 150# |  | ½" | ASME B16.5 | 40S | 150 | A-182 Gr.F 316L | 1SS1 |  | 2
Válvula de Bola
0 |  | Válvula de Bola, API 608, Material: A-182 Gr. F 316L , SW, 800# | PHN30-AA001 | ½" | API 608 |  | 800 | A-182 Gr. F 316L | 1SS1 |  | 1
Socketweld
0 |  | Socketweld |  | ½" |  |  |  |  | 1SS1 |  | 20
SOPORTES PRIMARIOS
0 |  | IS- ABRAZADERA ISOFÓNICA AC. INOXIDABLE (A-304) | SP-IS-22 | ½" |  |  |  |  | STD. SOPORTES |  | 5
[8 empty] | Ingeniería: |  | Proyecto |  | PROYECTO NUEVO BLOQUE DE POTENCIA
[10 empty] | Título de documento |  | Lista de Materiales por Línea (MTO)
[8 empty] | Cliente: |  | Código de documento |  | P2105LB.L.40.021
1 | Actualización según Modelo 3D |  | A.E.K. | A.E.K. | C.G.D. | 2024-09-20
0 | Actualización para Licitación |  | M.P.A. | A.H.S. | C.G.D. | 2024-07-03 |  |  |  | Hoja |  | 96 |  | De | 108
Rev. | Modificación |  | Realizado | Revisado | Aprobado | Fecha
Rev. | Descripción |  | Código | NPS | Norma | Sch. | Serie | Material | Clase | Aislamiento | Cant. | Ud. | Precio | Notas
QBF01-_____ (Punto Terminal Aire comprimido)
Threadolet
0 |  | Threadolet, BWXFPT, 1" LG, ASME B16.11, Material: A-105 Galv., 3000# |  | 3" x 1 ½" | ASME B16.11 |  | 3000 | A-105 Galv. | 1GS1 | 40 | 1
Thread
0 |  | Thread |  | 1 ½" |  |  |  |  | 1GS1 |  | 1
QCC10-BR001 & QCC10-BR401 & QCC10-BR501
Tubería sin soldadura
0 |  | Tubería sin soldadura ASME B36.19, Material: A-312 TP 316L, SCH 40S |  | ½" | ASME B36.19 | 40S |  | A-312 TP 316L | 1SS1 |  | 14358 | mm
Codo 90º de enchufe
0 |  | Codo 90º de enchufe ASME B16.11, Material: A-182 Gr.F 316L, 3000# |  | ½" | ASME B16.11 |  | 3000 | A-182 Gr.F 316L | 1SS1 |  | 8
Brida de enchufe
0 |  | Brida de enchufe RF ASME B16.5, Material: A-182 Gr.F 316L, SCH 40S, 150# |  | ½" | ASME B16.5 | 40S | 150 | A-182 Gr.F 316L | 1SS1 |  | 1
CAP
0 |  | Cap roscado, rosca hembra, ASME B16.11, Material: A-182 Gr.F 316L, 3000# |  | ½" | ASME B16.11 |  | 3000 | A-182 Gr.F 316L | 1SS1 |  | 1
Nipple, Long Type
0 |  | Nipple, ASTM A733, Long Type, Sch 40S, TEXPE, 2 ½" LG |  | ½" | ASTM A733 | 40S |  |  | 1SS1 |  | 1
Te de enchufe
0 |  | Te de enchufe ASME B16.11, Material: A-182 Gr.F 316L, 3000# |  | ½" | ASME B16.11 |  | 3000 | A-182 Gr.F 316L | 1SS1 |  | 1
Válvula de Globo
0 |  | Válvula de Globo API 602, Material: A-351 Gr.CF3M, SW, 800# | QCC10-AA001 QCC10-AA002 QCC10-AA501 | ½" | ASME B16.10 |  | 800 | A-351 Gr.CF3M | 1SS1 |  | 3
Válvula de Bola
0 |  | Válvula de Bola, API 608, Material: A-182 Gr. F 316L , SW, 800# | QCC10-AA401 | ½" | API 608 |  | 800 | A-182 Gr. F 316L | 1SS1 |  | 1
Válvula de Retención
0 |  | Válvula de Retención API 602 (Swing), Material: A-182 Gr.316L, SW, 800# | QCC10-AA003 | ½" | API 602 |  | 800 | A-182 Gr.316L | 1SS1 |  | 1
Junta Espirometálica
0 |  | Junta Espirometálica, ASME B16.20, 3/16" THK, RF, 150# |  | ½" | ASME B16.20 |  | 150 | AISI 316//Grafito | 1SS1 |  | 1
Pernos
0 |  | Pernos con dos tuercas ASTM A-193 Gr.B8M/ASTM A-194 Gr.8M, 150# ½" x 57.15 |  |  |  |  | 150 | ASTM A193 B8M/A194 8M | 1SS1 |  | 4
Socketweld
0 |  | Socketweld |  | ½" |  |  |  |  | 1SS1 |  | 29
Thread
0 |  | Thread |  | ½" |  |  |  |  | 1SS1 |  | 1
SOPORTES PRIMARIOS
0 |  | IS- ABRAZADERA ISOFÓNICA AC. INOXIDABLE (A-304) | SP-IS-23 | ½" |  |  |  |  | STD. SOPORTES |  | 5
QCD11-BR001
Tubería sin soldadura
0 |  | Tubería sin soldadura ASME B36.19, Material: A-312 TP 316L, SCH 40S |  | ½" | ASME B36.19 | 80S |  | A-312 TP 316L | 6SS1 |  | 298 | mm
Válvula de Globo
0 |  | Válvula de Globo API 602, Material: A-351 Gr.CF3M, SW, 800# | QCD11-AA002 | ½" | ASME B16.10 |  | 800 | A-351 Gr.CF3M | 6SS1 |  | 1
Válvula de Retención
0 |  | Válvula de Retención API 602 (Swing), Material: A-182 Gr.316L, SW, 800# | QCD11-AA001 | ½" | API 602 |  | 800 | A-182 Gr.316L | 6SS1 |  | 1
Socketweld
0 |  | Socketweld |  | ½" |  |  |  |  | 6SS1 |  | 5
QCD12-BR001
Tubería sin soldadura
0 |  | Tubería sin soldadura ASME B36.19, Material: A-312 TP 316L, SCH 40S |  | ½" | ASME B36.19 | 80S |  | A-312 TP 316L | 6SS1 |  | 308 | mm
Válvula de Globo
0 |  | Válvula de Globo API 602, Material: A-351 Gr.CF3M, SW, 800# | QCD12-AA002 | ½" | ASME B16.10 |  | 800 | A-351 Gr.CF3M | 6SS1 |  | 1
Válvula de Retención
0 |  | Válvula de Retención API 602 (Swing), Material: A-182 Gr.316L, SW, 800# | QCD12-AA001 | ½" | API 602 |  | 800 | A-182 Gr.316L | 6SS1 |  | 1
Socketweld
0 |  | Socketweld |  | ½" |  |  |  |  | 6SS1 |  | 5
[8 empty] | Ingeniería: |  | Proyecto |  | PROYECTO NUEVO BLOQUE DE POTENCIA
[10 empty] | Título de documento |  | Lista de Materiales por Línea (MTO)
[8 empty] | Cliente: |  | Código de documento |  | P2105LB.L.40.021
1 | Actualización según Modelo 3D |  | A.E.K. | A.E.K. | C.G.D. | 2024-09-20
0 | Actualización para Licitación |  | M.P.A. | A.H.S. | C.G.D. | 2024-07-03 |  |  |  | Hoja |  | 97 |  | De | 108
Rev. | Modificación |  | Realizado | Revisado | Aprobado | Fecha
Rev. | Descripción |  | Código | NPS | Norma | Sch. | Serie | Material | Clase | Aislamiento | Cant. | Ud. | Precio | Notas
QCD10-BR001
Tubería sin soldadura
0 |  | Tubería sin soldadura ASME B36.19, Material: A-312 TP 316L, SCH 40S |  | ½" | ASME B36.19 | 80S |  | A-312 TP 316L | 6SS1 |  | 45 | mm
0 |  | Tubería sin soldadura ASME B36.19, Material: A-312 TP 316L, SCH 40S |  | 1" | ASME B36.19 | 80S |  | A-312 TP 316L | 6SS1 |  | 15193 | mm
Codo 90º de enchufe
0 |  | Codo 90º de enchufe ASME B16.11, Material: A-182 Gr.F 316L, 3000# |  | 1" | ASME B16.11 |  | 3000 | A-182 Gr.F 316L | 6SS1 |  | 7
Brida de enchufe
0 |  | Brida de enchufe RF ASME B16.5, Material: A-182 Gr.F 316L, SCH 80S, 600# |  | 1" | ASME B16.5 | 80S | 600 | A-182 Gr.F 316L | 6SS1 |  | 1
CAP
0 |  | Cap roscado, rosca hembra, ASME B16.11, Material: A-182 Gr.F 316L, 3000# |  | ½" | ASME B16.11 |  | 3000 | A-182 Gr.F 316L | 6SS1 |  | 1
Nipple, Long Type
0 |  | Nipple, ASTM A733, Long Type, Sch 40S, TEXPE, 2 ½" LG |  | ½" | ASTM A733 | 80S |  |  | 6SS1 |  | 1
Te reductora
0 |  | Te reductora ASME B16.11, Material: A-182 Gr. F 316L, 3000# |  | 1" x ½" | ASME B16.11 |  | 3000 | A-182 Gr. F 316L | 6SS1 |  | 2
Nipple reductor concéntrico
0 |  | Nipple reductor concéntrico, SCH XS, PBE, Material: A-182 Gr.F 316L |  | 1" x ½" | MSS SP-95 | 80S |  | A-182 Gr.F 316L | 6SS1 |  | 1
Válvula de Globo
0 |  | Válvula de Globo API 602, Material: A-351 Gr.CF3M, SW, 800# | QCD10-AA001 | 1" | ASME B16.10 |  | 800 | A-351 Gr.CF3M | 6SS1 |  | 1
Buttweld
0 |  | Buttweld |  | ½" |  |  |  |  | 6SS1 |  | 1
0 |  | Buttweld |  | 1" |  |  |  |  | 6SS1 |  | 1
Junta Espirometálica
0 |  | Junta Espirometálica, ASME B16.20, 3/16" THK, RF, 600# |  | 1" | ASME B16.20 |  | 600 | AISI 316//Grafito | 6SS1 |  | 1
Pernos
0 |  | Pernos con dos tuercas ASTM A-193 Gr.B8M/ASTM A-194 Gr.8M, 600# 5/8" x 88.9 | [5 empty] | ASTM A193 B8M/A194 8M | 6SS1 |  | 4
Socketweld
0 |  | Socketweld |  | ½" |  |  |  |  | 6SS1 |  | 2
0 |  | Socketweld |  | 1" |  |  |  |  | 6SS1 |  | 21
Thread
0 |  | Thread |  | ½" |  |  |  |  | 6SS1 |  | 1
SOPORTES PRIMARIOS
0 |  | IS- ABRAZADERA ISOFÓNICA AC. INOXIDABLE (A-304) | SP-IS-20 | 1" |  |  |  |  | STD. SOPORTES |  | 2
QFB20-BR001
Tubería sin soldadura
0 |  | Tubería sin soldadura ASME B36.10, Material: A-106 Gr.B Galv., SCH 80 |  | ½" | ASME B36.10 | 80 |  | A-106 Gr.B Galv. | 1GS1 |  | 92 | mm
0 |  | Tubería sin soldadura ASME B36.10, Material: A-106 Gr.B Galv., SCH 80 |  | 1 ½" | ASME B36.10 | 80 |  | A-106 Gr.B Galv. | 1GS1 |  | 115520 | mm
Codo 45º THD
0 |  | Codo 45º THD ASME B16.11, Material: A-105 Galv., 3000# |  | 1 ½" | ASME B16.11 |  | 3000 | A-105 Galv. | 1GS1 |  | 5
Codo 90º THD
0 |  | Curva 90º Tubing ASTM A269 6Mo |  | ½" | ASTM A269 6Mo |  |  |  | 1GS1 |  | 1
0 |  | Codo 90º THD ASME B16.11, Material: A-105 Galv., 3000# |  | 1 ½" | ASME B16.11 |  | 3000 | A-105 Galv. | 1GS1 |  | 26
Manguito reductor THD
0 |  | Manguito reductor THD ASME B16.11, Material: A-105 Galv., 3000# |  | 1 ½" x 1" | ASME B16.11 |  | 3000 | A-105 Galv. | 1GS1 |  | 1
Te reductora THD
0 |  | Te Reductora THD ASME B16.11, Material: A-105 Galv., 3000# |  | 1 ½" x 1" | ASME B16.11 |  | 3000 | A-105 Galv. | 1GS1 |  | 4
0 |  | Te Reductora THD ASME B16.11, Material: A-105 Galv., 3000# |  | 1 ½" x ½" | ASME B16.11 |  | 3000 | A-105 Galv. | 1GS1 |  | 10
Te THD
0 |  | Te THD ASME B16.11, Material: A-105 Galv., 3000# |  | 1 ½" | ASME B16.11 |  | 3000 | A-105 Galv. | 1GS1 |  | 2
Válvula de Bola
0 |  | Válvula de Bola, API 608, Material: Latón/Bronce/A°C°Galv., THDF, 800# | QFB20-AA001 QFB20-AA002 | 1 ½" | API 608 |  | 800 |  | 1GS1 |  | 2
Thread
0 |  | Thread |  | ½" |  |  |  |  | 1GS1 |  | 10
0 |  | Thread |  | 1" |  |  |  |  | 1GS1 |  | 1
0 |  | Thread |  | 1 ½" |  |  |  |  | 1GS1 |  | 103
SOPORTES PRIMARIOS
0 |  | Abarcón AC. Galvanizado (AG) | SP-AG-10 | 1 ½" | DIN: 3570 |  |  |  | STD. SOPORTES |  | 46
[8 empty] | Ingeniería: |  | Proyecto |  | PROYECTO NUEVO BLOQUE DE POTENCIA
[10 empty] | Título de documento |  | Lista de Materiales por Línea (MTO)
[8 empty] | Cliente: |  | Código de documento |  | P2105LB.L.40.021
1 | Actualización según Modelo 3D |  | A.E.K. | A.E.K. | C.G.D. | 2024-09-20
0 | Actualización para Licitación |  | M.P.A. | A.H.S. | C.G.D. | 2024-07-03 |  |  |  | Hoja |  | 98 |  | De | 108
Rev. | Modificación |  | Realizado | Revisado | Aprobado | Fecha
Rev. | Descripción |  | Código | NPS | Norma | Sch. | Serie | Material | Clase | Aislamiento | Cant. | Ud. | Precio | Notas
QFB10-BR001
Tubería sin soldadura
0 |  | Tubería sin soldadura ASME B36.10, Material: A-106 Gr.B Galv., SCH 80 |  | ½" | ASME B36.10 | 80 |  | A-106 Gr.B Galv. | 1GS1 |  | 472 | mm
0 |  | Tubería sin soldadura ASME B36.10, Material: A-106 Gr.B Galv., SCH 80 |  | 1 ½" | ASME B36.10 | 80 |  | A-106 Gr.B Galv. | 1GS1 |  | 7136 | mm
Codo 90º THD
0 |  | Codo 90º THD ASME B16.11, Material: A-105 Galv., 3000# |  | ½" | ASME B16.11 |  | 3000 | A-105 Galv. | 1GS1 |  | 1
0 |  | Codo 90º THD ASME B16.11, Material: A-105 Galv., 3000# |  | 1 ½" | ASME B16.11 |  | 3000 | A-105 Galv. | 1GS1 |  | 3
Te reductora THD
0 |  | Te Reductora THD ASME B16.11, Material: A-105 Galv., 3000# |  | 1 ½" x ½" | ASME B16.11 |  | 3000 | A-105 Galv. | 1GS1 |  | 1
Te THD
0 |  | Te THD ASME B16.11, Material: A-105 Galv., 3000# |  | 1 ½" | ASME B16.11 |  | 3000 | A-105 Galv. | 1GS1 |  | 1
Válvula de Bola
0 |  | Válvula de Bola, API 608, Material: Latón/Bronce/A°C°Galv., THDF, 800# | QBF10-AA301 | ½" | API 608 |  | 800 |  | 1GS1 |  | 1
Thread
0 |  | Thread |  | ½" |  |  |  |  | 1GS1 |  | 6
0 |  | Thread |  | 1 ½" |  |  |  |  | 1GS1 |  | 9
SOPORTES PRIMARIOS
0 |  | Abarcón AC. Galvanizado (AG) | SP-AG-79 | 1 ½" | DIN: 3570 |  |  |  | STD. SOPORTES |  | 2
PRESSURE GAUGE
0 |  | PRESSURE GAUGE, FPT | PT-QBF10CP001 | ½" |  |  |  |  | 1GS1 |  | 1
QFB21-BR001
Tubería sin soldadura
0 |  | Tubería sin soldadura ASME B36.10, Material: A-106 Gr.B Galv., SCH 80 |  | ½" | ASME B36.10 | 80 |  | A-106 Gr.B Galv. | 1GS1 |  | 218 | mm
Manguito THD
0 |  | Manguito THD ASME B16.11, Material: A-105 Galv., 3000# |  | ½" | ASME B16.11 |  | 3000 | A-105 Galv. | 1GS1 |  | 1
Válvula de Bola
0 |  | Válvula de Bola, API 608, Material: Latón/Bronce/A°C°Galv., THDF, 800# | QFB21-AA001 | ½" | API 608 |  | 800 |  | 1GS1 |  | 1
Thread
0 |  | Thread |  | ½" |  |  |  |  | 1GS1 |  | 3
QFB22-BR001
Tubería sin soldadura
0 |  | Tubería sin soldadura ASME B36.10, Material: A-106 Gr.B Galv., SCH 80 |  | ½" | ASME B36.10 | 80 |  | A-106 Gr.B Galv. | 1GS1 |  | 2443 | mm
Codo 90º THD
0 |  | Curva 90º Tubing ASTM A269 6Mo |  | ½" | ASTM A269 6Mo |  |  |  | 1GS1 |  | 1
Manguito reductor THD
0 |  | Manguito reductor THD ASME B16.11, Material: A-105 Galv., 3000# |  | ½" x ¼" | ASME B16.11 |  | 3000 | A-105 Galv. | 1GS1 |  | 1
Válvula de Bola
0 |  | Válvula de Bola, API 608, Material: Latón/Bronce/A°C°Galv., THDF, 800# | QFB22-AA0002 | ½" | API 608 |  | 800 |  | 1GS1 |  | 1
Thread
0 |  | Thread |  | ½" |  |  |  |  | 1GS1 |  | 5
SOPORTES PRIMARIOS
0 |  | Abarcón AC. Galvanizado (AG) | SP-AG-34 | ½" | DIN: 3570 |  |  |  | STD. SOPORTES |  | 1
QFB31-BR001
Tubería sin soldadura
0 |  | Tubería sin soldadura ASME B36.10, Material: A-106 Gr.B Galv., SCH 80 |  | 1" | ASME B36.10 | 80 |  | A-106 Gr.B Galv. | 1GS1 |  | 6844 | mm
Codo 90º THD
0 |  | Codo 90º THD ASME B16.11, Material: A-105 Galv., 3000# |  | 1" | ASME B16.11 |  | 3000 | A-105 Galv. | 1GS1 |  | 5
Manguito reductor THD
0 |  | Manguito reductor THD ASME B16.11, Material: A-105 Galv., 3000# |  | 1" x ½" | ASME B16.11 |  | 3000 | A-105 Galv. | 1GS1 |  | 1
Cap THD
0 |  | Cap THD ASME B16.11, Material: A-105 Galv., 3000# |  | 1" | ASME B16.11 |  | 3000 | A-105 Galv. | 1GS1 |  | 1
Te reductora THD
0 |  | Te Reductora THD ASME B16.11, Material: A-105 Galv., 3000# |  | 1" x ½" | ASME B16.11 |  | 3000 | A-105 Galv. | 1GS1 |  | 2
Te THD
0 |  | Te THD ASME B16.11, Material: A-105 Galv., 3000# |  | 1" | ASME B16.11 |  | 3000 | A-105 Galv. | 1GS1 |  | 1
SOPORTES PRIMARIOS
0 |  | Abarcón AC. Galvanizado (AG) | SP-AG-47 | 1" | DIN: 3570 |  |  |  | STD. SOPORTES |  | 3
[8 empty] | Ingeniería: |  | Proyecto |  | PROYECTO NUEVO BLOQUE DE POTENCIA
[10 empty] | Título de documento |  | Lista de Materiales por Línea (MTO)
[8 empty] | Cliente: |  | Código de documento |  | P2105LB.L.40.021
1 | Actualización según Modelo 3D |  | A.E.K. | A.E.K. | C.G.D. | 2024-09-20
0 | Actualización para Licitación |  | M.P.A. | A.H.S. | C.G.D. | 2024-07-03 |  |  |  | Hoja |  | 99 |  | De | 108
Rev. | Modificación |  | Realizado | Revisado | Aprobado | Fecha
Rev. | Descripción |  | Código | NPS | Norma | Sch. | Serie | Material | Clase | Aislamiento | Cant. | Ud. | Precio | Notas
Thread
0 |  | Thread |  | ½" |  |  |  |  | 1GS1 |  | 2
0 |  | Thread |  | 1" |  |  |  |  | 1GS1 |  | 19
QFB31-BR002
Tubing de Instrumentación
0 |  | Tubing de Instrumentación |  | ½" | ASME B36.19 | 10S |  |  | 1GS1 |  | 685 | mm
Codo 90º THD
0 |  | Curva 90º Tubing ASTM A269 6Mo |  | ½" | ASTM A269 6Mo |  |  |  | 1GS1 |  | 1
Manguito reductor THD
0 |  | Manguito reductor THD ASME B16.11, Material: A-105 Galv., 3000# |  | ½" x ¼" | ASME B16.11 |  | 3000 | A-105 Galv. | 1GS1 |  | 1
Válvula de Bola
0 |  | Válvula de Bola, API 608, Material: Latón/Bronce/A°C°Galv., THDF, 800# | QFB31-AA001 | ½" | API 608 |  | 800 |  | 1GS1 |  | 1
Thread
0 |  | Thread |  | ½" |  |  |  |  | 1GS1 |  | 6
QFB31-BR003
Tubing de Instrumentación
0 |  | Tubing de Instrumentación |  | ½" | ASME B36.19 | 10S |  | ASTM A269 6Mo | 1GS1 |  | 341 | mm
Manguito reductor THD
0 |  | Manguito reductor THD ASME B16.11, Material: A-105 Galv., 3000# |  | ½" x ¼" | ASME B16.11 |  | 3000 | A-105 Galv. | 1GS1 |  | 1
Válvula de Bola
0 |  | Válvula de Bola, API 608, Material: Latón/Bronce/A°C°Galv., THDF, 800# | QFB31-AA002 | ½" | API 608 |  | 800 |  | 1GS1 |  | 1
Thread
0 |  | Thread |  | ½" |  |  |  |  | 1GS1 |  | 3
QFB32-BR001
Tubería sin soldadura
0 |  | Tubería sin soldadura ASME B36.10, Material: A-106 Gr.B Galv., SCH 80 |  | ½" | ASME B36.10 | 80 |  | A-106 Gr.B Galv. | 1GS1 |  | 6938 | mm
Codo 90º THD
0 |  | Codo 90º THD ASME B16.11, Material: A-105 Galv., 3000# |  | ½" | ASME B16.11 |  | 3000 | A-105 Galv. | 1GS1 |  | 1
0 |  | Curva 90º Tubing ASTM A269 6Mo |  | ½" | ASTM A269 6Mo |  |  |  | 1GS1 |  | 1
Te THD
0 |  | Te THD ASME B16.11, Material: A-105 Galv., 3000# |  | ½" | ASME B16.11 |  | 3000 | A-105 Galv. | 1GS1 |  | 1
Thread
0 |  | Thread |  | ½" |  |  |  |  | 1GS1 |  | 8
SOPORTES PRIMARIOS
0 |  | Abarcón AC. Galvanizado (AG) | SP-AG-56 | ½" | DIN: 3570 |  |  |  | STD. SOPORTES |  | 1
QFB32-BR002
Tubería sin soldadura
0 |  | Tubería sin soldadura ASME B36.10, Material: A-106 Gr.B Galv., SCH 80 |  | ½" | ASME B36.10 | 80 |  | A-106 Gr.B Galv. | 1GS1 |  | 283 | mm
Codo 90º THD
0 |  | Codo 90º THD ASME B16.11, Material: A-105 Galv., 3000# |  | ½" | ASME B16.11 |  | 3000 | A-105 Galv. | 1GS1 |  | 1
Manguito reductor THD
0 |  | Manguito reductor THD ASME B16.11, Material: A-105 Galv., 3000# |  | ½" x ¼" | ASME B16.11 |  | 3000 | A-105 Galv. | 1GS1 |  | 1
Válvula de Bola
0 |  | Válvula de Bola, API 608, Material: Latón/Bronce/A°C°Galv., THDF, 800# | QFB32-AA001 | ½" | API 608 |  | 800 |  | 1GS1 |  | 1
Thread
0 |  | Thread |  | ½" |  |  |  |  | 1GS1 |  | 5
SOPORTES PRIMARIOS
0 |  | Abarcón AC. Galvanizado (AG) | SP-AG-58 | ½" | DIN: 3570 |  |  |  | STD. SOPORTES |  | 1
QFB32-BR003
Tubería sin soldadura
0 |  | Tubería sin soldadura ASME B36.10, Material: A-106 Gr.B Galv., SCH 80 |  | ½" | ASME B36.10 | 80 |  | A-106 Gr.B Galv. | 1GS1 |  | 296 | mm
Codo 90º THD
0 |  | Codo 90º THD ASME B16.11, Material: A-105 Galv., 3000# |  | ½" | ASME B16.11 |  | 3000 | A-105 Galv. | 1GS1 |  | 1
[8 empty] | Ingeniería: |  | Proyecto |  | PROYECTO NUEVO BLOQUE DE POTENCIA
[10 empty] | Título de documento |  | Lista de Materiales por Línea (MTO)
[8 empty] | Cliente: |  | Código de documento |  | P2105LB.L.40.021
1 | Actualización según Modelo 3D |  | A.E.K. | A.E.K. | C.G.D. | 2024-09-20
0 | Actualización para Licitación |  | M.P.A. | A.H.S. | C.G.D. | 2024-07-03 |  |  |  | Hoja |  | 100 |  | De | 108
Rev. | Modificación |  | Realizado | Revisado | Aprobado | Fecha
Rev. | Descripción |  | Código | NPS | Norma | Sch. | Serie | Material | Clase | Aislamiento | Cant. | Ud. | Precio | Notas
Manguito reductor THD
0 |  | Manguito reductor THD ASME B16.11, Material: A-105 Galv., 3000# |  | ½" x ¼" | ASME B16.11 |  | 3000 | A-105 Galv. | 1GS1 |  | 1
Válvula de Bola
0 |  | Válvula de Bola, API 608, Material: Latón/Bronce/A°C°Galv., THDF, 800# | QFB33-AA002 | ½" | API 608 |  | 800 |  | 1GS1 |  | 1
Thread
0 |  | Thread |  | ½" |  |  |  |  | 1GS1 |  | 5
0 |  | Thread |  | 1" | [6 empty] | 1
SOPORTES PRIMARIOS
0 |  | Abarcón AC. Galvanizado (AG) | SP-AG-57 | ½" | DIN: 3570 |  |  |  | STD. SOPORTES |  | 1
QFB33-BR001
Tubería sin soldadura
0 |  | Tubería sin soldadura ASME B36.10, Material: A-106 Gr.B Galv., SCH 80 |  | 1" | ASME B36.10 | 80 |  | A-106 Gr.B Galv. | 1GS1 |  | 1805 | mm
Thread
0 |  | Thread |  | 1" |  |  |  |  | 1GS1 |  | 1
SOPORTES PRIMARIOS
0 |  | Abarcón AC. Galvanizado (AG) | SP-AG-66 | 1" |  |  |  |  | STD. SOPORTES |  | 1
QFB41-BR001
Tubería sin soldadura
0 |  | Tubería sin soldadura ASME B36.10, Material: A-106 Gr.B Galv., SCH 80 |  | ½" | ASME B36.10 | 80 |  | A-106 Gr.B Galv. | 1GS1 |  | 1613 | mm
Codo 90º THD
0 |  | Codo 90º THD ASME B16.11, Material: A-105 Galv., 3000# |  | ½" | ASME B16.11 |  | 3000 | A-105 Galv. | 1GS1 |  | 1
Te THD
0 |  | Te THD ASME B16.11, Material: A-105 Galv., 3000# |  | ½" | ASME B16.11 |  | 3000 | A-105 Galv. | 1GS1 |  | 1
Thread
0 |  | Thread |  | ½" |  |  |  |  | 1GS1 |  | 5
QFB42-BR001
Tubería sin soldadura
1 |  | Tubería sin soldadura ASME B36.10, Material: A-106 Gr.B Galv., SCH 80 |  | 1/2" | ASME B36.10 | 80 |  | A-106 Gr.B Galv. | 1GS1 |  | 3960 | mm
Codo 90º THD
1 |  | Codo 90º THD ASME B16.11, Material: A-105 Galv., 3000# |  | 1/2" | ASME B16.11 |  | 3000 | A-105 Galv. | 1GS1 |  | 3
Te THD
1 |  | Te THD ASME B16.11, Material: A-105 Galv., 3000# |  | 1/2" | ASME B16.11 |  | 3000 | A-105 Galv. | 1GS1 |  | 1
Thread
1 |  | Thread |  | 1/2" |  |  |  |  | 1GS1 |  | 9
QFB42-BR002
Tubería sin soldadura
1 |  | Tubería sin soldadura ASME B36.10, Material: A-106 Gr.B Galv., SCH 80 |  | 1/2" | ASME B36.10 | 80 |  | A-106 Gr.B Galv. | 1GS1 |  | 255 | mm
Manguito reductor THD
1 |  | Manguito reductor THD ASME B16.11, Material: A-105 Galv., 3000# |  | 1/2"x1/4" | ASME B16.11 |  | 3000 | A-105 Galv. | 1GS1 |  | 1
Manguito THD
1 |  | Manguito THD ASME B16.11, Material: A-105 Galv., 3000# |  | 1/2" | ASME B16.11 |  | 3000 | A-105 Galv. | 1GS1 |  | 1
Válvula de Bola
1 |  | Válvula de Bola, API 608, Material: Bronce, THDF, 800# | QFB42-AA001 | 1/2" | API 608 |  | 800 | Bronce | 1GS1 |  | 1
Thread
1 |  | Thread |  | 1/2" |  |  |  |  | 1GS1 |  | 5
1
8
[8 empty] | Ingeniería: |  | Proyecto |  | PROYECTO NUEVO BLOQUE DE POTENCIA
[10 empty] | Título de documento |  | Lista de Materiales por Línea (MTO)
[8 empty] | Cliente: |  | Código de documento |  | P2105LB.L.40.021
1 | Actualización según Modelo 3D |  | A.E.K. | A.E.K. | C.G.D. | 2024-09-20
0 | Actualización para Licitación |  | M.P.A. | A.H.S. | C.G.D. | 2024-07-03 |  |  |  | Hoja |  | 101 |  | De | 108
Rev. | Modificación |  | Realizado | Revisado | Aprobado | Fecha
Rev. | Descripción |  | Código | NPS | Norma | Sch. | Serie | Material | Clase | Aislamiento | Cant. | Ud. | Precio | Notas
QFB42-BR003
Tubería sin soldadura
0 |  | Tubería sin soldadura ASME B36.10, Material: A-106 Gr.B Galv., SCH 80 |  | ½" | ASME B36.10 | 80 |  | A-106 Gr.B Galv. | 1GS1 |  | 142 | mm
Tubing de Instrumentación
0 |  | Tubing de Instrumentación |  | ½" | ASME B36.19 | 10S |  |  | 1GS1 |  | 113 | mm
Manguito reductor THD
0 |  | Manguito reductor THD ASME B16.11, Material: A-105 Galv., 3000# |  | ½" x ¼" | ASME B16.11 |  | 3000 | A-105 Galv. | 1GS1 |  | 1
Manguito THD
0 |  | Manguito THD ASME B16.11, Material: A-105 Galv., 3000# |  | ½" | ASME B16.11 |  | 3000 | A-105 Galv. | 1GS1 |  | 1
Válvula de Bola
0 |  | Válvula de Bola, API 608, Material: Latón/Bronce/A°C°Galv., THDF, 800# | QFB42-BR003 | ½" | API 608 |  | 800 | Latón/Bronce/A°C°Galv. | 1GS1 |  | 1
Thread
0 |  | Thread |  | ½" |  |  |  |  | 1GS1 |  | 5
QFB43-BR001
Tubería sin soldadura
0 |  | Tubería sin soldadura ASME B36.10, Material: A-106 Gr.B Galv., SCH 80 |  | ½" | ASME B36.10 | 80 |  | A-106 Gr.B Galv. | 1GS1 |  | 1626 | mm
Codo 90º THD
0 |  | Codo 90º THD ASME B16.11, Material: A-105 Galv., 3000# |  | ½" | ASME B16.11 |  | 3000 | A-105 Galv. | 1GS1 |  | 1
Te THD
0 |  | Te THD ASME B16.11, Material: A-105 Galv., 3000# |  | ½" | ASME B16.11 |  | 3000 | A-105 Galv. | 1GS1 |  | 1
Thread
0 |  | Thread |  | ½" |  |  |  |  | 1GS1 |  | 3
SOPORTES PRIMARIOS
0 |  | Abarcón AC. Galvanizado (AG) | SP-AG-59 | ½" | DIN: 3570 |  |  |  | STD. SOPORTES |  | 1
QFB44-BR001
Tubería sin soldadura
0 |  | Tubería sin soldadura ASME B36.10, Material: A-106 Gr.B Galv., SCH 80 |  | ½" | ASME B36.10 | 80 |  | A-106 Gr.B Galv. | 1GS1 |  | 1872 | mm
Codo 90º THD
0 |  | Codo 90º THD ASME B16.11, Material: A-105 Galv., 3000# |  | ½" | ASME B16.11 |  | 3000 | A-105 Galv. | 1GS1 |  | 1
Te THD
0 |  | Te THD ASME B16.11, Material: A-105 Galv., 3000# |  | ½" | ASME B16.11 |  | 3000 | A-105 Galv. | 1GS1 |  | 2
Thread
0 |  | Thread |  | ½" |  |  |  |  | 1GS1 |  | 6
SOPORTES PRIMARIOS
0 |  | Abarcón AC. Galvanizado (AG) | SP-AG-35 | ½" |  |  |  |  | STD. SOPORTES |  | 2
QFB44-BR002
Tubería sin soldadura
0 |  | Tubería sin soldadura ASME B36.10, Material: A-106 Gr.B Galv., SCH 80 |  | ½" | ASME B36.10 | 80 |  | A-106 Gr.B Galv. | 1GS1 |  | 4250 | mm
Codo 90º THD
0 |  | Curva 90º Tubing ASTM A269 6Mo |  | ½" | ASTM A269 6Mo |  |  |  | 1GS1 |  | 4
Manguito reductor THD
0 |  | Manguito reductor THD ASME B16.11, Material: A-105 Galv., 3000# |  | ½" x ¼" | ASME B16.11 |  | 3000 | A-105 Galv. | 1GS1 |  | 1
Manguito THD
0 |  | Manguito THD ASME B16.11, Material: A-105 Galv., 3000# |  | ½" | ASME B16.11 |  | 3000 | A-105 Galv. | 1GS1 |  | 1
Válvula de Bola
0 |  | Válvula de Bola, API 608, Material: Latón/Bronce/A°C°Galv., THDF, 800# | QFB44-AA001 | ½" | API 608 |  | 800 |  | 1GS1 |  | 1
Thread
0 |  | Thread |  | ½" |  |  |  |  | 1GS1 |  | 13
[8 empty] | Ingeniería: |  | Proyecto |  | PROYECTO NUEVO BLOQUE DE POTENCIA
[10 empty] | Título de documento |  | Lista de Materiales por Línea (MTO)
[8 empty] | Cliente: |  | Código de documento |  | P2105LB.L.40.021
1 | Actualización según Modelo 3D |  | A.E.K. | A.E.K. | C.G.D. | 2024-09-20
0 | Actualización para Licitación |  | M.P.A. | A.H.S. | C.G.D. | 2024-07-03 |  |  |  | Hoja |  | 102 |  | De | 108
Rev. | Modificación |  | Realizado | Revisado | Aprobado | Fecha
Rev. | Descripción |  | Código | NPS | Norma | Sch. | Serie | Material | Clase | Aislamiento | Cant. | Ud. | Precio | Notas
QFB44-BR003
Tubería sin soldadura
0 |  | Tubería sin soldadura ASME B36.10, Material: A-106 Gr.B Galv., SCH 80 |  | ½" | ASME B36.10 | 80 |  | A-106 Gr.B Galv. | 1GS1 |  | 6837 | mm
Tubing de Instrumentación
0 |  | Tubing de Instrumentación |  | ½" | ASME B36.19 | 10S |  |  | 1GS1 |  | 1692 | mm
Codo 90º THD
0 |  | Curva 90º Tubing ASTM A269 6Mo |  | ½" | ASTM A269 6Mo |  |  |  | 1GS1 |  | 6
Manguito reductor THD
0 |  | Manguito reductor THD ASME B16.11, Material: A-105 Galv., 3000# |  | ½" x ¼" | ASME B16.11 |  | 3000 | A-105 Galv. | 1GS1 |  | 1
Manguito THD
0 |  | Manguito THD ASME B16.11, Material: A-105 Galv., 3000# |  | ½" | ASME B16.11 |  | 3000 | A-105 Galv. | 1GS1 |  | 1
Válvula de Bola
0 |  | Válvula de Bola, API 608, Material: Latón/Bronce/A°C°Galv., THDF, 800# | QFB44-AA002 | ½" | API 608 |  | 800 |  | 1GS1 |  | 1
Thread
0 |  | Thread |  | ½" |  |  |  |  | 1GS1 |  | 18
QFB44-BR004
Tubería sin soldadura
0 |  | Tubería sin soldadura ASME B36.10, Material: A-106 Gr.B Galv., SCH 80 |  | ½" | ASME B36.10 | 80 |  | A-106 Gr.B Galv. | 1GS1 |  | 3128 | mm
Codo 90º THD
0 |  | Curva 90º Tubing ASTM A269 6Mo |  | ½" | ASTM A269 6Mo |  |  |  | 1GS1 |  | 5
Manguito reductor THD
0 |  | Manguito reductor THD ASME B16.11, Material: A-105 Galv., 3000# |  | ½" x ¼" | ASME B16.11 |  | 3000 | A-105 Galv. | 1GS1 |  | 1
Manguito THD
0 |  | Manguito THD ASME B16.11, Material: A-105 Galv., 3000# |  | ½" | ASME B16.11 |  | 3000 | A-105 Galv. | 1GS1 |  | 1
Válvula de Bola
0 |  | Válvula de Bola, API 608, Material: Latón/Bronce/A°C°Galv., THDF, 800# | QFB44-AA004 | ½" | API 608 |  | 800 |  | 1GS1 |  | 1
Thread
0 |  | Thread |  | ½" |  |  |  |  | 1GS1 |  | 15
QFB51-BR001
Tubería sin soldadura
0 |  | Tubería sin soldadura ASME B36.10, Material: A-106 Gr.B Galv., SCH 80 |  | 1" | ASME B36.10 | 80 |  | A-106 Gr.B Galv. | 1GS1 |  | 5968 | mm
Codo 90º THD
0 |  | Codo 90º THD ASME B16.11, Material: A-105 Galv., 3000# |  | 1" | ASME B16.11 |  | 3000 | A-105 Galv. | 1GS1 |  | 4
Manguito reductor THD
0 |  | Manguito reductor THD ASME B16.11, Material: A-105 Galv., 3000# |  | 1" x ½" | ASME B16.11 |  | 3000 | A-105 Galv. | 1GS1 |  | 1
Te reductora THD
0 |  | Te Reductora THD ASME B16.11, Material: A-105 Galv., 3000# |  | 1" x ½" | ASME B16.11 |  | 3000 | A-105 Galv. | 1GS1 |  | 2
Thread
0 |  | Thread |  | ½" |  |  |  |  | 1GS1 |  | 3
0 |  | Thread |  | 1" |  |  |  |  | 1GS1 |  | 14
SOPORTES PRIMARIOS
0 |  | Abarcón AC. Galvanizado (AG) | SP-AG-81 | 1" | DIN: 3570 |  |  |  | STD. SOPORTES |  | 2
QFB51-BR002
Tubería sin soldadura
0 |  | Tubería sin soldadura ASME B36.10, Material: A-106 Gr.B Galv., SCH 80 |  | ½" | ASME B36.10 | 80 |  | A-106 Gr.B Galv. | 1GS1 |  | 649 | mm
Tubing de Instrumentación
0 |  | Tubing de Instrumentación |  | ½" | ASME B36.19 | 10S |  |  | 1GS1 |  | 6188 | mm
Codo 90º THD
0 |  | Curva 90º Tubing ASTM A269 6Mo |  | ½" | ASTM A269 6Mo |  |  |  | 1GS1 |  | 4
Manguito reductor THD
0 |  | Manguito reductor THD ASME B16.11, Material: A-105 Galv., 3000# |  | ½" x ¼" | ASME B16.11 |  | 3000 | A-105 Galv. | 1GS1 |  | 1
Manguito THD
0 |  | Manguito THD ASME B16.11, Material: A-105 Galv., 3000# |  | ½" | ASME B16.11 |  | 3000 | A-105 Galv. | 1GS1 |  | 1
Válvula de Bola
0 |  | Válvula de Bola, API 608, Material: Latón/Bronce/A°C°Galv., THDF, 800# | QFB51-AA001 | ½" | API 608 |  | 800 |  | 1GS1 |  | 1
Thread
0 |  | Thread |  | ½" |  |  |  |  | 1GS1 |  | 14
SOPORTES PRIMARIOS
0 |  | Abarcón AC. Galvanizado (AG) | SP-AG-28 | ½" | DIN: 3570 |  |  |  | STD. SOPORTES |  | 4
[8 empty] | Ingeniería: |  | Proyecto |  | PROYECTO NUEVO BLOQUE DE POTENCIA
[10 empty] | Título de documento |  | Lista de Materiales por Línea (MTO)
[8 empty] | Cliente: |  | Código de documento |  | P2105LB.L.40.021
1 | Actualización según Modelo 3D |  | A.E.K. | A.E.K. | C.G.D. | 2024-09-20
0 | Actualización para Licitación |  | M.P.A. | A.H.S. | C.G.D. | 2024-07-03 |  |  |  | Hoja |  | 103 |  | De | 108
Rev. | Modificación |  | Realizado | Revisado | Aprobado | Fecha
Rev. | Descripción |  | Código | NPS | Norma | Sch. | Serie | Material | Clase | Aislamiento | Cant. | Ud. | Precio | Notas
QFB51-BR003
Tubería sin soldadura
0 |  | Tubería sin soldadura ASME B36.10, Material: A-106 Gr.B Galv., SCH 80 |  | ½" | ASME B36.10 | 80 |  | A-106 Gr.B Galv. | 1GS1 |  | 121 | mm
Tubing de Instrumentación
0 |  | Tubing de Instrumentación |  | ½" | ASME B36.19 | 10S |  |  | 1GS1 |  | 1849 | mm
Codo 90º THD
0 |  | Curva 90º Tubing ASTM A269 6Mo |  | ½" | ASTM A269 6Mo |  |  |  | 1GS1 |  | 2
Manguito reductor THD
0 |  | Manguito reductor THD ASME B16.11, Material: A-105 Galv., 3000# |  | ½" x ¼" | ASME B16.11 |  | 3000 | A-105 Galv. | 1GS1 |  | 1
Manguito THD
0 |  | Manguito THD ASME B16.11, Material: A-105 Galv., 3000# |  | ½" | ASME B16.11 |  | 3000 | A-105 Galv. | 1GS1 |  | 1
Válvula de Bola
0 |  | Válvula de Bola, API 608, Material: Latón/Bronce/A°C°Galv., THDF, 800# | QFB51-AA002 | ½" | API 608 |  | 800 |  | 1GS1 |  | 1
Thread
0 |  | Thread |  | ½" |  |  |  |  | 1GS1 |  | 9
SOPORTES PRIMARIOS
0 |  | Abarcón AC. Galvanizado (AG) | SP-AG-31 | ½" | DIN: 3570 |  |  |  | STD. SOPORTES |  | 1
QFB52-BR001
Tubería sin soldadura
0 |  | Tubería sin soldadura ASME B36.10, Material: A-106 Gr.B Galv., SCH 80 |  | 1" | ASME B36.10 | 80 |  | A-106 Gr.B Galv. | 1GS1 |  | 13846 | mm
Codo 90º THD
0 |  | Codo 90º THD ASME B16.11, Material: A-105 Galv., 3000# |  | 1" | ASME B16.11 |  | 3000 | A-105 Galv. | 1GS1 |  | 9
Thread
0 |  | Thread |  | 1" |  |  |  |  | 1GS1 |  | 20
SOPORTES PRIMARIOS
0 |  | Abarcón AC. Galvanizado (AG) | SP-AG-42 | 1" | DIN: 3570 |  |  |  | STD. SOPORTES |  | 5
[8 empty] | Ingeniería: |  | Proyecto |  | PROYECTO NUEVO BLOQUE DE POTENCIA
[10 empty] | Título de documento |  | Lista de Materiales por Línea (MTO)
[8 empty] | Cliente: |  | Código de documento |  | P2105LB.L.40.021
1 | Actualización según Modelo 3D |  | A.E.K. | A.E.K. | C.G.D. | 2024-09-20
0 | Actualización para Licitación |  | M.P.A. | A.H.S. | C.G.D. | 2024-07-03 |  |  |  | Hoja |  | 104 |  | De | 108
Rev. | Modificación |  | Realizado | Revisado | Aprobado | Fecha
Rev. | Descripción |  | Código | NPS | Norma | Sch. | Serie | Material | Clase | Aislamiento | Cant. | Ud. | Precio | Notas
QFB53-BR001
Tubería sin soldadura
0 |  | Tubería sin soldadura ASME B36.10, Material: A-106 Gr.B Galv., SCH 80 |  | ½" | ASME B36.10 | 80 |  | A-106 Gr.B Galv. | 1GS1 |  | 50 | mm
Manguito reductor THD
0 |  | Manguito reductor THD ASME B16.11, Material: A-105 Galv., 3000# |  | ½" x ¼" | ASME B16.11 |  | 3000 | A-105 Galv. | 1GS1 |  | 1
Válvula de Bola
0 |  | Válvula de Bola, API 608, Material: Latón/Bronce/A°C°Galv., THDF, 800# | QFB53-AA001 | ½" | API 608 |  | 800 |  | 1GS1 |  | 1
Thread
0 |  | Thread |  | ½" |  |  |  |  | 1GS1 |  | 2
QFB53-BR002
Tubería sin soldadura
0 |  | Tubería sin soldadura ASME B36.10, Material: A-106 Gr.B Galv., SCH 80 |  | ½" | ASME B36.10 | 80 |  | A-106 Gr.B Galv. | 1GS1 |  | 50 | mm
Manguito reductor THD
0 |  | Manguito reductor THD ASME B16.11, Material: A-105 Galv., 3000# |  | ½" x ¼" | ASME B16.11 |  | 3000 | A-105 Galv. | 1GS1 |  | 1
Válvula de Bola
0 |  | Válvula de Bola, API 608, Material: Latón/Bronce/A°C°Galv., THDF, 800# | QFB53-AA002 | ½" | API 608 |  | 800 |  | 1GS1 |  | 1
Thread
0 |  | Thread |  | ½" |  |  |  |  | 1GS1 |  | 2
QFB53-BR003
Tubería sin soldadura
0 |  | Tubería sin soldadura ASME B36.10, Material: A-106 Gr.B Galv., SCH 80 |  | ½" | ASME B36.10 | 80 |  | A-106 Gr.B Galv. | 1GS1 |  | 50 | mm
Manguito reductor THD
0 |  | Manguito reductor THD ASME B16.11, Material: A-105 Galv., 3000# |  | ½" x ¼" | ASME B16.11 |  | 3000 | A-105 Galv. | 1GS1 |  | 1
Válvula de Bola
0 |  | Válvula de Bola, API 608, Material: Latón/Bronce/A°C°Galv., THDF, 800# | QFB53-AA003 | ½" | API 608 |  | 800 |  | 1GS1 |  | 1
Thread
0 |  | Thread |  | ½" |  |  |  |  | 1GS1 |  | 2
QFB53-BR004
Tubería sin soldadura
0 |  | Tubería sin soldadura ASME B36.10, Material: A-106 Gr.B Galv., SCH 80 |  | ½" | ASME B36.10 | 80 |  | A-106 Gr.B Galv. | 1GS1 |  | 50 | mm
Manguito reductor THD
0 |  | Manguito reductor THD ASME B16.11, Material: A-105 Galv., 3000# |  | ½" x ¼" | ASME B16.11 |  | 3000 | A-105 Galv. | 1GS1 |  | 1
Válvula de Bola
0 |  | Válvula de Bola, API 608, Material: Latón/Bronce/A°C°Galv., THDF, 800# | QFB53-AA004 | ½" | API 608 |  | 800 |  | 1GS1 |  | 1
Thread
0 |  | Thread |  | ½" |  |  |  |  | 1GS1 |  | 2
QFB53-BR005
Tubería sin soldadura
0 |  | Tubería sin soldadura ASME B36.10, Material: A-106 Gr.B Galv., SCH 80 |  | ½" | ASME B36.10 | 80 |  | A-106 Gr.B Galv. | 1GS1 |  | 50 | mm
Manguito reductor THD
0 |  | Manguito reductor THD ASME B16.11, Material: A-105 Galv., 3000# |  | ½" x ¼" | ASME B16.11 |  | 3000 | A-105 Galv. | 1GS1 |  | 1
Válvula de Bola
0 |  | Válvula de Bola, API 608, Material: Latón/Bronce/A°C°Galv., THDF, 800# | QFB53-AA005 | ½" | API 608 |  | 800 |  | 1GS1 |  | 1
Thread
0 |  | Thread |  | ½" |  |  |  |  | 1GS1 |  | 2
QFB53-BR007
Tubería sin soldadura
0 |  | Tubería sin soldadura ASME B36.10, Material: A-106 Gr.B Galv., SCH 80 |  | ½" | ASME B36.10 | 80 |  | A-106 Gr.B Galv. | 1GS1 |  | 50 | mm
Manguito reductor THD
0 |  | Manguito reductor THD ASME B16.11, Material: A-105 Galv., 3000# |  | ½" x ¼" | ASME B16.11 |  | 3000 | A-105 Galv. | 1GS1 |  | 1
Válvula de Bola
0 |  | Válvula de Bola, API 608, Material: Latón/Bronce/A°C°Galv., THDF, 800# | QFB53-AA007 | ½" | API 608 |  | 800 | Latón/Bronce/A°C°Galv. | 1GS1 |  | 1
Thread
0 |  | Thread |  | ½" |  |  |  |  | 1GS1 |  | 3
[8 empty] | Ingeniería: |  | Proyecto |  | PROYECTO NUEVO BLOQUE DE POTENCIA
[10 empty] | Título de documento |  | Lista de Materiales por Línea (MTO)
[8 empty] | Cliente: |  | Código de documento |  | P2105LB.L.40.021
1 | Actualización según Modelo 3D |  | A.E.K. | A.E.K. | C.G.D. | 2024-09-20
0 | Actualización para Licitación |  | M.P.A. | A.H.S. | C.G.D. | 2024-07-03 |  |  |  | Hoja |  | 105 |  | De | 108
Rev. | Modificación |  | Realizado | Revisado | Aprobado | Fecha
Rev. | Descripción |  | Código | NPS | Norma | Sch. | Serie | Material | Clase | Aislamiento | Cant. | Ud. | Precio | Notas
QFB53-BR008
Tubería sin soldadura
0 |  | Tubería sin soldadura ASME B36.10, Material: A-106 Gr.B Galv., SCH 80 |  | ½" | ASME B36.10 | 80 |  | A-106 Gr.B Galv. | 1GS1 |  | 50 | mm
Manguito reductor THD
0 |  | Manguito reductor THD ASME B16.11, Material: A-105 Galv., 3000# |  | ½" x ¼" | ASME B16.11 |  | 3000 | A-105 Galv. | 1GS1 |  | 1
Válvula de Bola
0 |  | Válvula de Bola, API 608, Material: Latón/Bronce/A°C°Galv., THDF, 800# | QFB53-AA008 | ½" | API 608 |  | 800 | Latón/Bronce/A°C°Galv. | 1GS1 |  | 1
Thread
0 |  | Thread |  | ½" |  |  |  |  | 1GS1 |  | 2
QFB53-BR009
Tubería sin soldadura
0 |  | Tubería sin soldadura ASME B36.10, Material: A-106 Gr.B Galv., SCH 80 |  | ½" | ASME B36.10 | 80 |  | A-106 Gr.B Galv. | 1GS1 |  | 50 | mm
Manguito reductor THD
0 |  | Manguito reductor THD ASME B16.11, Material: A-105 Galv., 3000# |  | ½" x ¼" | ASME B16.11 |  | 3000 | A-105 Galv. | 1GS1 |  | 1
Válvula de Bola
0 |  | Válvula de Bola, API 608, Material: Latón/Bronce/A°C°Galv., THDF, 800# | QFB53-AA009 | ½" | API 608 |  | 800 | Latón/Bronce/A°C°Galv. | 1GS1 |  | 1
Thread
0 |  | Thread |  | ½" |  |  |  |  | 1GS1 |  | 2
SCB31-BR001
Tubería sin soldadura
0 |  | Tubería sin soldadura ASME B36.10, Material: A-106 Gr.B Galv., SCH 80 |  | ½" | ASME B36.10 | 80 |  | A-106 Gr.B Galv. | 1GS1 |  | 2122 | mm
Enchufe rápido
0 |  | Enchufe rápido ISO 4414, Material: Acero/latón zincado |  | ½" | ISO 4414 |  | 3000 | A-105 Galv. | 1GS1 |  | 1
Válvula de Bola
0 |  | Válvula de Bola, API 608, Material: Latón/Bronce/A°C°Galv., THDF, 800# | SCB31-AA001 | ½" | API 608 |  | 800 | Latón/Bronce/A°C°Galv. | 1GS1 |  | 1
Thread
0 |  | Thread |  | ½" |  |  |  |  | 1GS1 |  | 4
SOPORTES PRIMARIOS
0 |  | Abarcón AC. Galvanizado (AG) | SP-AG-55 | ½" | DIN: 3570 |  |  |  | STD. SOPORTES |  | 1
SCB21-BR001
Tubería sin soldadura
0 |  | Tubería sin soldadura ASME B36.10, Material: A-106 Gr.B Galv., SCH 80 |  | ½" | ASME B36.10 | 80 |  | A-106 Gr.B Galv. | 1GS1 |  | 230 | mm
Enchufe rápido
0 |  | Enchufe rápido ISO 4414, Material: Acero/latón zincado |  | ½" | ISO 4414 |  | 3000 | A-105 Galv. | 1GS1 |  | 1
Válvula de Bola
0 |  | Válvula de Bola, API 608, Material: Latón/Bronce/A°C°Galv., THDF, 800# | SCB21 AA001 | ½" | API 608 |  | 800 | Latón/Bronce/A°C°Galv. | 1GS1 |  | 1
Thread
0 |  | Thread |  | ½" |  |  |  |  | 1GS1 |  | 3
SCB32-BR001
Tubería sin soldadura
0 |  | Tubería sin soldadura ASME B36.10, Material: A-106 Gr.B Galv., SCH 80 |  | ½" | ASME B36.10 | 80 |  | A-106 Gr.B Galv. | 1GS1 |  | 2767 | mm
Enchufe rápido
0 |  | Enchufe rápido ISO 4414, Material: Acero/latón zincado |  | ½" | ISO 4414 |  | 3000 | A-105 Galv. | 1GS1 |  | 1
Válvula de Bola
0 |  | Válvula de Bola, API 608, Material: Latón/Bronce/A°C°Galv., THDF, 800# | SCB32-AA001 | ½" | API 608 |  | 800 | Latón/Bronce/A°C°Galv. | 1GS1 |  | 1
Thread
0 |  | Thread |  | ½" |  |  |  |  | 1GS1 |  | 3
SCB41-BR001
Tubería sin soldadura
0 |  | Tubería sin soldadura ASME B36.10, Material: A-106 Gr.B Galv., SCH 80 |  | ½" | ASME B36.10 | 80 |  | A-106 Gr.B Galv. | 1GS1 |  | 1995 | mm
Válvula de Bola
0 |  | Válvula de Bola, API 608, Material: Latón/Bronce/A°C°Galv., THDF, 800# | SCB41-AA001 | ½" | API 608 |  | 800 | Latón/Bronce/A°C°Galv. | 1GS1 |  | 1
[8 empty] | Ingeniería: |  | Proyecto |  | PROYECTO NUEVO BLOQUE DE POTENCIA
[10 empty] | Título de documento |  | Lista de Materiales por Línea (MTO)
[8 empty] | Cliente: |  | Código de documento |  | P2105LB.L.40.021
1 | Actualización según Modelo 3D |  | A.E.K. | A.E.K. | C.G.D. | 2024-09-20
0 | Actualización para Licitación |  | M.P.A. | A.H.S. | C.G.D. | 2024-07-03 |  |  |  | Hoja |  | 106 |  | De | 108
Rev. | Modificación |  | Realizado | Revisado | Aprobado | Fecha
Rev. | Descripción |  | Código | NPS | Norma | Sch. | Serie | Material | Clase | Aislamiento | Cant. | Ud. | Precio | Notas
Thread
0 |  | Thread |  | ½" |  |  |  |  | 1GS1 |  | 2
SOPORTES PRIMARIOS
0 |  | Abarcón AC. Galvanizado (AG) | SP-AG-65 | ½" |  |  |  |  | STD. SOPORTES |  | 1
SCB42-BR001
Tubería sin soldadura
0 |  | Tubería sin soldadura ASME B36.10, Material: A-106 Gr.B Galv., SCH 80 |  | ½" | ASME B36.10 | 80 |  | A-106 Gr.B Galv. | 1GS1 |  | 705 | mm
0 |  | Tubería sin soldadura ASME B36.10, Material: A-106 Gr.B Galv., SCH 80 |  | 1 ½" | ASME B36.10 | 80 |  | A-106 Gr.B Galv. | 1GS1 |  | 91 | mm
Manguito reductor THD
0 |  | Manguito reductor THD ASME B16.11, Material: A-105 Galv., 3000# |  | 1 ½" x ½" | ASME B16.11 |  | 3000 | A-105 Galv. | 1GS1 |  | 1
Válvula de Bola
0 |  | Válvula de Bola, API 608, Material: Latón/Bronce/A°C°Galv., THDF, 800# | SCB42-AA001 | ½" | API 608 |  | 800 | Latón/Bronce/A°C°Galv. | 1GS1 |  | 1
Thread
0 |  | Thread |  | ½" |  |  |  |  | 1GS1 |  | 4
0 |  | Thread |  | 1 ½" |  |  |  |  | 1GS1 |  | 1
SCB51-BR001
Tubería sin soldadura
0 |  | Tubería sin soldadura ASME B36.10, Material: A-106 Gr.B Galv., SCH 80 |  | ½" | ASME B36.10 | 80 |  | A-106 Gr.B Galv. | 1GS1 |  | 147 | mm
Enchufe rápido
0 |  | Enchufe rápido ISO 4414, Material: Acero/latón zincado |  | ½" | ISO 4414 |  | 3000 | A-105 Galv. | 1GS1 |  | 1
Válvula de Bola
0 |  | Válvula de Bola, API 608, Material: Latón/Bronce/A°C°Galv., THDF, 800# | SCB51-AA001 | ½" | API 608 |  | 800 | Latón/Bronce/A°C°Galv. | 1GS1 |  | 1
Thread
0 |  | Thread |  | ½" |  |  |  |  | 1GS1 |  | 3
SCB53-BR001
Tubería sin soldadura
0 |  | Tubería sin soldadura ASME B36.10, Material: A-106 Gr.B Galv., SCH 80 |  | ½" | ASME B36.10 | 80 |  | A-106 Gr.B Galv. | 1GS1 |  | 50 | mm
Enchufe rápido
0 |  | Enchufe rápido ISO 4414, Material: Acero/latón zincado |  | ½" | ISO 4414 |  | 3000 | A-105 Galv. | 1GS1 |  | 1
Válvula de Bola
0 |  | Válvula de Bola, API 608, Material: Latón/Bronce/A°C°Galv., THDF, 800# | SCB53-AA001 | ½" | API 608 |  | 800 | Latón/Bronce/A°C°Galv. | 1GS1 |  | 1
Thread
0 |  | Thread |  | ½" |  |  |  |  | 1GS1 |  | 2
SCB53-BR006
Tubería sin soldadura
0 |  | Tubería sin soldadura ASME B36.10, Material: A-106 Gr.B Galv., SCH 80 |  | ½" | ASME B36.10 | 80 |  | A-106 Gr.B Galv. | 1GS1 |  | 112 | mm
Manguito reductor THD
0 |  | Manguito reductor THD ASME B16.11, Material: A-105 Galv., 3000# |  | ½" x ¼" | ASME B16.11 |  | 3000 | A-105 Galv. | 1GS1 |  | 1
Cap THD
0 |  | Cap THD ASME B16.11, Material: A-105 Galv., 3000# |  | ½" | ASME B16.11 |  | 3000 | A-105 Galv. | 1GS1 |  | 1
Válvula de Bola
0 |  | Válvula de Bola, API 608, Material: Latón/Bronce/A°C°Galv., THDF, 800# | QFB53-AA006 | ½" | API 608 |  | 800 | Latón/Bronce/A°C°Galv. | 1GS1 |  | 1
Thread
0 |  | Thread |  | ½" |  |  |  |  | 1GS1 |  | 6
XAJ10-BR001
Tubería sin soldadura
1 |  | Tubería sin soldadura ASME B36.10, Material: A-106 Gr.B, SCH STD |  | 2" | ASME B36.10 | STD |  | A-106 Gr.B | 1CS1 | 40 | 5575 | mm
1 |  | Tubería sin soldadura ASME B36.10, Material: A-106 Gr.B, SCH STD |  | 2" | ASME B36.10 | STD |  | A-106 Gr.B | 1CS1 | 40 | 1606 | mm
Codo 90º de enchufe
1 |  | Codo 90º radio largo ASME B16.9, Material: A-234 WPB, SCH STD |  | 2" | ASME B16.9 | STD |  | A-234 WPB | 1CS1 | 40 | 2
Te reductora
1 |  | Te reductora ASME B16.11, Material: A-105, 3000# |  | 2"x1" | ASME B16.11 |  | 3000 |  | 1CS1 | 40 | 1
Socketweld
1 |  | Socketweld |  | 2" |  |  |  |  | 1CS1 |  | 5
[8 empty] | Ingeniería: |  | Proyecto |  | PROYECTO NUEVO BLOQUE DE POTENCIA
[10 empty] | Título de documento |  | Lista de Materiales por Línea (MTO)
[8 empty] | Cliente: |  | Código de documento |  | P2105LB.L.40.021
1 | Actualización según Modelo 3D |  | A.E.K. | A.E.K. | C.G.D. | 2024-09-20
0 | Actualización para Licitación |  | M.P.A. | A.H.S. | C.G.D. | 2024-07-03 |  |  |  | Hoja |  | 107 |  | De | 108
Rev. | Modificación |  | Realizado | Revisado | Aprobado | Fecha
Rev. | Descripción |  | Código | NPS | Norma | Sch. | Serie | Material | Clase | Aislamiento | Cant. | Ud. | Precio | Notas
XAJ11-BR001
Tubería sin soldadura
0 |  | Tubería sin soldadura ASME B36.10, Material: A-106 Gr.B, SCH 80 |  | 1 ½" | ASME B36.10 | 80 |  | A-106 Gr.B | 1CS1 | 40 | 2710 | mm
0 |  | Tubería sin soldadura ASME B36.10, Material: A-106 Gr.B, SCH STD |  | 2" | ASME B36.10 | STD |  | A-106 Gr.B | 1CS1 | 40 | 25 | mm
Codo 90º de enchufe
0 |  | Codo 90º de enchufe ASME B16.11, Material: A-105, 3000# |  | 1 ½" | ASME B16.11 |  | 3000 | A-105 | 1CS1 | 40 | 5
Brida de enchufe
0 |  | Brida de enchufe RF ASME B16.5, Material: A-105, SCH 80, 150# |  | 1 ½" | ASME B16.5 | 80 | 150 | A-105 | 1CS1 | 40 | 3
Nipple reductor concéntrico
0 |  | Nipple reductor concéntrico, SCH XS, PBE, Material: A-105 |  | 2" x 1 ½" | MSS SP-95 | XS |  | A-105 | 1CS1 | 40 | 1
Válvula de Compuerta
0 |  | Válvula de Compuerta ASME B16.10 (Solid Wedge), Material: A-216 WCB, FL-RF, 150# | XAJ11-AA001 | 1 ½" | ASME B16.10 |  | 150 | A-216 WCB | 1CS1 | 40 | 1
Buttweld
0 |  | Buttweld |  | 2" |  |  |  |  | 1CS1 |  | 1
Junta Espirometálica
0 |  | Junta Espirometálica, ASME B16.20, 3/16" THK, RF, 150# |  | 1 ½" | ASME B16.20 |  | 150 | AISI 316//Grafito | 1CS1 |  | 2
0 |  | Junta Espirometálica, ASME B16.20, 3/16" THK, RF, 300# |  | 1 ½" | ASME B16.20 |  | 300 | AISI 316//Grafito | 1CS1 |  | 2
Pernos
0 |  | Pernos con dos tuercas ASTM A-193 Gr.B7/ASTM A-194 Gr.2H, 150# ½" x 69.85 |  |  |  |  | 150 | ASTM A-193 Gr.B7 /ASTM A-194 Gr.2H | 1CS1 |  | 8
0 |  | Pernos con dos tuercas ASTM A-193 Gr.B7/ASTM A-194 Gr.2H, 150# ½" x 88.9 |  |  |  |  | 150 |  | 1CS1 |  | 4
Socketweld
0 |  | Socketweld |  | 1 ½" |  |  |  |  | 1CS1 |  | 13
0 |  | Socketweld |  | 2" |  |  |  |  | 1CS1 |  | 1
Placa de orificio
0 |  | ORIFICE PLATE, 150 LB, RF, ASME B16.48 | FE (5mm)-XAJ11BP001 | 1 ½" | ASME B16.48 |  | 150 |  | 1CS1 | 40 | 1
XAJ12-BR001
Tubería sin soldadura
0 |  | Tubería sin soldadura ASME B36.10, Material: A-106 Gr.B, SCH 80 |  | 1" | ASME B36.10 | 80 |  | A-106 Gr.B | 1CS1 | 30 | 7423 | mm
Codo 90º de enchufe
0 |  | Codo 90º de enchufe ASME B16.11, Material: A-105, 3000# |  | 1" | ASME B16.11 |  | 3000 | A-105 | 1CS1 | 30 | 4
Brida de enchufe
0 |  | Brida de enchufe RF ASME B16.5, Material: A-105, SCH 80, 150# |  | 1" | ASME B16.5 | 80 | 150 | A-105 | 1CS1 | 30 | 3
Válvula de Compuerta
0 |  | Válvula de Compuerta ASME B16.10 (Solid Wedge), Material: A-216 WCB, FL-RF, 150# | XAJ12-AA001 | 1" | ASME B16.10 |  | 150 | A-216 WCB | 1CS1 | 30 | 1
Junta Espirometálica
0 |  | Junta Espirometálica, ASME B16.20, 3/16" THK, RF, 150# |  | 1" | ASME B16.20 |  | 150 | AISI 316//Grafito | 1CS1 |  | 2
0 |  | Junta Espirometálica, ASME B16.20, 3/16" THK, RF, 300# |  | 1" | ASME B16.20 |  | 300 | AISI 316//Grafito | 1CS1 |  | 2
Pernos
0 |  | Pernos con dos tuercas ASTM A-193 Gr.B7/ASTM A-194 Gr.2H, 150# ½" x 63.5 |  |  |  |  | 150 | ASTM A-193 Gr.B7 /ASTM A-194 Gr.2H | 1CS1 |  | 8
0 |  | Pernos con dos tuercas ASTM A-193 Gr.B7/ASTM A-194 Gr.2H, 150# ½" x 76.2 |  |  |  |  | 150 |  | 1CS1 |  | 4
Socketweld
0 |  | Socketweld |  | 1" |  |  |  |  | 1CS1 |  | 12
SOPORTES PRIMARIOS
0 |  | Patín fig. 2134 B=75 mm L=100 mm AC | SP-P1-69 | 1" |  |  |  |  | STD. SOPORTES | 40 | 1
Placa de orificio
0 |  | ORIFICE PLATE, 150 LB, RF, ASME B16.48 | FE (5mm)-XAJ12BP001 | 1" | ASME B16.48 |  | 150 |  | 1CS1 | 30 | 1
[8 empty] | Ingeniería: |  | Proyecto |  | PROYECTO NUEVO BLOQUE DE POTENCIA
[10 empty] | Título de documento |  | Lista de Materiales por Línea (MTO)
[8 empty] | Cliente: |  | Código de documento |  | P2105LB.L.40.021
1 | Actualización según Modelo 3D |  | A.E.K. | A.E.K. | C.G.D. | 2024-09-20
0 | Actualización para Licitación |  | M.P.A. | A.H.S. | C.G.D. | 2024-07-03 |  |  |  | Hoja |  | 108 |  | De | 108
Rev. | Modificación |  | Realizado | Revisado | Aprobado | Fecha