## LOT 3
|  |  |  | SERVEIS TERRITORIALS LLEIDA - Carrer Pica d’Estats, 2 de Lleida | 240222 - VEH BAIX LLOBREGAT - Laurea Miró 328 Sant Feliu de Llobregat | 240222 - VEH BAIX LLOBREGAT - Laurea Miró 328 Sant Feliu de Llobregat | 240222 - VEH BAIX LLOBREGAT - Laurea Miró 328 Sant Feliu de Llobregat
OFFICE
|  | GENERAL: |  | MATERIAL SUBMINISTRAT PER CIRE
|  | PARTICULAR: |  | MATERIAL INCLÒS EN LA PARTIDA
AMIDAMENTS PER VALORAR
[5 empty] | Preu | Amidament | Import
|  | Obra | 01 | LLEIDA
|  | Sector | AA | OFFICE
|  | Capítol | 04 | INSTAL·LACIONS
'01.AA.00.04 | 1 | P1-ASBUILD | PA | Elaboració dels plànols AS BUILD de les instal·lacions modificades de cada planta. |  | 1 | 0
'01.AA.00.04 | 3 |  | u | Llum decoratiu encastable tipus downlight amb leds amb una vida útil de 50000 h, de forma circular, 10 W de potència, òptica d'alumini especular amb UGR =22, eficàcia lluminosa de 60 lm/W, amb equip elèctric no regulable, aïllament classe I, cos d'alumini i grau de protecció IP20, encastat. Totalment instal·lat. |  | 3 | 0
'01.AA.00.04 | 4 |  | u | Llumenera decorativa modular d'alumini, de 60x60 cm, de 33 W de potència de la llumenera, 3000 lm de flux lluminós, protecció IP20, no regulable, de temperatura de color 4000 K, encastada. Totalment instal·lada. |  | 6 | 0
'01.AA.00.04 | 5 |  | u | Detector de presencia, amb connexió a bus de cable, per a caixa universal, amb adaptador, placa i marc de preu superior, amb accessoris de muntatge, muntat i connectat. |  | 1 | 0
'01.AA.00.04 | 6 | PG-ELECIL | PA | Modificació d'instal·lació existent d'electricitat i il·luminació de la planta d'aquest sector, office, segons documentació gràfica i de projecte, consistent en el subministrament i instal·lació de: Noves línies elèctriques, amb nous commutadors, detectors de presència. Inclou la retirada de la instal·lació fora de servei. Inclou tots els treballs i materials necessaris per una correcte i segura execució i acabat. |  | 1 | 0
'01.AA.00.04 | 8 | PJ-AIGUA-1 | PA | Modificació d'instal·lació existent de fontaneria i sanejament planta -1, segons documentació gràfica i de projecte, consistent en el subministrament i instal·lació de: - Nou sistema d'osmosis a l'aixeta de la pica de l'office. - Modificacions puntuals en els recorreguts dels punts d'aigua i desaigües de la zona dels serveis higiènics per adaptar la instal·lació a les noves distribucions. Inclou tots els treballs i materials necessaris per una correcte i segura execució i acabat. |  | 1 | 0
'01.AA.00.04 | 9 | AJUDES | PA | Ajudes a tercers. Partida a justificar segons valoració prèvia. |  | 1 | 0
Partida fixe i comuna per a tots els licitadors.
|  |  |  | TOTAL |  |  | 0
|  |  |  | IMPORT |  |  | 0
|  |  |  | IMPORT MÀXIM LICITACIÓ |  |  | 3022.7