## Equips
TAG | Descripció | Característiques | Fabricant | Model | TipoModelo | Potència motor
EDAR
010 | Sobrexeidó
RA-010-01A | Reixa Manual | Reixa de desbast manual amb llum de pas de 50 mm | FILTRAMAS | RM | Reixa desbast
LT-10-001 | Equips de cuantificació de sobreiximents | IP68 con plataforma de gestió Zeus Microcom | Microcom | N200 | Mesurar el volum dels sobreiximentas
CC-010-01A | Comporta Canal | Comporta de separació canal | FILTRAMAS | N/A | Comporta canal
020 | Desbast de Gruixuts
RA-020-01A | Reixa Automàtica | Reixa de desbast automàtica amb llum de pas de 30 mm | FILTRANAS | ERL | Reixa desbast | 0.75
PP-020-01A | Polispast elèctric | Polispast Elèctric 2.000 kg | VICINAY | C.20.3.N.2/1 | Polispast Elèctric | 1,2 / 0,75 kW
CV-020-001 | Cullera Bivalva | Anfibia electrohidráulica | VICINAY | Vic-Grab 100C | Anfibia electrohidráulica
CC-020-01A | Comporta Canal | Amplada 500 mm, Alçada 1,200 mm | FILTRAMAS | N/A | Comporta mural
CC-020-02A | Comporta Canal | Amplada 500 mm, Alçada 1,200 mm | FILTRAMAS | N/A | Comporta mural
CC-020-02A | Comporta Canal | Amplada 500 mm, Alçada 1,200 mm | FILTRAMAS | N/A | Comporta mural
CD-020-001 | Contenidor | 5 m3 | - | - | 5m3
CD-020-002 | Contenidor | 1 m3 | - | - | 1 m3
030 | Bombamet d'Aigua
PP-030-01A | Polispast elèctric | Polispast Elèctric 1.000 kg | VICINAY | ABK 101-1004-U | Polispast Elèctric | 0,75 / 0,18 kW
BCS-030-01A | Bomba Centrifuga Submergible | 20,83 m3/h; 10 mca; 1,9kW | GRUNDFOS | SLV.80.80.15.4.50D.C | Bomba Centrifuga Submergible | 1,9 kW
BCS-030-02A | Bomba Centrifuga Submergible | 20,83 m3/h; 10 mca; 1,9kW | GRUNDFOS | SLV.80.80.15.4.50D.C | Bomba Centrifuga Submergible | 1,9 kW
BCS-030-03A | Bomba Centrifuga Submergible | 20,83 m3/h; 10 mca; 1,9kW | GRUNDFOS | SLV.80.80.15.4.50D.C | Bomba Centrifuga Submergible | 1,9 kW
BCS-030-04A | Bomba Centrifuga Submergible | 20,83 m3/h; 10 mca; 1,9kW | GRUNDFOS | SLV.80.80.15.4.50D.C | Bomba Centrifuga Submergible | 1,9 kW
FIT-030-001 | Cabalímetre (amb pantalla) | DN 150 | KROHNE | Cabalímetre OPTIFLUX 2000W + Convertidor IFC 050W | Cabalímetre Electromagnètic
LSLL-030-001 | Indicador posició [Nivell molt baix] | Boia Nivell, 10 m | KROHNE | ERH-1-18 | Boia Nivell contrapes
LSL-030-001 | Indicador posició [Nivell baix] | Boia Nivell, 10 m | KROHNE | ERH-1-18 | Boia Nivell contrapes
LSH-030-001 | Indicador posició [Nivell alt] | Boia Nivell, 10 m | KROHNE | ERH-1-18 | Boia Nivell contrapes
LSHH-030-001 | Indicador posició [Nivell molt alt] | Boia Nivell, 10 m | KROHNE | ERH-1-18 | Boia Nivell contrapes
LSLL-030-002 | Indicador posició [Nivell molt baix] | Boia Nivell, 10 m | KROHNE | ERH-1-18 | Boia Nivell contrapes
LSL-030-002 | Indicador posició [Nivell baix] | Boia Nivell, 10 m | KROHNE | ERH-1-18 | Boia Nivell contrapes
LSH-030-002 | Indicador posició [Nivell alt] | Boia Nivell, 10 m | KROHNE | ERH-1-18 | Boia Nivell contrapes
LSHH-030-002 | Indicador posició [Nivell molt alt] | Boia Nivell, 10 m | KROHNE | ERH-1-18 | Boia Nivell contrapes
CM-030-01A | Comporta Mural | Amplada 500 mm, Alçada 1,200 mm | FILTRAMAS | N/A | Comporta mural
VC-030-001 | Vàlvula Comporta | Diam 100 | Proinval | BVP-70R | Vàlvula Comporta Tancament elàstic | NP
VC-030-002 | Vàlvula Comporta | Diam 100 | Proinval | BVP-70R | Vàlvula Comporta Tancament elàstic | NP
VC-030-003 | Vàlvula Comporta | Diam 100 | Proinval | BVP-70R | Vàlvula Comporta Tancament elàstic | NP
VC-030-004 | Vàlvula Comporta | Diam 100 | Proinval | BVP-70R | Vàlvula Comporta Tancament elàstic | NP
VC-030-005 | Vàlvula Comporta | Diam 150 | Proinval | BVP-70R | Vàlvula Comporta Tancament elàstic | NP
VC-030-006 | Vàlvula Comporta | Diam 150 | Proinval | BVP-70R | Vàlvula Comporta Tancament elàstic | NP
VRB-030-001 | Vàlvula Retenció de Bola | Diam 100 | Proinval | BVP-08 | Vàlvula retenció a Bola
VRB-030-002 | Vàlvula Retenció de Bola | Diam 100 | Proinval | BVP-08 | Vàlvula retenció a Bola
VRB-030-003 | Vàlvula Retenció de Bola | Diam 100 | Proinval | BVP-08 | Vàlvula retenció a Bola
VRB-030-004 | Vàlvula Retenció de Bola | Diam 100 | Proinval | BVP-08 | Vàlvula retenció a Bola
040 | Planta Compacta
PCP-040-01A | Planta Compacta | 30l/s, 6mm, | Filtramas | PCI-30 | Planta compacta
VC-040-001 | Vàlvula Comporta | Diam 150 | Proinval | BVP-70R | Vàlvula Comporta Tancament elàstic | NP
FIT-040-001 | Cabalímetre (amb pantalla) | DN 150 | KROHNE | Cabalímetre OPTIFLUX 2000W + Convertidor IFC 050W | Cabalímetre Electromagnètic
CD-040-001 | Contenidor | 2 m2 | - | - | 5m3
CD-040-002 | Contenidor | 2 m3 | - | - | 1 m3
CD-040-003 | Contenidor | 1 m3 | - | - | 2 m3
050 | Reactor Biològic
AGS-050-01A | Accelerador de corrent | 2 pales, 1.340 l/s, 1,4kW, 1.800mm | Grundfos | SFG.17.180 .44.5.1B | Accelerador de corrent | 1,9kW
PP-050-01A | Polispast elèctric | Polispast Elèctric 1.000 kg | VICINAY | ABK 101-1004-U | Polispast Elèctric | 0,75 / 0,18 kW
OIT-050-001 | Messurador O2 | Mesurador O2, rang de mesura 0-20 mg/l Controlador MAC 100, 4 SONDES | KROHNE | Optisens ODO 2000 | Sensor d’oxigen dissolt per luminescència
RIT-050-001 | Messurador Rédox | Mesurador Rédox, rang de mesura -2000/+2000 mV Controlador MAC 100, 4 SONDES | KROHNE | Optisens ORP 8590 | Sensor Digital amb elèctrode reemplazable
PHT-050-001 | Messurador pH | Mesurador pH, rang de mesura 0/14 Controlador MAC 100, 4 SONDES | KROHNE | Optisens pH 8390 | Sensor Digital amb elèctrode reemplazable
DF-050-001 | Difusors | Difusors bombolla fina | AirTech | Ø344 EPDM-Perox 3/4 NPT | Difusors bombolla fina
060 | Decanter
PD-060-01A | Pont decantador | 6m, tipus radial, 0,25CV | Filtramasa | DC | amb campana deflectora, escombrat de fons, tolva evacuació flotants, sobreeixidors i deflectors, | 0,37 kW
070 | Sobrenadants
BCS-070-01A | Bomba Centrifuga Submergible | 7,3 m3/h; 5 mca; 1,4kW | GRUNDFOS | SLV.65.65.09.2.50B | Bomba Centrifuga Submergible | 1,4 kW
BCS-070-02A | Bomba Centrifuga Submergible | 7,3 m3/h; 5 mca; 1,4kW | GRUNDFOS | SLV.65.65.09.2.50B | Bomba Centrifuga Submergible | 1,4 kW
VC-070-001 | Vàlvula Comporta | Diam 80 | Proinval | BVP-70R | Vàlvula Comporta Tancament elàstic | NP
VC-070-002 | Vàlvula Comporta | Diam 80 | Proinval | BVP-70R | Vàlvula Comporta Tancament elàstic | NP
VC-070-003 | Vàlvula Comporta | Diam 50 | Proinval | BVP-70R | Vàlvula Comporta Tancament elàstic | NP
VC-070-004 | Vàlvula Comporta | Diam 50 | Proinval | BVP-70R | Vàlvula Comporta Tancament elàstic | NP
VRB-070-001 | Vàlvula Retenció de Bola | Diam 50 | Proinval | BVP-08 | Vàlvula retenció a Bola
VRB-070-002 | Vàlvula Retenció de Bola | Diam 50 | Proinval | BVP-08 | Vàlvula retenció a Bola
080 | RECIRCULACIO DE FANGS
BCS-080-01A | Bomba Centrifuga Submergible | 12,34 m3/h; 3 mca; 1,4kW | GRUNDFOS | SLV.80.80.11.4.50D.C | Bomba Centrifuga Submergible | 1,4 kW
BCS-080-02A | Bomba Centrifuga Submergible | 12,34 m3/h; 3 mca; 1,4kW | GRUNDFOS | SLV.80.80.11.4.50D.C | Bomba Centrifuga Submergible | 1,4 kW
VC-080-001 | Vàlvula Comporta | Diam 80 | Proinval | BVP-70R | Vàlvula Comporta Tancament elàstic | NP
VC-080-002 | Vàlvula Comporta | Diam 80 | Proinval | BVP-70R | Vàlvula Comporta Tancament elàstic | NP
VC-080-003 | Vàlvula Comporta | Diam 80 | Proinval | BVP-70R | Vàlvula Comporta Tancament elàstic | NP
VRB-080-001 | Vàlvula Retenció de Bola | Diam 80 | Proinval | BVP-08 | Vàlvula retenció a Bola
VRB-080-002 | Vàlvula Retenció de Bola | Diam 80 | Proinval | BVP-08 | Vàlvula retenció a Bola
VRB-080-003 | Vàlvula Retenció de Bola | Diam 80 | Proinval | BVP-08 | Vàlvula retenció a Bola
PP-080-01A | Polispast elèctric | Polispast Elèctric 1.000 kg | VICINAY | ABK 101-1004-U | Polispast Elèctric | 0,75 / 0,18 kW
FIT-080-001 | Cabalímetre (amb pantalla) | DN 100 | KROHNE | Cabalímetre OPTIFLUX 2000W + Convertidor IFC 050W | Cabalímetre Electromagnètic
CM-080-01A | Comporta Mural | Amplada 200 mm, Alçada 1,200 mm | FILTRAMAS | N/A | Comporta mural
090 | Purga de fangs
BCS-090-01A | Bomba Centrifuga Submergible | 9,56 m3/h; 4,6 mca; 1,4kW | GRUNDFOS | SLV.65.65.09.2.50B | Bomba Centrifuga Submergible | 1,4 kW
BCS-090-01A | Bomba Centrifuga Submergible | 9,56 m3/h; 4,6 mca; 1,4kW | GRUNDFOS | SLV.65.65.09.2.50B | Bomba Centrifuga Submergible | 1,4 kW
VC-090-001 | Vàlvula Comporta | Diam 50 | Proinval | BVP-70R | Vàlvula Comporta Tancament elàstic | NP
VC-090-002 | Vàlvula Comporta | Diam 50 | Proinval | BVP-70R | Vàlvula Comporta Tancament elàstic | NP
VC-090-003 | Vàlvula Comporta | Diam 80 | Proinval | BVP-70R | Vàlvula Comporta Tancament elàstic | NP
VRB-090-001 | Vàlvula Retenció de Bola | Diam 50 | Proinval | BVP-08 | Vàlvula retenció a Bola
VRB-090-002 | Vàlvula Retenció de Bola | Diam 50 | Proinval | BVP-08 | Vàlvula retenció a Bola
FIT-090-001 | Cabalímetre (amb pantalla) | DN 80 | KROHNE | Cabalímetre OPTIFLUX 2000W + Convertidor IFC 050W | Cabalímetre Electromagnètic
100 | Tractament de fans-Rizocompostatge
YZ-100-001 | Vàlvula comporta Elèctrica | Vàlvula Comporta DN 65 Actuada Elèctricament | Proinval/Drehmo | Comporta - BVP-70R Actuador Drehmo D 120-B3-20 | Vàlvula Comporta Actuada Elèctricament | 0.56
YZ-100-002 | Vàlvula comporta Elèctrica | Vàlvula Comporta DN 65 Actuada Elèctricament | Proinval/Drehmo | Comporta - BVP-70R Actuador Drehmo D 120-B3-20 | Vàlvula Comporta Actuada Elèctricament | 0.56
YZ-100-003 | Vàlvula comporta Elèctrica | Vàlvula Comporta DN 65 Actuada Elèctricament | Proinval/Drehmo | Comporta - BVP-70R Actuador Drehmo D 120-B3-20 | Vàlvula Comporta Actuada Elèctricament | 0.56
YZ-100-004 | Vàlvula comporta Elèctrica | Vàlvula Comporta DN 65 Actuada Elèctricament | Proinval/Drehmo | Comporta - BVP-70R Actuador Drehmo D 120-B3-20 | Vàlvula Comporta Actuada Elèctricament | 0.56
YZ-100-005 | Vàlvula comporta Elèctrica | Vàlvula Comporta DN 65 Actuada Elèctricament | Proinval/Drehmo | Comporta - BVP-70R Actuador Drehmo D 120-B3-20 | Vàlvula Comporta Actuada Elèctricament | 0.56
YZ-100-006 | Vàlvula comporta Elèctrica | Vàlvula Comporta DN 65 Actuada Elèctricament | Proinval/Drehmo | Comporta - BVP-70R Actuador Drehmo D 120-B3-20 | Vàlvula Comporta Actuada Elèctricament | 0.56
YZ-100-007 | Vàlvula comporta Elèctrica | Vàlvula Comporta DN 65 Actuada Elèctricament | Proinval/Drehmo | Comporta - BVP-70R Actuador Drehmo D 120-B3-20 | Vàlvula Comporta Actuada Elèctricament | 0.56
YZ-100-008 | Vàlvula comporta Elèctrica | Vàlvula Comporta DN 65 Actuada Elèctricament | Proinval/Drehmo | Comporta - BVP-70R Actuador Drehmo D 120-B3-20 | Vàlvula Comporta Actuada Elèctricament | 0.56
YZ-100-009 | Vàlvula comporta Elèctrica | Vàlvula Comporta DN 65 Actuada Elèctricament | Proinval/Drehmo | Comporta - BVP-70R Actuador Drehmo D 120-B3-20 | Vàlvula Comporta Actuada Elèctricament | 0.56
YZ-100-010 | Vàlvula comporta Elèctrica | Vàlvula Comporta DN 65 Actuada Elèctricament | Proinval/Drehmo | Comporta - BVP-70R Actuador Drehmo D 120-B3-20 | Vàlvula Comporta Actuada Elèctricament | 0.56
110 | Font de presentació
FA-110-01A | Filtre de Anelles | Filtre anelles 130 micres | Filtmaster | X-267 | Filtre Anelles
BC-110-01A | Bomba Centrífuga | 15 m3/h , 45 mca | Lowara | GMD20/15HM04S30T/A304 | Centrífuga multicelular | 3 kW
BC-110-01B | Bomba Centrífuga | 15 m3/h , 45 mca | Lowara | GMD20/15HM04S30T/A304 | Centrífuga multicelular | 3 kW
BD-110-01A | Bomba Dosificadora | Cabal Màxim 2 l/h, Pressió Màxima 10 Bar, Potència 0,037kW | FWT | MX - MXE C/A | Bomba Dosificadora | 0,037 kW
ClT-110-001 | Messurador Cloro | Mesurador Cl, rang de mesura 0-2000 mg/l Controlador MAC 100, 4 SONDES
SI-110-01A | Sitja (per a reactius) | Dipòsit Hipoclorit | Bomdesa | 300L | Hipoclorit
FIT-110-001 | Cabalímetre (amb pantalla) | 150 | KROHNE | Cabalímetre OPTIFLUX 2000W + Convertidor IFC 050W | Cabalímetre Electromagnètic
VC-110-001 | Vàlvula Comporta | Diam 50 | Proinval | BVP-70R | Vàlvula Comporta Tancament elàstic | NP
VC-110-002 | Vàlvula Comporta | Diam 50 | Proinval | BVP-70R | Vàlvula Comporta Tancament elàstic | NP
120 | Sala Bufadors
SOP-120-001 | Bufador | Bufador èmbols rotatius cabal aspiració 325 m3/h | PEDRO GIL | RNT‐30.30 DN‐80 | Bufador | 11 kW
SOP-120-002 | Bufador | Bufador èmbols rotatius cabal aspiració 325 m3/h | PEDRO GIL | RNT‐30.30 DN‐80 | Bufador | 11 kW
SOP-120-003 | Bufador | Bufador èmbols rotatius cabal aspiració 325 m3/h | PEDRO GIL | RNT‐30.30 DN‐80 | Bufador | 11 kW
PP-120-01A | Polispast | Polispast Elèctric 1.000 kg | VICINAY | ABK 101-1004-U | Polispast Elèctric | 0,75 / 0,18 kW
VP-120-001 | Vàlvula Papallona | Diam 80 | Proinval | BVP-79 | Vàlvula Papalloma | NP
VP-120-002 | Vàlvula Papallona | Diam 80 | Proinval | BVP-79 | Vàlvula Papalloma | NP
VP-120-003 | Vàlvula Papallona | Diam 80 | Proinval | BVP-79 | Vàlvula Papalloma | NP

## DB_Fabricante (hidden)
Descripcion | (Todas)
Valores
Etiquetas de fila | Total | Modelado 3D | Modelo+Datos
COUTEX | 1 | 0 | 0
KROHNE | 1 | 1 | 0
PROINVAL | 2 | 2 | 1
SULZER | 1 | 1 | 0
VICINAY | 1 | 1 | 0
Total general | 6 | 5 | 1
Esta forma representa una segmentación de datos. La segmentación de datos se admite en Excel 2010 y versiones posteriores. Si la forma se modificó en una versión anterior de Excel o si el libro se guardó en Excel 2003 o una versión anterior, no se puede usar la segmentación de datos.