## T-PRES
|  |  |  | Reforma de la coberta del pavelló multi2 de Mercabarna | Reforma de la coberta del pavelló multi2 de Mercabarna | Reforma de la coberta del pavelló multi2 de Mercabarna | Reforma de la coberta del pavelló multi2 de Mercabarna
PRESSUPOST
[5 empty] | Preu | Amidament | Import
|  | Obra | 01 | PressupostMULTI2
|  | Capítol | 02 | Enderrocs,desmuntatges i gestio de residus
01.02 | 1 | PB70-HCX1 | m | desmuntatge de Cable d'acer inoxidable de linia de vida existent Inclou el trasllat del material dins de l'obra fins el punt de recollida per dur a abocador. Inclou trasllat a abocador o punt de reaprofitament. | 0 | 391
01.02 | 2 | P214L-CRRF | m | Desmuntatge de xapa d'acabat de ràfec de coberta inclinada, situat a una altura de fins a 20 m, amb mitjans manuals, i càrrega manual d'enderrocs sobre camió o contenidor.Inclòs transport i gestio de residus en abocador autoritzat | 0 | 228.8
01.02 | 3 | P214L-CXG1 | ml | Realitzacio de retall en xapa grecada, amb disc de ferro; per encaix de la nova xapa, amb mitjans manuals i retirada de runa amb càrrega manual sobre camió o contenidor.Inclou el trasllat del material dins de l'obra fins el punt de recollida per dur a abocador. Inclou trasllat a abocador o punt de reaprofitament. | 0 | 31.85
01.02 | 4 | PB70-HCX2 | u | Desmuntatge d'element de suport intermedi per a línia de vida horitzontal fixa, d'acer inoxidable, fixat amb cargols d'acer inoxidable, segons UNE_EN 795/A1.Inclou el trasllat del material dins de l'obra fins el punt de recollida per dur a abocador. Inclou trasllat a abocador o punt de reaprofitament. | 0 | 35
01.02 | 5 | P191-H8CE | u | Cala en cel ras metàl·lic per a inspeccio d'estructura, amb mitjans manuals . Dimensio. 30x30 cm.Inclou el trasllat del material dins de l'obra fins el punt de recollida per dur a abocador. Inclou trasllat a abocador o punt de reaprofitament. | 0 | 60
01.02 | 6 | P214L-CXG2 | m2 | Desmuntatge parcial de la coberta inclinada tipus sandwich, inclou la xapa d'acer grecada superior, corretges de xapa , i lluernaris de material poliester translucid de dos capes, subjectada mecanicament sobre corretges metal·liques a xapa inferior , amb mitjans manuals i càrrega manual sobre camió o contenidor.El preu inclou el desmontatge dels elements de fixació,remats, canalons.Superficie incloent el desenvolupament de la greca de la xapa. Inclou el trasllat del material dins de l'obra fins el punt de recollida per dur a abocador. Inclou trasllat a abocador o punt de reaprofitament. | 0 | 3211
01.02 | 7 | GR1 | pa | Abonament Integre de partida de Gestio de Residus de totes les partides de projecte que es realitzi desmontatge i/o enderroc: inclou classificació,transport intern i extern, abocament, taxes i fiances. | 0 | 1
TOTAL
|  | Obra | 01 | PressupostMULTI2
|  | Capítol | 03 | Estructura.Reforç bigues
|  | Titol 3 | 01 | Nau 1
01.03.01 | 1 | RPN1 | ut | Partida completa de realització d'obertures en panell sandwich tipus càmara frigorifica per deixar la biga estructural Delta totalment vista i operativa pel seu reforç posterior. Inclou retall del panell vertical de tancament i del panell de sostre horitzontal, amb mitjans manuals i càrrega manual sobre camió o contenidor, trasllat a abocador autoritzat, canon, i taxes. Inclou Posterior tancament de les obertures amb panell equivalent i segellat final estanc amb tapetes i escumes estanques , deixant l'espai com l'inicial i en funcionament correcte. Dimensions màximes forat a realitzar: 220x100 cm sostre; 220x90 i 110x90 parets | 0 | 1
01.03.01 | 2 | REF1 | m2 | Polit superficial del formigó de base mitjançant medis mecànics o manuals i aspiració de brutícia.Posterior subministrament i aplicació, a corró, de la resina epoxi Sikadur 330 o equivalent tècnic, a saturació sobre el morter. Posteriorcol·locació del teixit de fibra de carboni SikaWrap 300 C NW o equivalent tècnic, 3 VOLTES, en làmines de 0'30 cm d'ample,estrenyent la mateixa per tal que s'impregni al material d'unió. Aplicació d'una segona capa a corró de la resina epoxi Sikadur 330 o equivalent tècnic i posterior espolvoreig d'àrid de quars per aconseguir un acabat rugós.Tot segons superficie definida en projecte tècnic. Inclou tots els elements i mitjans necessaris per a la realitzacio dels treballs a més de tres metres d'altura. Inclou certificat final de subministre i col·locació. Inclou càrrega manual d'enderrocs sobre camió o contenidor.Inclòs transport i gestio de residus en abocador autoritzat | 0 | 2
01.03.01 | 3 | PD1C-HBVY | u | Desmuntatge i substitució de derivació simple en baixant de diàmetre 200 mm per peça de PVC.Inclou tots els elements i mitjans necessaris per a la realitzacio dels treballs a més de tres metres d'altura. Inclou la part proporcional dela gestio de residus generats | 0 | 1
01.03.01 | 4 | P21GT-I6XG | ut | Desmuntatge i modificació de instal·lacions adherides a les bigues Delta: recorregut de tubs, caixes de derivació i de de qualsevol instal·lacio que estigui penjada de la zona de treball del reforç estructural de la biga Delta. Posterior montatge de la mateixa instal·lació sense afectació a la zona reforçada .Inclou part proporcional de material auxiliar:tubs nous i material de connexió, reposició i fixació en cas de ser necessari. Mitjans auxiliars d'elevació i aproximació a una altura superior a 3m. | 0 | 2
01.03.01 | 5 | PREPXG1 | ut | Reparació de la canal trencada: desmuntatge de tros de canal malmesa, eliminació de restes de morter interior de la canal. Sanejat de la canal i pp de reposició de 1 ml de canal de xapa.La partida es realitza amb mitjans manuals i càrrega manual sobre camió o contenidor. Inclou transport i gestio de residus a abocador autoritzat. | 0 | 1
TOTAL
|  | Obra | 01 | PressupostMULTI2
|  | Capítol | 03 | Estructura.Reforç bigues
|  | Titol 3 | 02 | Nau 2
01.03.02 | 1 | RPN1 | ut | Partida completa de realització d'obertures en panell sandwich tipus càmara frigorifica per deixar la biga estructural Delta totalment vista i operativa pel seu reforç posterior. Inclou retall del panell vertical de tancament i del panell de sostre horitzontal, amb mitjans manuals i càrrega manual sobre camió o contenidor, trasllat a abocador autoritzat, canon, i taxes. Inclou Posterior tancament de les obertures amb panell equivalent i segellat final estanc amb tapetes i escumes estanques , deixant l'espai com l'inicial i en funcionament correcte. Dimensions màximes forat a realitzar: 220x100 cm sostre; 220x90 i 110x90 parets | 0 | 2
01.03.02 | 2 | REF1 | m2 | Polit superficial del formigó de base mitjançant medis mecànics o manuals i aspiració de brutícia.Posterior subministrament i aplicació, a corró, de la resina epoxi Sikadur 330 o equivalent tècnic, a saturació sobre el morter. Posteriorcol·locació del teixit de fibra de carboni SikaWrap 300 C NW o equivalent tècnic, 3 VOLTES, en làmines de 0'30 cm d'ample,estrenyent la mateixa per tal que s'impregni al material d'unió. Aplicació d'una segona capa a corró de la resina epoxi Sikadur 330 o equivalent tècnic i posterior espolvoreig d'àrid de quars per aconseguir un acabat rugós.Tot segons superficie definida en projecte tècnic. Inclou tots els elements i mitjans necessaris per a la realitzacio dels treballs a més de tres metres d'altura. Inclou certificat final de subministre i col·locació. Inclou càrrega manual d'enderrocs sobre camió o contenidor.Inclòs transport i gestio de residus en abocador autoritzat | 0 | 4
01.03.02 | 3 | P21GT-I6XG | ut | Desmuntatge i modificació de instal·lacions adherides a les bigues Delta: recorregut de tubs, caixes de derivació i de de qualsevol instal·lacio que estigui penjada de la zona de treball del reforç estructural de la biga Delta. Posterior montatge de la mateixa instal·lació sense afectació a la zona reforçada .Inclou part proporcional de material auxiliar:tubs nous i material de connexió, reposició i fixació en cas de ser necessari. Mitjans auxiliars d'elevació i aproximació a una altura superior a 3m. | 0 | 2
TOTAL
|  | Obra | 01 | PressupostMULTI2
|  | Capítol | 03 | Estructura.Reforç bigues
|  | Titol 3 | 03 | Nau 3
01.03.03 | 1 | P214I-AKZM | m2 | Enderroc de cel ras i entramat de suport, amb mitjans manuals i càrrega manual sobre camió o contenidor. Inclou transport i gestio de residus a abocador autoritzat. | 0 | 12
01.03.03 | 2 | REF1 | m2 | Polit superficial del formigó de base mitjançant medis mecànics o manuals i aspiració de brutícia.Posterior subministrament i aplicació, a corró, de la resina epoxi Sikadur 330 o equivalent tècnic, a saturació sobre el morter. Posteriorcol·locació del teixit de fibra de carboni SikaWrap 300 C NW o equivalent tècnic, 3 VOLTES, en làmines de 0'30 cm d'ample,estrenyent la mateixa per tal que s'impregni al material d'unió. Aplicació d'una segona capa a corró de la resina epoxi Sikadur 330 o equivalent tècnic i posterior espolvoreig d'àrid de quars per aconseguir un acabat rugós.Tot segons superficie definida en projecte tècnic. Inclou tots els elements i mitjans necessaris per a la realitzacio dels treballs a més de tres metres d'altura. Inclou certificat final de subministre i col·locació. Inclou càrrega manual d'enderrocs sobre camió o contenidor.Inclòs transport i gestio de residus en abocador autoritzat | 0 | 4
01.03.03 | 3 | P45R6-4SSN | m2 | Reparació de fissura de pilar de formigó armat, amb repicat del formigó, sanejament i raspallat de les armadures amb mitjans manuals i amb raig de sorra, passivat de les armadures, imprimació anticorrosiva i pont d'unió amb morter polimèric de resines epoxi, restitució de la part afectada amb morter polimèric de reparació i càrrega manual de runa sobre contenidor | 0 | 3.6
01.03.03 | 4 | PD1C-HBVY | u | Desmuntatge i substitució de derivació simple en baixant de diàmetre 200 mm per peça de PVC.Inclou tots els elements i mitjans necessaris per a la realitzacio dels treballs a més de tres metres d'altura. Inclou la part proporcional dela gestio de residus generats | 0 | 1
01.03.03 | 5 | P849-CNEO | m2 | Cel ras de plaques de fibres vegetals amb capa de llana mineral, amb acabat de la cara vista de fibra vegetal fina, de 600x 600 mm, (15+25 mm) de gruix, amb cantell rebaixat, amb classificació de resistència al foc B-s1, d0, muntat amb perfileria vista d'acer galvanitzat i prelacat sistema desmuntable, format per perfils principals amb forma de T invertida 24 mm de base, col·locat cada 1,2 m, fixats al sostre mitjançant vareta de suspensió cada 1,2 m amb perfils secundaris intermitjos col·locats formant retícula, per a una alçària de cel ras de 4 m com a màxim | 0 | 12
01.03.03 | 6 | P21GT-I6XG | ut | Desmuntatge i modificació de instal·lacions adherides a les bigues Delta: recorregut de tubs, caixes de derivació i de de qualsevol instal·lacio que estigui penjada de la zona de treball del reforç estructural de la biga Delta. Posterior montatge de la mateixa instal·lació sense afectació a la zona reforçada .Inclou part proporcional de material auxiliar:tubs nous i material de connexió, reposició i fixació en cas de ser necessari. Mitjans auxiliars d'elevació i aproximació a una altura superior a 3m. | 0 | 2
TOTAL
|  | Obra | 01 | PressupostMULTI2
|  | Capítol | 03 | Estructura.Reforç bigues
|  | Titol 3 | 04 | Nau 4
01.03.04 | 1 | RPN1 | ut | Partida completa de realització d'obertures en panell sandwich tipus càmara frigorifica per deixar la biga estructural Delta totalment vista i operativa pel seu reforç posterior. Inclou retall del panell vertical de tancament i del panell de sostre horitzontal, amb mitjans manuals i càrrega manual sobre camió o contenidor, trasllat a abocador autoritzat, canon, i taxes. Inclou Posterior tancament de les obertures amb panell equivalent i segellat final estanc amb tapetes i escumes estanques , deixant l'espai com l'inicial i en funcionament correcte. Dimensions màximes forat a realitzar: 220x100 cm sostre; 220x90 i 110x90 parets | 0 | 2
01.03.04 | 2 | P214I-AKZK | m2 | Enderroc de cel ras de guix, amb mitjans manuals i càrrega manual sobre camió o contenidor. Inclou transport i gestio de residus a abocador autoritzat. | 0 | 12
01.03.04 | 3 | P2142-4RMX | m2 | Repicat d'arrebossat o enguixat , per l'aplicació de posteriors capes de revestiment, amb mitjans manuals i càrrega manual de runa sobre camió o contenidor.Inclou transport i gestio de residus a abocador autoritzat. | 0 | 6
01.03.04 | 4 | REF1 | m2 | Polit superficial del formigó de base mitjançant medis mecànics o manuals i aspiració de brutícia.Posterior subministrament i aplicació, a corró, de la resina epoxi Sikadur 330 o equivalent tècnic, a saturació sobre el morter. Posteriorcol·locació del teixit de fibra de carboni SikaWrap 300 C NW o equivalent tècnic, 3 VOLTES, en làmines de 0'30 cm d'ample,estrenyent la mateixa per tal que s'impregni al material d'unió. Aplicació d'una segona capa a corró de la resina epoxi Sikadur 330 o equivalent tècnic i posterior espolvoreig d'àrid de quars per aconseguir un acabat rugós.Tot segons superficie definida en projecte tècnic. Inclou tots els elements i mitjans necessaris per a la realitzacio dels treballs a més de tres metres d'altura. Inclou certificat final de subministre i col·locació. Inclou càrrega manual d'enderrocs sobre camió o contenidor.Inclòs transport i gestio de residus en abocador autoritzat | 0 | 4
01.03.04 | 5 | PD1C-HBVY | u | Desmuntatge i substitució de derivació simple en baixant de diàmetre 200 mm per peça de PVC.Inclou tots els elements i mitjans necessaris per a la realitzacio dels treballs a més de tres metres d'altura. Inclou la part proporcional dela gestio de residus generats | 0 | 1
01.03.04 | 6 | P846-9JN8 | m2 | Cel ras de placa de guix laminat hidròfuga (H) i gruix 15 mm, amb vora afinada (BA), segons la norma UNE-EN 520, amb entramat estructura senzilla d'acer galvanitzat format per perfils col·locats cada 600 mm fixats al sostre mitjançant vareta de suspensió cada 1,2 m, per a una alçària de cel ras de 4 m com a màxim | 0 | 12
01.03.04 | 7 | P21GT-I6XG | ut | Desmuntatge i modificació de instal·lacions adherides a les bigues Delta: recorregut de tubs, caixes de derivació i de de qualsevol instal·lacio que estigui penjada de la zona de treball del reforç estructural de la biga Delta. Posterior montatge de la mateixa instal·lació sense afectació a la zona reforçada .Inclou part proporcional de material auxiliar:tubs nous i material de connexió, reposició i fixació en cas de ser necessari. Mitjans auxiliars d'elevació i aproximació a una altura superior a 3m. | 0 | 2
TOTAL
|  | Obra | 01 | PressupostMULTI2
|  | Capítol | 03 | Estructura.Reforç bigues
|  | Titol 3 | 05 | Nau 5,6
01.03.05 | 1 | RPN1 | ut | Partida completa de realització d'obertures en panell sandwich tipus càmara frigorifica per deixar la biga estructural Delta totalment vista i operativa pel seu reforç posterior. Inclou retall del panell vertical de tancament i del panell de sostre horitzontal, amb mitjans manuals i càrrega manual sobre camió o contenidor, trasllat a abocador autoritzat, canon, i taxes. Inclou Posterior tancament de les obertures amb panell equivalent i segellat final estanc amb tapetes i escumes estanques , deixant l'espai com l'inicial i en funcionament correcte. Dimensions màximes forat a realitzar: 220x100 cm sostre; 220x90 i 110x90 parets | 0 | 2
01.03.05 | 2 | P214I-AKZK | m2 | Enderroc de cel ras de guix, amb mitjans manuals i càrrega manual sobre camió o contenidor. Inclou transport i gestio de residus a abocador autoritzat. | 0 | 18
01.03.05 | 3 | P2142-4RMX | m2 | Repicat d'arrebossat o enguixat , per l'aplicació de posteriors capes de revestiment, amb mitjans manuals i càrrega manual de runa sobre camió o contenidor.Inclou transport i gestio de residus a abocador autoritzat. | 0 | 6
01.03.05 | 4 | REF1 | m2 | Polit superficial del formigó de base mitjançant medis mecànics o manuals i aspiració de brutícia.Posterior subministrament i aplicació, a corró, de la resina epoxi Sikadur 330 o equivalent tècnic, a saturació sobre el morter. Posteriorcol·locació del teixit de fibra de carboni SikaWrap 300 C NW o equivalent tècnic, 3 VOLTES, en làmines de 0'30 cm d'ample,estrenyent la mateixa per tal que s'impregni al material d'unió. Aplicació d'una segona capa a corró de la resina epoxi Sikadur 330 o equivalent tècnic i posterior espolvoreig d'àrid de quars per aconseguir un acabat rugós.Tot segons superficie definida en projecte tècnic. Inclou tots els elements i mitjans necessaris per a la realitzacio dels treballs a més de tres metres d'altura. Inclou certificat final de subministre i col·locació. Inclou càrrega manual d'enderrocs sobre camió o contenidor.Inclòs transport i gestio de residus en abocador autoritzat | 0 | 8
01.03.05 | 5 | PD1C-HBVY | u | Desmuntatge i substitució de derivació simple en baixant de diàmetre 200 mm per peça de PVC.Inclou tots els elements i mitjans necessaris per a la realitzacio dels treballs a més de tres metres d'altura. Inclou la part proporcional dela gestio de residus generats | 0 | 2
01.03.05 | 6 | P846-9JN8 | m2 | Cel ras de placa de guix laminat hidròfuga (H) i gruix 15 mm, amb vora afinada (BA), segons la norma UNE-EN 520, amb entramat estructura senzilla d'acer galvanitzat format per perfils col·locats cada 600 mm fixats al sostre mitjançant vareta de suspensió cada 1,2 m, per a una alçària de cel ras de 4 m com a màxim | 0 | 12
01.03.05 | 7 | P21GT-I6XG | ut | Desmuntatge i modificació de instal·lacions adherides a les bigues Delta: recorregut de tubs, caixes de derivació i de de qualsevol instal·lacio que estigui penjada de la zona de treball del reforç estructural de la biga Delta. Posterior montatge de la mateixa instal·lació sense afectació a la zona reforçada .Inclou part proporcional de material auxiliar:tubs nous i material de connexió, reposició i fixació en cas de ser necessari. Mitjans auxiliars d'elevació i aproximació a una altura superior a 3m. | 0 | 6
TOTAL
|  | Obra | 01 | PressupostMULTI2
|  | Capítol | 03 | Estructura.Reforç bigues
|  | Titol 3 | 06 | Nau 7
01.03.06 | 1 | RPN1 | ut | Partida completa de realització d'obertures en panell sandwich tipus càmara frigorifica per deixar la biga estructural Delta totalment vista i operativa pel seu reforç posterior. Inclou retall del panell vertical de tancament i del panell de sostre horitzontal, amb mitjans manuals i càrrega manual sobre camió o contenidor, trasllat a abocador autoritzat, canon, i taxes. Inclou Posterior tancament de les obertures amb panell equivalent i segellat final estanc amb tapetes i escumes estanques , deixant l'espai com l'inicial i en funcionament correcte. Dimensions màximes forat a realitzar: 220x100 cm sostre; 220x90 i 110x90 parets | 0 | 2
01.03.06 | 2 | REF1 | m2 | Polit superficial del formigó de base mitjançant medis mecànics o manuals i aspiració de brutícia.Posterior subministrament i aplicació, a corró, de la resina epoxi Sikadur 330 o equivalent tècnic, a saturació sobre el morter. Posteriorcol·locació del teixit de fibra de carboni SikaWrap 300 C NW o equivalent tècnic, 3 VOLTES, en làmines de 0'30 cm d'ample,estrenyent la mateixa per tal que s'impregni al material d'unió. Aplicació d'una segona capa a corró de la resina epoxi Sikadur 330 o equivalent tècnic i posterior espolvoreig d'àrid de quars per aconseguir un acabat rugós.Tot segons superficie definida en projecte tècnic. Inclou tots els elements i mitjans necessaris per a la realitzacio dels treballs a més de tres metres d'altura. Inclou certificat final de subministre i col·locació. Inclou càrrega manual d'enderrocs sobre camió o contenidor.Inclòs transport i gestio de residus en abocador autoritzat | 0 | 4
01.03.06 | 3 | PD1C-HBVY | u | Desmuntatge i substitució de derivació simple en baixant de diàmetre 200 mm per peça de PVC.Inclou tots els elements i mitjans necessaris per a la realitzacio dels treballs a més de tres metres d'altura. Inclou la part proporcional dela gestio de residus generats | 0 | 2
01.03.06 | 4 | P21GT-I6XG | ut | Desmuntatge i modificació de instal·lacions adherides a les bigues Delta: recorregut de tubs, caixes de derivació i de de qualsevol instal·lacio que estigui penjada de la zona de treball del reforç estructural de la biga Delta. Posterior montatge de la mateixa instal·lació sense afectació a la zona reforçada .Inclou part proporcional de material auxiliar:tubs nous i material de connexió, reposició i fixació en cas de ser necessari. Mitjans auxiliars d'elevació i aproximació a una altura superior a 3m. | 0 | 1
TOTAL
|  | Obra | 01 | PressupostMULTI2
|  | Capítol | 03 | Estructura.Reforç bigues
|  | Titol 3 | 07 | Nau 8
01.03.07 | 1 | REF1 | m2 | Polit superficial del formigó de base mitjançant medis mecànics o manuals i aspiració de brutícia.Posterior subministrament i aplicació, a corró, de la resina epoxi Sikadur 330 o equivalent tècnic, a saturació sobre el morter. Posteriorcol·locació del teixit de fibra de carboni SikaWrap 300 C NW o equivalent tècnic, 3 VOLTES, en làmines de 0'30 cm d'ample,estrenyent la mateixa per tal que s'impregni al material d'unió. Aplicació d'una segona capa a corró de la resina epoxi Sikadur 330 o equivalent tècnic i posterior espolvoreig d'àrid de quars per aconseguir un acabat rugós.Tot segons superficie definida en projecte tècnic. Inclou tots els elements i mitjans necessaris per a la realitzacio dels treballs a més de tres metres d'altura. Inclou certificat final de subministre i col·locació. Inclou càrrega manual d'enderrocs sobre camió o contenidor.Inclòs transport i gestio de residus en abocador autoritzat | 0 | 4
01.03.07 | 2 | PD1C-HBVY | u | Desmuntatge i substitució de derivació simple en baixant de diàmetre 200 mm per peça de PVC.Inclou tots els elements i mitjans necessaris per a la realitzacio dels treballs a més de tres metres d'altura. Inclou la part proporcional dela gestio de residus generats | 0 | 1
01.03.07 | 3 | P21GT-I6XG | ut | Desmuntatge i modificació de instal·lacions adherides a les bigues Delta: recorregut de tubs, caixes de derivació i de de qualsevol instal·lacio que estigui penjada de la zona de treball del reforç estructural de la biga Delta. Posterior montatge de la mateixa instal·lació sense afectació a la zona reforçada .Inclou part proporcional de material auxiliar:tubs nous i material de connexió, reposició i fixació en cas de ser necessari. Mitjans auxiliars d'elevació i aproximació a una altura superior a 3m. | 0 | 2
TOTAL
|  | Obra | 01 | PressupostMULTI2
|  | Capítol | 03 | Estructura.Reforç bigues
|  | Titol 3 | 08 | Nau 9
01.03.08 | 1 | P214I-AKZM | m2 | Enderroc de cel ras i entramat de suport, amb mitjans manuals i càrrega manual sobre camió o contenidor. Inclou transport i gestio de residus a abocador autoritzat. | 0 | 12
01.03.08 | 2 | REF1 | m2 | Polit superficial del formigó de base mitjançant medis mecànics o manuals i aspiració de brutícia.Posterior subministrament i aplicació, a corró, de la resina epoxi Sikadur 330 o equivalent tècnic, a saturació sobre el morter. Posteriorcol·locació del teixit de fibra de carboni SikaWrap 300 C NW o equivalent tècnic, 3 VOLTES, en làmines de 0'30 cm d'ample,estrenyent la mateixa per tal que s'impregni al material d'unió. Aplicació d'una segona capa a corró de la resina epoxi Sikadur 330 o equivalent tècnic i posterior espolvoreig d'àrid de quars per aconseguir un acabat rugós.Tot segons superficie definida en projecte tècnic. Inclou tots els elements i mitjans necessaris per a la realitzacio dels treballs a més de tres metres d'altura. Inclou certificat final de subministre i col·locació. Inclou càrrega manual d'enderrocs sobre camió o contenidor.Inclòs transport i gestio de residus en abocador autoritzat | 0 | 4
01.03.08 | 3 | PD1C-HBVY | u | Desmuntatge i substitució de derivació simple en baixant de diàmetre 200 mm per peça de PVC.Inclou tots els elements i mitjans necessaris per a la realitzacio dels treballs a més de tres metres d'altura. Inclou la part proporcional dela gestio de residus generats | 0 | 2
01.03.08 | 4 | P849-CNEO | m2 | Cel ras de plaques de fibres vegetals amb capa de llana mineral, amb acabat de la cara vista de fibra vegetal fina, de 600x 600 mm, (15+25 mm) de gruix, amb cantell rebaixat, amb classificació de resistència al foc B-s1, d0, muntat amb perfileria vista d'acer galvanitzat i prelacat sistema desmuntable, format per perfils principals amb forma de T invertida 24 mm de base, col·locat cada 1,2 m, fixats al sostre mitjançant vareta de suspensió cada 1,2 m amb perfils secundaris intermitjos col·locats formant retícula, per a una alçària de cel ras de 4 m com a màxim | 0 | 12
01.03.08 | 5 | P21GT-I6XG | ut | Desmuntatge i modificació de instal·lacions adherides a les bigues Delta: recorregut de tubs, caixes de derivació i de de qualsevol instal·lacio que estigui penjada de la zona de treball del reforç estructural de la biga Delta. Posterior montatge de la mateixa instal·lació sense afectació a la zona reforçada .Inclou part proporcional de material auxiliar:tubs nous i material de connexió, reposició i fixació en cas de ser necessari. Mitjans auxiliars d'elevació i aproximació a una altura superior a 3m. | 0 | 2
TOTAL
|  | Obra | 01 | PressupostMULTI2
|  | Capítol | 03 | Estructura.Reforç bigues
|  | Titol 3 | 09 | Nau 10
01.03.09 | 1 | RPN1 | ut | Partida completa de realització d'obertures en panell sandwich tipus càmara frigorifica per deixar la biga estructural Delta totalment vista i operativa pel seu reforç posterior. Inclou retall del panell vertical de tancament i del panell de sostre horitzontal, amb mitjans manuals i càrrega manual sobre camió o contenidor, trasllat a abocador autoritzat, canon, i taxes. Inclou Posterior tancament de les obertures amb panell equivalent i segellat final estanc amb tapetes i escumes estanques , deixant l'espai com l'inicial i en funcionament correcte. Dimensions màximes forat a realitzar: 220x100 cm sostre; 220x90 i 110x90 parets | 0 | 2
01.03.09 | 2 | REF1 | m2 | Polit superficial del formigó de base mitjançant medis mecànics o manuals i aspiració de brutícia.Posterior subministrament i aplicació, a corró, de la resina epoxi Sikadur 330 o equivalent tècnic, a saturació sobre el morter. Posteriorcol·locació del teixit de fibra de carboni SikaWrap 300 C NW o equivalent tècnic, 3 VOLTES, en làmines de 0'30 cm d'ample,estrenyent la mateixa per tal que s'impregni al material d'unió. Aplicació d'una segona capa a corró de la resina epoxi Sikadur 330 o equivalent tècnic i posterior espolvoreig d'àrid de quars per aconseguir un acabat rugós.Tot segons superficie definida en projecte tècnic. Inclou tots els elements i mitjans necessaris per a la realitzacio dels treballs a més de tres metres d'altura. Inclou certificat final de subministre i col·locació. Inclou càrrega manual d'enderrocs sobre camió o contenidor.Inclòs transport i gestio de residus en abocador autoritzat | 0 | 4
01.03.09 | 3 | P45R6-4SSN | m2 | Reparació de fissura de pilar de formigó armat, amb repicat del formigó, sanejament i raspallat de les armadures amb mitjans manuals i amb raig de sorra, passivat de les armadures, imprimació anticorrosiva i pont d'unió amb morter polimèric de resines epoxi, restitució de la part afectada amb morter polimèric de reparació i càrrega manual de runa sobre contenidor | 0 | 2
01.03.09 | 4 | PD1C-HBVY | u | Desmuntatge i substitució de derivació simple en baixant de diàmetre 200 mm per peça de PVC.Inclou tots els elements i mitjans necessaris per a la realitzacio dels treballs a més de tres metres d'altura. Inclou la part proporcional dela gestio de residus generats | 0 | 1
01.03.09 | 5 | P2140-H8DU | u | Desmuntatge de fulla de porta interior de fusta de 2 m2 de superfície, com a màxim, amb recuperació de ferramentes, amb mitjans manuals, aplec de material per a la seva reutilització o restauració i carrega de runa sobre camió o contenidor | 0 | 1
01.03.09 | 6 | P21GT-I6XG | ut | Desmuntatge i modificació de instal·lacions adherides a les bigues Delta: recorregut de tubs, caixes de derivació i de de qualsevol instal·lacio que estigui penjada de la zona de treball del reforç estructural de la biga Delta. Posterior montatge de la mateixa instal·lació sense afectació a la zona reforçada .Inclou part proporcional de material auxiliar:tubs nous i material de connexió, reposició i fixació en cas de ser necessari. Mitjans auxiliars d'elevació i aproximació a una altura superior a 3m. | 0 | 2
TOTAL
|  | Obra | 01 | PressupostMULTI2
|  | Capítol | 03 | Estructura.Reforç bigues
|  | Titol 3 | 10 | Nau 11
01.03.10 | 1 | RPN1 | ut | Partida completa de realització d'obertures en panell sandwich tipus càmara frigorifica per deixar la biga estructural Delta totalment vista i operativa pel seu reforç posterior. Inclou retall del panell vertical de tancament i del panell de sostre horitzontal, amb mitjans manuals i càrrega manual sobre camió o contenidor, trasllat a abocador autoritzat, canon, i taxes. Inclou Posterior tancament de les obertures amb panell equivalent i segellat final estanc amb tapetes i escumes estanques , deixant l'espai com l'inicial i en funcionament correcte. Dimensions màximes forat a realitzar: 220x100 cm sostre; 220x90 i 110x90 parets | 0 | 2
01.03.10 | 2 | REF1 | m2 | Polit superficial del formigó de base mitjançant medis mecànics o manuals i aspiració de brutícia.Posterior subministrament i aplicació, a corró, de la resina epoxi Sikadur 330 o equivalent tècnic, a saturació sobre el morter. Posteriorcol·locació del teixit de fibra de carboni SikaWrap 300 C NW o equivalent tècnic, 3 VOLTES, en làmines de 0'30 cm d'ample,estrenyent la mateixa per tal que s'impregni al material d'unió. Aplicació d'una segona capa a corró de la resina epoxi Sikadur 330 o equivalent tècnic i posterior espolvoreig d'àrid de quars per aconseguir un acabat rugós.Tot segons superficie definida en projecte tècnic. Inclou tots els elements i mitjans necessaris per a la realitzacio dels treballs a més de tres metres d'altura. Inclou certificat final de subministre i col·locació. Inclou càrrega manual d'enderrocs sobre camió o contenidor.Inclòs transport i gestio de residus en abocador autoritzat | 0 | 4
01.03.10 | 3 | PD1C-HBVY | u | Desmuntatge i substitució de derivació simple en baixant de diàmetre 200 mm per peça de PVC.Inclou tots els elements i mitjans necessaris per a la realitzacio dels treballs a més de tres metres d'altura. Inclou la part proporcional dela gestio de residus generats | 0 | 2
01.03.10 | 4 | P21GT-I6XG | ut | Desmuntatge i modificació de instal·lacions adherides a les bigues Delta: recorregut de tubs, caixes de derivació i de de qualsevol instal·lacio que estigui penjada de la zona de treball del reforç estructural de la biga Delta. Posterior montatge de la mateixa instal·lació sense afectació a la zona reforçada .Inclou part proporcional de material auxiliar:tubs nous i material de connexió, reposició i fixació en cas de ser necessari. Mitjans auxiliars d'elevació i aproximació a una altura superior a 3m. | 0 | 2
TOTAL
|  | Obra | 01 | PressupostMULTI2
|  | Capítol | 03 | Estructura.Reforç bigues
|  | Titol 3 | 11 | Nau 12
01.03.11 | 1 | P214I-AKZM | m2 | Enderroc de cel ras i entramat de suport, amb mitjans manuals i càrrega manual sobre camió o contenidor. Inclou transport i gestio de residus a abocador autoritzat. | 0 | 6
01.03.11 | 2 | REF1 | m2 | Polit superficial del formigó de base mitjançant medis mecànics o manuals i aspiració de brutícia.Posterior subministrament i aplicació, a corró, de la resina epoxi Sikadur 330 o equivalent tècnic, a saturació sobre el morter. Posteriorcol·locació del teixit de fibra de carboni SikaWrap 300 C NW o equivalent tècnic, 3 VOLTES, en làmines de 0'30 cm d'ample,estrenyent la mateixa per tal que s'impregni al material d'unió. Aplicació d'una segona capa a corró de la resina epoxi Sikadur 330 o equivalent tècnic i posterior espolvoreig d'àrid de quars per aconseguir un acabat rugós.Tot segons superficie definida en projecte tècnic. Inclou tots els elements i mitjans necessaris per a la realitzacio dels treballs a més de tres metres d'altura. Inclou certificat final de subministre i col·locació. Inclou càrrega manual d'enderrocs sobre camió o contenidor.Inclòs transport i gestio de residus en abocador autoritzat | 0 | 4
01.03.11 | 3 | PD1C-HBVY | u | Desmuntatge i substitució de derivació simple en baixant de diàmetre 200 mm per peça de PVC.Inclou tots els elements i mitjans necessaris per a la realitzacio dels treballs a més de tres metres d'altura. Inclou la part proporcional dela gestio de residus generats | 0 | 2
01.03.11 | 4 | P849-CNEO | m2 | Cel ras de plaques de fibres vegetals amb capa de llana mineral, amb acabat de la cara vista de fibra vegetal fina, de 600x 600 mm, (15+25 mm) de gruix, amb cantell rebaixat, amb classificació de resistència al foc B-s1, d0, muntat amb perfileria vista d'acer galvanitzat i prelacat sistema desmuntable, format per perfils principals amb forma de T invertida 24 mm de base, col·locat cada 1,2 m, fixats al sostre mitjançant vareta de suspensió cada 1,2 m amb perfils secundaris intermitjos col·locats formant retícula, per a una alçària de cel ras de 4 m com a màxim | 0 | 6
01.03.11 | 5 | P21GT-I6XG | ut | Desmuntatge i modificació de instal·lacions adherides a les bigues Delta: recorregut de tubs, caixes de derivació i de de qualsevol instal·lacio que estigui penjada de la zona de treball del reforç estructural de la biga Delta. Posterior montatge de la mateixa instal·lació sense afectació a la zona reforçada .Inclou part proporcional de material auxiliar:tubs nous i material de connexió, reposició i fixació en cas de ser necessari. Mitjans auxiliars d'elevació i aproximació a una altura superior a 3m. | 0 | 1
TOTAL
|  | Obra | 01 | PressupostMULTI2
|  | Capítol | 04 | Cobertes
01.04 | 1 | P540-CXG1 | m2 | Coberta Deck : Perfil grecat de planxa d'acer galvanitzada i lacada amb greques cada 255 mm, de 46 mm d'alçària i 0,7 mm de gruix fixat mecànicament a l'estructura. - Barrera de vapor en polietilè de 0,2 mm i 170 g/m², - Aïllament en panell rígid de llana de roca ROCKWOOL de 130 kg/m³, Rock Support Energy, de dimensions 120 x 100 x 5 cm de gruix, resistència tèrmica 1,25 (m²K)/W, conductivitat tèrmica 0,038 W/(mK) o equivalent tècnic, Reacció al foc A1 conforme a la norma EN13501-1, resistència al pas del vapor d'aigua µ = 1, resistència a la compressió 10%, 70 kPa. i resistència a la càrrega puntual 500. - Impermeabilització amb sistema monocapa, fixat mecànicament, amb soldadures en els solapis mitjançant aire calent, amb làmina superior de poliolefinas termoplàstiques TPO, resistència a tracció >1150 N/50 mm segons EN 12311-2, resistència a tracció en solapis >950 N/50 mm segons EN 12317-2, resistència a l'impacte 1500 mm segons EN12691 i estabilitat dimensional =0,3% segons EN 1107-2. Amb armadura de polièster no teixit tricotat per a fixació mecànica tipus EVERGUARD TPO EXTREMI 1,5 mm de BMI o equivalent tècnic, acabada en blanc d'alt índex SRI, superior a 94 punts. Fixació mecànica sistemàticament d'inducció electromagnètica, amb rotllos de fins a 3,65 m d'ample, mitjançant fixació Drill-Tech Rhinobond o equivalent tècnic, segons càlcul de densitat de fixacions o fixació mecànica tradicional, fixant la làmina en els solapis amb rotllos de fins a 2,44 m d'ample, mitjançant fixació telescòpica formada per beina de poliamida tipus RB d= 48 mm amb caragol autotaladrant de punta reduïda BS-TX25 d= 4,8 mm i protecció enfront de la corrosió d'almenys 15 cicles Kesternich. - Fins i tot obertura de buits en coberta per a pas d'instal·lacions, nans i bancades i impermeabilització dels mateixos . Sistema certificat segons DIT Núm. 680/23; BRoofT1 al foc extern. Garantia tipus Solution Guarantee o equivalent, incloent-hi materials i instal·lació, per 20 anys.Inclou els solapaments necessaris i el reforços colaminats necessaris.Inclou tots els elements i mitjans necessaris per a la realitzacio dels treballs a més de tres metres d'altura | 0 | 3268.45
01.04 | 2 | P542-8ZY1 | m2 | Coberta amb perfil nervat de planxa d'acer galvanitzada i lacada, amb 6 nervis separats entre 185 i 195 mm i una alçària entre 11 i 13 mm, 0,7 mm de gruix, amb una inèrcia entre 1 i 2 cm4 i una massa superficial entre 5.6 i 6.5 kg/m2, acabat llis de color estàndard, col·locat amb fixacions mecàniques.Inclou tots els elements i mitjans necessaris per a la realitzacio dels treballs a més de tres metres d'altura. | 0 | 421.2
01.04 | 3 | P7C45-11IH9 | m2 | Aïllament amb placa semirígida de llana mineral de roca (MW), de densitat 46 a 55 kg/m3, de 45 mm de gruix, amb una conductivitat tèrmica <= 0.037 W/(m·K) i resistència tèrmica >= 1,216 m2·K/W, col·locada sense adherir.Inclou tots els elements i mitjans necessaris per a la realitzacio dels treballs a més de tres metres d'altura. | 0 | 507
01.04 | 4 | P540-CXG2 | ml | Rematada perimetral contra paraments verticals, format per rematada de xapa galvanitzada de 0,7 mm de gruix, reforços en esquadres de xapa colaminada de TPO i làmina de rematada de TPO 1,5 mm amb les mateixes característiques i garanties que la làmina de coberta, amb un desenvolupament de 25 cm sobre la vertical i 25 cm sobre l'horitzontal, i/ p.p d'adhesiu per a adhesivar la làmina a la rematada.Inclou tots els elements i mitjans necessaris per a la realitzacio dels treballs a més de tres metres d'altura | 0 | 100
01.04 | 5 | P540-CXG3 | ml | Rematada perimetral contra paraments verticals i formant contrapendiente cap a línia d'embornals exteriors, format per rematada de xapa galvanitzada de 1,0 mm de gruix i desenvolupament max 1250 mm, reforços amb esquadres de xapa colaminada de TPO i làmina de rematada EVERGUARD TPO o equivalent Tècnic, amb les mateixes característiques, gruix i garanties que la làmina de coberta, amb un desenvolupament de 25 cm sobre la vertical, i/ p.p de cola per a adhesivar la làmina a la rematada i fixació mecànica de seguretat.Inclou tots els elements i mitjans necessaris per a la realitzacio dels treballs a més de tres metres d'altura | 0 | 133
01.04 | 6 | P540-CXG4 | ml | Rematada perimetral contra exutoris, format per rematada de xapa galvanitzada de 0,7 mm de gruix, aïllant en panell de llana de roca i impermeabilització de rematada mitjançant reforços en esquadres de xapa colaminada de TPO i làmina de rematada de TPO 1,5 mm amb les mateixes característiques i garanties que la làmina de coberta adherides a la rematada mitjançant adhesiu de contacte, amb un desenvolupament de 25 cm sobre la vertical i 25 cm sobre l'horitzontal, i/ p.p de cola per a adhesivar la làmina a la rematada.Inclou tots els elements i mitjans necessaris per a la realitzacio dels treballs a més de tres metres d'altura | 0 | 96
01.04 | 7 | P540-CXG5 | ut | Col·locació d'embornals que s'instal·laran col·locant la platina plana d'aquest entre la làmina de TPO i una banda de reforç tipus amb la mateixa làmina TPO , soldada en tots dos costats de la platina, fins i tot segellat.Inclou tots els elements i mitjans necessaris per a la realitzacio dels treballs a més de tres metres d'altura | 0 | 15
01.04 | 8 | P5ZFA-LEG1 | u | Gàrgola de goma termoplàstica amb tub de sortida de 100x100 mm cm2, i 425 mm de llargària, amb, soldada sota la impermeabilització. Article: ref. 71235 de la sèrie GÁRGOLA de l'empresa SOPREMA IBERIA SL o equivalent tècnica. Inclou tots els elements i mitjans necessaris per a la realitzacio dels treballs a més de tres metres d'altura | 0 | 10
01.04 | 9 | P540-CXG6 | ml | Canaló impermeabilitzat format per xapa exterior en xapa d'acer galvanitzat de 1,0 mm de gruix i desenvolupament máx 1200 mm, formant canaló doble amb la biga canaló de hormigon existent, aïllament intermedi en et mitjançant col·locació de panell de llana de roca de 40 mm, perfils de xapa colaminada en tots els canvis de pla del canaló fixats mecànicament, que reben la impermeabilització per termosoldadura, de làmina TPO 1,5 mm.Inclou tots els elements i mitjans necessaris per a la realitzacio dels treballs a més de tres metres d'altura | 0 | 65.5
01.04 | 10 | P540-CXG7 | ml | Passadís de trànsit de manteniment antilliscament, de 740 mm d'ample, realitzat amb làmina de TPO en 2,5 mm de gruix color vermell, totalment adherida mitjançant TPO CONTACT ADHESIVE amb solapis soldats amb aire calent. Tot segons normes:DIN EN 16165 y EN 13.451-1 (Clase C),UNE 41901:2017 (Clase 3 CTE), ANSI A326.3-2021: DOCF>0,42.Inclou tots els elements i mitjans necessaris per a la realitzacio dels treballs a més de tres metres d'altura | 0 | 218
01.04 | 11 | P540-CXG8 | u | Subministrament i muntatge de peça de cantonada de PVC-P preformada a aquest efecte per a reforç d'angles externs.Inclou tots els elements i mitjans necessaris per a la realitzacio dels treballs a més de tres metres d'altura. | 0 | 48
01.04 | 12 | P540-CXG9 | ml | Realització de subestructura d'ampit de coberta amb estructura metàl·lica de perfis tubs galvanitzs en calent i col·locada sobre caps de pilars de formigó amb plaques de 20x20x10 i cargols d'expansió, totes les dimensions de perfileria segons planols de detall. Inclou perfil auxiliarl CU60.3 Inclou, realització de cala en canal existent fins cap de pilar de formigó, mitjans d'elevació i connectadors entre portics.Inclou tots els elements i mitjans necessaris per a la realitzacio dels treballs a més de tres metres d'altura. | 0 | 139
01.04 | 13 | P540-CXG10 | ml | Coronació per a façana de panells sandvitx aïllants, amb xapa plegada d'acer galvanitzat prelacat, de 0,7 mm de gruix, 70 cm de desenvolupament i 6 plecs, amb reblons per a la unió de les xapes entre si. Fins i tot accessoris de fixació de les peces mecánicament, i segellador adhesiu monocomponent, per al segellament de les juntes entre xapes. Inclou tots els elements i mitjans necessaris per a la realitzacio dels treballs a més de tres metres d'altura | 0 | 362
01.04 | 14 | P83EO-8S4L | m2 | Revestiment vertical amb perfil grecat de planxa d'acer galvanitzada i lacada, a més de 3,00 m d'alçària, amb ones cada 172 mm, de 44 mm d'alçària i 0,7 mm de gruix, amb una inèrcia i una massa superficial, [null]/m2, acabat llis, de color especial, col·locat amb fixacions mecàniques.Solapaments inclosos.Inclou la subestructura interior. Inclou tots els elements i mitjans necessaris per a la realitzacio dels treballs a més de tres metres d'altura | 0 | 157.2
01.04 | 15 | P540-CXG12 | ut | Subministre i col·locació de suport per instal·lació fotovoltaica SOLAR FIT PRO o equivalent tècnic, composta per base metàl·lica en acer inox quadrada de 180x180 mm i 2,5 mm de gruix pretaladrada parell rebre fixacions Deck FYT EDS-B de 4,8mm i un pern M10x50 mm; amb base amb colaminado de TPO el qual porta incorporada rematada de làmina EVERGUARD TPO de 2,0 mm BMI ICOPAL d'iguals característiques que el de la coberta, o equivalents tècnics, fins i tot p.p de soldadura i mitjans auxiliars.Inclou tots els elements i mitjans necessaris per a la realitzacio dels treballs a més de tres metres d'altura. | 0 | 1000
01.04 | 16 | P540-CXG13 | ut | Subministre i col·locació de suport de muntatge elevat multifuncional per a instal·lació de safates de reixeta Rejiband o equivalent tècnic, i altres tipus de muntatges funcionals per a la conducció del cablejat en instal·lacions de cobertes solars o altres aplicacions sobre sòl. El suport està compost d'un contenidor hermètic de material aïllant, tancat per un tap roscat que garanteix la seva estanquitat alhora que proporciona en la seva part externa els allotjaments necessaris per a la fixació dels diferents accessoris d'ancoratge per a les canalitzacions que es desitgin instal·lar. Se subministra en format Kit, incloent per a la fixació d'aquestes canalitzacions peces addicionals com una unitat de Suspensió Central amb sistema de protecció BK8, 2 unitats de caragol autoroscants i 2 unitats volanderes de planes en sistema de protecció INOX, acabat I304.Inclou tots els elements i mitjans necessaris per a la realitzacio dels treballs a més de tres metres d'altura. | 0 | 230
01.04 | 17 | P540-CXG14 | ml | Subministre i col·locació de planxa galvanitzada de 2 mm de gruix i desenvolupament màxim de 70 cm per formació de empit. 3 plecs. Inclou la tornilleria i fixacions necessaries.Inclou tots els elements i mitjans necessaris per a la realitzacio dels treballs a més de tres metres d'altura. | 0 | 228
01.04 | 18 | P54C-WHHI | m | Remat de planxa d'acer plegada amb acabat galvanitzat i prelacat, de 0,6 mm de gruix, 20 cm de desenvolupament, com a màxim, amb 2 plecs, per a minvell, col·locat amb fixacions mecàniques, i segellat.Inclou tots els elements i mitjans necessaris per a la realitzacio dels treballs a més de tres metres d'altura. | 0 | 136
01.04 | 19 | P540-CXG15 | ml | Trovada de coberta inclinada no transitable, no ventilada, Deck, tipus convencional amb parament vertical; mitjançant la col·locació de perfil colaminado de xapa d'acer i PVC-P, amb pestanya, per a rematada i protecció de la impermeabilització formada per: banda de terminació de 50 cm de desenvolupament amb làmina impermeabilizant flexible de PVC-P, (fv), de 1,2 mm de gruix, amb armadura de vel de fibra de vidre, i amb resistència a la intempèrie, col·locada solta sobre la capa separadora, fixada en solapis mitjançant soldadura termoplàstica, i en les vores soldada a perfils colaminats de xapa i PVC-P, prèvia aplicació d'adhesiu a base de cautxú de poliuretà i resines sintètiques. Fins i tot cordó de segellament aplicat entre el perfil colaminat i el parament, complements de reforç en tractament de punts singulars mitjançant l'ús de peces especials per a la resolució d'angles interns i externs.Inclou tots els elements i mitjans necessaris per a la realitzacio dels treballs a més de tres metres d'altura. | 0 | 72.08
01.04 | 20 | P7C10-65PM | m2 | Aïllament amorf, de 4 cm de gruix, amb escuma de poliuretà (PUR) de densitat 35 kg/m3, projectat.Inclou tots els elements i mitjans necessaris per a la realitzacio dels treballs a més de tres metres d'altura. | 0 | 11.79
TOTAL
|  | Obra | 01 | PressupostMULTI2
|  | Capítol | 05 | Revestiments
|  | Titol 3 | 01 | pintures
01.05.01 | 1 | P87A-4XG1 | m2 | Preparació de superfície de platina d'acer laminat en calent: Protecció de focus, mecanismes, endolls enrotllables i tots els elements existents mitjançant encintat o similar.Sanejament dels suports mal adherits o oxidats mitjançant lijat amb rotex (en zones que l'accés ho permeti) o manualment (en zones més estretes o de difícil accés) per obrir porus o treure capa superficial d’òxid estigui malmesa la pintura, garantint categoria St2 segons norma UNE EN ISO 8501. Eliminació de l'oli, greix i altres contaminants de forma adequada mitjançant detergent alcalí, diluït en aigua dolça en proporció detergent:aigua de 1.4 a nivell general. Temps d'actuació 15 minuts i posterior neteja amb aigua dolça a alta presió per a retirada de residus propis de la neteja.Aplicacio d'una capa d'imprimacio sintetica anticorrossiva, de naturalesa alquidica modificada, amb un espessor de 35 ƒÊm, tipus Primer Universal Jallut o similar. Inclou tots els elements i mitjans necessaris per a la realitzacio dels treballs a més de tres metres d'altura | 0 | 442.8
01.05.01 | 2 | P8B2-GXG2 | m2 | Pintat d'estructures d'acer amb aplicacio d'acabat amb 2 capes de pintura monocapa universal acrilica de poliureta alifatic de 2 components, amb un espessor de 45 ƒÊm , color RAL estandaritzat. Inclou tots els elements i mitjans necessaris per a la realitzacio dels treballs a més de tres metres d'altura | 0 | 442.8
01.05.01 | 3 | P89S-4W4T | m | Pintat de calaix de PVC, a l'esmalt de poliuretà, amb una capa de dissolvent desengreixant i una capa d'acabat .Inclou tots els elements i mitjans necessaris per a la realitzacio dels treballs a més de tres metres d'altura | 0 | 107
01.05.01 | 4 | P8B0-H8TL | m2 | Pintat de superfícies de formigó vist, amb pintura anticarbonatació, monocomponent, a base de resines acríliques en dispersió aquosa, aplicada a dues mans.Inclou tots els elements i mitjans necessaris per a la realitzacio dels treballs a més de tres metres d'altura | 0 | 200
TOTAL
|  | Obra | 01 | PressupostMULTI2
|  | Capítol | 06 | Instal·lacions
01.06 | 1 | PLL-XG1 | ut | Construcció d'una instal·lació de parallamps equipada amb un terminal del sistema INGESCO PDC (Parallamps Normalitzat) o sistema tècnic equivalent - 1 Parallamps Normalitzat INGESCO PDC Model 5.3 o equivalent tècnic, (UNEIX 21.186, IEC 62.561) - 1 Peça d'adaptació 1 1/2´´ Ø20mm conductor rodó - 1 Pal 6m Ø1'1/2´´ amb unió interior AC.GALV - 1 Ancoratge placa 15cm Ø1'1/2´´ (2 peces) - 18 Cable trenat de coure 50 mm² (IEC 62.561) - 16 Abraçadora M-8 per a cable de 50 mm² (IEC 62.561) - 1 Tub de protecció inferior (mínim 2 metres), incloses fixacions. - 1 Sistema de connexió a terra tipus INGESCO o equivalent tècnic format per: Elèctrodes (màxim 9), arqueta de registre amb pont de comprovació i maniguets per a connexió de les piques. - Col·locació de sistema de control de raigs CDR-11 -Certificat de inspecció acreditada per ENAC | 0 | 1
01.06 | 2 | PG25-MBDQ | m | Canal aïllant de PVC, amb 1 tapa per a distribució, de 60x190 mm, amb 5 compartiments, de color blanc, resistència a la penetració d'objectes sòlids IP4X, protecció mecànica contra impactes IK10, no propagador de la flama, obertura de la tapa amb eina especial, de temperatura de servei de -5ºC a +60°C, d'acord amb la norma UNE-EN 50085-2-1, en façana | 0 | 110
01.06 | 3 | PG2I-HAT9 | m | Safata metàl·lica de reixeta d'acer inoxidable AISI 304, de secció 200x60 mm2, fixada amb suports | 0 | 232
01.06 | 4 | PY-AJUD | u | Ajudes de paleteria per instal·lacions. Partida per les ajudes necessaries de paleteria per les diferents partides de instal·lacions | 0 | 1
TOTAL
|  | Obra | 01 | PressupostMULTI2
|  | Capítol | 07 | Sistemes protecció coberta
01.07 | 1 | SP1 | ut | Escala d'accés vertical de Hymer o equivalent tècnic de 3,50 m d'alçada. Norma DIN18799/1.Estructura d'alumini. Protecció dorsal i sortida recte ampla. Ancorada sobre suports especifics de 210mm a parament vertical d'obra amb fixació quimica. Inclou tot el material de montatge necessari. | 0 | 1
01.07 | 2 | SP2 | ut | Instal·lació d'escala d'accés vertical de Hymer o equivalent tècnic de 5,50 m d'alçada. Norma DIN18799/1.Estructura d'alumini. Protecció dorsal i sortida recte ampla. Ancorada sobre suports especifics regulables (172-300 mm) a parament vertical de xapa amb plaques especials i a l'obra amb fixacions quimiques. Inclou tot el material de montatge necessari. | 0 | 1
01.07 | 3 | SP3 | ut | Instal·lació complerta de semi-porta de condenació amb obertura i cadenat per deixar la porta oberta- Alçada 0,50 m.Alumini. Inclou tot el material de montatge necessari. | 0 | 1
01.07 | 4 | SP4 | ut | Línia de vida Vertical Escala 3,5m Securope® de Fallprotec® conforme a la norma EN353-1 o equivalent tècnic . Fabricat concorde al sistema de control de qualitat certificat per l'organisme notificat APAVE segons directiva europea 89/689/CEE Articulo 11.Tot lo necessari per deixar la partida finalitzada i en funcionament, i certificaciò oficial final de linia Traçat total vertical de 3,50 metres. Configurada per a 1 usuari. Sistema compost per: . Element final superior de resistència màx. admissible 12 kN. . Topall superior antiextracció. . Elements final inferior i intermedis de resistència màx. admissible 9kN. . Cable d'acer inoxidable de 8mm construcció 7x7 resistència màx. admissible 18,5 kN. . Casquets finals de 12mm resistència 20kN. Inviolable (sense possible manipulació posterior). . Placa de senyalització obligatòria conforme a la norma EN795C. . Pinces per a contraplacar a muntant vertical. . Elements opcionals (NO valorats): - Extensió superior - forrellat antiextracció involuntària - suport a muntant en inox. - suport a esglaons i tensor. | 0 | 1
01.07 | 5 | SP5 | ut | Línia de vida Vertical Escala 5,5m Securope® de Fallprotec® conforme a la norma EN353-1 o equivalent tècnic . Fabricat concorde al sistema de control de qualitat certificat per l'organisme notificat APAVE segons directiva europea 89/689/CEE Articulo 11.Tot lo necessari per deixar la partida finalitzada i en funcionament, i certificaciò oficial final de linia Traçat total vertical de 5,50 metres. Configurada per a 1 usuari. Sistema compost per: . Element final superior de resistència màx. admissible 12 kN. . Topall superior antiextracció. . Elements final inferior i intermedis de resistència màx. admissible 9kN. . Cable d'acer inoxidable de 8mm construcció 7x7 resistència màx. admissible 18,5 kN. . Casquets finals de 12mm resistència 20kN. Inviolable (sense possible manipulació posterior). . Placa de senyalització obligatòria conforme a la norma EN795C. . Pinces per a contraplacar a muntant vertical. . Elements opcionals (NO valorats): - Extensió superior - forrellat antiextracció involuntària - suport a muntant en inox. - suport a esglaons i tensor. | 0 | 1
01.07 | 6 | SP6 | ut | P.Ancoratge Securope® de Fallprotec® o equivalent tècnic, conforme a la norma EN795A. Fabricat concorde al sistema de control de qualitat certificat per l'organisme notificat APAVE segons directiva europea 89/689/CEE Articulo 11. Punt ancoratge de gran obertura i alta visibilitat per a sòl i paret (0,28 kg) Material: Inox 304 + lluentor groga. Resistència de trencament 25 kN. Placa per a fixar Intermedi o LDV029. Plaques d'identificació EN795-A:2012. Inclou tot el material de montatge necessari. | 0 | 1
01.07 | 7 | SP7 | ut | P.Ancoratge Securope® de Fallprotec® o equivalent tècnic, conforme a la norma EN795A. Fabricat concorde al sistema de control de qualitat certificat per l'organisme notificat APAVE segons directiva europea 89/689/CEE Articulo 11. Punt d'ancoratge multipost/SpotAnchor amb collaret bituminós. Material: Alumini i Inox 304. (3,60kg) El collaret es fixa la base en fàbrica. Inclou 1 caragol toggle zincat. Plaques d'identificació EN795-A:2012.Inclou tot el material de montatge necessari. | 0 | 1
01.07 | 8 | SP8 | ml | Línia de vida Horitzontal Securope® de Fallprotec® o equivalent tècnic conforme a la norma EN795Cy CEN/TS16415 . Fabricat concorde al sistema de control de qualitat certificat per l'organisme notificat APAVE segons directiva europea 89/689/CEE.Inclou tot el material de montatge necessari , i certificaciò oficial final de linia Configurada per a fins a 2 usuaris. Sistema compost per: . Elements intermedis resistència màx. admissible 6kN amb sistema d'absorció d'energia, sense deformació permanent, amb testimoni de sobrecàrrega 4kN i reactivació manual. . Suports específics per a coberta metàl·lica hot deck (Làmina Sarnafil Sika). . Cable d'acer inoxidable de 8mm construcció 1x19 resistència màx. admissible 20 kN. . Casquets finals de 12mm resistència 20kN. Inviolable (sense possible manipulació posterior). . Casquets intermedis de 12mm resistència 5kN. . Placa de senyalització obligatòria conforme a la norma EN 795. La totalitat del sistema està fabricat en acer inoxidable per a assegurar la perdurabilitat del mateix i garantir una vida útil mínima de 10 anys. Tot segons especificacions de projecte. | 0 | 214
01.07 | 9 | SP9 | ml | Línia de vida Horitzontal Securope® de Fallprotec® o equivalent tècnic conforme a la norma EN795Cy CEN/TS16415 . Fabricat concorde al sistema de control de qualitat certificat per l'organisme notificat APAVE segons directiva europea 89/689/CEE.Inclou tot el material de montatge necessari, i certificaciò oficial final de linia Configurada per a fins a 2 usuaris. Sistema compost per: . Elements intermedis resistència màx. admissible 6kN amb sistema d'absorció d'energia, sense deformació permanent, amb testimoni de sobrecàrrega 4kN i reactivació manual. . Suports específics per a coberta metàl·lica hot deck (Làmina Sarnafil Sika). . Cable d'acer inoxidable de 8mm construcció 1x19 resistència màx. admissible 20 kN. . Casquets finals de 12mm resistència 20kN. Inviolable (sense possible manipulació posterior). . Casquets intermedis de 12mm resistència 5kN. . Placa de senyalització obligatòria conforme a la norma EN 795. La totalitat del sistema està fabricat en acer inoxidable per a assegurar la perdurabilitat del mateix i garantir una vida útil mínima de 10 anys. Tot segons especificacions de projecte. | 0 | 61
TOTAL
|  | Obra | 01 | PressupostMULTI2
|  | Capítol | CQ | Control de Qualitat
01.CQ | 1 | CQ1 | u | Abonament a justificar del Pla de Control de Qualitat | 0 | 1
TOTAL
|  | Obra | 01 | PressupostMULTI2
|  | Capítol | SS | Seguretat i Salut
01.SS | 1 | SS1 | u | Abonament integre del Pressupost segons amidaments i pressupost de L'Estudi de seguretat i salut | 0 | 1
TOTAL
IMPORT TOTAL DEL PRESSUPOST :

## T-APU
Reforma de la coberta del pavelló multi2 de Mercabarna | Reforma de la coberta del pavelló multi2 de Mercabarna | Reforma de la coberta del pavelló multi2 de Mercabarna | Reforma de la coberta del pavelló multi2 de Mercabarna | Reforma de la coberta del pavelló multi2 de Mercabarna | Reforma de la coberta del pavelló multi2 de Mercabarna | Reforma de la coberta del pavelló multi2 de Mercabarna | Reforma de la coberta del pavelló multi2 de Mercabarna | Reforma de la coberta del pavelló multi2 de Mercabarna | Reforma de la coberta del pavelló multi2 de Mercabarna | Reforma de la coberta del pavelló multi2 de Mercabarna
Justificació d'elements | Justificació d'elements | Justificació d'elements | Justificació d'elements | Justificació d'elements | Justificació d'elements | Justificació d'elements | Justificació d'elements | Justificació d'elements | Justificació d'elements | Justificació d'elements
Nº | Codi | U.A. | Descripció | [6 empty] | Preu | Descripció curta
Partida d'obra
P-1 | CQ1 | u | Abonament a justificar del Pla de Control de Qualitat |  |  |  | Rend.: | 1 |  |  | control de qualitat
P-2 | GR1 | pa | Abonament Integre de partida de Gestio de Residus de totes les partides de projecte que es realitzi desmontatge i/o enderroc: inclou classificació,transport intern i extern, abocament, taxes i fiances. |  |  |  | Rend.: | 1 |  |  | Gestio de Residus
P-3 | P191-H8CE | u | Cala en cel ras metàl·lic per a inspeccio d'estructura, amb mitjans manuals . Dimensio. 30x30 cm.Inclou el trasllat del material dins de l'obra fins el punt de recollida per dur a abocador. Inclou trasllat a abocador o punt de reaprofitament. |  |  |  | Rend.: | 1 |  |  | Cala en cel ras metàl·lic per a inspeccio d'estructura, amb mitjans manuals . Dimensio. 30x30 cm
Mà d'obra
| A0F-000I | h | Oficial 1a ferrallista | 0.23 | /R | x |  | =
Subtotal mà d'obra
Cost directe
|  |  | Despeses indirectes |  |  |  | 10 | %
Total
P-4 | P2140-H8DU | u | Desmuntatge de fulla de porta interior de fusta de 2 m2 de superfície, com a màxim, amb recuperació de ferramentes, amb mitjans manuals, aplec de material per a la seva reutilització o restauració i carrega de runa sobre camió o contenidor |  |  |  | Rend.: | 1 |  |  | Desmunt.fulla porta fusta <2m2,m.man.,aplec p/aprofit.
Mà d'obra
| A0F-000K | h | Oficial 1a fuster | 2 | /R | x |  | =
| A0D-0007 | h | Manobre | 2 | /R | x |  | =
Subtotal mà d'obra
|  |  | Despeses auxiliars |  |  |  | 1.5 | %
Cost directe
|  |  | Despeses indirectes |  |  |  | 10 | %
Total
P-5 | P2142-4RMX | m2 | Repicat d'arrebossat o enguixat , per l'aplicació de posteriors capes de revestiment, amb mitjans manuals i càrrega manual de runa sobre camió o contenidor.Inclou transport i gestio de residus a abocador autoritzat. |  |  |  | Rend.: | 1 |  |  | Repicat arrebo/enguix.,p/aplic.post.cap.rev.,m.man.,càrrega manual
Mà d'obra
| A0D-0007 | h | Manobre | 0.5 | /R | x |  | =
Subtotal mà d'obra
|  |  | Despeses auxiliars |  |  |  | 1.5 | %
Cost directe
|  |  | Despeses indirectes |  |  |  | 10 | %
Total
P-6 | P214I-AKZK | m2 | Enderroc de cel ras de guix, amb mitjans manuals i càrrega manual sobre camió o contenidor. Inclou transport i gestio de residus a abocador autoritzat. |  |  |  | Rend.: | 1 |  |  | Enderroc cel ras guix,m.manuals,càrr.man.
Mà d'obra
| A0D-0007 | h | Manobre | 0.3 | /R | x |  | =
Subtotal mà d'obra
|  |  | Despeses auxiliars |  |  |  | 1.5 | %
Cost directe
|  |  | Despeses indirectes |  |  |  | 10 | %
Total
P-7 | P214I-AKZM | m2 | Enderroc de cel ras i entramat de suport, amb mitjans manuals i càrrega manual sobre camió o contenidor. Inclou transport i gestio de residus a abocador autoritzat. |  |  |  | Rend.: | 1 |  |  | Enderroc cel ras+entram.sup.,m.manuals,càrr.man.
Mà d'obra
| A0D-0007 | h | Manobre | 0.2 | /R | x |  | =
Subtotal mà d'obra
|  |  | Despeses auxiliars |  |  |  | 1.5 | %
Cost directe
|  |  | Despeses indirectes |  |  |  | 10 | %
Total
P-8 | P214L-CRRF | m | Desmuntatge de xapa d'acabat de ràfec de coberta inclinada, situat a una altura de fins a 20 m, amb mitjans manuals, i càrrega manual d'enderrocs sobre camió o contenidor.Inclòs transport i gestio de residus en abocador autoritzat |  |  |  | Rend.: | 1 |  |  | Desmuntatge de xapa d'acabat de ràfec de coberta inclinada, situat a una altura de fins a 20 m, amb
Mà d'obra
| A0D-0007 | h | Manobre | 0.23 | /R | x |  | =
Subtotal mà d'obra
|  |  | Despeses auxiliars |  |  |  | 1.5 | %
Cost directe
|  |  | Despeses indirectes |  |  |  | 10 | %
Total
P-9 | P214L-CXG1 | ml | Realitzacio de retall en xapa grecada, amb disc de ferro; per encaix de la nova xapa, amb mitjans manuals i retirada de runa amb càrrega manual sobre camió o contenidor.Inclou el trasllat del material dins de l'obra fins el punt de recollida per dur a abocador. Inclou trasllat a abocador o punt de reaprofitament. |  |  |  | Rend.: | 1 |  |  | Realitzacio de retall en xapa grecada, amb disc de ferro; per encaix de la nova xapa, amb mitjans ma
Mà d'obra
| A0F-000B | h | Oficial 1a | 0.18 | /R | x |  | =
Subtotal mà d'obra
|  |  | Despeses auxiliars |  |  |  | 1.5 | %
Cost directe
|  |  | Despeses indirectes |  |  |  | 10 | %
Total
P-10 | P214L-CXG2 | m2 | Desmuntatge parcial de la coberta inclinada tipus sandwich, inclou la xapa d'acer grecada superior, corretges de xapa , i lluernaris de material poliester translucid de dos capes, subjectada mecanicament sobre corretges metal·liques a xapa inferior , amb mitjans manuals i càrrega manual sobre camió o contenidor.El preu inclou el desmontatge dels elements de fixació,remats, canalons.Superficie incloent el desenvolupament de la greca de la xapa. Inclou el trasllat del material dins de l'obra fins el punt de recollida per dur a abocador. Inclou trasllat a abocador o punt de reaprofitament. |  |  |  | Rend.: | 1 |  |  | Desmuntatge parcial de la coberta inclinada tipus sandwich, inclou la xapa d'acer grecada superior,
Mà d'obra
| A0D-0007 | h | Manobre | 0.36 | /R | x |  | =
Subtotal mà d'obra
|  |  | Despeses auxiliars |  |  |  | 1.5 | %
Cost directe
|  |  | Despeses indirectes |  |  |  | 10 | %
Total
P-11 | P21GT-I6XG | ut | Desmuntatge i modificació de instal·lacions adherides a les bigues Delta: recorregut de tubs, caixes de derivació i de de qualsevol instal·lacio que estigui penjada de la zona de treball del reforç estructural de la biga Delta. Posterior montatge de la mateixa instal·lació sense afectació a la zona reforçada .Inclou part proporcional de material auxiliar:tubs nous i material de connexió, reposició i fixació en cas de ser necessari. Mitjans auxiliars d'elevació i aproximació a una altura superior a 3m. |  |  |  | Rend.: | 1 |  |  | Desmuntatge i modificació de instal·lacions
Mà d'obra
| A01-FEPH | h | Ajudant muntador | 15 | /R | x |  | =
| A0F-000R | h | Oficial 1a muntador | 15 | /R | x |  | =
Subtotal mà d'obra
Material
| BFYC-04XG | pa | Part proporcional d'elements de instal·lacions : tubs de coure de diferents diàmetres, corrugats de plastic, cable elèctric de diferent secció, cable de dades cat 6, abraçaderes, fixacions, caixes de derivació, connexions a unitats interiors i quadres electrics i tot lo necessari per deixar la instal·lació en perfecte funcionament. | 1 |  | x |  | =
Subtotal material
|  |  | Despeses auxiliars |  |  |  | 1.5 | %
Cost directe
|  |  | Despeses indirectes |  |  |  | 10 | %
Total
P-12 | P45R6-4SSN | m2 | Reparació de fissura de pilar de formigó armat, amb repicat del formigó, sanejament i raspallat de les armadures amb mitjans manuals i amb raig de sorra, passivat de les armadures, imprimació anticorrosiva i pont d'unió amb morter polimèric de resines epoxi, restitució de la part afectada amb morter polimèric de reparació i càrrega manual de runa sobre contenidor |  |  |  | Rend.: | 1 |  |  | Reparació fissura pilar,repic.form.+sanej arm.,mitj.manuals+raig sorra,impr.+pont unió res.epoxi,mor
Mà d'obra
| A0D-0007 | h | Manobre | 2.17 | /R | x |  | =
| A0F-000B | h | Oficial 1a | 1.96 | /R | x |  | =
Subtotal mà d'obra
Maquinària
| CZ16-00EH | h | Equip de raig de sorra | 0.03 | /R | x |  | =
| CZ11-005C | h | Compressor portàtil entre 7 i 10 m3/min de cabal i 8 bar de pressió | 0.03 | /R | x |  | =
Subtotal maquinària
Material
| B03L-05MU | t | Sorra de sílice de 0 a 3,5 mm | 0.035 |  | x |  | =
| B079-06TE | kg | Morter polimèric de ciment amb resines sintètiques i fibres, tixotròpic i de retracció controlada per a reparació | 80 |  | x |  | =
| B079-06TD | kg | Morter polimèric de ciment amb resines epoxi per a imprimació anticorrosiva i pont d'unió | 3.44 |  | x |  | =
Subtotal material
|  |  | Despeses auxiliars |  |  |  | 1.5 | %
Cost directe
|  |  | Despeses indirectes |  |  |  | 10 | %
Total
P-13 | P540-CXG1 | m2 | Coberta Deck : Perfil grecat de planxa d'acer galvanitzada i lacada amb greques cada 255 mm, de 46 mm d'alçària i 0,7 mm de gruix fixat mecànicament a l'estructura. - Barrera de vapor en polietilè de 0,2 mm i 170 g/m², - Aïllament en panell rígid de llana de roca ROCKWOOL de 130 kg/m³, Rock Support Energy, de dimensions 120 x 100 x 5 cm de gruix, resistència tèrmica 1,25 (m²K)/W, conductivitat tèrmica 0,038 W/(mK) o equivalent tècnic, Reacció al foc A1 conforme a la norma EN13501-1, resistència al pas del vapor d'aigua µ = 1, resistència a la compressió 10%, 70 kPa. i resistència a la càrrega puntual 500. - Impermeabilització amb sistema monocapa, fixat mecànicament, amb soldadures en els solapis mitjançant aire calent, amb làmina superior de poliolefinas termoplàstiques TPO, resistència a tracció >1150 N/50 mm segons EN 12311-2, resistència a tracció en solapis >950 N/50 mm segons EN 12317-2, resistència a l'impacte 1500 mm segons EN12691 i estabilitat dimensional =0,3% segons EN 1107-2. Amb armadura de polièster no teixit tricotat per a fixació mecànica tipus EVERGUARD TPO EXTREMI 1,5 mm de BMI o equivalent tècnic, acabada en blanc d'alt índex SRI, superior a 94 punts. Fixació mecànica sistemàticament d'inducció electromagnètica, amb rotllos de fins a 3,65 m d'ample, mitjançant fixació Drill-Tech Rhinobond o equivalent tècnic, segons càlcul de densitat de fixacions o fixació mecànica tradicional, fixant la làmina en els solapis amb rotllos de fins a 2,44 m d'ample, mitjançant fixació telescòpica formada per beina de poliamida tipus RB d= 48 mm amb caragol autotaladrant de punta reduïda BS-TX25 d= 4,8 mm i protecció enfront de la corrosió d'almenys 15 cicles Kesternich. - Fins i tot obertura de buits en coberta per a pas d'instal·lacions, nans i bancades i impermeabilització dels mateixos . Sistema certificat segons DIT Núm. 680/23; BRoofT1 al foc extern. Garantia tipus Solution Guarantee o equivalent, incloent-hi materials i instal·lació, per 20 anys.Inclou els solapaments necessaris i el reforços colaminats necessaris.Inclou tots els elements i mitjans necessaris per a la realitzacio dels treballs a més de tres metres d'altura |  |  |  | Rend.: | 1 |  |  | Coberta Deck :
Mà d'obra
| A0F-000D | h | Oficial 1a col·locador | 0.1 | /R | x |  | =
| A0F-000I | h | Oficial 1a ferrallista | 0.1 | /R | x |  | =
| A01-FEP3 | h | Ajudant col·locador | 0.1 | /R | x |  | =
Subtotal mà d'obra
Material
| B7Z0-13F3 | kg | Emulsió bituminosa, tipus ED | 0.2 |  | x |  | =
| B0A5-06PESP | ut | Peces especials coberta TPO | 1 |  | x |  | =
| B0A5-06FIX | ut | Fixacions coberta deck: tornilleria autoroscant de punta reduida, de punta llarga, volanderes | 12 |  | x |  | =
| B775-0KR6 | m2 | Vel de polietilè de gruix 200 µm i de pes 170 g/m2 | 1.05 |  | x |  | =
| B774-1KCW | m2 | Làmina de poliolefines d'1,5 mm de gruix, 2 armadures de vel de vidre i de malla de polièster, resistent a la intempèrie | 1.12 |  | x |  | =
| B7C93-0J1G | m2 | Placa rígida de llana mineral de roca (MW), de densitat 126 a 160 kg/m3, de 50 mm de gruix, amb una conductivitat tèrmica <= 0.038 W/(m·K) i resistència tèrmica >= 1,316 m2·K/W | 1.1 |  | x |  | =
| B0CH2-21EQ | m2 | Perfil grecat de planxa d'acer galvanitzada i lacada amb greques cada 172 mm, de 44 mm d'alçària i 0,7 mm de gruix, amb una inèrcia entre 29 i 30 cm4 i una massa superficial entre 7 i 8 kg/m2, acabat llis de color estàndard, segons la norma UNE-EN 14782 | 1.05 |  | x |  | =
Subtotal material
Cost directe
|  |  | Despeses indirectes |  |  |  | 10 | %
Total
P-14 | P540-CXG2 | ml | Rematada perimetral contra paraments verticals, format per rematada de xapa galvanitzada de 0,7 mm de gruix, reforços en esquadres de xapa colaminada de TPO i làmina de rematada de TPO 1,5 mm amb les mateixes característiques i garanties que la làmina de coberta, amb un desenvolupament de 25 cm sobre la vertical i 25 cm sobre l'horitzontal, i/ p.p d'adhesiu per a adhesivar la làmina a la rematada.Inclou tots els elements i mitjans necessaris per a la realitzacio dels treballs a més de tres metres d'altura |  |  |  | Rend.: | 1 |  |  | Remat impermeabilització perimetral tpo. vertical
Mà d'obra
| A01-FEP3 | h | Ajudant col·locador | 0.1 | /R | x |  | =
| A0F-000D | h | Oficial 1a col·locador | 0.24 | /R | x |  | =
Subtotal mà d'obra
Material
| B5Z-RGALV | ml | Remat Galvanitzat desenvolupament 500 mm: e=0,7mm | 1.03 |  | x |  | =
| B5Z-COL | ml | Reforç xapa colaminada | 0.04 |  | x |  | =
| B774-1KCW | m2 | Làmina de poliolefines d'1,5 mm de gruix, 2 armadures de vel de vidre i de malla de polièster, resistent a la intempèrie | 0.56 |  | x |  | =
| B5Z-FIXCOL | ut | fixacions i coles adhesives remats | 1 |  | x |  | =
Subtotal material
Cost directe
|  |  | Despeses indirectes |  |  |  | 10 | %
Total
P-15 | P540-CXG3 | ml | Rematada perimetral contra paraments verticals i formant contrapendiente cap a línia d'embornals exteriors, format per rematada de xapa galvanitzada de 1,0 mm de gruix i desenvolupament max 1250 mm, reforços amb esquadres de xapa colaminada de TPO i làmina de rematada EVERGUARD TPO o equivalent Tècnic, amb les mateixes característiques, gruix i garanties que la làmina de coberta, amb un desenvolupament de 25 cm sobre la vertical, i/ p.p de cola per a adhesivar la làmina a la rematada i fixació mecànica de seguretat.Inclou tots els elements i mitjans necessaris per a la realitzacio dels treballs a més de tres metres d'altura |  |  |  | Rend.: | 1 |  |  | Remat impermeabilització perimetral tpo. vertical
Mà d'obra
| A0F-000D | h | Oficial 1a col·locador | 0.25 | /R | x |  | =
| A01-FEP3 | h | Ajudant col·locador | 0.15 | /R | x |  | =
Subtotal mà d'obra
Material
| B774-1KCW | m2 | Làmina de poliolefines d'1,5 mm de gruix, 2 armadures de vel de vidre i de malla de polièster, resistent a la intempèrie | 1.1 |  | x |  | =
| B7C93-0J1G | m2 | Placa rígida de llana mineral de roca (MW), de densitat 126 a 160 kg/m3, de 50 mm de gruix, amb una conductivitat tèrmica <= 0.038 W/(m·K) i resistència tèrmica >= 1,316 m2·K/W | 0.55 |  | x |  | =
| B5Z-RGALV | ml | Remat Galvanitzat desenvolupament 500 mm: e=0,7mm | 1.02 |  | x |  | =
| B5Z-FIXCOL | ut | fixacions i coles adhesives remats | 0.7 |  | x |  | =
| B5Z-RMT1250 | ml | remat lacat | 1 |  | x |  | =
| B775-0KR6 | m2 | Vel de polietilè de gruix 200 µm i de pes 170 g/m2 | 1.1 |  | x |  | =
Subtotal material
Cost directe
|  |  | Despeses indirectes |  |  |  | 10 | %
Total
P-16 | P540-CXG4 | ml | Rematada perimetral contra exutoris, format per rematada de xapa galvanitzada de 0,7 mm de gruix, aïllant en panell de llana de roca i impermeabilització de rematada mitjançant reforços en esquadres de xapa colaminada de TPO i làmina de rematada de TPO 1,5 mm amb les mateixes característiques i garanties que la làmina de coberta adherides a la rematada mitjançant adhesiu de contacte, amb un desenvolupament de 25 cm sobre la vertical i 25 cm sobre l'horitzontal, i/ p.p de cola per a adhesivar la làmina a la rematada.Inclou tots els elements i mitjans necessaris per a la realitzacio dels treballs a més de tres metres d'altura |  |  |  | Rend.: | 1 |  |  | Remat trovades amb exutoris
Mà d'obra
| A0F-000D | h | Oficial 1a col·locador | 0.25 | /R | x |  | =
| A01-FEP3 | h | Ajudant col·locador | 0.15 | /R | x |  | =
Subtotal mà d'obra
Material
| B7C93-0J1G | m2 | Placa rígida de llana mineral de roca (MW), de densitat 126 a 160 kg/m3, de 50 mm de gruix, amb una conductivitat tèrmica <= 0.038 W/(m·K) i resistència tèrmica >= 1,316 m2·K/W | 0.55 |  | x |  | =
| B774-1KCW | m2 | Làmina de poliolefines d'1,5 mm de gruix, 2 armadures de vel de vidre i de malla de polièster, resistent a la intempèrie | 0.56 |  | x |  | =
| B5Z-RGALV | ml | Remat Galvanitzat desenvolupament 500 mm: e=0,7mm | 1.05 |  | x |  | =
| B5Z-FIXCOL | ut | fixacions i coles adhesives remats | 1 |  | x |  | =
| B5Z-COL | ml | Reforç xapa colaminada | 0.04 |  | x |  | =
Subtotal material
Cost directe
|  |  | Despeses indirectes |  |  |  | 10 | %
Total
P-17 | P540-CXG5 | ut | Col·locació d'embornals que s'instal·laran col·locant la platina plana d'aquest entre la làmina de TPO i una banda de reforç tipus amb la mateixa làmina TPO , soldada en tots dos costats de la platina, fins i tot segellat.Inclou tots els elements i mitjans necessaris per a la realitzacio dels treballs a més de tres metres d'altura |  |  |  | Rend.: | 1 |  |  | Imborbals aigües
Mà d'obra
| A0F-000D | h | Oficial 1a col·locador | 1 | /R | x |  | =
Subtotal mà d'obra
Material
| B5Z-SUM | ut | embocadura xapa sumidero | 1 |  | x |  | =
| B774-1KCW | m2 | Làmina de poliolefines d'1,5 mm de gruix, 2 armadures de vel de vidre i de malla de polièster, resistent a la intempèrie | 1.1 |  | x |  | =
| B5Z-FIXCOL | ut | fixacions i coles adhesives remats | 0.3 |  | x |  | =
Subtotal material
Cost directe
|  |  | Despeses indirectes |  |  |  | 10 | %
Total
P-18 | P540-CXG6 | ml | Canaló impermeabilitzat format per xapa exterior en xapa d'acer galvanitzat de 1,0 mm de gruix i desenvolupament máx 1200 mm, formant canaló doble amb la biga canaló de hormigon existent, aïllament intermedi en et mitjançant col·locació de panell de llana de roca de 40 mm, perfils de xapa colaminada en tots els canvis de pla del canaló fixats mecànicament, que reben la impermeabilització per termosoldadura, de làmina TPO 1,5 mm.Inclou tots els elements i mitjans necessaris per a la realitzacio dels treballs a més de tres metres d'altura |  |  |  | Rend.: | 1 |  |  | Canal central
Mà d'obra
| A0F-000D | h | Oficial 1a col·locador | 0.24 | /R | x |  | =
| A01-FEP3 | h | Ajudant col·locador | 0.13 | /R | x |  | =
Subtotal mà d'obra
Material
| B5Z-COL | ml | Reforç xapa colaminada | 0.04 |  | x |  | =
| B5Z-FIXCOL | ut | fixacions i coles adhesives remats | 1 |  | x |  | =
| B5Z-RMT1250 | ml | remat lacat | 1.03 |  | x |  | =
| B774-1KCW | m2 | Làmina de poliolefines d'1,5 mm de gruix, 2 armadures de vel de vidre i de malla de polièster, resistent a la intempèrie | 1.12 |  | x |  | =
| B7C93-0J1G | m2 | Placa rígida de llana mineral de roca (MW), de densitat 126 a 160 kg/m3, de 50 mm de gruix, amb una conductivitat tèrmica <= 0.038 W/(m·K) i resistència tèrmica >= 1,316 m2·K/W | 1.03 |  | x |  | =
Subtotal material
Cost directe
|  |  | Despeses indirectes |  |  |  | 10 | %
Total
P-19 | P540-CXG7 | ml | Passadís de trànsit de manteniment antilliscament, de 740 mm d'ample, realitzat amb làmina de TPO en 2,5 mm de gruix color vermell, totalment adherida mitjançant TPO CONTACT ADHESIVE amb solapis soldats amb aire calent. Tot segons normes:DIN EN 16165 y EN 13.451-1 (Clase C),UNE 41901:2017 (Clase 3 CTE), ANSI A326.3-2021: DOCF>0,42.Inclou tots els elements i mitjans necessaris per a la realitzacio dels treballs a més de tres metres d'altura |  |  |  | Rend.: | 1 |  |  | Passadis antilliscant perimetral
Mà d'obra
| A0F-000D | h | Oficial 1a col·locador | 0.08 | /R | x |  | =
Subtotal mà d'obra
Material
| B5Z-PANTPO | ml | Llamina antilliscant adherida de TPO e=2,5 mm amb adhesiu de contacte | 1.05 |  | x |  | =
| B090-06VW | kg | Adhesiu d'aplicació a dues cares de cloroprè | 0.18 |  | x |  | =
Subtotal material
Cost directe
|  |  | Despeses indirectes |  |  |  | 10 | %
Total
P-20 | P540-CXG8 | u | Subministrament i muntatge de peça de cantonada de PVC-P preformada a aquest efecte per a reforç d'angles externs.Inclou tots els elements i mitjans necessaris per a la realitzacio dels treballs a més de tres metres d'altura. |  |  |  | Rend.: | 1 |  |  | Peces de reforç
P-21 | P540-CXG9 | ml | Realització de subestructura d'ampit de coberta amb estructura metàl·lica de perfis tubs galvanitzs en calent i col·locada sobre caps de pilars de formigó amb plaques de 20x20x10 i cargols d'expansió, totes les dimensions de perfileria segons planols de detall. Inclou perfil auxiliarl CU60.3 Inclou, realització de cala en canal existent fins cap de pilar de formigó, mitjans d'elevació i connectadors entre portics.Inclou tots els elements i mitjans necessaris per a la realitzacio dels treballs a més de tres metres d'altura. |  |  |  | Rend.: | 1 |  |  | Empit de coberta
Altres
| TORNILLERIA | ut | Anclaje mecánico con taco de expansión de poliamida y tornillo de acero inoxidable AISI 316, de cabeza avellanada, de 10 mm de diámetro y 160 mm de longitud, para fijación de elemento no estructural a soporte de hormigón endurecido | 2.6 |  | x |  | =
| EST-MET | kg | estructura metalica galvanitzada | 16 |  | x |  | =
Subtotal altres
Cost directe
|  |  | Despeses indirectes |  |  |  | 10 | %
Total
P-22 | P540-CXG10 | ml | Coronació per a façana de panells sandvitx aïllants, amb xapa plegada d'acer galvanitzat prelacat, de 0,7 mm de gruix, 70 cm de desenvolupament i 6 plecs, amb reblons per a la unió de les xapes entre si. Fins i tot accessoris de fixació de les peces mecánicament, i segellador adhesiu monocomponent, per al segellament de les juntes entre xapes. Inclou tots els elements i mitjans necessaris per a la realitzacio dels treballs a més de tres metres d'altura |  |  |  | Rend.: | 1 |  |  | Coronament de coberta
P-23 | P540-CXG12 | ut | Subministre i col·locació de suport per instal·lació fotovoltaica SOLAR FIT PRO o equivalent tècnic, composta per base metàl·lica en acer inox quadrada de 180x180 mm i 2,5 mm de gruix pretaladrada parell rebre fixacions Deck FYT EDS-B de 4,8mm i un pern M10x50 mm; amb base amb colaminado de TPO el qual porta incorporada rematada de làmina EVERGUARD TPO de 2,0 mm BMI ICOPAL d'iguals característiques que el de la coberta, o equivalents tècnics, fins i tot p.p de soldadura i mitjans auxiliars.Inclou tots els elements i mitjans necessaris per a la realitzacio dels treballs a més de tres metres d'altura. |  |  |  | Rend.: | 1 |  |  | Suport per instal·lació fotovoltaica SOLAR FIT PRO o equivalent tècnic, composta per base metàl·lica
Mà d'obra
| A0F-000D | h | Oficial 1a col·locador | 0.49 | /R | x |  | =
Subtotal mà d'obra
Material
| SOPORTEFV | u | Suport Solar FYT PRO | 1 |  | x |  | =
| BGHFV01 | u | Material per fixacions i fixacions de suports de sistemes fotovoltaics per coberta TPO | 6 |  | x |  | =
Subtotal material
Cost directe
|  |  | Despeses indirectes |  |  |  | 10 | %
Total
P-24 | P540-CXG13 | ut | Subministre i col·locació de suport de muntatge elevat multifuncional per a instal·lació de safates de reixeta Rejiband o equivalent tècnic, i altres tipus de muntatges funcionals per a la conducció del cablejat en instal·lacions de cobertes solars o altres aplicacions sobre sòl. El suport està compost d'un contenidor hermètic de material aïllant, tancat per un tap roscat que garanteix la seva estanquitat alhora que proporciona en la seva part externa els allotjaments necessaris per a la fixació dels diferents accessoris d'ancoratge per a les canalitzacions que es desitgin instal·lar. Se subministra en format Kit, incloent per a la fixació d'aquestes canalitzacions peces addicionals com una unitat de Suspensió Central amb sistema de protecció BK8, 2 unitats de caragol autoroscants i 2 unitats volanderes de planes en sistema de protecció INOX, acabat I304.Inclou tots els elements i mitjans necessaris per a la realitzacio dels treballs a més de tres metres d'altura. |  |  |  | Rend.: | 1 |  |  | Subministre i col·locació de suport de muntatge elevat multifuncional per a instal·lació de safate
Mà d'obra
| A01-FEPH | h | Ajudant muntador | 0.12 | /R | x |  | =
Subtotal mà d'obra
Material
| BGWA-H4NO | u | Part proporcional d'accessoris per a safates d'acer inoxidable | 2 |  | x |  | =
| BGWA-HXG1 | u | Suport autoportant tipus Solartotem de Pemsa o equivalent | 1 |  | x |  | =
Subtotal material
Cost directe
|  |  | Despeses indirectes |  |  |  | 10 | %
Total
P-25 | P540-CXG14 | ml | Subministre i col·locació de planxa galvanitzada de 2 mm de gruix i desenvolupament màxim de 70 cm per formació de empit. 3 plecs. Inclou la tornilleria i fixacions necessaries.Inclou tots els elements i mitjans necessaris per a la realitzacio dels treballs a més de tres metres d'altura. |  |  |  | Rend.: | 1 |  |  | Planxa galvanitzada empit i hastial
P-26 | P540-CXG15 | ml | Trovada de coberta inclinada no transitable, no ventilada, Deck, tipus convencional amb parament vertical; mitjançant la col·locació de perfil colaminado de xapa d'acer i PVC-P, amb pestanya, per a rematada i protecció de la impermeabilització formada per: banda de terminació de 50 cm de desenvolupament amb làmina impermeabilizant flexible de PVC-P, (fv), de 1,2 mm de gruix, amb armadura de vel de fibra de vidre, i amb resistència a la intempèrie, col·locada solta sobre la capa separadora, fixada en solapis mitjançant soldadura termoplàstica, i en les vores soldada a perfils colaminats de xapa i PVC-P, prèvia aplicació d'adhesiu a base de cautxú de poliuretà i resines sintètiques. Fins i tot cordó de segellament aplicat entre el perfil colaminat i el parament, complements de reforç en tractament de punts singulars mitjançant l'ús de peces especials per a la resolució d'angles interns i externs.Inclou tots els elements i mitjans necessaris per a la realitzacio dels treballs a més de tres metres d'altura. |  |  |  | Rend.: | 1 |  |  | Planxa colaminada
Mà d'obra
| A0F-000D | h | Oficial 1a col·locador | 0.1 | /R | x |  | =
Subtotal mà d'obra
Material
| B5Z-COL | ml | Reforç xapa colaminada | 1 |  | x |  | =
Subtotal material
Cost directe
|  |  | Despeses indirectes |  |  |  | 10 | %
Total
P-27 | P542-8ZY1 | m2 | Coberta amb perfil nervat de planxa d'acer galvanitzada i lacada, amb 6 nervis separats entre 185 i 195 mm i una alçària entre 11 i 13 mm, 0,7 mm de gruix, amb una inèrcia entre 1 i 2 cm4 i una massa superficial entre 5.6 i 6.5 kg/m2, acabat llis de color estàndard, col·locat amb fixacions mecàniques.Inclou tots els elements i mitjans necessaris per a la realitzacio dels treballs a més de tres metres d'altura. |  |  |  | Rend.: | 1 |  |  | Cober.nerv.plan.acer galv.+lacada,6nerv.sep=entre 185 i 195mm,h=entre 11 i 13mm,0,7mm,acab.lliscolor
Mà d'obra
| A01-FEP3 | h | Ajudant col·locador | 0.1 | /R | x |  | =
| A0F-000D | h | Oficial 1a col·locador | 0.2 | /R | x |  | =
Subtotal mà d'obra
Material
| B0CH4-20S2 | m2 | Perfil nervat de planxa d'acer galvanitzada i lacada amb 6 nervis separats entre 185 i 195 mm i una alçària entre 11 i 13 mm de 0,7 mm de gruix, amb una inèrcia entre 1 i 2 cm4 i una massa superficial entre 5.6 i 6.5 kg/m2, acabat llis, de color estàndard, segons la norma UNE-EN 14782 | 1.05 |  | x |  | =
| B0A5-06VX | u | Cargol autoroscant amb volandera | 5.5 |  | x |  | =
Subtotal material
|  |  | Despeses auxiliars |  |  |  | 1.5 | %
Cost directe
|  |  | Despeses indirectes |  |  |  | 10 | %
Total
P-28 | P54C-WHHI | m | Remat de planxa d'acer plegada amb acabat galvanitzat i prelacat, de 0,6 mm de gruix, 20 cm de desenvolupament, com a màxim, amb 2 plecs, per a minvell, col·locat amb fixacions mecàniques, i segellat.Inclou tots els elements i mitjans necessaris per a la realitzacio dels treballs a més de tres metres d'altura. |  |  |  | Rend.: | 1 |  |  | Remat plan.acer pl. galv.+prelac. g=0,6mm, desenv.<20cm 2 plecs, p/minvell col.fix.mec+segellat
Mà d'obra
| A01-FEP3 | h | Ajudant col·locador | 0.1 | /R | x |  | =
| A0F-000D | h | Oficial 1a col·locador | 0.25 | /R | x |  | =
Subtotal mà d'obra
Material
| B7JE-0GTM | dm3 | Massilla per a segellats, d'aplicació amb pistola, de base silicona neutra monocomponent | 0.05 |  | x |  | =
| B0CHK-2OLD | m | Remat de planxa d'acer plegada amb acabat galvanitzat i prelacat, de 0,6 mm de gruix, 20 cm de desenvolupament, com a màxim, amb 2 plecs, per a minvell | 1.071 |  | x |  | =
| B0A5-06VX | u | Cargol autoroscant amb volandera | 6 |  | x |  | =
Subtotal material
|  |  | Despeses auxiliars |  |  |  | 1.5 | %
Cost directe
|  |  | Despeses indirectes |  |  |  | 10 | %
Total
P-29 | P5ZFA-LEG1 | u | Gàrgola de goma termoplàstica amb tub de sortida de 100x100 mm cm2, i 425 mm de llargària, amb, soldada sota la impermeabilització. Article: ref. 71235 de la sèrie GÁRGOLA de l'empresa SOPREMA IBERIA SL o equivalent tècnica. Inclou tots els elements i mitjans necessaris per a la realitzacio dels treballs a més de tres metres d'altura |  |  |  | Rend.: | 1 |  |  | Gàrgola goma termoplàs.,tub sortida 100x100 mmcm2,long.=425mm,sold. sota imperm..ref.71235.(GÁRGOLA)
Mà d'obra
| A0F-000T | h | Oficial 1a paleta | 0.1 | /R | x |  | =
Subtotal mà d'obra
Material
| B5ZF3-M9IS | u | Cassoleta angular (90º) de TPE per al desguàs horitzontal d'aigües pluvials tipus GARGOLA 90 LARGO 425mm de Soprema.. Article: ref. 71235 de la sèrie GÁRGOLA de l'empresa SOPREMA IBERIA SL | 1 |  | x |  | =
Subtotal material
|  |  | Despeses auxiliars |  |  |  | 1.5 | %
Cost directe
|  |  | Despeses indirectes |  |  |  | 10 | %
Total
P-30 | P7C10-65PM | m2 | Aïllament amorf, de 4 cm de gruix, amb escuma de poliuretà (PUR) de densitat 35 kg/m3, projectat.Inclou tots els elements i mitjans necessaris per a la realitzacio dels treballs a més de tres metres d'altura. |  |  |  | Rend.: | 1 |  |  | Aïll.amorf,g=4cm,escuma PUR,35kg/m3,projec.
Mà d'obra
| A01-FEP3 | h | Ajudant col·locador | 0.3 | /R | x |  | =
| A0F-000D | h | Oficial 1a col·locador | 0.3 | /R | x |  | =
Subtotal mà d'obra
Maquinària
| C201-002N | h | Barrejadora-bombejadora per a morters i guixos projectats | 0.343 | /R | x |  | =
Subtotal maquinària
Material
| B7C11-0KOY | m3 | Escuma de poliuretà (PUR) de densitat 35 kg/m3, preparada per a projectar | 0.042 |  | x |  | =
Subtotal material
|  |  | Despeses auxiliars |  |  |  | 1.5 | %
Cost directe
|  |  | Despeses indirectes |  |  |  | 10 | %
Total
P-31 | P7C45-11IH9 | m2 | Aïllament amb placa semirígida de llana mineral de roca (MW), de densitat 46 a 55 kg/m3, de 45 mm de gruix, amb una conductivitat tèrmica <= 0.037 W/(m·K) i resistència tèrmica >= 1,216 m2·K/W, col·locada sense adherir.Inclou tots els elements i mitjans necessaris per a la realitzacio dels treballs a més de tres metres d'altura. |  |  |  | Rend.: | 1 |  |  | Aïllam.placa semiríg.MW-roca,dens.=46 a 55kg/m3,g=45mm,cond.tèrmica <= 0.037W/(m·K),col.s/adh.
Mà d'obra
| A0D-0007 | h | Manobre | 0.02 | /R | x |  | =
| A0F-000T | h | Oficial 1a paleta | 0.06 | /R | x |  | =
Subtotal mà d'obra
Material
| B7C93-0IWY | m2 | Placa semirígida de llana mineral de roca (MW), de densitat 46 a 55 kg/m3, de 45 mm de gruix, amb una conductivitat tèrmica <= 0.037 W/(m·K) i resistència tèrmica >= 1,216 m2·K/W | 1.05 |  | x |  | =
Subtotal material
|  |  | Despeses auxiliars |  |  |  | 1.5 | %
Cost directe
|  |  | Despeses indirectes |  |  |  | 10 | %
Total
P-32 | P83EO-8S4L | m2 | Revestiment vertical amb perfil grecat de planxa d'acer galvanitzada i lacada, a més de 3,00 m d'alçària, amb ones cada 172 mm, de 44 mm d'alçària i 0,7 mm de gruix, amb una inèrcia i una massa superficial, [null]/m2, acabat llis, de color especial, col·locat amb fixacions mecàniques.Solapaments inclosos.Inclou la subestructura interior. Inclou tots els elements i mitjans necessaris per a la realitzacio dels treballs a més de tres metres d'altura |  |  |  | Rend.: | 1 |  |  | Revest.gre.plan.acer galv.+lacada,h>3m,grec.c/172mm,h=44mm,g=0,7mm,acab.acabatllis,color esp.col.fix
Mà d'obra
| A0F-000R | h | Oficial 1a muntador | 0.15 | /R | x |  | =
| A01-FEPH | h | Ajudant muntador | 0.18 | /R | x |  | =
Subtotal mà d'obra
Material
| B0CH2-21EP | m2 | Perfil grecat de planxa d'acer galvanitzada i lacada amb greques cada 172 mm, de 44 mm d'alçària i 0,7 mm de gruix, amb una inèrcia entre 29 i 30 cm4 i una massa superficial entre 7 i 8 kg/m2, acabat llis de color especial, segons la norma UNE-EN 14782 | 1.02 |  | x |  | =
| B0A5-06VX | u | Cargol autoroscant amb volandera | 5 |  | x |  | =
Subtotal material
|  |  | Despeses auxiliars |  |  |  | 1.5 | %
Cost directe
|  |  | Despeses indirectes |  |  |  | 10 | %
Total
P-33 | P846-9JN8 | m2 | Cel ras de placa de guix laminat hidròfuga (H) i gruix 15 mm, amb vora afinada (BA), segons la norma UNE-EN 520, amb entramat estructura senzilla d'acer galvanitzat format per perfils col·locats cada 600 mm fixats al sostre mitjançant vareta de suspensió cada 1,2 m, per a una alçària de cel ras de 4 m com a màxim |  |  |  | Rend.: | 1 |  |  | Cel ras,placa guix lamin.,H,g=15mm,vora afinada,entram. estruc.senzilla acer galv. perfils c/600mm +
Mà d'obra
| A0F-000D | h | Oficial 1a col·locador | 0.4 | /R | x |  | =
| A01-FEP3 | h | Ajudant col·locador | 0.4 | /R | x |  | =
Subtotal mà d'obra
Material
| B7J1-0SL0 | m | Cinta de paper resistent per a junts de plaques de guix laminat | 1.89 |  | x |  | =
| B7J6-0GSL | kg | Massilla per a junt de plaques de cartró-guix | 0.4725 |  | x |  | =
| B845-2L8P | m2 | Entramat d'estructura senzilla d'acer galvanitzat per a cel ras continu de plaques de guix laminat format per perfils col·locats cada 600 mm com a màxim, per a fixar al sostre mitjançant vareta de suspensió cada 1,2 m, per a suportar una càrrega de fins a 15 kg | 1 |  | x |  | =
| B0AQ-07GR | cu | Visos per a plaques de guix laminat | 0.18 |  | x |  | =
| B0CC0-21OQ | m2 | Placa de guix laminat hidròfuga (H) i gruix 15 mm, amb vora afinada (BA), segons la norma UNE-EN 520 | 1.03 |  | x |  | =
Subtotal material
|  |  | Despeses auxiliars |  |  |  | 1.5 | %
Cost directe
|  |  | Despeses indirectes |  |  |  | 10 | %
Total
P-34 | P849-CNEO | m2 | Cel ras de plaques de fibres vegetals amb capa de llana mineral, amb acabat de la cara vista de fibra vegetal fina, de 600x 600 mm, (15+25 mm) de gruix, amb cantell rebaixat, amb classificació de resistència al foc B-s1, d0, muntat amb perfileria vista d'acer galvanitzat i prelacat sistema desmuntable, format per perfils principals amb forma de T invertida 24 mm de base, col·locat cada 1,2 m, fixats al sostre mitjançant vareta de suspensió cada 1,2 m amb perfils secundaris intermitjos col·locats formant retícula, per a una alçària de cel ras de 4 m com a màxim |  |  |  | Rend.: | 1 |  |  | Cel ras de plaques defibres veget.capa MW,fib.fina,600x600mm,(15+25mm),cant.rebaixat,B-s1, d0,perf.v
Mà d'obra
| A01-FEPH | h | Ajudant muntador | 0.32 | /R | x |  | =
| A0F-000R | h | Oficial 1a muntador | 0.32 | /R | x |  | =
Subtotal mà d'obra
Material
| B84C-33PB | m2 | Placa de cel ras de fibres vegetals amb capa de llana mineral, amb acabat de la cara vista de fibra vegetal fina, 600x600 mm, (15+25 mm) de gruix, amb cantell rebaixat, amb classificació de resistència al foc B-s1, d0 | 1.03 |  | x |  | =
| B848-2IUO | m2 | Estructura d'acer galvanitzat vista per a cel ras de plaques de 600x600 mm formada per perfils principals en forma de T invertida de 24 mm de base col·locats cada 1,2 m per a fixar al sostre mitjançant vareta de suspensió cada 1,2 m, i perfils secundaris formant retícula, inclòs part proporcional de perfils de remat, suspensors i fixacions, per a suportar una càrrega de fins a 14 kg | 1.03 |  | x |  | =
Subtotal material
|  |  | Despeses auxiliars |  |  |  | 1.5 | %
Cost directe
|  |  | Despeses indirectes |  |  |  | 10 | %
Total
P-35 | P87A-4XG1 | m2 | Preparació de superfície de platina d'acer laminat en calent: Protecció de focus, mecanismes, endolls enrotllables i tots els elements existents mitjançant encintat o similar.Sanejament dels suports mal adherits o oxidats mitjançant lijat amb rotex (en zones que l'accés ho permeti) o manualment (en zones més estretes o de difícil accés) per obrir porus o treure capa superficial d’òxid estigui malmesa la pintura, garantint categoria St2 segons norma UNE EN ISO 8501. Eliminació de l'oli, greix i altres contaminants de forma adequada mitjançant detergent alcalí, diluït en aigua dolça en proporció detergent:aigua de 1.4 a nivell general. Temps d'actuació 15 minuts i posterior neteja amb aigua dolça a alta presió per a retirada de residus propis de la neteja.Aplicacio d'una capa d'imprimacio sintetica anticorrossiva, de naturalesa alquidica modificada, amb un espessor de 35 ƒÊm, tipus Primer Universal Jallut o similar. Inclou tots els elements i mitjans necessaris per a la realitzacio dels treballs a més de tres metres d'altura |  |  |  | Rend.: | 1 |  |  | Preparacio d'acer
P-36 | P89S-4W4T | m | Pintat de calaix de PVC, a l'esmalt de poliuretà, amb una capa de dissolvent desengreixant i una capa d'acabat .Inclou tots els elements i mitjans necessaris per a la realitzacio dels treballs a més de tres metres d'altura |  |  |  | Rend.: | 1 |  |  | Pintat de calaix de PVC, a l'esmalt de poliuretà, amb una capa de dissolvent desengreixant i una cap
Mà d'obra
| A0F-000V | h | Oficial 1a pintor | 0.12 | /R | x |  | =
| A01-FEP9 | h | Ajudant pintor | 0.01 | /R | x |  | =
Subtotal mà d'obra
Material
| B017-05MK | l | Dissolvent desengreixant, per a tubs de PVC | 0.0714 |  | x |  | =
| B891-0P01 | kg | Esmalt de poliuretà d'un component | 0.0408 |  | x |  | =
Subtotal material
|  |  | Despeses auxiliars |  |  |  | 1.5 | %
Cost directe
|  |  | Despeses indirectes |  |  |  | 10 | %
Total
P-37 | P8B0-H8TL | m2 | Pintat de superfícies de formigó vist, amb pintura anticarbonatació, monocomponent, a base de resines acríliques en dispersió aquosa, aplicada a dues mans.Inclou tots els elements i mitjans necessaris per a la realitzacio dels treballs a més de tres metres d'altura |  |  |  | Rend.: | 1 |  |  | Pintat sup.formigó vist,anticarbonatació,monocomponent,resines acríliques,2mans
Mà d'obra
| A0F-000V | h | Oficial 1a pintor | 0.1 | /R | x |  | =
Subtotal mà d'obra
Material
| B896-H59D | kg | Pintura anticarbonatació, monocomponent, a base de resines acríliques en dispersió aquosa | 0.7 |  | x |  | =
Subtotal material
|  |  | Despeses auxiliars |  |  |  | 1.5 | %
Cost directe
|  |  | Despeses indirectes |  |  |  | 10 | %
Total
P-38 | P8B2-GXG2 | m2 | Pintat d'estructures d'acer amb aplicacio d'acabat amb 2 capes de pintura monocapa universal acrilica de poliureta alifatic de 2 components, amb un espessor de 45 ƒÊm , color RAL estandaritzat. Inclou tots els elements i mitjans necessaris per a la realitzacio dels treballs a més de tres metres d'altura |  |  |  | Rend.: | 1 |  |  | Pintat d'estructura d'acer
Mà d'obra
| A0F-000V | h | Oficial 1a pintor | 0.6 | /R | x |  | =
| A01-FEP9 | h | Ajudant pintor | 0.1 | /R | x |  | =
Subtotal mà d'obra
Material
| B898-2MHY | l | Pintura de poliuretà bicomponent, per a sistemes de protecció de l'acer | 0.35 |  | x |  | =
Subtotal material
|  |  | Despeses auxiliars |  |  |  | 1.5 | %
Cost directe
|  |  | Despeses indirectes |  |  |  | 10 | %
Total
P-39 | PB70-HCX1 | m | desmuntatge de Cable d'acer inoxidable de linia de vida existent Inclou el trasllat del material dins de l'obra fins el punt de recollida per dur a abocador. Inclou trasllat a abocador o punt de reaprofitament. |  |  |  | Rend.: | 1 |  |  | desmuntatge de Cable d'acer inoxidable de linia de vida existent
Mà d'obra
| A0F-000R | h | Oficial 1a muntador | 0.13 | /R | x |  | =
Subtotal mà d'obra
|  |  | Despeses auxiliars |  |  |  | 3.5 | %
Cost directe
|  |  | Despeses indirectes |  |  |  | 10 | %
Total
P-40 | PB70-HCX2 | u | Desmuntatge d'element de suport intermedi per a línia de vida horitzontal fixa, d'acer inoxidable, fixat amb cargols d'acer inoxidable, segons UNE_EN 795/A1.Inclou el trasllat del material dins de l'obra fins el punt de recollida per dur a abocador. Inclou trasllat a abocador o punt de reaprofitament. |  |  |  | Rend.: | 1 |  |  | Desmuntatge d'element de suport intermedi per a línia de vida horitzontal fixa, d'acer in
Mà d'obra
| A01-FEP3 | h | Ajudant col·locador | 0.3 | /R | x |  | =
Subtotal mà d'obra
Cost directe
|  |  | Despeses indirectes |  |  |  | 10 | %
Total
P-41 | PD1C-HBVY | u | Desmuntatge i substitució de derivació simple en baixant de diàmetre 200 mm per peça de PVC.Inclou tots els elements i mitjans necessaris per a la realitzacio dels treballs a més de tres metres d'altura. Inclou la part proporcional dela gestio de residus generats |  |  |  | Rend.: | 1 |  |  | Desmuntatge i substitució derivació simple baixant p/peça PVC DN 200mm
Mà d'obra
| A0F-000N | h | Oficial 1a lampista | 1.5 | /R | x |  | =
Subtotal mà d'obra
Material
| BDW3-FFAQ | u | Element de muntatge per a tub de PVC de D=200 mm | 1 |  | x |  | =
| BDW3-FFAL | u | Accessori genèric per a tub de PVC de D=200 mm | 1 |  | x |  | =
| BD1A-1NE1 | m | Tub de PVC-U de paret massissa, àrea d'aplicació B segons norma UNE-EN 1329-1, de DN 200 mm i de llargària 5 m, classe de reacció al foc B-s1, d0 segons norma UNE-EN 13501-1, per a encolar | 2 |  | x |  | =
Subtotal material
|  |  | Despeses auxiliars |  |  |  | 1.5 | %
Cost directe
|  |  | Despeses indirectes |  |  |  | 10 | %
Total
P-42 | PG25-MBDQ | m | Canal aïllant de PVC, amb 1 tapa per a distribució, de 60x190 mm, amb 5 compartiments, de color blanc, resistència a la penetració d'objectes sòlids IP4X, protecció mecànica contra impactes IK10, no propagador de la flama, obertura de la tapa amb eina especial, de temperatura de servei de -5ºC a +60°C, d'acord amb la norma UNE-EN 50085-2-1, en façana |  |  |  | Rend.: | 1 |  |  | Canal aïllant PVC,1 tapa p/distribució,60x190mm,5 compartiments,blanc,IP4X,IK10,n/propag.flama,obert
Mà d'obra
| A01-FEPD | h | Ajudant electricista | 0.155 | /R | x |  | =
| A0F-000E | h | Oficial 1a electricista | 0.31 | /R | x |  | =
Subtotal mà d'obra
Material
| BGWG-LN1J | m | Part proporcional d'accessoris de canal de PVC de 190 mm d'amplària, de 60 mm d'alçària, de color blanc | 1 |  | x |  | =
| BG2C-2YF1 | m | Envà separador per a canal, de PVC, de 60 mm | 4 |  | x |  | =
| BG23-2IY3 | m | Canal aïllant de PVC, amb 1 tapa per a distribució, de 60x190 mm, amb 6 compartiments com a màxim, de color blanc, protecció mecànica contra impactes IK10, no propagador de la flama, obertura de la tapa amb eina especial, de temperatura de servei de -5ºC a +60°C, d'acord amb la norma UNE-EN 50085-2-1 | 1.02 |  | x |  | =
Subtotal material
|  |  | Despeses auxiliars |  |  |  | 1.5 | %
Cost directe
|  |  | Despeses indirectes |  |  |  | 10 | %
Total
P-43 | PG2I-HAT9 | m | Safata metàl·lica de reixeta d'acer inoxidable AISI 304, de secció 200x60 mm2, fixada amb suports |  |  |  | Rend.: | 1 |  |  | Safata metàl·lica de reixeta d'acer inoxidable AISI 304, de secció 200x60 mm2, fixada amb suports
Mà d'obra
| A0F-000E | h | Oficial 1a electricista | 0.06 | /R | x |  | =
| A01-FEPD | h | Ajudant electricista | 0.05 | /R | x |  | =
Subtotal mà d'obra
Material
| BGWA-H4NO | u | Part proporcional d'accessoris per a safates d'acer inoxidable | 1 |  | x |  | =
| BG2J-H4NV | m | Safata metàl·lica de reixeta d'acer inoxidable AISI 304, de secció 200x60 mm2 | 1 |  | x |  | =
Subtotal material
|  |  | Despeses auxiliars |  |  |  | 1.5 | %
Cost directe
|  |  | Despeses indirectes |  |  |  | 10 | %
Total
P-44 | PLL-XG1 | ut | Construcció d'una instal·lació de parallamps equipada amb un terminal del sistema INGESCO PDC (Parallamps Normalitzat) o sistema tècnic equivalent - 1 Parallamps Normalitzat INGESCO PDC Model 5.3 o equivalent tècnic, (UNEIX 21.186, IEC 62.561) - 1 Peça d'adaptació 1 1/2´´ Ø20mm conductor rodó - 1 Pal 6m Ø1'1/2´´ amb unió interior AC.GALV - 1 Ancoratge placa 15cm Ø1'1/2´´ (2 peces) - 18 Cable trenat de coure 50 mm² (IEC 62.561) - 16 Abraçadora M-8 per a cable de 50 mm² (IEC 62.561) - 1 Tub de protecció inferior (mínim 2 metres), incloses fixacions. - 1 Sistema de connexió a terra tipus INGESCO o equivalent tècnic format per: Elèctrodes (màxim 9), arqueta de registre amb pont de comprovació i maniguets per a connexió de les piques. - Col·locació de sistema de control de raigs CDR-11 -Certificat de inspecció acreditada per ENAC |  |  |  | Rend.: | 1 |  |  | Parallamps
P-45 | PREPXG1 | ut | Reparació de la canal trencada: desmuntatge de tros de canal malmesa, eliminació de restes de morter interior de la canal. Sanejat de la canal i pp de reposició de 1 ml de canal de xapa.La partida es realitza amb mitjans manuals i càrrega manual sobre camió o contenidor. Inclou transport i gestio de residus a abocador autoritzat. |  |  |  | Rend.: | 1 |  |  | Reparacio de canal trencada
Mà d'obra
| A0F-000T | h | Oficial 1a paleta | 8 | /R | x |  | =
| A0D-0007 | h | Manobre | 8 | /R | x |  | =
Subtotal mà d'obra
|  |  | Despeses auxiliars |  |  |  | 20 | %
Cost directe
|  |  | Despeses indirectes |  |  |  | 10 | %
Total
P-46 | PY-AJUD | u | Ajudes de paleteria per instal·lacions. Partida per les ajudes necessaries de paleteria per les diferents partides de instal·lacions |  |  |  | Rend.: | 1 |  |  | Ajudes de paleteria per instal·lacions
Mà d'obra
| A0F-000B | h | Oficial 1a | 60 | /R | x |  | =
Subtotal mà d'obra
Cost directe
|  |  | Despeses indirectes |  |  |  | 10 | %
Total
P-47 | REF1 | m2 | Polit superficial del formigó de base mitjançant medis mecànics o manuals i aspiració de brutícia.Posterior subministrament i aplicació, a corró, de la resina epoxi Sikadur 330 o equivalent tècnic, a saturació sobre el morter. Posteriorcol·locació del teixit de fibra de carboni SikaWrap 300 C NW o equivalent tècnic, 3 VOLTES, en làmines de 0'30 cm d'ample,estrenyent la mateixa per tal que s'impregni al material d'unió. Aplicació d'una segona capa a corró de la resina epoxi Sikadur 330 o equivalent tècnic i posterior espolvoreig d'àrid de quars per aconseguir un acabat rugós.Tot segons superficie definida en projecte tècnic. Inclou tots els elements i mitjans necessaris per a la realitzacio dels treballs a més de tres metres d'altura. Inclou certificat final de subministre i col·locació. Inclou càrrega manual d'enderrocs sobre camió o contenidor.Inclòs transport i gestio de residus en abocador autoritzat |  |  |  | Rend.: | 1 |  |  | Reforç fibres bigues
Mà d'obra
| A0D-0007 | h | Manobre | 4.5 | /R | x |  | =
| A0F-000B | h | Oficial 1a | 4.5 | /R | x |  | =
Subtotal mà d'obra
Maquinària
| CZ1R-WLR0 | h | Aspirador de pols de classe H, de potència 1000 W, 10 l de volum de dipòsit amb sac de seguretat i filtre HEPA | 1 | /R | x |  | =
| C202-H4NH | h | Màquina de fregar amb disc de diamant | 2 | /R | x |  | =
Subtotal maquinària
Material
| B4S1-H69Z | kg | Emprimació epoxi especial per a laminat de fibra de carboni | 1 |  | x |  | =
| B4S1-H6A0 | kg | Adhesiu epoxi especial per a laminat de fibra de carboni | 1 |  | x |  | =
| B4S2-H6SIKA | m2 | SikaWrap 300 C NW Teixit a base de fibra de carboni | 5 |  | x |  | =
Subtotal material
Cost directe
|  |  | Despeses indirectes |  |  |  | 10 | %
Total
P-48 | RPN1 | ut | Partida completa de realització d'obertures en panell sandwich tipus càmara frigorifica per deixar la biga estructural Delta totalment vista i operativa pel seu reforç posterior. Inclou retall del panell vertical de tancament i del panell de sostre horitzontal, amb mitjans manuals i càrrega manual sobre camió o contenidor, trasllat a abocador autoritzat, canon, i taxes. Inclou Posterior tancament de les obertures amb panell equivalent i segellat final estanc amb tapetes i escumes estanques , deixant l'espai com l'inicial i en funcionament correcte. Dimensions màximes forat a realitzar: 220x100 cm sostre; 220x90 i 110x90 parets |  |  |  | Rend.: | 0.722 |  |  | Realització d'obertures en panell sandwich de càmara, vertical i horitzontal. Tancament de l'obertur
Mà d'obra
| A0D-0007 | h | Manobre | 25 | /R | x |  | =
| A0F-000J | h | Oficial 1a frigorista | 35 | /R | x |  | =
| A0F-000R | h | Oficial 1a muntador | 20 | /R | x |  | =
Subtotal mà d'obra
Maquinària
| CL40-00J3 | h | Plataforma elevadora telescòpica articulada, autopropulsada amb motor de gasoil de 20 m d'alçària màxima de treball i 9,8 en horitzontal, de 227 kg de càrrega útil, de dimensions 700x245x245 cm en repós i 10886 kg de pes buida, amb cistella de dimensions 150x75 cm | 20 | /R | x |  | =
| CZ1R-WLR0 | h | Aspirador de pols de classe H, de potència 1000 W, 10 l de volum de dipòsit amb sac de seguretat i filtre HEPA | 32 | /R | x |  | =
Subtotal maquinària
Material
| B0CH1-1EZ0 | m2 | Panell sandvitx amb dues planxes d'acer galvanitzat en calent i prelacat i aïllament de poliisocianurat (PIR) amb prestacions al foc millorades amb un gruix total de 125 mm, amb la cara exterior llisa i la cara interior llisa, color blanc, gruix de les planxes (ext/int) 0.6/0,6 mm, junt longitudinal encadellat i sistema de fixació vista, per a cambra frigorífica | 15 |  | x |  | =
Subtotal material
|  |  | Despeses auxiliars |  |  |  | 10 | %
Cost directe
|  |  | Despeses indirectes |  |  |  | 10 | %
Total
P-49 | SP1 | ut | Escala d'accés vertical de Hymer o equivalent tècnic de 3,50 m d'alçada. Norma DIN18799/1.Estructura d'alumini. Protecció dorsal i sortida recte ampla. Ancorada sobre suports especifics de 210mm a parament vertical d'obra amb fixació quimica. Inclou tot el material de montatge necessari. |  |  |  | Rend.: | 1 |  |  | Escala d'accés vertical de Hymer o equivalent tècnic de 3,50 m d'alçada
P-50 | SP2 | ut | Instal·lació d'escala d'accés vertical de Hymer o equivalent tècnic de 5,50 m d'alçada. Norma DIN18799/1.Estructura d'alumini. Protecció dorsal i sortida recte ampla. Ancorada sobre suports especifics regulables (172-300 mm) a parament vertical de xapa amb plaques especials i a l'obra amb fixacions quimiques. Inclou tot el material de montatge necessari. |  |  |  | Rend.: | 1 |  |  | Escala d'accés vertical de Hymer o equivalent tècnic de 5,50 m d'alçada
P-51 | SP3 | ut | Instal·lació complerta de semi-porta de condenació amb obertura i cadenat per deixar la porta oberta- Alçada 0,50 m.Alumini. Inclou tot el material de montatge necessari. |  |  |  | Rend.: | 1 |  |  | Porta de condenació amb obertura i cadenat per deixar la porta oberta- Alçada 0,5 m.Alumini
P-52 | SP4 | ut | Línia de vida Vertical Escala 3,5m Securope® de Fallprotec® conforme a la norma EN353-1 o equivalent tècnic . Fabricat concorde al sistema de control de qualitat certificat per l'organisme notificat APAVE segons directiva europea 89/689/CEE Articulo 11.Tot lo necessari per deixar la partida finalitzada i en funcionament, i certificaciò oficial final de linia Traçat total vertical de 3,50 metres. Configurada per a 1 usuari. Sistema compost per: . Element final superior de resistència màx. admissible 12 kN. . Topall superior antiextracció. . Elements final inferior i intermedis de resistència màx. admissible 9kN. . Cable d'acer inoxidable de 8mm construcció 7x7 resistència màx. admissible 18,5 kN. . Casquets finals de 12mm resistència 20kN. Inviolable (sense possible manipulació posterior). . Placa de senyalització obligatòria conforme a la norma EN795C. . Pinces per a contraplacar a muntant vertical. . Elements opcionals (NO valorats): - Extensió superior - forrellat antiextracció involuntària - suport a muntant en inox. - suport a esglaons i tensor. |  |  |  | Rend.: | 1 |  |  | Línia de vida Vertical escala 3,50 m.
Mà d'obra
| A0F-000R | h | Oficial 1a muntador | 6.5 | /R | x |  | =
Subtotal mà d'obra
Material
| SP-LDV155 | ut | Anclaje terminal o intermedio TEVO Material: AISI 316 2 por línea de vida horizontal (0,30 kg) 1 por línea de vida vertical (0,30 kg) Se instala sólo sobre postes, estructuras rígidas de acero y hormigón | 3 |  | x |  | =
| SP-LDV008 | ut | Tubo para emplomar longitud 100 mm. (0,07 kg) Material: AISI 316 | 2 |  | x |  | =
| SP-LDV007ES | ut | Placa de identificación y advertencia obligatoria EN795- C:2012 en Español (0,05 kg) | 1 |  | x |  | =
| SP-NSV006 | ut | Pinzas para fijación de anclajes sobre escaleras verticales. Acero galvanizado en caliente. (2,1kg) | 2 |  | x |  | =
| SP-LDV006 | ml | Cable de Ø 8 mm construcción 7 x 7. Inox 316. (0,25 kg) | 4 |  | x |  | =
| SP-NSV018A | ut | Extensión para montar en escalera para acceso a cubierta. Aluminio (8,20 kg) / Inox 304 (14,2kg) | 1 |  | x |  | =
| SP-LDV138 | ut | Tensor en línea. Inox 316. (0,30 kg) 1 por Línea de vida horizontal en circuito cerrado 1 por línea de vida vertical al extremo inferior | 1 |  | x |  | =
Subtotal material
Cost directe
|  |  | Despeses indirectes |  |  |  | 10 | %
Total
P-53 | SP5 | ut | Línia de vida Vertical Escala 5,5m Securope® de Fallprotec® conforme a la norma EN353-1 o equivalent tècnic . Fabricat concorde al sistema de control de qualitat certificat per l'organisme notificat APAVE segons directiva europea 89/689/CEE Articulo 11.Tot lo necessari per deixar la partida finalitzada i en funcionament, i certificaciò oficial final de linia Traçat total vertical de 5,50 metres. Configurada per a 1 usuari. Sistema compost per: . Element final superior de resistència màx. admissible 12 kN. . Topall superior antiextracció. . Elements final inferior i intermedis de resistència màx. admissible 9kN. . Cable d'acer inoxidable de 8mm construcció 7x7 resistència màx. admissible 18,5 kN. . Casquets finals de 12mm resistència 20kN. Inviolable (sense possible manipulació posterior). . Placa de senyalització obligatòria conforme a la norma EN795C. . Pinces per a contraplacar a muntant vertical. . Elements opcionals (NO valorats): - Extensió superior - forrellat antiextracció involuntària - suport a muntant en inox. - suport a esglaons i tensor. |  |  |  | Rend.: | 1 |  |  | Línia de vida Vertical escala 5,50 m.
Mà d'obra
| A0F-000R | h | Oficial 1a muntador | 6.5 | /R | x |  | =
Subtotal mà d'obra
Material
| SP-LDV138 | ut | Tensor en línea. Inox 316. (0,30 kg) 1 por Línea de vida horizontal en circuito cerrado 1 por línea de vida vertical al extremo inferior | 1 |  | x |  | =
| SP-LDV006 | ml | Cable de Ø 8 mm construcción 7 x 7. Inox 316. (0,25 kg) | 6 |  | x |  | =
| SP-LDV008 | ut | Tubo para emplomar longitud 100 mm. (0,07 kg) Material: AISI 316 | 2 |  | x |  | =
| SP-LDV155 | ut | Anclaje terminal o intermedio TEVO Material: AISI 316 2 por línea de vida horizontal (0,30 kg) 1 por línea de vida vertical (0,30 kg) Se instala sólo sobre postes, estructuras rígidas de acero y hormigón | 3 |  | x |  | =
| SP-NSV006 | ut | Pinzas para fijación de anclajes sobre escaleras verticales. Acero galvanizado en caliente. (2,1kg) | 2 |  | x |  | =
| SP-NSV018A | ut | Extensión para montar en escalera para acceso a cubierta. Aluminio (8,20 kg) / Inox 304 (14,2kg) | 1 |  | x |  | =
| SP-LDV007ES | ut | Placa de identificación y advertencia obligatoria EN795- C:2012 en Español (0,05 kg) | 1 |  | x |  | =
Subtotal material
Cost directe
|  |  | Despeses indirectes |  |  |  | 10 | %
Total
P-54 | SP6 | ut | P.Ancoratge Securope® de Fallprotec® o equivalent tècnic, conforme a la norma EN795A. Fabricat concorde al sistema de control de qualitat certificat per l'organisme notificat APAVE segons directiva europea 89/689/CEE Articulo 11. Punt ancoratge de gran obertura i alta visibilitat per a sòl i paret (0,28 kg) Material: Inox 304 + lluentor groga. Resistència de trencament 25 kN. Placa per a fixar Intermedi o LDV029. Plaques d'identificació EN795-A:2012. Inclou tot el material de montatge necessari. |  |  |  | Rend.: | 1 |  |  | Punt d'ancoratge escala 3,50 m
P-55 | SP7 | ut | P.Ancoratge Securope® de Fallprotec® o equivalent tècnic, conforme a la norma EN795A. Fabricat concorde al sistema de control de qualitat certificat per l'organisme notificat APAVE segons directiva europea 89/689/CEE Articulo 11. Punt d'ancoratge multipost/SpotAnchor amb collaret bituminós. Material: Alumini i Inox 304. (3,60kg) El collaret es fixa la base en fàbrica. Inclou 1 caragol toggle zincat. Plaques d'identificació EN795-A:2012.Inclou tot el material de montatge necessari. |  |  |  | Rend.: | 1 |  |  | Punt d'ancoratge escala 5,50 m
P-56 | SP8 | ml | Línia de vida Horitzontal Securope® de Fallprotec® o equivalent tècnic conforme a la norma EN795Cy CEN/TS16415 . Fabricat concorde al sistema de control de qualitat certificat per l'organisme notificat APAVE segons directiva europea 89/689/CEE.Inclou tot el material de montatge necessari , i certificaciò oficial final de linia Configurada per a fins a 2 usuaris. Sistema compost per: . Elements intermedis resistència màx. admissible 6kN amb sistema d'absorció d'energia, sense deformació permanent, amb testimoni de sobrecàrrega 4kN i reactivació manual. . Suports específics per a coberta metàl·lica hot deck (Làmina Sarnafil Sika). . Cable d'acer inoxidable de 8mm construcció 1x19 resistència màx. admissible 20 kN. . Casquets finals de 12mm resistència 20kN. Inviolable (sense possible manipulació posterior). . Casquets intermedis de 12mm resistència 5kN. . Placa de senyalització obligatòria conforme a la norma EN 795. La totalitat del sistema està fabricat en acer inoxidable per a assegurar la perdurabilitat del mateix i garantir una vida útil mínima de 10 anys. Tot segons especificacions de projecte. |  |  |  | Rend.: | 1 |  |  | Linia de vida horitzontal laterals
Mà d'obra
| A0F-000R | h | Oficial 1a muntador | 0.45 | /R | x |  | =
Subtotal mà d'obra
Material
| SP-LDV006 | ml | Cable de Ø 8 mm construcción 7 x 7. Inox 316. (0,25 kg) | 1 |  | x |  | =
| SP-LDV007ES | ut | Placa de identificación y advertencia obligatoria EN795- C:2012 en Español (0,05 kg) | 0.005 |  | x |  | =
| SP-LDV091 | ut | Mini Multipost / Spotanchor con collar bituminoso. Material: Inox 304, aluminio y varilla roscada en acero con recubrimiento de zinc. Para anclaje intermedio NEO LDV043. Tornillo toggle incluido. (2,50kg) | 0.1 |  | x |  | =
| SP-LDV138 | ut | Tensor en línea. Inox 316. (0,30 kg) 1 por Línea de vida horizontal en circuito cerrado 1 por línea de vida vertical al extremo inferior | 0.005 |  | x |  | =
| SP-LDV034 | ut | Arandela hexagonal para anclaje NEO Material: Inox 304. (0,004 kg) | 0.1 |  | x |  | =
| SP-LDV011 | ut | Anilla para engastar longitud 30mm (0,02 kg) Material: AISI 316 2 por curva y 2 cada 60m de tramo recto | 0.13 |  | x |  | =
| SP-LDV043 | ut | Anclaje NEO para línea de vida horizontal o inclinada (0,50 kg) Material: AISI 316 o Duplex 2205 Equipado con pasador | 0.145 |  | x |  | =
| SP-LDV015 | ut | Plato de curva para ángulos entre 45° y 140° Multipost. Material: Inox 304. 1 por curva. (2,02kg) | 0.018 |  | x |  | =
| SP-IDF022 | ut | Multipost h=100 mm con collar bituminoso. Material: Inox 304. 1 por anclaje. | 0.019 |  | x |  | =
| SP-FAS005 | ut | Set de 4 tornillos toggle de alta resistencia M10 x 500mm. Material: Acero con recubrimiento en zinc. Resistencia 20 kN. (17,70 kg) | 0.018 |  | x |  | =
| SP-LDV010 | ut | Tubo para unión de cable longitud 200mm. Material: AISI 316 1 sí la línea está por encima de 100 m (0,13 kg) | 0.001 |  | x |  | =
Subtotal material
Cost directe
|  |  | Despeses indirectes |  |  |  | 10 | %
Total
P-57 | SP9 | ml | Línia de vida Horitzontal Securope® de Fallprotec® o equivalent tècnic conforme a la norma EN795Cy CEN/TS16415 . Fabricat concorde al sistema de control de qualitat certificat per l'organisme notificat APAVE segons directiva europea 89/689/CEE.Inclou tot el material de montatge necessari, i certificaciò oficial final de linia Configurada per a fins a 2 usuaris. Sistema compost per: . Elements intermedis resistència màx. admissible 6kN amb sistema d'absorció d'energia, sense deformació permanent, amb testimoni de sobrecàrrega 4kN i reactivació manual. . Suports específics per a coberta metàl·lica hot deck (Làmina Sarnafil Sika). . Cable d'acer inoxidable de 8mm construcció 1x19 resistència màx. admissible 20 kN. . Casquets finals de 12mm resistència 20kN. Inviolable (sense possible manipulació posterior). . Casquets intermedis de 12mm resistència 5kN. . Placa de senyalització obligatòria conforme a la norma EN 795. La totalitat del sistema està fabricat en acer inoxidable per a assegurar la perdurabilitat del mateix i garantir una vida útil mínima de 10 anys. Tot segons especificacions de projecte. |  |  |  | Rend.: | 1 |  |  | Linia de vida horitzonta central
Mà d'obra
| A0F-000R | h | Oficial 1a muntador | 0.45 | /R | x |  | =
Subtotal mà d'obra
Material
| SP-FAS005 | ut | Set de 4 tornillos toggle de alta resistencia M10 x 500mm. Material: Acero con recubrimiento en zinc. Resistencia 20 kN. (17,70 kg) | 0.018 |  | x |  | =
| SP-LDV043 | ut | Anclaje NEO para línea de vida horizontal o inclinada (0,50 kg) Material: AISI 316 o Duplex 2205 Equipado con pasador | 0.08 |  | x |  | =
| SP-LDV091 | ut | Mini Multipost / Spotanchor con collar bituminoso. Material: Inox 304, aluminio y varilla roscada en acero con recubrimiento de zinc. Para anclaje intermedio NEO LDV043. Tornillo toggle incluido. (2,50kg) | 0.1 |  | x |  | =
| SP-LDV034 | ut | Arandela hexagonal para anclaje NEO Material: Inox 304. (0,004 kg) | 0.1 |  | x |  | =
| SP-LDV032 | ut | Absorbedor de energía con muelle (1,40 kg) Material: polieuretano, AISI 302 y recubrimiento de aluminio. 1 por SecuRope instalada sobre techos frágiles Incluye LDV008 | 0.016 |  | x |  | =
| SP-LDV011 | ut | Anilla para engastar longitud 30mm (0,02 kg) Material: AISI 316 2 por curva y 2 cada 60m de tramo recto | 0.13 |  | x |  | =
| SP-LDV008 | ut | Tubo para emplomar longitud 100 mm. (0,07 kg) Material: AISI 316 | 0.016 |  | x |  | =
| SP-LDV007ES | ut | Placa de identificación y advertencia obligatoria EN795- C:2012 en Español (0,05 kg) | 0.005 |  | x |  | =
| SP-IDF022 | ut | Multipost h=100 mm con collar bituminoso. Material: Inox 304. 1 por anclaje. | 0.019 |  | x |  | =
| SP-LDV006 | ml | Cable de Ø 8 mm construcción 7 x 7. Inox 316. (0,25 kg) | 1 |  | x |  | =
Subtotal material
Altres
| SP-LDV002 | ut | Anclaje final para línea de vida horizontal e inclinada (0,70 kg) Material: AISI 316 o Duplex 2205 2 por línea de vida horizontal | 0.032 |  | x |  | =
Subtotal altres
Cost directe
|  |  | Despeses indirectes |  |  |  | 10 | %
Total
P-58 | SS1 | u | Abonament integre del Pressupost segons amidaments i pressupost de L'Estudi de seguretat i salut |  |  |  | Rend.: | 1 |  |  | seguretat i salut
Cost directe
Total

## T-SMP
Reforma de la coberta del pavelló multi2 de Mercabarna | Reforma de la coberta del pavelló multi2 de Mercabarna | Reforma de la coberta del pavelló multi2 de Mercabarna | Reforma de la coberta del pavelló multi2 de Mercabarna
Justificació d'elements | Justificació d'elements | Justificació d'elements | Justificació d'elements
Codi | U.A. | Descripció | Preu | Descripció curta | CO2eq (kg) | MJ
Mà d'obra
A01-FEP3 | h | Ajudant col·locador |  | Ajudant col·locador | 0 | 0
A01-FEP9 | h | Ajudant pintor |  | Ajudant pintor | 0 | 0
A01-FEPD | h | Ajudant electricista |  | Ajudant electricista | 0 | 0
A01-FEPH | h | Ajudant muntador |  | Ajudant muntador | 0 | 0
A0D-0007 | h | Manobre |  | Manobre | 0 | 0
A0F-000B | h | Oficial 1a |  | Oficial 1a | 0 | 0
A0F-000D | h | Oficial 1a col·locador |  | Oficial 1a col·locador | 0 | 0
A0F-000E | h | Oficial 1a electricista |  | Oficial 1a electricista | 0 | 0
A0F-000I | h | Oficial 1a ferrallista |  | Oficial 1a ferrallista | 0 | 0
A0F-000J | h | Oficial 1a frigorista |  | Oficial 1a frigorista | 0 | 0
A0F-000K | h | Oficial 1a fuster |  | Oficial 1a fuster | 0 | 0
A0F-000N | h | Oficial 1a lampista |  | Oficial 1a lampista | 0 | 0
A0F-000R | h | Oficial 1a muntador |  | Oficial 1a muntador | 0 | 0
A0F-000T | h | Oficial 1a paleta |  | Oficial 1a paleta | 0 | 0
A0F-000V | h | Oficial 1a pintor |  | Oficial 1a pintor | 0 | 0
Maquinària
C201-002N | h | Barrejadora-bombejadora per a morters i guixos projectats |  | Barreja-bombejadora,p/morters+guixos project. | -9999999999 | -9999999999
C202-H4NH | h | Màquina de fregar amb disc de diamant |  | Màquina fregar a/disc diamant | -9999999999 | -9999999999
CL40-00J3 | h | Plataforma elevadora telescòpica articulada, autopropulsada amb motor de gasoil de 20 m d'alçària màxima de treball i 9,8 en horitzontal, de 227 kg de càrrega útil, de dimensions 700x245x245 cm en repós i 10886 kg de pes buida, amb cistella de dimensions 150x75 cm |  | Plataform.elevad. telesc.artic.,autopro.motor gasoil,h=20m,ampl.=9,8,carreg.227kg,700x245x245 cm,P=1 | -9999999999 | -9999999999
CZ11-005C | h | Compressor portàtil entre 7 i 10 m3/min de cabal i 8 bar de pressió |  | Compressor portàt.,7 i 10m3/min,pres=8bar | -9999999999 | -9999999999
CZ16-00EH | h | Equip de raig de sorra |  | Eq.raig de sorra | -9999999999 | -9999999999
CZ1R-WLR0 | h | Aspirador de pols de classe H, de potència 1000 W, 10 l de volum de dipòsit amb sac de seguretat i filtre HEPA |  | Aspirador d/pols,cl.H,P=1000W dipòsit=10l+filtre HEPA | -9999999999 | -9999999999
Material
B017-05MK | l | Dissolvent desengreixant, per a tubs de PVC |  | Dissolvent desengreix.,p/tubs PVC | -9999999999 | -9999999999
B03L-05MU | t | Sorra de sílice de 0 a 3,5 mm |  | Sorra sílice 0 a 3,5 mm | -9999999999 | -9999999999
B079-06TD | kg | Morter polimèric de ciment amb resines epoxi per a imprimació anticorrosiva i pont d'unió |  | Morter polimèric ciment+res.epoxi,p/impr.+pont unió | -9999999999 | -9999999999
B079-06TE | kg | Morter polimèric de ciment amb resines sintètiques i fibres, tixotròpic i de retracció controlada per a reparació |  | Morter polimèric ciment+res.sint.fibr.,tixotròpic+retrac.control.,p/reparac. | -9999999999 | -9999999999
B090-06VW | kg | Adhesiu d'aplicació a dues cares de cloroprè |  | Adh.apl.2cares,cloroprè | -9999999999 | -9999999999
B0A5-06VX | u | Cargol autoroscant amb volandera |  | Cargol autorosc.,voland. | -9999999999 | -9999999999
B0A5-06FIX | ut | Fixacions coberta deck: tornilleria autoroscant de punta reduida, de punta llarga, volanderes |  | Fixacions coberta deck | 0 | 0
B0A5-06PESP | ut | Peces especials coberta TPO |  | Peces especials coberta TPO | 0 | 0
B0AQ-07GR | cu | Visos per a plaques de guix laminat |  | Visos p/guix lam. | -9999999999 | -9999999999
B0CC0-21OQ | m2 | Placa de guix laminat hidròfuga (H) i gruix 15 mm, amb vora afinada (BA), segons la norma UNE-EN 520 |  | Placa guix lamin.,H,g=15mm,vora afinada | -9999999999 | -9999999999
B0CH1-1EZ0 | m2 | Panell sandvitx amb dues planxes d'acer galvanitzat en calent i prelacat i aïllament de poliisocianurat (PIR) amb prestacions al foc millorades amb un gruix total de 125 mm, amb la cara exterior llisa i la cara interior llisa, color blanc, gruix de les planxes (ext/int) 0.6/0,6 mm, junt longitudinal encadellat i sistema de fixació vista, per a cambra frigorífica |  | Panell sandv.2 p.ac. galv.calent+prelac.+poliisocianurat+prest.foc,g=125mm,ext.llisa,int.llisa,blanc | -9999999999 | -9999999999
B0CH2-21EP | m2 | Perfil grecat de planxa d'acer galvanitzada i lacada amb greques cada 172 mm, de 44 mm d'alçària i 0,7 mm de gruix, amb una inèrcia entre 29 i 30 cm4 i una massa superficial entre 7 i 8 kg/m2, acabat llis de color especial, segons la norma UNE-EN 14782 |  | Perfil greca.pl.acer galv.+lacada,g=0,7mm,llis,color esp. | -9999999999 | -9999999999
B0CH2-21EQ | m2 | Perfil grecat de planxa d'acer galvanitzada i lacada amb greques cada 172 mm, de 44 mm d'alçària i 0,7 mm de gruix, amb una inèrcia entre 29 i 30 cm4 i una massa superficial entre 7 i 8 kg/m2, acabat llis de color estàndard, segons la norma UNE-EN 14782 |  | Perfil greca.pl.acer galv.+lacada,g=0,7mm,llis,color estànd. | -9999999999 | -9999999999
B0CH4-20S2 | m2 | Perfil nervat de planxa d'acer galvanitzada i lacada amb 6 nervis separats entre 185 i 195 mm i una alçària entre 11 i 13 mm de 0,7 mm de gruix, amb una inèrcia entre 1 i 2 cm4 i una massa superficial entre 5.6 i 6.5 kg/m2, acabat llis, de color estàndard, segons la norma UNE-EN 14782 |  | Perfil nerv.pl.acer galv.+lacada,6nerv.sep=entre 185 i 195mm,h=entre 11 i 13mm,g=0,7mm,llis,color es | -9999999999 | -9999999999
B0CHK-2OLD | m | Remat de planxa d'acer plegada amb acabat galvanitzat i prelacat, de 0,6 mm de gruix, 20 cm de desenvolupament, com a màxim, amb 2 plecs, per a minvell |  | Remat plan.acer pl. galv.+prelac. g=0,6mm, desenv.<20cm 2 plecs, p/minvell | -9999999999 | -9999999999
B4S1-H69Z | kg | Emprimació epoxi especial per a laminat de fibra de carboni |  | Emprimació epoxi especial p/fibra carboni | -9999999999 | -9999999999
B4S1-H6A0 | kg | Adhesiu epoxi especial per a laminat de fibra de carboni |  | Adhesiu epoxi especial p/fibra carboni | -9999999999 | -9999999999
B4S2-H6SIKA | m2 | SikaWrap 300 C NW Teixit a base de fibra de carboni |  | Sikawrap300cNW | 0 | 0
B5Z-COL | ml | Reforç xapa colaminada |  | reforç colaminat TPO | 0 | 0
B5Z-SUM | ut | embocadura xapa sumidero |  | embocadura xapa | 0 | 0
B5ZF3-M9IS | u | Cassoleta angular (90º) de TPE per al desguàs horitzontal d'aigües pluvials tipus GARGOLA 90 LARGO 425mm de Soprema.. Article: ref. 71235 de la sèrie GÁRGOLA de l'empresa SOPREMA IBERIA SL |  | Gàrgola 425mm a 90º p/desguassar horitzontalment.ref.71235.(GÁRGOLA).SOPREMA IBERIA SL | -9999999999 | -9999999999
B5Z-FIXCOL | ut | fixacions i coles adhesives remats |  | fixacions i coles adhesives | 0 | 0
B5Z-PANTPO | ml | Llamina antilliscant adherida de TPO e=2,5 mm amb adhesiu de contacte |  | Passadis antilliscant coberta | 0 | 0
B5Z-RGALV | ml | Remat Galvanitzat desenvolupament 500 mm: e=0,7mm |  | Remat galvanitzat | 0 | 0
B5Z-RMT1250 | ml | remat lacat |  | remate 1250x1 | 0 | 0
B774-1KCW | m2 | Làmina de poliolefines d'1,5 mm de gruix, 2 armadures de vel de vidre i de malla de polièster, resistent a la intempèrie |  | Làmina poliolefines g=1,5mm,2 arm.,vel vidre i malla polièster,p/intemp. | -9999999999 | -9999999999
B775-0KR6 | m2 | Vel de polietilè de gruix 200 µm i de pes 170 g/m2 |  | Vel poliet.,g=200µm,170g/m2 | -9999999999 | -9999999999
B7C11-0KOY | m3 | Escuma de poliuretà (PUR) de densitat 35 kg/m3, preparada per a projectar |  | Escuma PUR 35kg/m3,prep.p/projec. | -9999999999 | -9999999999
B7C93-0IWY | m2 | Placa semirígida de llana mineral de roca (MW), de densitat 46 a 55 kg/m3, de 45 mm de gruix, amb una conductivitat tèrmica <= 0.037 W/(m·K) i resistència tèrmica >= 1,216 m2·K/W |  | Placa semiríg.MW-roca,dens.=46 a 55kg/m3,g=45mm,cond.tèrmica <= 0.037W/(m·K) | -9999999999 | -9999999999
B7C93-0J1G | m2 | Placa rígida de llana mineral de roca (MW), de densitat 126 a 160 kg/m3, de 50 mm de gruix, amb una conductivitat tèrmica <= 0.038 W/(m·K) i resistència tèrmica >= 1,316 m2·K/W |  | Placa ríg.MW-roca,dens.=126 a 160kg/m3,g=50mm,cond.tèrmica <= 0.038W/(m·K) | -9999999999 | -9999999999
B7J1-0SL0 | m | Cinta de paper resistent per a junts de plaques de guix laminat |  | Cinta pap.resist., p/junts plaques guix laminat | -9999999999 | -9999999999
B7J6-0GSL | kg | Massilla per a junt de plaques de cartró-guix |  | Massilla p/junt cartró-guix | -9999999999 | -9999999999
B7JE-0GTM | dm3 | Massilla per a segellats, d'aplicació amb pistola, de base silicona neutra monocomponent |  | Massilla segell.,silicona neut. monocomponent | -9999999999 | -9999999999
B7Z0-13F3 | kg | Emulsió bituminosa, tipus ED |  | Emulsió bituminosa, tipus ED | -9999999999 | -9999999999
B845-2L8P | m2 | Entramat d'estructura senzilla d'acer galvanitzat per a cel ras continu de plaques de guix laminat format per perfils col·locats cada 600 mm com a màxim, per a fixar al sostre mitjançant vareta de suspensió cada 1,2 m, per a suportar una càrrega de fins a 15 kg |  | Entramat estruc.senzilla acer galv.p/cel ras continu pl.guix lam. perfils cada 600mm +vareta de susp | -9999999999 | -9999999999
B848-2IUO | m2 | Estructura d'acer galvanitzat vista per a cel ras de plaques de 600x600 mm formada per perfils principals en forma de T invertida de 24 mm de base col·locats cada 1,2 m per a fixar al sostre mitjançant vareta de suspensió cada 1,2 m, i perfils secundaris formant retícula, inclòs part proporcional de perfils de remat, suspensors i fixacions, per a suportar una càrrega de fins a 14 kg |  | Estructura acer galv.vista p/cel ras plac.600x600mm,perf.princip.T invertida 24mm c/1,2m vareta susp | -9999999999 | -9999999999
B84C-33PB | m2 | Placa de cel ras de fibres vegetals amb capa de llana mineral, amb acabat de la cara vista de fibra vegetal fina, 600x600 mm, (15+25 mm) de gruix, amb cantell rebaixat, amb classificació de resistència al foc B-s1, d0 |  | Placa cel ras,fibres veget. +capa MW,cara vista fib.fina,600x600mm,(15+25mm),cant.rebaixat,B-s1, d0 | -9999999999 | -9999999999
B891-0P01 | kg | Esmalt de poliuretà d'un component |  | Esmalt poliuretà,un compon. | -9999999999 | -9999999999
B896-H59D | kg | Pintura anticarbonatació, monocomponent, a base de resines acríliques en dispersió aquosa |  | Pintura anticarbonatació,monocomp.,base resines acríliques disp.aq. | -9999999999 | -9999999999
B898-2MHY | l | Pintura de poliuretà bicomponent, per a sistemes de protecció de l'acer |  | Pintura poliur.bicomp.,p/sist.protecc.acer | -9999999999 | -9999999999
BD1A-1NE1 | m | Tub de PVC-U de paret massissa, àrea d'aplicació B segons norma UNE-EN 1329-1, de DN 200 mm i de llargària 5 m, classe de reacció al foc B-s1, d0 segons norma UNE-EN 13501-1, per a encolar |  | Tub PVC-U paret massissa,àrea aplicació B,DN=200mm,llarg.=5m,p/encolar | -9999999999 | -9999999999
BDW3-FFAL | u | Accessori genèric per a tub de PVC de D=200 mm |  | Accessori genèric p/tub PVC,D=200mm | -9999999999 | -9999999999
BDW3-FFAQ | u | Element de muntatge per a tub de PVC de D=200 mm |  | Element munt. p/tub PVC,D=200mm | -9999999999 | -9999999999
BFYC-04XG | pa | Part proporcional d'elements de instal·lacions : tubs de coure de diferents diàmetres, corrugats de plastic, cable elèctric de diferent secció, cable de dades cat 6, abraçaderes, fixacions, caixes de derivació, connexions a unitats interiors i quadres electrics i tot lo necessari per deixar la instal·lació en perfecte funcionament. |  | Part proporcional d'elements de instal·lacions : tubs de coure de diferents diàmetres, corrugats de | -9999999999 | -9999999999
BG23-2IY3 | m | Canal aïllant de PVC, amb 1 tapa per a distribució, de 60x190 mm, amb 6 compartiments com a màxim, de color blanc, protecció mecànica contra impactes IK10, no propagador de la flama, obertura de la tapa amb eina especial, de temperatura de servei de -5ºC a +60°C, d'acord amb la norma UNE-EN 50085-2-1 |  | Canal aïllant PVC,1 tapa p/distribució,60x190mm,6 compart.màx.,blanc,IK10,n/propag.flama,obertura ta | -9999999999 | -9999999999
BG2C-2YF1 | m | Envà separador per a canal, de PVC, de 60 mm |  | Envà sep.canal,PVC,60mm | -9999999999 | -9999999999
BG2J-H4NV | m | Safata metàl·lica de reixeta d'acer inoxidable AISI 304, de secció 200x60 mm2 |  | Safata reixeta acer inox.,S=200x60mm2 | -9999999999 | -9999999999
BGHFV01 | u | Material per fixacions i fixacions de suports de sistemes fotovoltaics per coberta TPO |  | Material fixacions suports | 0 | 0
BGWA-H4NO | u | Part proporcional d'accessoris per a safates d'acer inoxidable |  | P.p.accessoris p/safat.acer inox. | -9999999999 | -9999999999
BGWA-HXG1 | u | Suport autoportant tipus Solartotem de Pemsa o equivalent |  | Suport autoportant tipus Solartotem de Pemsa o equivalent | -9999999999 | -9999999999
BGWG-LN1J | m | Part proporcional d'accessoris de canal de PVC de 190 mm d'amplària, de 60 mm d'alçària, de color blanc |  | P.p.accessoriscanal PVC ample=190mm,h=60mm,blanc | -9999999999 | -9999999999
SOPORTEFV | u | Suport Solar FYT PRO |  | Suport Solar | 0 | 0
SP-FAS005 | ut | Set de 4 tornillos toggle de alta resistencia M10 x 500mm. Material: Acero con recubrimiento en zinc. Resistencia 20 kN. (17,70 kg) |  | cargols toggle | 0 | 0
SP-IDF022 | ut | Multipost h=100 mm con collar bituminoso. Material: Inox 304. 1 por anclaje. |  | multipost | 0 | 0
SP-LDV006 | ml | Cable de Ø 8 mm construcción 7 x 7. Inox 316. (0,25 kg) |  | cable inox Ø8 | 0 | 0
SP-LDV010 | ut | Tubo para unión de cable longitud 200mm. Material: AISI 316 1 sí la línea está por encima de 100 m (0,13 kg) |  | tub unio cable | 0 | 0
SP-LDV011 | ut | Anilla para engastar longitud 30mm (0,02 kg) Material: AISI 316 2 por curva y 2 cada 60m de tramo recto |  | anella engastar | 0 | 0
SP-LDV015 | ut | Plato de curva para ángulos entre 45° y 140° Multipost. Material: Inox 304. 1 por curva. (2,02kg) |  | plat de curva | 0 | 0
SP-LDV034 | ut | Arandela hexagonal para anclaje NEO Material: Inox 304. (0,004 kg) |  | arandela hexagonal | 0 | 0
SP-LDV043 | ut | Anclaje NEO para línea de vida horizontal o inclinada (0,50 kg) Material: AISI 316 o Duplex 2205 Equipado con pasador |  | ancoratge | 0 | 0
SP-LDV091 | ut | Mini Multipost / Spotanchor con collar bituminoso. Material: Inox 304, aluminio y varilla roscada en acero con recubrimiento de zinc. Para anclaje intermedio NEO LDV043. Tornillo toggle incluido. (2,50kg) |  | Minimulipost | 0 | 0
SP-LDV138 | ut | Tensor en línea. Inox 316. (0,30 kg) 1 por Línea de vida horizontal en circuito cerrado 1 por línea de vida vertical al extremo inferior |  | tensor inox 316 | 0 | 0
SP-LDV155 | ut | Anclaje terminal o intermedio TEVO Material: AISI 316 2 por línea de vida horizontal (0,30 kg) 1 por línea de vida vertical (0,30 kg) Se instala sólo sobre postes, estructuras rígidas de acero y hormigón |  | ancoratge terminal TEVO | 0 | 0
SP-LDV007ES | ut | Placa de identificación y advertencia obligatoria EN795- C:2012 en Español (0,05 kg) |  | placa normativa | 0 | 0
SP-LDV008 | ut | Tubo para emplomar longitud 100 mm. (0,07 kg) Material: AISI 316 |  | tub emplomar | 0 | 0
SP-LDV032 | ut | Absorbedor de energía con muelle (1,40 kg) Material: polieuretano, AISI 302 y recubrimiento de aluminio. 1 por SecuRope instalada sobre techos frágiles Incluye LDV008 |  | absrvidor energia | 0 | 0
SP-NSV006 | ut | Pinzas para fijación de anclajes sobre escaleras verticales. Acero galvanizado en caliente. (2,1kg) |  | Pinzes de fixació | 0 | 0
SP-NSV018A | ut | Extensión para montar en escalera para acceso a cubierta. Aluminio (8,20 kg) / Inox 304 (14,2kg) |  | extensiò per montatge en sacala | 0 | 0
Altres
EST-MET | kg | estructura metalica galvanitzada |  | estructura metalica galvanitzada | 0 | 0
SP-LDV002 | ut | Anclaje final para línea de vida horizontal e inclinada (0,70 kg) Material: AISI 316 o Duplex 2205 2 por línea de vida horizontal |  | ancoratge final linea de vida | 0 | 0
TORNILLERIA | ut | Anclaje mecánico con taco de expansión de poliamida y tornillo de acero inoxidable AISI 316, de cabeza avellanada, de 10 mm de diámetro y 160 mm de longitud, para fijación de elemento no estructural a soporte de hormigón endurecido |  | cargols caps pilar | 0 | 0

## T-DIM
|  |  |  | Reforma de la coberta del pavelló multi2 de Mercabarna | Reforma de la coberta del pavelló multi2 de Mercabarna | Reforma de la coberta del pavelló multi2 de Mercabarna | Reforma de la coberta del pavelló multi2 de Mercabarna
|  | AMIDAMENTS | AMIDAMENTS | AMIDAMENTS | AMIDAMENTS | AMIDAMENTS
| N | Obra | 01 | PressupostMULTI2
| N | Capítol | 02 | Enderrocs,desmuntatges i gestio de residus
01.02.001 | L | PB70-HCX1 | m | desmuntatge de Cable d'acer inoxidable de linia de vida existent Inclou el trasllat del material dins de l'obra fins el punt de recollida per dur a abocador. Inclou trasllat a abocador o punt de reaprofitament. | desmuntatge de Cable d'acer inoxidable de linia de vida existent Inclou el trasllat del material dins de l'obra fins el punt de recollida per dur a abocador. Inclou trasllat a abocador o punt de reaprofitament.
linia de vida existent |  | 3 |  | 65
|  | 2 |  | 98
01.02.002 | L | P214L-CRRF | m | Desmuntatge de xapa d'acabat de ràfec de coberta inclinada, situat a una altura de fins a 20 m, amb mitjans manuals, i càrrega manual d'enderrocs sobre camió o contenidor.Inclòs transport i gestio de residus en abocador autoritzat | Desmuntatge de xapa d'acabat de ràfec de coberta inclinada, situat a una altura de fins a 20 m, amb mitjans manuals, i càrrega manual d'enderrocs sobre camió o contenidor.Inclòs transport i gestio de residus en abocador autoritzat
permitres i remats |  | 2 |  | 65 | 1
|  | 2 |  | 49.4 | 1
0
01.02.003 | L | P214L-CXG1 | ml | Realitzacio de retall en xapa grecada, amb disc de ferro; per encaix de la nova xapa, amb mitjans manuals i retirada de runa amb càrrega manual sobre camió o contenidor.Inclou el trasllat del material dins de l'obra fins el punt de recollida per dur a abocador. Inclou trasllat a abocador o punt de reaprofitament. | Realitzacio de retall en xapa grecada, amb disc de ferro; per encaix de la nova xapa, amb mitjans manuals i retirada de runa amb càrrega manual sobre camió o contenidor.Inclou el trasllat del material dins de l'obra fins el punt de recollida per dur a abocador. Inclou trasllat a abocador o punt de reaprofitament.
coberta i lluernaris |  | 49 | 65 |  | 0.01
01.02.004 | L | PB70-HCX2 | u | Desmuntatge d'element de suport intermedi per a línia de vida horitzontal fixa, d'acer inoxidable, fixat amb cargols d'acer inoxidable, segons UNE_EN 795/A1.Inclou el trasllat del material dins de l'obra fins el punt de recollida per dur a abocador. Inclou trasllat a abocador o punt de reaprofitament. | Desmuntatge d'element de suport intermedi per a línia de vida horitzontal fixa, d'acer inoxidable, fixat amb cargols d'acer inoxidable, segons UNE_EN 795/A1.Inclou el trasllat del material dins de l'obra fins el punt de recollida per dur a abocador. Inclou trasllat a abocador o punt de reaprofitament.
torretes |  |  |  |  | 35
01.02.005 | L | P191-H8CE | u | Cala en cel ras metàl·lic per a inspeccio d'estructura, amb mitjans manuals . Dimensio. 30x30 cm.Inclou el trasllat del material dins de l'obra fins el punt de recollida per dur a abocador. Inclou trasllat a abocador o punt de reaprofitament. | Cala en cel ras metàl·lic per a inspeccio d'estructura, amb mitjans manuals . Dimensio. 30x30 cm.Inclou el trasllat del material dins de l'obra fins el punt de recollida per dur a abocador. Inclou trasllat a abocador o punt de reaprofitament.
corretges |  | 60
01.02.006 | L | P214L-CXG2 | m2 | Desmuntatge parcial de la coberta inclinada tipus sandwich, inclou la xapa d'acer grecada superior, corretges de xapa , i lluernaris de material poliester translucid de dos capes, subjectada mecanicament sobre corretges metal·liques a xapa inferior , amb mitjans manuals i càrrega manual sobre camió o contenidor.El preu inclou el desmontatge dels elements de fixació,remats, canalons.Superficie incloent el desenvolupament de la greca de la xapa. Inclou el trasllat del material dins de l'obra fins el punt de recollida per dur a abocador. Inclou trasllat a abocador o punt de reaprofitament. | Desmuntatge parcial de la coberta inclinada tipus sandwich, inclou la xapa d'acer grecada superior, corretges de xapa , i lluernaris de material poliester translucid de dos capes, subjectada mecanicament sobre corretges metal·liques a xapa inferior , amb mitjans manuals i càrrega manual sobre camió o contenidor.El preu inclou el desmontatge dels elements de fixació,remats, canalons.Superficie incloent el desenvolupament de la greca de la xapa. Inclou el trasllat del material dins de l'obra fins el punt de recollida per dur a abocador. Inclou trasllat a abocador o punt de reaprofitament.
coberta i lluernaris |  |  | 65 | 49.4 | 1
01.02.007 | L | GR1 | pa | Abonament Integre de partida de Gestio de Residus de totes les partides de projecte que es realitzi desmontatge i/o enderroc: inclou classificació,transport intern i extern, abocament, taxes i fiances. | Abonament Integre de partida de Gestio de Residus de totes les partides de projecte que es realitzi desmontatge i/o enderroc: inclou classificació,transport intern i extern, abocament, taxes i fiances.
abonament integre estudi de gestio de residus |  | 1
| N | Obra | 01 | PressupostMULTI2
| N | Capítol | 03 | Estructura.Reforç bigues
| N | Titol 3 | 01 | Nau 1
01.03.01.002 | L | REF1 | m2 | Polit superficial del formigó de base mitjançant medis mecànics o manuals i aspiració de brutícia.Posterior subministrament i aplicació, a corró, de la resina epoxi Sikadur 330 o equivalent tècnic, a saturació sobre el morter. Posteriorcol·locació del teixit de fibra de carboni SikaWrap 300 C NW o equivalent tècnic, 3 VOLTES, en làmines de 0'30 cm d'ample,estrenyent la mateixa per tal que s'impregni al material d'unió. Aplicació d'una segona capa a corró de la resina epoxi Sikadur 330 o equivalent tècnic i posterior espolvoreig d'àrid de quars per aconseguir un acabat rugós.Tot segons superficie definida en projecte tècnic. Inclou tots els elements i mitjans necessaris per a la realitzacio dels treballs a més de tres metres d'altura. Inclou certificat final de subministre i col·locació. Inclou càrrega manual d'enderrocs sobre camió o contenidor.Inclòs transport i gestio de residus en abocador autoritzat | Polit superficial del formigó de base mitjançant medis mecànics o manuals i aspiració de brutícia.Posterior subministrament i aplicació, a corró, de la resina epoxi Sikadur 330 o equivalent tècnic, a saturació sobre el morter. Posteriorcol·locació del teixit de fibra de carboni SikaWrap 300 C NW o equivalent tècnic, 3 VOLTES, en làmines de 0'30 cm d'ample,estrenyent la mateixa per tal que s'impregni al material d'unió. Aplicació d'una segona capa a corró de la resina epoxi Sikadur 330 o equivalent tècnic i posterior espolvoreig d'àrid de quars per aconseguir un acabat rugós.Tot segons superficie definida en projecte tècnic. Inclou tots els elements i mitjans necessaris per a la realitzacio dels treballs a més de tres metres d'altura. Inclou certificat final de subministre i col·locació. Inclou càrrega manual d'enderrocs sobre camió o contenidor.Inclòs transport i gestio de residus en abocador autoritzat
| T | cares de biga | m2
bigues |  | 2 | 1
01.03.01.003 | L | PD1C-HBVY | u | Desmuntatge i substitució de derivació simple en baixant de diàmetre 200 mm per peça de PVC.Inclou tots els elements i mitjans necessaris per a la realitzacio dels treballs a més de tres metres d'altura. Inclou la part proporcional dela gestio de residus generats | Desmuntatge i substitució de derivació simple en baixant de diàmetre 200 mm per peça de PVC.Inclou tots els elements i mitjans necessaris per a la realitzacio dels treballs a més de tres metres d'altura. Inclou la part proporcional dela gestio de residus generats
baixants |  | 1
01.03.01.004 | L | P21GT-I6XG | ut | Desmuntatge i modificació de instal·lacions adherides a les bigues Delta: recorregut de tubs, caixes de derivació i de de qualsevol instal·lacio que estigui penjada de la zona de treball del reforç estructural de la biga Delta. Posterior montatge de la mateixa instal·lació sense afectació a la zona reforçada .Inclou part proporcional de material auxiliar:tubs nous i material de connexió, reposició i fixació en cas de ser necessari. Mitjans auxiliars d'elevació i aproximació a una altura superior a 3m. | Desmuntatge i modificació de instal·lacions adherides a les bigues Delta: recorregut de tubs, caixes de derivació i de de qualsevol instal·lacio que estigui penjada de la zona de treball del reforç estructural de la biga Delta. Posterior montatge de la mateixa instal·lació sense afectació a la zona reforçada .Inclou part proporcional de material auxiliar:tubs nous i material de connexió, reposició i fixació en cas de ser necessari. Mitjans auxiliars d'elevació i aproximació a una altura superior a 3m.
cara de bigues |  | 2
01.03.01.005 | L | PREPXG1 | ut | Reparació de la canal trencada: desmuntatge de tros de canal malmesa, eliminació de restes de morter interior de la canal. Sanejat de la canal i pp de reposició de 1 ml de canal de xapa.La partida es realitza amb mitjans manuals i càrrega manual sobre camió o contenidor. Inclou transport i gestio de residus a abocador autoritzat. | Reparació de la canal trencada: desmuntatge de tros de canal malmesa, eliminació de restes de morter interior de la canal. Sanejat de la canal i pp de reposició de 1 ml de canal de xapa.La partida es realitza amb mitjans manuals i càrrega manual sobre camió o contenidor. Inclou transport i gestio de residus a abocador autoritzat.
canal trencada |  | 1
| N | Obra | 01 | PressupostMULTI2
| N | Capítol | 03 | Estructura.Reforç bigues
| N | Titol 3 | 02 | Nau 2
01.03.02.002 | L | REF1 | m2 | Polit superficial del formigó de base mitjançant medis mecànics o manuals i aspiració de brutícia.Posterior subministrament i aplicació, a corró, de la resina epoxi Sikadur 330 o equivalent tècnic, a saturació sobre el morter. Posteriorcol·locació del teixit de fibra de carboni SikaWrap 300 C NW o equivalent tècnic, 3 VOLTES, en làmines de 0'30 cm d'ample,estrenyent la mateixa per tal que s'impregni al material d'unió. Aplicació d'una segona capa a corró de la resina epoxi Sikadur 330 o equivalent tècnic i posterior espolvoreig d'àrid de quars per aconseguir un acabat rugós.Tot segons superficie definida en projecte tècnic. Inclou tots els elements i mitjans necessaris per a la realitzacio dels treballs a més de tres metres d'altura. Inclou certificat final de subministre i col·locació. Inclou càrrega manual d'enderrocs sobre camió o contenidor.Inclòs transport i gestio de residus en abocador autoritzat | Polit superficial del formigó de base mitjançant medis mecànics o manuals i aspiració de brutícia.Posterior subministrament i aplicació, a corró, de la resina epoxi Sikadur 330 o equivalent tècnic, a saturació sobre el morter. Posteriorcol·locació del teixit de fibra de carboni SikaWrap 300 C NW o equivalent tècnic, 3 VOLTES, en làmines de 0'30 cm d'ample,estrenyent la mateixa per tal que s'impregni al material d'unió. Aplicació d'una segona capa a corró de la resina epoxi Sikadur 330 o equivalent tècnic i posterior espolvoreig d'àrid de quars per aconseguir un acabat rugós.Tot segons superficie definida en projecte tècnic. Inclou tots els elements i mitjans necessaris per a la realitzacio dels treballs a més de tres metres d'altura. Inclou certificat final de subministre i col·locació. Inclou càrrega manual d'enderrocs sobre camió o contenidor.Inclòs transport i gestio de residus en abocador autoritzat
| T | cares de biga | m2
bigues |  | 4 | 1
01.03.02.003 | L | P21GT-I6XG | ut | Desmuntatge i modificació de instal·lacions adherides a les bigues Delta: recorregut de tubs, caixes de derivació i de de qualsevol instal·lacio que estigui penjada de la zona de treball del reforç estructural de la biga Delta. Posterior montatge de la mateixa instal·lació sense afectació a la zona reforçada .Inclou part proporcional de material auxiliar:tubs nous i material de connexió, reposició i fixació en cas de ser necessari. Mitjans auxiliars d'elevació i aproximació a una altura superior a 3m. | Desmuntatge i modificació de instal·lacions adherides a les bigues Delta: recorregut de tubs, caixes de derivació i de de qualsevol instal·lacio que estigui penjada de la zona de treball del reforç estructural de la biga Delta. Posterior montatge de la mateixa instal·lació sense afectació a la zona reforçada .Inclou part proporcional de material auxiliar:tubs nous i material de connexió, reposició i fixació en cas de ser necessari. Mitjans auxiliars d'elevació i aproximació a una altura superior a 3m.
cara de bigues |  | 2
| N | Obra | 01 | PressupostMULTI2
| N | Capítol | 03 | Estructura.Reforç bigues
| N | Titol 3 | 03 | Nau 3
01.03.03.001 | L | P214I-AKZM | m2 | Enderroc de cel ras i entramat de suport, amb mitjans manuals i càrrega manual sobre camió o contenidor. Inclou transport i gestio de residus a abocador autoritzat. | Enderroc de cel ras i entramat de suport, amb mitjans manuals i càrrega manual sobre camió o contenidor. Inclou transport i gestio de residus a abocador autoritzat.
fals sostre registrable |  | 3 | 2 | 2
01.03.03.002 | L | REF1 | m2 | Polit superficial del formigó de base mitjançant medis mecànics o manuals i aspiració de brutícia.Posterior subministrament i aplicació, a corró, de la resina epoxi Sikadur 330 o equivalent tècnic, a saturació sobre el morter. Posteriorcol·locació del teixit de fibra de carboni SikaWrap 300 C NW o equivalent tècnic, 3 VOLTES, en làmines de 0'30 cm d'ample,estrenyent la mateixa per tal que s'impregni al material d'unió. Aplicació d'una segona capa a corró de la resina epoxi Sikadur 330 o equivalent tècnic i posterior espolvoreig d'àrid de quars per aconseguir un acabat rugós.Tot segons superficie definida en projecte tècnic. Inclou tots els elements i mitjans necessaris per a la realitzacio dels treballs a més de tres metres d'altura. Inclou certificat final de subministre i col·locació. Inclou càrrega manual d'enderrocs sobre camió o contenidor.Inclòs transport i gestio de residus en abocador autoritzat | Polit superficial del formigó de base mitjançant medis mecànics o manuals i aspiració de brutícia.Posterior subministrament i aplicació, a corró, de la resina epoxi Sikadur 330 o equivalent tècnic, a saturació sobre el morter. Posteriorcol·locació del teixit de fibra de carboni SikaWrap 300 C NW o equivalent tècnic, 3 VOLTES, en làmines de 0'30 cm d'ample,estrenyent la mateixa per tal que s'impregni al material d'unió. Aplicació d'una segona capa a corró de la resina epoxi Sikadur 330 o equivalent tècnic i posterior espolvoreig d'àrid de quars per aconseguir un acabat rugós.Tot segons superficie definida en projecte tècnic. Inclou tots els elements i mitjans necessaris per a la realitzacio dels treballs a més de tres metres d'altura. Inclou certificat final de subministre i col·locació. Inclou càrrega manual d'enderrocs sobre camió o contenidor.Inclòs transport i gestio de residus en abocador autoritzat
| T | cares de biga | m2
bigues |  | 4 | 1
01.03.03.003 | L | P45R6-4SSN | m2 | Reparació de fissura de pilar de formigó armat, amb repicat del formigó, sanejament i raspallat de les armadures amb mitjans manuals i amb raig de sorra, passivat de les armadures, imprimació anticorrosiva i pont d'unió amb morter polimèric de resines epoxi, restitució de la part afectada amb morter polimèric de reparació i càrrega manual de runa sobre contenidor | Reparació de fissura de pilar de formigó armat, amb repicat del formigó, sanejament i raspallat de les armadures amb mitjans manuals i amb raig de sorra, passivat de les armadures, imprimació anticorrosiva i pont d'unió amb morter polimèric de resines epoxi, restitució de la part afectada amb morter polimèric de reparació i càrrega manual de runa sobre contenidor
pilar |  | 3.6
01.03.03.004 | L | PD1C-HBVY | u | Desmuntatge i substitució de derivació simple en baixant de diàmetre 200 mm per peça de PVC.Inclou tots els elements i mitjans necessaris per a la realitzacio dels treballs a més de tres metres d'altura. Inclou la part proporcional dela gestio de residus generats | Desmuntatge i substitució de derivació simple en baixant de diàmetre 200 mm per peça de PVC.Inclou tots els elements i mitjans necessaris per a la realitzacio dels treballs a més de tres metres d'altura. Inclou la part proporcional dela gestio de residus generats
baixants |  | 1
01.03.03.005 | L | P849-CNEO | m2 | Cel ras de plaques de fibres vegetals amb capa de llana mineral, amb acabat de la cara vista de fibra vegetal fina, de 600x 600 mm, (15+25 mm) de gruix, amb cantell rebaixat, amb classificació de resistència al foc B-s1, d0, muntat amb perfileria vista d'acer galvanitzat i prelacat sistema desmuntable, format per perfils principals amb forma de T invertida 24 mm de base, col·locat cada 1,2 m, fixats al sostre mitjançant vareta de suspensió cada 1,2 m amb perfils secundaris intermitjos col·locats formant retícula, per a una alçària de cel ras de 4 m com a màxim | Cel ras de plaques de fibres vegetals amb capa de llana mineral, amb acabat de la cara vista de fibra vegetal fina, de 600x 600 mm, (15+25 mm) de gruix, amb cantell rebaixat, amb classificació de resistència al foc B-s1, d0, muntat amb perfileria vista d'acer galvanitzat i prelacat sistema desmuntable, format per perfils principals amb forma de T invertida 24 mm de base, col·locat cada 1,2 m, fixats al sostre mitjançant vareta de suspensió cada 1,2 m amb perfils secundaris intermitjos col·locats formant retícula, per a una alçària de cel ras de 4 m com a màxim
fals sostre |  | 3 | 2 | 2
01.03.03.006 | L | P21GT-I6XG | ut | Desmuntatge i modificació de instal·lacions adherides a les bigues Delta: recorregut de tubs, caixes de derivació i de de qualsevol instal·lacio que estigui penjada de la zona de treball del reforç estructural de la biga Delta. Posterior montatge de la mateixa instal·lació sense afectació a la zona reforçada .Inclou part proporcional de material auxiliar:tubs nous i material de connexió, reposició i fixació en cas de ser necessari. Mitjans auxiliars d'elevació i aproximació a una altura superior a 3m. | Desmuntatge i modificació de instal·lacions adherides a les bigues Delta: recorregut de tubs, caixes de derivació i de de qualsevol instal·lacio que estigui penjada de la zona de treball del reforç estructural de la biga Delta. Posterior montatge de la mateixa instal·lació sense afectació a la zona reforçada .Inclou part proporcional de material auxiliar:tubs nous i material de connexió, reposició i fixació en cas de ser necessari. Mitjans auxiliars d'elevació i aproximació a una altura superior a 3m.
cara de bigues |  | 2
| N | Obra | 01 | PressupostMULTI2
| N | Capítol | 03 | Estructura.Reforç bigues
| N | Titol 3 | 04 | Nau 4
01.03.04.002 | L | P214I-AKZK | m2 | Enderroc de cel ras de guix, amb mitjans manuals i càrrega manual sobre camió o contenidor. Inclou transport i gestio de residus a abocador autoritzat. | Enderroc de cel ras de guix, amb mitjans manuals i càrrega manual sobre camió o contenidor. Inclou transport i gestio de residus a abocador autoritzat.
sostres |  | 3 | 2 | 2
01.03.04.003 | L | P2142-4RMX | m2 | Repicat d'arrebossat o enguixat , per l'aplicació de posteriors capes de revestiment, amb mitjans manuals i càrrega manual de runa sobre camió o contenidor.Inclou transport i gestio de residus a abocador autoritzat. | Repicat d'arrebossat o enguixat , per l'aplicació de posteriors capes de revestiment, amb mitjans manuals i càrrega manual de runa sobre camió o contenidor.Inclou transport i gestio de residus a abocador autoritzat.
parets |  | 3 | 2
01.03.04.004 | L | REF1 | m2 | Polit superficial del formigó de base mitjançant medis mecànics o manuals i aspiració de brutícia.Posterior subministrament i aplicació, a corró, de la resina epoxi Sikadur 330 o equivalent tècnic, a saturació sobre el morter. Posteriorcol·locació del teixit de fibra de carboni SikaWrap 300 C NW o equivalent tècnic, 3 VOLTES, en làmines de 0'30 cm d'ample,estrenyent la mateixa per tal que s'impregni al material d'unió. Aplicació d'una segona capa a corró de la resina epoxi Sikadur 330 o equivalent tècnic i posterior espolvoreig d'àrid de quars per aconseguir un acabat rugós.Tot segons superficie definida en projecte tècnic. Inclou tots els elements i mitjans necessaris per a la realitzacio dels treballs a més de tres metres d'altura. Inclou certificat final de subministre i col·locació. Inclou càrrega manual d'enderrocs sobre camió o contenidor.Inclòs transport i gestio de residus en abocador autoritzat | Polit superficial del formigó de base mitjançant medis mecànics o manuals i aspiració de brutícia.Posterior subministrament i aplicació, a corró, de la resina epoxi Sikadur 330 o equivalent tècnic, a saturació sobre el morter. Posteriorcol·locació del teixit de fibra de carboni SikaWrap 300 C NW o equivalent tècnic, 3 VOLTES, en làmines de 0'30 cm d'ample,estrenyent la mateixa per tal que s'impregni al material d'unió. Aplicació d'una segona capa a corró de la resina epoxi Sikadur 330 o equivalent tècnic i posterior espolvoreig d'àrid de quars per aconseguir un acabat rugós.Tot segons superficie definida en projecte tècnic. Inclou tots els elements i mitjans necessaris per a la realitzacio dels treballs a més de tres metres d'altura. Inclou certificat final de subministre i col·locació. Inclou càrrega manual d'enderrocs sobre camió o contenidor.Inclòs transport i gestio de residus en abocador autoritzat
| T | cares de biga | m2
bigues |  | 4 | 1
01.03.04.005 | L | PD1C-HBVY | u | Desmuntatge i substitució de derivació simple en baixant de diàmetre 200 mm per peça de PVC.Inclou tots els elements i mitjans necessaris per a la realitzacio dels treballs a més de tres metres d'altura. Inclou la part proporcional dela gestio de residus generats | Desmuntatge i substitució de derivació simple en baixant de diàmetre 200 mm per peça de PVC.Inclou tots els elements i mitjans necessaris per a la realitzacio dels treballs a més de tres metres d'altura. Inclou la part proporcional dela gestio de residus generats
baixants |  | 1
01.03.04.006 | L | P846-9JN8 | m2 | Cel ras de placa de guix laminat hidròfuga (H) i gruix 15 mm, amb vora afinada (BA), segons la norma UNE-EN 520, amb entramat estructura senzilla d'acer galvanitzat format per perfils col·locats cada 600 mm fixats al sostre mitjançant vareta de suspensió cada 1,2 m, per a una alçària de cel ras de 4 m com a màxim | Cel ras de placa de guix laminat hidròfuga (H) i gruix 15 mm, amb vora afinada (BA), segons la norma UNE-EN 520, amb entramat estructura senzilla d'acer galvanitzat format per perfils col·locats cada 600 mm fixats al sostre mitjançant vareta de suspensió cada 1,2 m, per a una alçària de cel ras de 4 m com a màxim
fals sostre |  | 3 | 2 | 2
01.03.04.007 | L | P21GT-I6XG | ut | Desmuntatge i modificació de instal·lacions adherides a les bigues Delta: recorregut de tubs, caixes de derivació i de de qualsevol instal·lacio que estigui penjada de la zona de treball del reforç estructural de la biga Delta. Posterior montatge de la mateixa instal·lació sense afectació a la zona reforçada .Inclou part proporcional de material auxiliar:tubs nous i material de connexió, reposició i fixació en cas de ser necessari. Mitjans auxiliars d'elevació i aproximació a una altura superior a 3m. | Desmuntatge i modificació de instal·lacions adherides a les bigues Delta: recorregut de tubs, caixes de derivació i de de qualsevol instal·lacio que estigui penjada de la zona de treball del reforç estructural de la biga Delta. Posterior montatge de la mateixa instal·lació sense afectació a la zona reforçada .Inclou part proporcional de material auxiliar:tubs nous i material de connexió, reposició i fixació en cas de ser necessari. Mitjans auxiliars d'elevació i aproximació a una altura superior a 3m.
cara de bigues |  | 2
| N | Obra | 01 | PressupostMULTI2
| N | Capítol | 03 | Estructura.Reforç bigues
| N | Titol 3 | 05 | Nau 5,6
01.03.05.002 | L | P214I-AKZK | m2 | Enderroc de cel ras de guix, amb mitjans manuals i càrrega manual sobre camió o contenidor. Inclou transport i gestio de residus a abocador autoritzat. | Enderroc de cel ras de guix, amb mitjans manuals i càrrega manual sobre camió o contenidor. Inclou transport i gestio de residus a abocador autoritzat.
sostres |  | 3 | 2 | 3
01.03.05.003 | L | P2142-4RMX | m2 | Repicat d'arrebossat o enguixat , per l'aplicació de posteriors capes de revestiment, amb mitjans manuals i càrrega manual de runa sobre camió o contenidor.Inclou transport i gestio de residus a abocador autoritzat. | Repicat d'arrebossat o enguixat , per l'aplicació de posteriors capes de revestiment, amb mitjans manuals i càrrega manual de runa sobre camió o contenidor.Inclou transport i gestio de residus a abocador autoritzat.
parets |  | 3 | 2
01.03.05.004 | L | REF1 | m2 | Polit superficial del formigó de base mitjançant medis mecànics o manuals i aspiració de brutícia.Posterior subministrament i aplicació, a corró, de la resina epoxi Sikadur 330 o equivalent tècnic, a saturació sobre el morter. Posteriorcol·locació del teixit de fibra de carboni SikaWrap 300 C NW o equivalent tècnic, 3 VOLTES, en làmines de 0'30 cm d'ample,estrenyent la mateixa per tal que s'impregni al material d'unió. Aplicació d'una segona capa a corró de la resina epoxi Sikadur 330 o equivalent tècnic i posterior espolvoreig d'àrid de quars per aconseguir un acabat rugós.Tot segons superficie definida en projecte tècnic. Inclou tots els elements i mitjans necessaris per a la realitzacio dels treballs a més de tres metres d'altura. Inclou certificat final de subministre i col·locació. Inclou càrrega manual d'enderrocs sobre camió o contenidor.Inclòs transport i gestio de residus en abocador autoritzat | Polit superficial del formigó de base mitjançant medis mecànics o manuals i aspiració de brutícia.Posterior subministrament i aplicació, a corró, de la resina epoxi Sikadur 330 o equivalent tècnic, a saturació sobre el morter. Posteriorcol·locació del teixit de fibra de carboni SikaWrap 300 C NW o equivalent tècnic, 3 VOLTES, en làmines de 0'30 cm d'ample,estrenyent la mateixa per tal que s'impregni al material d'unió. Aplicació d'una segona capa a corró de la resina epoxi Sikadur 330 o equivalent tècnic i posterior espolvoreig d'àrid de quars per aconseguir un acabat rugós.Tot segons superficie definida en projecte tècnic. Inclou tots els elements i mitjans necessaris per a la realitzacio dels treballs a més de tres metres d'altura. Inclou certificat final de subministre i col·locació. Inclou càrrega manual d'enderrocs sobre camió o contenidor.Inclòs transport i gestio de residus en abocador autoritzat
| T | cares de biga | m2
bigues |  | 8 | 1
01.03.05.005 | L | PD1C-HBVY | u | Desmuntatge i substitució de derivació simple en baixant de diàmetre 200 mm per peça de PVC.Inclou tots els elements i mitjans necessaris per a la realitzacio dels treballs a més de tres metres d'altura. Inclou la part proporcional dela gestio de residus generats | Desmuntatge i substitució de derivació simple en baixant de diàmetre 200 mm per peça de PVC.Inclou tots els elements i mitjans necessaris per a la realitzacio dels treballs a més de tres metres d'altura. Inclou la part proporcional dela gestio de residus generats
baixants |  | 2
01.03.05.006 | L | P846-9JN8 | m2 | Cel ras de placa de guix laminat hidròfuga (H) i gruix 15 mm, amb vora afinada (BA), segons la norma UNE-EN 520, amb entramat estructura senzilla d'acer galvanitzat format per perfils col·locats cada 600 mm fixats al sostre mitjançant vareta de suspensió cada 1,2 m, per a una alçària de cel ras de 4 m com a màxim | Cel ras de placa de guix laminat hidròfuga (H) i gruix 15 mm, amb vora afinada (BA), segons la norma UNE-EN 520, amb entramat estructura senzilla d'acer galvanitzat format per perfils col·locats cada 600 mm fixats al sostre mitjançant vareta de suspensió cada 1,2 m, per a una alçària de cel ras de 4 m com a màxim
fals sostre |  | 3 | 2 | 2
01.03.05.007 | L | P21GT-I6XG | ut | Desmuntatge i modificació de instal·lacions adherides a les bigues Delta: recorregut de tubs, caixes de derivació i de de qualsevol instal·lacio que estigui penjada de la zona de treball del reforç estructural de la biga Delta. Posterior montatge de la mateixa instal·lació sense afectació a la zona reforçada .Inclou part proporcional de material auxiliar:tubs nous i material de connexió, reposició i fixació en cas de ser necessari. Mitjans auxiliars d'elevació i aproximació a una altura superior a 3m. | Desmuntatge i modificació de instal·lacions adherides a les bigues Delta: recorregut de tubs, caixes de derivació i de de qualsevol instal·lacio que estigui penjada de la zona de treball del reforç estructural de la biga Delta. Posterior montatge de la mateixa instal·lació sense afectació a la zona reforçada .Inclou part proporcional de material auxiliar:tubs nous i material de connexió, reposició i fixació en cas de ser necessari. Mitjans auxiliars d'elevació i aproximació a una altura superior a 3m.
cara de bigues |  | 6
| N | Obra | 01 | PressupostMULTI2
| N | Capítol | 03 | Estructura.Reforç bigues
| N | Titol 3 | 06 | Nau 7
01.03.06.002 | L | REF1 | m2 | Polit superficial del formigó de base mitjançant medis mecànics o manuals i aspiració de brutícia.Posterior subministrament i aplicació, a corró, de la resina epoxi Sikadur 330 o equivalent tècnic, a saturació sobre el morter. Posteriorcol·locació del teixit de fibra de carboni SikaWrap 300 C NW o equivalent tècnic, 3 VOLTES, en làmines de 0'30 cm d'ample,estrenyent la mateixa per tal que s'impregni al material d'unió. Aplicació d'una segona capa a corró de la resina epoxi Sikadur 330 o equivalent tècnic i posterior espolvoreig d'àrid de quars per aconseguir un acabat rugós.Tot segons superficie definida en projecte tècnic. Inclou tots els elements i mitjans necessaris per a la realitzacio dels treballs a més de tres metres d'altura. Inclou certificat final de subministre i col·locació. Inclou càrrega manual d'enderrocs sobre camió o contenidor.Inclòs transport i gestio de residus en abocador autoritzat | Polit superficial del formigó de base mitjançant medis mecànics o manuals i aspiració de brutícia.Posterior subministrament i aplicació, a corró, de la resina epoxi Sikadur 330 o equivalent tècnic, a saturació sobre el morter. Posteriorcol·locació del teixit de fibra de carboni SikaWrap 300 C NW o equivalent tècnic, 3 VOLTES, en làmines de 0'30 cm d'ample,estrenyent la mateixa per tal que s'impregni al material d'unió. Aplicació d'una segona capa a corró de la resina epoxi Sikadur 330 o equivalent tècnic i posterior espolvoreig d'àrid de quars per aconseguir un acabat rugós.Tot segons superficie definida en projecte tècnic. Inclou tots els elements i mitjans necessaris per a la realitzacio dels treballs a més de tres metres d'altura. Inclou certificat final de subministre i col·locació. Inclou càrrega manual d'enderrocs sobre camió o contenidor.Inclòs transport i gestio de residus en abocador autoritzat
| T | cares de biga | m2
bigues |  | 4 | 1
01.03.06.003 | L | PD1C-HBVY | u | Desmuntatge i substitució de derivació simple en baixant de diàmetre 200 mm per peça de PVC.Inclou tots els elements i mitjans necessaris per a la realitzacio dels treballs a més de tres metres d'altura. Inclou la part proporcional dela gestio de residus generats | Desmuntatge i substitució de derivació simple en baixant de diàmetre 200 mm per peça de PVC.Inclou tots els elements i mitjans necessaris per a la realitzacio dels treballs a més de tres metres d'altura. Inclou la part proporcional dela gestio de residus generats
Reparacio de baixant trencat |  | 2
01.03.06.004 | L | P21GT-I6XG | ut | Desmuntatge i modificació de instal·lacions adherides a les bigues Delta: recorregut de tubs, caixes de derivació i de de qualsevol instal·lacio que estigui penjada de la zona de treball del reforç estructural de la biga Delta. Posterior montatge de la mateixa instal·lació sense afectació a la zona reforçada .Inclou part proporcional de material auxiliar:tubs nous i material de connexió, reposició i fixació en cas de ser necessari. Mitjans auxiliars d'elevació i aproximació a una altura superior a 3m. | Desmuntatge i modificació de instal·lacions adherides a les bigues Delta: recorregut de tubs, caixes de derivació i de de qualsevol instal·lacio que estigui penjada de la zona de treball del reforç estructural de la biga Delta. Posterior montatge de la mateixa instal·lació sense afectació a la zona reforçada .Inclou part proporcional de material auxiliar:tubs nous i material de connexió, reposició i fixació en cas de ser necessari. Mitjans auxiliars d'elevació i aproximació a una altura superior a 3m.
cara de bigues |  | 1
| N | Obra | 01 | PressupostMULTI2
| N | Capítol | 03 | Estructura.Reforç bigues
| N | Titol 3 | 07 | Nau 8
01.03.07.001 | L | REF1 | m2 | Polit superficial del formigó de base mitjançant medis mecànics o manuals i aspiració de brutícia.Posterior subministrament i aplicació, a corró, de la resina epoxi Sikadur 330 o equivalent tècnic, a saturació sobre el morter. Posteriorcol·locació del teixit de fibra de carboni SikaWrap 300 C NW o equivalent tècnic, 3 VOLTES, en làmines de 0'30 cm d'ample,estrenyent la mateixa per tal que s'impregni al material d'unió. Aplicació d'una segona capa a corró de la resina epoxi Sikadur 330 o equivalent tècnic i posterior espolvoreig d'àrid de quars per aconseguir un acabat rugós.Tot segons superficie definida en projecte tècnic. Inclou tots els elements i mitjans necessaris per a la realitzacio dels treballs a més de tres metres d'altura. Inclou certificat final de subministre i col·locació. Inclou càrrega manual d'enderrocs sobre camió o contenidor.Inclòs transport i gestio de residus en abocador autoritzat | Polit superficial del formigó de base mitjançant medis mecànics o manuals i aspiració de brutícia.Posterior subministrament i aplicació, a corró, de la resina epoxi Sikadur 330 o equivalent tècnic, a saturació sobre el morter. Posteriorcol·locació del teixit de fibra de carboni SikaWrap 300 C NW o equivalent tècnic, 3 VOLTES, en làmines de 0'30 cm d'ample,estrenyent la mateixa per tal que s'impregni al material d'unió. Aplicació d'una segona capa a corró de la resina epoxi Sikadur 330 o equivalent tècnic i posterior espolvoreig d'àrid de quars per aconseguir un acabat rugós.Tot segons superficie definida en projecte tècnic. Inclou tots els elements i mitjans necessaris per a la realitzacio dels treballs a més de tres metres d'altura. Inclou certificat final de subministre i col·locació. Inclou càrrega manual d'enderrocs sobre camió o contenidor.Inclòs transport i gestio de residus en abocador autoritzat
| T | cares de biga | m2
bigues |  | 4 | 1
01.03.07.002 | L | PD1C-HBVY | u | Desmuntatge i substitució de derivació simple en baixant de diàmetre 200 mm per peça de PVC.Inclou tots els elements i mitjans necessaris per a la realitzacio dels treballs a més de tres metres d'altura. Inclou la part proporcional dela gestio de residus generats | Desmuntatge i substitució de derivació simple en baixant de diàmetre 200 mm per peça de PVC.Inclou tots els elements i mitjans necessaris per a la realitzacio dels treballs a més de tres metres d'altura. Inclou la part proporcional dela gestio de residus generats
Reparacio de baixant trencat |  | 1
01.03.07.003 | L | P21GT-I6XG | ut | Desmuntatge i modificació de instal·lacions adherides a les bigues Delta: recorregut de tubs, caixes de derivació i de de qualsevol instal·lacio que estigui penjada de la zona de treball del reforç estructural de la biga Delta. Posterior montatge de la mateixa instal·lació sense afectació a la zona reforçada .Inclou part proporcional de material auxiliar:tubs nous i material de connexió, reposició i fixació en cas de ser necessari. Mitjans auxiliars d'elevació i aproximació a una altura superior a 3m. | Desmuntatge i modificació de instal·lacions adherides a les bigues Delta: recorregut de tubs, caixes de derivació i de de qualsevol instal·lacio que estigui penjada de la zona de treball del reforç estructural de la biga Delta. Posterior montatge de la mateixa instal·lació sense afectació a la zona reforçada .Inclou part proporcional de material auxiliar:tubs nous i material de connexió, reposició i fixació en cas de ser necessari. Mitjans auxiliars d'elevació i aproximació a una altura superior a 3m.
cara de bigues |  | 2
| N | Obra | 01 | PressupostMULTI2
| N | Capítol | 03 | Estructura.Reforç bigues
| N | Titol 3 | 08 | Nau 9
01.03.08.001 | L | P214I-AKZM | m2 | Enderroc de cel ras i entramat de suport, amb mitjans manuals i càrrega manual sobre camió o contenidor. Inclou transport i gestio de residus a abocador autoritzat. | Enderroc de cel ras i entramat de suport, amb mitjans manuals i càrrega manual sobre camió o contenidor. Inclou transport i gestio de residus a abocador autoritzat.
cel ras |  | 3 | 2 | 2
01.03.08.002 | L | REF1 | m2 | Polit superficial del formigó de base mitjançant medis mecànics o manuals i aspiració de brutícia.Posterior subministrament i aplicació, a corró, de la resina epoxi Sikadur 330 o equivalent tècnic, a saturació sobre el morter. Posteriorcol·locació del teixit de fibra de carboni SikaWrap 300 C NW o equivalent tècnic, 3 VOLTES, en làmines de 0'30 cm d'ample,estrenyent la mateixa per tal que s'impregni al material d'unió. Aplicació d'una segona capa a corró de la resina epoxi Sikadur 330 o equivalent tècnic i posterior espolvoreig d'àrid de quars per aconseguir un acabat rugós.Tot segons superficie definida en projecte tècnic. Inclou tots els elements i mitjans necessaris per a la realitzacio dels treballs a més de tres metres d'altura. Inclou certificat final de subministre i col·locació. Inclou càrrega manual d'enderrocs sobre camió o contenidor.Inclòs transport i gestio de residus en abocador autoritzat | Polit superficial del formigó de base mitjançant medis mecànics o manuals i aspiració de brutícia.Posterior subministrament i aplicació, a corró, de la resina epoxi Sikadur 330 o equivalent tècnic, a saturació sobre el morter. Posteriorcol·locació del teixit de fibra de carboni SikaWrap 300 C NW o equivalent tècnic, 3 VOLTES, en làmines de 0'30 cm d'ample,estrenyent la mateixa per tal que s'impregni al material d'unió. Aplicació d'una segona capa a corró de la resina epoxi Sikadur 330 o equivalent tècnic i posterior espolvoreig d'àrid de quars per aconseguir un acabat rugós.Tot segons superficie definida en projecte tècnic. Inclou tots els elements i mitjans necessaris per a la realitzacio dels treballs a més de tres metres d'altura. Inclou certificat final de subministre i col·locació. Inclou càrrega manual d'enderrocs sobre camió o contenidor.Inclòs transport i gestio de residus en abocador autoritzat
| T | cares de biga | m2
bigues |  | 4 | 1
01.03.08.003 | L | PD1C-HBVY | u | Desmuntatge i substitució de derivació simple en baixant de diàmetre 200 mm per peça de PVC.Inclou tots els elements i mitjans necessaris per a la realitzacio dels treballs a més de tres metres d'altura. Inclou la part proporcional dela gestio de residus generats | Desmuntatge i substitució de derivació simple en baixant de diàmetre 200 mm per peça de PVC.Inclou tots els elements i mitjans necessaris per a la realitzacio dels treballs a més de tres metres d'altura. Inclou la part proporcional dela gestio de residus generats
baixants |  | 2
01.03.08.004 | L | P849-CNEO | m2 | Cel ras de plaques de fibres vegetals amb capa de llana mineral, amb acabat de la cara vista de fibra vegetal fina, de 600x 600 mm, (15+25 mm) de gruix, amb cantell rebaixat, amb classificació de resistència al foc B-s1, d0, muntat amb perfileria vista d'acer galvanitzat i prelacat sistema desmuntable, format per perfils principals amb forma de T invertida 24 mm de base, col·locat cada 1,2 m, fixats al sostre mitjançant vareta de suspensió cada 1,2 m amb perfils secundaris intermitjos col·locats formant retícula, per a una alçària de cel ras de 4 m com a màxim | Cel ras de plaques de fibres vegetals amb capa de llana mineral, amb acabat de la cara vista de fibra vegetal fina, de 600x 600 mm, (15+25 mm) de gruix, amb cantell rebaixat, amb classificació de resistència al foc B-s1, d0, muntat amb perfileria vista d'acer galvanitzat i prelacat sistema desmuntable, format per perfils principals amb forma de T invertida 24 mm de base, col·locat cada 1,2 m, fixats al sostre mitjançant vareta de suspensió cada 1,2 m amb perfils secundaris intermitjos col·locats formant retícula, per a una alçària de cel ras de 4 m com a màxim
fals sostre |  | 3 | 2 | 2
01.03.08.005 | L | P21GT-I6XG | ut | Desmuntatge i modificació de instal·lacions adherides a les bigues Delta: recorregut de tubs, caixes de derivació i de de qualsevol instal·lacio que estigui penjada de la zona de treball del reforç estructural de la biga Delta. Posterior montatge de la mateixa instal·lació sense afectació a la zona reforçada .Inclou part proporcional de material auxiliar:tubs nous i material de connexió, reposició i fixació en cas de ser necessari. Mitjans auxiliars d'elevació i aproximació a una altura superior a 3m. | Desmuntatge i modificació de instal·lacions adherides a les bigues Delta: recorregut de tubs, caixes de derivació i de de qualsevol instal·lacio que estigui penjada de la zona de treball del reforç estructural de la biga Delta. Posterior montatge de la mateixa instal·lació sense afectació a la zona reforçada .Inclou part proporcional de material auxiliar:tubs nous i material de connexió, reposició i fixació en cas de ser necessari. Mitjans auxiliars d'elevació i aproximació a una altura superior a 3m.
cara de bigues |  | 2
| N | Obra | 01 | PressupostMULTI2
| N | Capítol | 03 | Estructura.Reforç bigues
| N | Titol 3 | 09 | Nau 10
01.03.09.002 | L | REF1 | m2 | Polit superficial del formigó de base mitjançant medis mecànics o manuals i aspiració de brutícia.Posterior subministrament i aplicació, a corró, de la resina epoxi Sikadur 330 o equivalent tècnic, a saturació sobre el morter. Posteriorcol·locació del teixit de fibra de carboni SikaWrap 300 C NW o equivalent tècnic, 3 VOLTES, en làmines de 0'30 cm d'ample,estrenyent la mateixa per tal que s'impregni al material d'unió. Aplicació d'una segona capa a corró de la resina epoxi Sikadur 330 o equivalent tècnic i posterior espolvoreig d'àrid de quars per aconseguir un acabat rugós.Tot segons superficie definida en projecte tècnic. Inclou tots els elements i mitjans necessaris per a la realitzacio dels treballs a més de tres metres d'altura. Inclou certificat final de subministre i col·locació. Inclou càrrega manual d'enderrocs sobre camió o contenidor.Inclòs transport i gestio de residus en abocador autoritzat | Polit superficial del formigó de base mitjançant medis mecànics o manuals i aspiració de brutícia.Posterior subministrament i aplicació, a corró, de la resina epoxi Sikadur 330 o equivalent tècnic, a saturació sobre el morter. Posteriorcol·locació del teixit de fibra de carboni SikaWrap 300 C NW o equivalent tècnic, 3 VOLTES, en làmines de 0'30 cm d'ample,estrenyent la mateixa per tal que s'impregni al material d'unió. Aplicació d'una segona capa a corró de la resina epoxi Sikadur 330 o equivalent tècnic i posterior espolvoreig d'àrid de quars per aconseguir un acabat rugós.Tot segons superficie definida en projecte tècnic. Inclou tots els elements i mitjans necessaris per a la realitzacio dels treballs a més de tres metres d'altura. Inclou certificat final de subministre i col·locació. Inclou càrrega manual d'enderrocs sobre camió o contenidor.Inclòs transport i gestio de residus en abocador autoritzat
| T | cares de biga | m2
bigues |  | 4 | 1
01.03.09.003 | L | P45R6-4SSN | m2 | Reparació de fissura de pilar de formigó armat, amb repicat del formigó, sanejament i raspallat de les armadures amb mitjans manuals i amb raig de sorra, passivat de les armadures, imprimació anticorrosiva i pont d'unió amb morter polimèric de resines epoxi, restitució de la part afectada amb morter polimèric de reparació i càrrega manual de runa sobre contenidor | Reparació de fissura de pilar de formigó armat, amb repicat del formigó, sanejament i raspallat de les armadures amb mitjans manuals i amb raig de sorra, passivat de les armadures, imprimació anticorrosiva i pont d'unió amb morter polimèric de resines epoxi, restitució de la part afectada amb morter polimèric de reparació i càrrega manual de runa sobre contenidor
pilar |  | 2
01.03.09.004 | L | PD1C-HBVY | u | Desmuntatge i substitució de derivació simple en baixant de diàmetre 200 mm per peça de PVC.Inclou tots els elements i mitjans necessaris per a la realitzacio dels treballs a més de tres metres d'altura. Inclou la part proporcional dela gestio de residus generats | Desmuntatge i substitució de derivació simple en baixant de diàmetre 200 mm per peça de PVC.Inclou tots els elements i mitjans necessaris per a la realitzacio dels treballs a més de tres metres d'altura. Inclou la part proporcional dela gestio de residus generats
Reparacio de baixant trencat |  | 1
01.03.09.005 | L | P2140-H8DU | u | Desmuntatge de fulla de porta interior de fusta de 2 m2 de superfície, com a màxim, amb recuperació de ferramentes, amb mitjans manuals, aplec de material per a la seva reutilització o restauració i carrega de runa sobre camió o contenidor | Desmuntatge de fulla de porta interior de fusta de 2 m2 de superfície, com a màxim, amb recuperació de ferramentes, amb mitjans manuals, aplec de material per a la seva reutilització o restauració i carrega de runa sobre camió o contenidor
porta lavabo |  | 1
01.03.09.006 | L | P21GT-I6XG | ut | Desmuntatge i modificació de instal·lacions adherides a les bigues Delta: recorregut de tubs, caixes de derivació i de de qualsevol instal·lacio que estigui penjada de la zona de treball del reforç estructural de la biga Delta. Posterior montatge de la mateixa instal·lació sense afectació a la zona reforçada .Inclou part proporcional de material auxiliar:tubs nous i material de connexió, reposició i fixació en cas de ser necessari. Mitjans auxiliars d'elevació i aproximació a una altura superior a 3m. | Desmuntatge i modificació de instal·lacions adherides a les bigues Delta: recorregut de tubs, caixes de derivació i de de qualsevol instal·lacio que estigui penjada de la zona de treball del reforç estructural de la biga Delta. Posterior montatge de la mateixa instal·lació sense afectació a la zona reforçada .Inclou part proporcional de material auxiliar:tubs nous i material de connexió, reposició i fixació en cas de ser necessari. Mitjans auxiliars d'elevació i aproximació a una altura superior a 3m.
cara de bigues |  | 2
| N | Obra | 01 | PressupostMULTI2
| N | Capítol | 03 | Estructura.Reforç bigues
| N | Titol 3 | 10 | Nau 11
01.03.10.002 | L | REF1 | m2 | Polit superficial del formigó de base mitjançant medis mecànics o manuals i aspiració de brutícia.Posterior subministrament i aplicació, a corró, de la resina epoxi Sikadur 330 o equivalent tècnic, a saturació sobre el morter. Posteriorcol·locació del teixit de fibra de carboni SikaWrap 300 C NW o equivalent tècnic, 3 VOLTES, en làmines de 0'30 cm d'ample,estrenyent la mateixa per tal que s'impregni al material d'unió. Aplicació d'una segona capa a corró de la resina epoxi Sikadur 330 o equivalent tècnic i posterior espolvoreig d'àrid de quars per aconseguir un acabat rugós.Tot segons superficie definida en projecte tècnic. Inclou tots els elements i mitjans necessaris per a la realitzacio dels treballs a més de tres metres d'altura. Inclou certificat final de subministre i col·locació. Inclou càrrega manual d'enderrocs sobre camió o contenidor.Inclòs transport i gestio de residus en abocador autoritzat | Polit superficial del formigó de base mitjançant medis mecànics o manuals i aspiració de brutícia.Posterior subministrament i aplicació, a corró, de la resina epoxi Sikadur 330 o equivalent tècnic, a saturació sobre el morter. Posteriorcol·locació del teixit de fibra de carboni SikaWrap 300 C NW o equivalent tècnic, 3 VOLTES, en làmines de 0'30 cm d'ample,estrenyent la mateixa per tal que s'impregni al material d'unió. Aplicació d'una segona capa a corró de la resina epoxi Sikadur 330 o equivalent tècnic i posterior espolvoreig d'àrid de quars per aconseguir un acabat rugós.Tot segons superficie definida en projecte tècnic. Inclou tots els elements i mitjans necessaris per a la realitzacio dels treballs a més de tres metres d'altura. Inclou certificat final de subministre i col·locació. Inclou càrrega manual d'enderrocs sobre camió o contenidor.Inclòs transport i gestio de residus en abocador autoritzat
| T | cares de biga | m2
bigues |  | 4 | 1
01.03.10.003 | L | PD1C-HBVY | u | Desmuntatge i substitució de derivació simple en baixant de diàmetre 200 mm per peça de PVC.Inclou tots els elements i mitjans necessaris per a la realitzacio dels treballs a més de tres metres d'altura. Inclou la part proporcional dela gestio de residus generats | Desmuntatge i substitució de derivació simple en baixant de diàmetre 200 mm per peça de PVC.Inclou tots els elements i mitjans necessaris per a la realitzacio dels treballs a més de tres metres d'altura. Inclou la part proporcional dela gestio de residus generats
baixants |  | 2
01.03.10.004 | L | P21GT-I6XG | ut | Desmuntatge i modificació de instal·lacions adherides a les bigues Delta: recorregut de tubs, caixes de derivació i de de qualsevol instal·lacio que estigui penjada de la zona de treball del reforç estructural de la biga Delta. Posterior montatge de la mateixa instal·lació sense afectació a la zona reforçada .Inclou part proporcional de material auxiliar:tubs nous i material de connexió, reposició i fixació en cas de ser necessari. Mitjans auxiliars d'elevació i aproximació a una altura superior a 3m. | Desmuntatge i modificació de instal·lacions adherides a les bigues Delta: recorregut de tubs, caixes de derivació i de de qualsevol instal·lacio que estigui penjada de la zona de treball del reforç estructural de la biga Delta. Posterior montatge de la mateixa instal·lació sense afectació a la zona reforçada .Inclou part proporcional de material auxiliar:tubs nous i material de connexió, reposició i fixació en cas de ser necessari. Mitjans auxiliars d'elevació i aproximació a una altura superior a 3m.
cara de bigues |  | 2
| N | Obra | 01 | PressupostMULTI2
| N | Capítol | 03 | Estructura.Reforç bigues
| N | Titol 3 | 11 | Nau 12
01.03.11.001 | L | P214I-AKZM | m2 | Enderroc de cel ras i entramat de suport, amb mitjans manuals i càrrega manual sobre camió o contenidor. Inclou transport i gestio de residus a abocador autoritzat. | Enderroc de cel ras i entramat de suport, amb mitjans manuals i càrrega manual sobre camió o contenidor. Inclou transport i gestio de residus a abocador autoritzat.
cel ras |  | 3 | 2
01.03.11.002 | L | REF1 | m2 | Polit superficial del formigó de base mitjançant medis mecànics o manuals i aspiració de brutícia.Posterior subministrament i aplicació, a corró, de la resina epoxi Sikadur 330 o equivalent tècnic, a saturació sobre el morter. Posteriorcol·locació del teixit de fibra de carboni SikaWrap 300 C NW o equivalent tècnic, 3 VOLTES, en làmines de 0'30 cm d'ample,estrenyent la mateixa per tal que s'impregni al material d'unió. Aplicació d'una segona capa a corró de la resina epoxi Sikadur 330 o equivalent tècnic i posterior espolvoreig d'àrid de quars per aconseguir un acabat rugós.Tot segons superficie definida en projecte tècnic. Inclou tots els elements i mitjans necessaris per a la realitzacio dels treballs a més de tres metres d'altura. Inclou certificat final de subministre i col·locació. Inclou càrrega manual d'enderrocs sobre camió o contenidor.Inclòs transport i gestio de residus en abocador autoritzat | Polit superficial del formigó de base mitjançant medis mecànics o manuals i aspiració de brutícia.Posterior subministrament i aplicació, a corró, de la resina epoxi Sikadur 330 o equivalent tècnic, a saturació sobre el morter. Posteriorcol·locació del teixit de fibra de carboni SikaWrap 300 C NW o equivalent tècnic, 3 VOLTES, en làmines de 0'30 cm d'ample,estrenyent la mateixa per tal que s'impregni al material d'unió. Aplicació d'una segona capa a corró de la resina epoxi Sikadur 330 o equivalent tècnic i posterior espolvoreig d'àrid de quars per aconseguir un acabat rugós.Tot segons superficie definida en projecte tècnic. Inclou tots els elements i mitjans necessaris per a la realitzacio dels treballs a més de tres metres d'altura. Inclou certificat final de subministre i col·locació. Inclou càrrega manual d'enderrocs sobre camió o contenidor.Inclòs transport i gestio de residus en abocador autoritzat
| T | cares de biga | m2
bigues |  | 4 | 1
01.03.11.003 | L | PD1C-HBVY | u | Desmuntatge i substitució de derivació simple en baixant de diàmetre 200 mm per peça de PVC.Inclou tots els elements i mitjans necessaris per a la realitzacio dels treballs a més de tres metres d'altura. Inclou la part proporcional dela gestio de residus generats | Desmuntatge i substitució de derivació simple en baixant de diàmetre 200 mm per peça de PVC.Inclou tots els elements i mitjans necessaris per a la realitzacio dels treballs a més de tres metres d'altura. Inclou la part proporcional dela gestio de residus generats
baixants |  | 2
01.03.11.004 | L | P849-CNEO | m2 | Cel ras de plaques de fibres vegetals amb capa de llana mineral, amb acabat de la cara vista de fibra vegetal fina, de 600x 600 mm, (15+25 mm) de gruix, amb cantell rebaixat, amb classificació de resistència al foc B-s1, d0, muntat amb perfileria vista d'acer galvanitzat i prelacat sistema desmuntable, format per perfils principals amb forma de T invertida 24 mm de base, col·locat cada 1,2 m, fixats al sostre mitjançant vareta de suspensió cada 1,2 m amb perfils secundaris intermitjos col·locats formant retícula, per a una alçària de cel ras de 4 m com a màxim | Cel ras de plaques de fibres vegetals amb capa de llana mineral, amb acabat de la cara vista de fibra vegetal fina, de 600x 600 mm, (15+25 mm) de gruix, amb cantell rebaixat, amb classificació de resistència al foc B-s1, d0, muntat amb perfileria vista d'acer galvanitzat i prelacat sistema desmuntable, format per perfils principals amb forma de T invertida 24 mm de base, col·locat cada 1,2 m, fixats al sostre mitjançant vareta de suspensió cada 1,2 m amb perfils secundaris intermitjos col·locats formant retícula, per a una alçària de cel ras de 4 m com a màxim
fals sostre |  | 3 | 2
01.03.11.005 | L | P21GT-I6XG | ut | Desmuntatge i modificació de instal·lacions adherides a les bigues Delta: recorregut de tubs, caixes de derivació i de de qualsevol instal·lacio que estigui penjada de la zona de treball del reforç estructural de la biga Delta. Posterior montatge de la mateixa instal·lació sense afectació a la zona reforçada .Inclou part proporcional de material auxiliar:tubs nous i material de connexió, reposició i fixació en cas de ser necessari. Mitjans auxiliars d'elevació i aproximació a una altura superior a 3m. | Desmuntatge i modificació de instal·lacions adherides a les bigues Delta: recorregut de tubs, caixes de derivació i de de qualsevol instal·lacio que estigui penjada de la zona de treball del reforç estructural de la biga Delta. Posterior montatge de la mateixa instal·lació sense afectació a la zona reforçada .Inclou part proporcional de material auxiliar:tubs nous i material de connexió, reposició i fixació en cas de ser necessari. Mitjans auxiliars d'elevació i aproximació a una altura superior a 3m.
cara de bigues |  | 1
| N | Obra | 01 | PressupostMULTI2
| N | Capítol | 04 | Cobertes
01.04.001 | L | P540-CXG1 | m2 | Coberta Deck : Perfil grecat de planxa d'acer galvanitzada i lacada amb greques cada 255 mm, de 46 mm d'alçària i 0,7 mm de gruix fixat mecànicament a l'estructura. - Barrera de vapor en polietilè de 0,2 mm i 170 g/m², - Aïllament en panell rígid de llana de roca ROCKWOOL de 130 kg/m³, Rock Support Energy, de dimensions 120 x 100 x 5 cm de gruix, resistència tèrmica 1,25 (m²K)/W, conductivitat tèrmica 0,038 W/(mK) o equivalent tècnic, Reacció al foc A1 conforme a la norma EN13501-1, resistència al pas del vapor d'aigua µ = 1, resistència a la compressió 10%, 70 kPa. i resistència a la càrrega puntual 500. - Impermeabilització amb sistema monocapa, fixat mecànicament, amb soldadures en els solapis mitjançant aire calent, amb làmina superior de poliolefinas termoplàstiques TPO, resistència a tracció >1150 N/50 mm segons EN 12311-2, resistència a tracció en solapis >950 N/50 mm segons EN 12317-2, resistència a l'impacte 1500 mm segons EN12691 i estabilitat dimensional =0,3% segons EN 1107-2. Amb armadura de polièster no teixit tricotat per a fixació mecànica tipus EVERGUARD TPO EXTREMI 1,5 mm de BMI o equivalent tècnic, acabada en blanc d'alt índex SRI, superior a 94 punts. Fixació mecànica sistemàticament d'inducció electromagnètica, amb rotllos de fins a 3,65 m d'ample, mitjançant fixació Drill-Tech Rhinobond o equivalent tècnic, segons càlcul de densitat de fixacions o fixació mecànica tradicional, fixant la làmina en els solapis amb rotllos de fins a 2,44 m d'ample, mitjançant fixació telescòpica formada per beina de poliamida tipus RB d= 48 mm amb caragol autotaladrant de punta reduïda BS-TX25 d= 4,8 mm i protecció enfront de la corrosió d'almenys 15 cicles Kesternich. - Fins i tot obertura de buits en coberta per a pas d'instal·lacions, nans i bancades i impermeabilització dels mateixos . Sistema certificat segons DIT Núm. 680/23; BRoofT1 al foc extern. Garantia tipus Solution Guarantee o equivalent, incloent-hi materials i instal·lació, per 20 anys.Inclou els solapaments necessaris i el reforços colaminats necessaris.Inclou tots els elements i mitjans necessaris per a la realitzacio dels treballs a més de tres metres d'altura | Coberta Deck : Perfil grecat de planxa d'acer galvanitzada i lacada amb greques cada 255 mm, de 46 mm d'alçària i 0,7 mm de gruix fixat mecànicament a l'estructura. - Barrera de vapor en polietilè de 0,2 mm i 170 g/m², - Aïllament en panell rígid de llana de roca ROCKWOOL de 130 kg/m³, Rock Support Energy, de dimensions 120 x 100 x 5 cm de gruix, resistència tèrmica 1,25 (m²K)/W, conductivitat tèrmica 0,038 W/(mK) o equivalent tècnic, Reacció al foc A1 conforme a la norma EN13501-1, resistència al pas del vapor d'aigua µ = 1, resistència a la compressió 10%, 70 kPa. i resistència a la càrrega puntual 500. - Impermeabilització amb sistema monocapa, fixat mecànicament, amb soldadures en els solapis mitjançant aire calent, amb làmina superior de poliolefinas termoplàstiques TPO, resistència a tracció >1150 N/50 mm segons EN 12311-2, resistència a tracció en solapis >950 N/50 mm segons EN 12317-2, resistència a l'impacte 1500 mm segons EN12691 i estabilitat dimensional =0,3% segons EN 1107-2. Amb armadura de polièster no teixit tricotat per a fixació mecànica tipus EVERGUARD TPO EXTREMI 1,5 mm de BMI o equivalent tècnic, acabada en blanc d'alt índex SRI, superior a 94 punts. Fixació mecànica sistemàticament d'inducció electromagnètica, amb rotllos de fins a 3,65 m d'ample, mitjançant fixació Drill-Tech Rhinobond o equivalent tècnic, segons càlcul de densitat de fixacions o fixació mecànica tradicional, fixant la làmina en els solapis amb rotllos de fins a 2,44 m d'ample, mitjançant fixació telescòpica formada per beina de poliamida tipus RB d= 48 mm amb caragol autotaladrant de punta reduïda BS-TX25 d= 4,8 mm i protecció enfront de la corrosió d'almenys 15 cicles Kesternich. - Fins i tot obertura de buits en coberta per a pas d'instal·lacions, nans i bancades i impermeabilització dels mateixos . Sistema certificat segons DIT Núm. 680/23; BRoofT1 al foc extern. Garantia tipus Solution Guarantee o equivalent, incloent-hi materials i instal·lació, per 20 anys.Inclou els solapaments necessaris i el reforços colaminats necessaris.Inclou tots els elements i mitjans necessaris per a la realitzacio dels treballs a més de tres metres d'altura
coberta |  | 49.9 | 65.5 | 1
01.04.002 | L | P542-8ZY1 | m2 | Coberta amb perfil nervat de planxa d'acer galvanitzada i lacada, amb 6 nervis separats entre 185 i 195 mm i una alçària entre 11 i 13 mm, 0,7 mm de gruix, amb una inèrcia entre 1 i 2 cm4 i una massa superficial entre 5.6 i 6.5 kg/m2, acabat llis de color estàndard, col·locat amb fixacions mecàniques.Inclou tots els elements i mitjans necessaris per a la realitzacio dels treballs a més de tres metres d'altura. | Coberta amb perfil nervat de planxa d'acer galvanitzada i lacada, amb 6 nervis separats entre 185 i 195 mm i una alçària entre 11 i 13 mm, 0,7 mm de gruix, amb una inèrcia entre 1 i 2 cm4 i una massa superficial entre 5.6 i 6.5 kg/m2, acabat llis de color estàndard, col·locat amb fixacions mecàniques.Inclou tots els elements i mitjans necessaris per a la realitzacio dels treballs a més de tres metres d'altura.
lluernaris |  | 4 | 65 | 1.62
01.04.003 | L | P7C45-11IH9 | m2 | Aïllament amb placa semirígida de llana mineral de roca (MW), de densitat 46 a 55 kg/m3, de 45 mm de gruix, amb una conductivitat tèrmica <= 0.037 W/(m·K) i resistència tèrmica >= 1,216 m2·K/W, col·locada sense adherir.Inclou tots els elements i mitjans necessaris per a la realitzacio dels treballs a més de tres metres d'altura. | Aïllament amb placa semirígida de llana mineral de roca (MW), de densitat 46 a 55 kg/m3, de 45 mm de gruix, amb una conductivitat tèrmica <= 0.037 W/(m·K) i resistència tèrmica >= 1,216 m2·K/W, col·locada sense adherir.Inclou tots els elements i mitjans necessaris per a la realitzacio dels treballs a més de tres metres d'altura.
lluernaris |  | 4 | 65 | 1.95
01.04.004 | L | P540-CXG2 | ml | Rematada perimetral contra paraments verticals, format per rematada de xapa galvanitzada de 0,7 mm de gruix, reforços en esquadres de xapa colaminada de TPO i làmina de rematada de TPO 1,5 mm amb les mateixes característiques i garanties que la làmina de coberta, amb un desenvolupament de 25 cm sobre la vertical i 25 cm sobre l'horitzontal, i/ p.p d'adhesiu per a adhesivar la làmina a la rematada.Inclou tots els elements i mitjans necessaris per a la realitzacio dels treballs a més de tres metres d'altura | Rematada perimetral contra paraments verticals, format per rematada de xapa galvanitzada de 0,7 mm de gruix, reforços en esquadres de xapa colaminada de TPO i làmina de rematada de TPO 1,5 mm amb les mateixes característiques i garanties que la làmina de coberta, amb un desenvolupament de 25 cm sobre la vertical i 25 cm sobre l'horitzontal, i/ p.p d'adhesiu per a adhesivar la làmina a la rematada.Inclou tots els elements i mitjans necessaris per a la realitzacio dels treballs a més de tres metres d'altura
laterals. costat curt naus |  | 50 | 2
01.04.005 | L | P540-CXG3 | ml | Rematada perimetral contra paraments verticals i formant contrapendiente cap a línia d'embornals exteriors, format per rematada de xapa galvanitzada de 1,0 mm de gruix i desenvolupament max 1250 mm, reforços amb esquadres de xapa colaminada de TPO i làmina de rematada EVERGUARD TPO o equivalent Tècnic, amb les mateixes característiques, gruix i garanties que la làmina de coberta, amb un desenvolupament de 25 cm sobre la vertical, i/ p.p de cola per a adhesivar la làmina a la rematada i fixació mecànica de seguretat.Inclou tots els elements i mitjans necessaris per a la realitzacio dels treballs a més de tres metres d'altura | Rematada perimetral contra paraments verticals i formant contrapendiente cap a línia d'embornals exteriors, format per rematada de xapa galvanitzada de 1,0 mm de gruix i desenvolupament max 1250 mm, reforços amb esquadres de xapa colaminada de TPO i làmina de rematada EVERGUARD TPO o equivalent Tècnic, amb les mateixes característiques, gruix i garanties que la làmina de coberta, amb un desenvolupament de 25 cm sobre la vertical, i/ p.p de cola per a adhesivar la làmina a la rematada i fixació mecànica de seguretat.Inclou tots els elements i mitjans necessaris per a la realitzacio dels treballs a més de tres metres d'altura
frontal retorn canal |  | 66.5 | 2
01.04.006 | L | P540-CXG4 | ml | Rematada perimetral contra exutoris, format per rematada de xapa galvanitzada de 0,7 mm de gruix, aïllant en panell de llana de roca i impermeabilització de rematada mitjançant reforços en esquadres de xapa colaminada de TPO i làmina de rematada de TPO 1,5 mm amb les mateixes característiques i garanties que la làmina de coberta adherides a la rematada mitjançant adhesiu de contacte, amb un desenvolupament de 25 cm sobre la vertical i 25 cm sobre l'horitzontal, i/ p.p de cola per a adhesivar la làmina a la rematada.Inclou tots els elements i mitjans necessaris per a la realitzacio dels treballs a més de tres metres d'altura | Rematada perimetral contra exutoris, format per rematada de xapa galvanitzada de 0,7 mm de gruix, aïllant en panell de llana de roca i impermeabilització de rematada mitjançant reforços en esquadres de xapa colaminada de TPO i làmina de rematada de TPO 1,5 mm amb les mateixes característiques i garanties que la làmina de coberta adherides a la rematada mitjançant adhesiu de contacte, amb un desenvolupament de 25 cm sobre la vertical i 25 cm sobre l'horitzontal, i/ p.p de cola per a adhesivar la làmina a la rematada.Inclou tots els elements i mitjans necessaris per a la realitzacio dels treballs a més de tres metres d'altura
exhutoris |  | 12 | 8
01.04.007 | L | P540-CXG5 | ut | Col·locació d'embornals que s'instal·laran col·locant la platina plana d'aquest entre la làmina de TPO i una banda de reforç tipus amb la mateixa làmina TPO , soldada en tots dos costats de la platina, fins i tot segellat.Inclou tots els elements i mitjans necessaris per a la realitzacio dels treballs a més de tres metres d'altura | Col·locació d'embornals que s'instal·laran col·locant la platina plana d'aquest entre la làmina de TPO i una banda de reforç tipus amb la mateixa làmina TPO , soldada en tots dos costats de la platina, fins i tot segellat.Inclou tots els elements i mitjans necessaris per a la realitzacio dels treballs a més de tres metres d'altura
frontals |  | 2 | 4
central |  | 7
01.04.008 | L | P5ZFA-LEG1 | u | Gàrgola de goma termoplàstica amb tub de sortida de 100x100 mm cm2, i 425 mm de llargària, amb, soldada sota la impermeabilització. Article: ref. 71235 de la sèrie GÁRGOLA de l'empresa SOPREMA IBERIA SL o equivalent tècnica. Inclou tots els elements i mitjans necessaris per a la realitzacio dels treballs a més de tres metres d'altura | Gàrgola de goma termoplàstica amb tub de sortida de 100x100 mm cm2, i 425 mm de llargària, amb, soldada sota la impermeabilització. Article: ref. 71235 de la sèrie GÁRGOLA de l'empresa SOPREMA IBERIA SL o equivalent tècnica. Inclou tots els elements i mitjans necessaris per a la realitzacio dels treballs a més de tres metres d'altura
frontal |  | 2 | 4
|  | 2 | 1
01.04.009 | L | P540-CXG6 | ml | Canaló impermeabilitzat format per xapa exterior en xapa d'acer galvanitzat de 1,0 mm de gruix i desenvolupament máx 1200 mm, formant canaló doble amb la biga canaló de hormigon existent, aïllament intermedi en et mitjançant col·locació de panell de llana de roca de 40 mm, perfils de xapa colaminada en tots els canvis de pla del canaló fixats mecànicament, que reben la impermeabilització per termosoldadura, de làmina TPO 1,5 mm.Inclou tots els elements i mitjans necessaris per a la realitzacio dels treballs a més de tres metres d'altura | Canaló impermeabilitzat format per xapa exterior en xapa d'acer galvanitzat de 1,0 mm de gruix i desenvolupament máx 1200 mm, formant canaló doble amb la biga canaló de hormigon existent, aïllament intermedi en et mitjançant col·locació de panell de llana de roca de 40 mm, perfils de xapa colaminada en tots els canvis de pla del canaló fixats mecànicament, que reben la impermeabilització per termosoldadura, de làmina TPO 1,5 mm.Inclou tots els elements i mitjans necessaris per a la realitzacio dels treballs a més de tres metres d'altura
canal central |  | 1 |  | 65.5
01.04.010 | L | P540-CXG7 | ml | Passadís de trànsit de manteniment antilliscament, de 740 mm d'ample, realitzat amb làmina de TPO en 2,5 mm de gruix color vermell, totalment adherida mitjançant TPO CONTACT ADHESIVE amb solapis soldats amb aire calent. Tot segons normes:DIN EN 16165 y EN 13.451-1 (Clase C),UNE 41901:2017 (Clase 3 CTE), ANSI A326.3-2021: DOCF>0,42.Inclou tots els elements i mitjans necessaris per a la realitzacio dels treballs a més de tres metres d'altura | Passadís de trànsit de manteniment antilliscament, de 740 mm d'ample, realitzat amb làmina de TPO en 2,5 mm de gruix color vermell, totalment adherida mitjançant TPO CONTACT ADHESIVE amb solapis soldats amb aire calent. Tot segons normes:DIN EN 16165 y EN 13.451-1 (Clase C),UNE 41901:2017 (Clase 3 CTE), ANSI A326.3-2021: DOCF>0,42.Inclou tots els elements i mitjans necessaris per a la realitzacio dels treballs a més de tres metres d'altura
perimetres |  | 46 | 2
|  | 63 | 2
01.04.011 | L | P540-CXG8 | u | Subministrament i muntatge de peça de cantonada de PVC-P preformada a aquest efecte per a reforç d'angles externs.Inclou tots els elements i mitjans necessaris per a la realitzacio dels treballs a més de tres metres d'altura. | Subministrament i muntatge de peça de cantonada de PVC-P preformada a aquest efecte per a reforç d'angles externs.Inclou tots els elements i mitjans necessaris per a la realitzacio dels treballs a més de tres metres d'altura.
peces de reforç exutoris |  | 12 | 4
01.04.012 | L | P540-CXG9 | ml | Realització de subestructura d'ampit de coberta amb estructura metàl·lica de perfis tubs galvanitzs en calent i col·locada sobre caps de pilars de formigó amb plaques de 20x20x10 i cargols d'expansió, totes les dimensions de perfileria segons planols de detall. Inclou perfil auxiliarl CU60.3 Inclou, realització de cala en canal existent fins cap de pilar de formigó, mitjans d'elevació i connectadors entre portics.Inclou tots els elements i mitjans necessaris per a la realitzacio dels treballs a més de tres metres d'altura. | Realització de subestructura d'ampit de coberta amb estructura metàl·lica de perfis tubs galvanitzs en calent i col·locada sobre caps de pilars de formigó amb plaques de 20x20x10 i cargols d'expansió, totes les dimensions de perfileria segons planols de detall. Inclou perfil auxiliarl CU60.3 Inclou, realització de cala en canal existent fins cap de pilar de formigó, mitjans d'elevació i connectadors entre portics.Inclou tots els elements i mitjans necessaris per a la realitzacio dels treballs a més de tres metres d'altura.
ampit de coberta costat llarg |  | 2 | 65.5
ampit costat curt |  | 4 | 2
01.04.013 | L | P540-CXG10 | ml | Coronació per a façana de panells sandvitx aïllants, amb xapa plegada d'acer galvanitzat prelacat, de 0,7 mm de gruix, 70 cm de desenvolupament i 6 plecs, amb reblons per a la unió de les xapes entre si. Fins i tot accessoris de fixació de les peces mecánicament, i segellador adhesiu monocomponent, per al segellament de les juntes entre xapes. Inclou tots els elements i mitjans necessaris per a la realitzacio dels treballs a més de tres metres d'altura | Coronació per a façana de panells sandvitx aïllants, amb xapa plegada d'acer galvanitzat prelacat, de 0,7 mm de gruix, 70 cm de desenvolupament i 6 plecs, amb reblons per a la unió de les xapes entre si. Fins i tot accessoris de fixació de les peces mecánicament, i segellador adhesiu monocomponent, per al segellament de les juntes entre xapes. Inclou tots els elements i mitjans necessaris per a la realitzacio dels treballs a més de tres metres d'altura
costat llarg |  | 4 | 65.5
costat curt |  | 2 | 50
01.04.014 | L | P83EO-8S4L | m2 | Revestiment vertical amb perfil grecat de planxa d'acer galvanitzada i lacada, a més de 3,00 m d'alçària, amb ones cada 172 mm, de 44 mm d'alçària i 0,7 mm de gruix, amb una inèrcia i una massa superficial, [null]/m2, acabat llis, de color especial, col·locat amb fixacions mecàniques.Solapaments inclosos.Inclou la subestructura interior. Inclou tots els elements i mitjans necessaris per a la realitzacio dels treballs a més de tres metres d'altura | Revestiment vertical amb perfil grecat de planxa d'acer galvanitzada i lacada, a més de 3,00 m d'alçària, amb ones cada 172 mm, de 44 mm d'alçària i 0,7 mm de gruix, amb una inèrcia i una massa superficial, [null]/m2, acabat llis, de color especial, col·locat amb fixacions mecàniques.Solapaments inclosos.Inclou la subestructura interior. Inclou tots els elements i mitjans necessaris per a la realitzacio dels treballs a més de tres metres d'altura
frontal |  | 2 | 65.5 | 1.2
01.04.015 | L | P540-CXG12 | ut | Subministre i col·locació de suport per instal·lació fotovoltaica SOLAR FIT PRO o equivalent tècnic, composta per base metàl·lica en acer inox quadrada de 180x180 mm i 2,5 mm de gruix pretaladrada parell rebre fixacions Deck FYT EDS-B de 4,8mm i un pern M10x50 mm; amb base amb colaminado de TPO el qual porta incorporada rematada de làmina EVERGUARD TPO de 2,0 mm BMI ICOPAL d'iguals característiques que el de la coberta, o equivalents tècnics, fins i tot p.p de soldadura i mitjans auxiliars.Inclou tots els elements i mitjans necessaris per a la realitzacio dels treballs a més de tres metres d'altura. | Subministre i col·locació de suport per instal·lació fotovoltaica SOLAR FIT PRO o equivalent tècnic, composta per base metàl·lica en acer inox quadrada de 180x180 mm i 2,5 mm de gruix pretaladrada parell rebre fixacions Deck FYT EDS-B de 4,8mm i un pern M10x50 mm; amb base amb colaminado de TPO el qual porta incorporada rematada de làmina EVERGUARD TPO de 2,0 mm BMI ICOPAL d'iguals característiques que el de la coberta, o equivalents tècnics, fins i tot p.p de soldadura i mitjans auxiliars.Inclou tots els elements i mitjans necessaris per a la realitzacio dels treballs a més de tres metres d'altura.
plaques |  | 2 | 500
01.04.016 | L | P540-CXG13 | ut | Subministre i col·locació de suport de muntatge elevat multifuncional per a instal·lació de safates de reixeta Rejiband o equivalent tècnic, i altres tipus de muntatges funcionals per a la conducció del cablejat en instal·lacions de cobertes solars o altres aplicacions sobre sòl. El suport està compost d'un contenidor hermètic de material aïllant, tancat per un tap roscat que garanteix la seva estanquitat alhora que proporciona en la seva part externa els allotjaments necessaris per a la fixació dels diferents accessoris d'ancoratge per a les canalitzacions que es desitgin instal·lar. Se subministra en format Kit, incloent per a la fixació d'aquestes canalitzacions peces addicionals com una unitat de Suspensió Central amb sistema de protecció BK8, 2 unitats de caragol autoroscants i 2 unitats volanderes de planes en sistema de protecció INOX, acabat I304.Inclou tots els elements i mitjans necessaris per a la realitzacio dels treballs a més de tres metres d'altura. | Subministre i col·locació de suport de muntatge elevat multifuncional per a instal·lació de safates de reixeta Rejiband o equivalent tècnic, i altres tipus de muntatges funcionals per a la conducció del cablejat en instal·lacions de cobertes solars o altres aplicacions sobre sòl. El suport està compost d'un contenidor hermètic de material aïllant, tancat per un tap roscat que garanteix la seva estanquitat alhora que proporciona en la seva part externa els allotjaments necessaris per a la fixació dels diferents accessoris d'ancoratge per a les canalitzacions que es desitgin instal·lar. Se subministra en format Kit, incloent per a la fixació d'aquestes canalitzacions peces addicionals com una unitat de Suspensió Central amb sistema de protecció BK8, 2 unitats de caragol autoroscants i 2 unitats volanderes de planes en sistema de protecció INOX, acabat I304.Inclou tots els elements i mitjans necessaris per a la realitzacio dels treballs a més de tres metres d'altura.
supor per rejiband |  | 230 | 1 | 1 | 1
01.04.017 | L | P540-CXG14 | ml | Subministre i col·locació de planxa galvanitzada de 2 mm de gruix i desenvolupament màxim de 70 cm per formació de empit. 3 plecs. Inclou la tornilleria i fixacions necessaries.Inclou tots els elements i mitjans necessaris per a la realitzacio dels treballs a més de tres metres d'altura. | Subministre i col·locació de planxa galvanitzada de 2 mm de gruix i desenvolupament màxim de 70 cm per formació de empit. 3 plecs. Inclou la tornilleria i fixacions necessaries.Inclou tots els elements i mitjans necessaris per a la realitzacio dels treballs a més de tres metres d'altura.
empit |  | 2 | 65 | 1
hastial |  | 2 | 49 | 1
01.04.018 | L | P54C-WHHI | m | Remat de planxa d'acer plegada amb acabat galvanitzat i prelacat, de 0,6 mm de gruix, 20 cm de desenvolupament, com a màxim, amb 2 plecs, per a minvell, col·locat amb fixacions mecàniques, i segellat.Inclou tots els elements i mitjans necessaris per a la realitzacio dels treballs a més de tres metres d'altura. | Remat de planxa d'acer plegada amb acabat galvanitzat i prelacat, de 0,6 mm de gruix, 20 cm de desenvolupament, com a màxim, amb 2 plecs, per a minvell, col·locat amb fixacions mecàniques, i segellat.Inclou tots els elements i mitjans necessaris per a la realitzacio dels treballs a més de tres metres d'altura.
remats airejadors, varis |  | 12 | 8
varis |  | 10 | 4
01.04.019 | L | P540-CXG15 | ml | Trovada de coberta inclinada no transitable, no ventilada, Deck, tipus convencional amb parament vertical; mitjançant la col·locació de perfil colaminado de xapa d'acer i PVC-P, amb pestanya, per a rematada i protecció de la impermeabilització formada per: banda de terminació de 50 cm de desenvolupament amb làmina impermeabilizant flexible de PVC-P, (fv), de 1,2 mm de gruix, amb armadura de vel de fibra de vidre, i amb resistència a la intempèrie, col·locada solta sobre la capa separadora, fixada en solapis mitjançant soldadura termoplàstica, i en les vores soldada a perfils colaminats de xapa i PVC-P, prèvia aplicació d'adhesiu a base de cautxú de poliuretà i resines sintètiques. Fins i tot cordó de segellament aplicat entre el perfil colaminat i el parament, complements de reforç en tractament de punts singulars mitjançant l'ús de peces especials per a la resolució d'angles interns i externs.Inclou tots els elements i mitjans necessaris per a la realitzacio dels treballs a més de tres metres d'altura. | Trovada de coberta inclinada no transitable, no ventilada, Deck, tipus convencional amb parament vertical; mitjançant la col·locació de perfil colaminado de xapa d'acer i PVC-P, amb pestanya, per a rematada i protecció de la impermeabilització formada per: banda de terminació de 50 cm de desenvolupament amb làmina impermeabilizant flexible de PVC-P, (fv), de 1,2 mm de gruix, amb armadura de vel de fibra de vidre, i amb resistència a la intempèrie, col·locada solta sobre la capa separadora, fixada en solapis mitjançant soldadura termoplàstica, i en les vores soldada a perfils colaminats de xapa i PVC-P, prèvia aplicació d'adhesiu a base de cautxú de poliuretà i resines sintètiques. Fins i tot cordó de segellament aplicat entre el perfil colaminat i el parament, complements de reforç en tractament de punts singulars mitjançant l'ús de peces especials per a la resolució d'angles interns i externs.Inclou tots els elements i mitjans necessaris per a la realitzacio dels treballs a més de tres metres d'altura.
remats |  | 65.6 | 2 |  | 0.2
|  | 65.6 | 2 |  | 0.2
|  | 49 | 2 |  | 0.2
01.04.020 | L | P7C10-65PM | m2 | Aïllament amorf, de 4 cm de gruix, amb escuma de poliuretà (PUR) de densitat 35 kg/m3, projectat.Inclou tots els elements i mitjans necessaris per a la realitzacio dels treballs a més de tres metres d'altura. | Aïllament amorf, de 4 cm de gruix, amb escuma de poliuretà (PUR) de densitat 35 kg/m3, projectat.Inclou tots els elements i mitjans necessaris per a la realitzacio dels treballs a més de tres metres d'altura.
canals existents |  | 65.5 | 2 | 0.3 | 0.3
| N | Obra | 01 | PressupostMULTI2
| N | Capítol | 05 | Revestiments
| N | Titol 3 | 01 | pintures
01.05.01.001 | L | P87A-4XG1 | m2 | Preparació de superfície de platina d'acer laminat en calent: Protecció de focus, mecanismes, endolls enrotllables i tots els elements existents mitjançant encintat o similar.Sanejament dels suports mal adherits o oxidats mitjançant lijat amb rotex (en zones que l'accés ho permeti) o manualment (en zones més estretes o de difícil accés) per obrir porus o treure capa superficial d’òxid estigui malmesa la pintura, garantint categoria St2 segons norma UNE EN ISO 8501. Eliminació de l'oli, greix i altres contaminants de forma adequada mitjançant detergent alcalí, diluït en aigua dolça en proporció detergent:aigua de 1.4 a nivell general. Temps d'actuació 15 minuts i posterior neteja amb aigua dolça a alta presió per a retirada de residus propis de la neteja.Aplicacio d'una capa d'imprimacio sintetica anticorrossiva, de naturalesa alquidica modificada, amb un espessor de 35 ƒÊm, tipus Primer Universal Jallut o similar. Inclou tots els elements i mitjans necessaris per a la realitzacio dels treballs a més de tres metres d'altura | Preparació de superfície de platina d'acer laminat en calent: Protecció de focus, mecanismes, endolls enrotllables i tots els elements existents mitjançant encintat o similar.Sanejament dels suports mal adherits o oxidats mitjançant lijat amb rotex (en zones que l'accés ho permeti) o manualment (en zones més estretes o de difícil accés) per obrir porus o treure capa superficial d’òxid estigui malmesa la pintura, garantint categoria St2 segons norma UNE EN ISO 8501. Eliminació de l'oli, greix i altres contaminants de forma adequada mitjançant detergent alcalí, diluït en aigua dolça en proporció detergent:aigua de 1.4 a nivell general. Temps d'actuació 15 minuts i posterior neteja amb aigua dolça a alta presió per a retirada de residus propis de la neteja.Aplicacio d'una capa d'imprimacio sintetica anticorrossiva, de naturalesa alquidica modificada, amb un espessor de 35 ƒÊm, tipus Primer Universal Jallut o similar. Inclou tots els elements i mitjans necessaris per a la realitzacio dels treballs a més de tres metres d'altura
encavallada |  | 26 | 1 | 0.6 | 18
tirants |  | 2 | 4 | 30 | 0.5
perfil punta L |  | 2 |  | 30 | 0.35
IPN punta |  | 2 |  | 30 | 0.35
01.05.01.002 | L | P8B2-GXG2 | m2 | Pintat d'estructures d'acer amb aplicacio d'acabat amb 2 capes de pintura monocapa universal acrilica de poliureta alifatic de 2 components, amb un espessor de 45 ƒÊm , color RAL estandaritzat. Inclou tots els elements i mitjans necessaris per a la realitzacio dels treballs a més de tres metres d'altura | Pintat d'estructures d'acer amb aplicacio d'acabat amb 2 capes de pintura monocapa universal acrilica de poliureta alifatic de 2 components, amb un espessor de 45 ƒÊm , color RAL estandaritzat. Inclou tots els elements i mitjans necessaris per a la realitzacio dels treballs a més de tres metres d'altura
encavallada |  | 26 | 1 | 0.6 | 18
tirants |  | 2 | 4 | 30 | 0.5
perfil punta L |  | 2 |  | 30 | 0.35
IPN punta |  | 2 |  | 30 | 0.35
01.05.01.003 | L | P89S-4W4T | m | Pintat de calaix de PVC, a l'esmalt de poliuretà, amb una capa de dissolvent desengreixant i una capa d'acabat .Inclou tots els elements i mitjans necessaris per a la realitzacio dels treballs a més de tres metres d'altura | Pintat de calaix de PVC, a l'esmalt de poliuretà, amb una capa de dissolvent desengreixant i una capa d'acabat .Inclou tots els elements i mitjans necessaris per a la realitzacio dels treballs a més de tres metres d'altura
canal pvc |  | 107
01.05.01.004 | L | P8B0-H8TL | m2 | Pintat de superfícies de formigó vist, amb pintura anticarbonatació, monocomponent, a base de resines acríliques en dispersió aquosa, aplicada a dues mans.Inclou tots els elements i mitjans necessaris per a la realitzacio dels treballs a més de tres metres d'altura | Pintat de superfícies de formigó vist, amb pintura anticarbonatació, monocomponent, a base de resines acríliques en dispersió aquosa, aplicada a dues mans.Inclou tots els elements i mitjans necessaris per a la realitzacio dels treballs a més de tres metres d'altura
corretges de formigo |  | 200
| N | Obra | 01 | PressupostMULTI2
| N | Capítol | 06 | Instal·lacions
01.06.001 | L | PLL-XG1 | ut | Construcció d'una instal·lació de parallamps equipada amb un terminal del sistema INGESCO PDC (Parallamps Normalitzat) o sistema tècnic equivalent - 1 Parallamps Normalitzat INGESCO PDC Model 5.3 o equivalent tècnic, (UNEIX 21.186, IEC 62.561) - 1 Peça d'adaptació 1 1/2´´ Ø20mm conductor rodó - 1 Pal 6m Ø1'1/2´´ amb unió interior AC.GALV - 1 Ancoratge placa 15cm Ø1'1/2´´ (2 peces) - 18 Cable trenat de coure 50 mm² (IEC 62.561) - 16 Abraçadora M-8 per a cable de 50 mm² (IEC 62.561) - 1 Tub de protecció inferior (mínim 2 metres), incloses fixacions. - 1 Sistema de connexió a terra tipus INGESCO o equivalent tècnic format per: Elèctrodes (màxim 9), arqueta de registre amb pont de comprovació i maniguets per a connexió de les piques. - Col·locació de sistema de control de raigs CDR-11 -Certificat de inspecció acreditada per ENAC | Construcció d'una instal·lació de parallamps equipada amb un terminal del sistema INGESCO PDC (Parallamps Normalitzat) o sistema tècnic equivalent - 1 Parallamps Normalitzat INGESCO PDC Model 5.3 o equivalent tècnic, (UNEIX 21.186, IEC 62.561) - 1 Peça d'adaptació 1 1/2´´ Ø20mm conductor rodó - 1 Pal 6m Ø1'1/2´´ amb unió interior AC.GALV - 1 Ancoratge placa 15cm Ø1'1/2´´ (2 peces) - 18 Cable trenat de coure 50 mm² (IEC 62.561) - 16 Abraçadora M-8 per a cable de 50 mm² (IEC 62.561) - 1 Tub de protecció inferior (mínim 2 metres), incloses fixacions. - 1 Sistema de connexió a terra tipus INGESCO o equivalent tècnic format per: Elèctrodes (màxim 9), arqueta de registre amb pont de comprovació i maniguets per a connexió de les piques. - Col·locació de sistema de control de raigs CDR-11 -Certificat de inspecció acreditada per ENAC
parallamps |  | 1
01.06.002 | L | PG25-MBDQ | m | Canal aïllant de PVC, amb 1 tapa per a distribució, de 60x190 mm, amb 5 compartiments, de color blanc, resistència a la penetració d'objectes sòlids IP4X, protecció mecànica contra impactes IK10, no propagador de la flama, obertura de la tapa amb eina especial, de temperatura de servei de -5ºC a +60°C, d'acord amb la norma UNE-EN 50085-2-1, en façana | Canal aïllant de PVC, amb 1 tapa per a distribució, de 60x190 mm, amb 5 compartiments, de color blanc, resistència a la penetració d'objectes sòlids IP4X, protecció mecànica contra impactes IK10, no propagador de la flama, obertura de la tapa amb eina especial, de temperatura de servei de -5ºC a +60°C, d'acord amb la norma UNE-EN 50085-2-1, en façana
Distribució de cablejat façana |  | 1 |  |  | 110
01.06.003 | L | PG2I-HAT9 | m | Safata metàl·lica de reixeta d'acer inoxidable AISI 304, de secció 200x60 mm2, fixada amb suports | Safata metàl·lica de reixeta d'acer inoxidable AISI 304, de secció 200x60 mm2, fixada amb suports
canal instalacions ampit |  | 2 | 66
|  | 2 | 50
01.06.004 | L | PY-AJUD | u | Ajudes de paleteria per instal·lacions. Partida per les ajudes necessaries de paleteria per les diferents partides de instal·lacions | Ajudes de paleteria per instal·lacions. Partida per les ajudes necessaries de paleteria per les diferents partides de instal·lacions
capitol de instal·lacions |  | 1
| N | Obra | 01 | PressupostMULTI2
| N | Capítol | 07 | Sistemes protecció coberta
01.07.001 | L | SP1 | ut | Escala d'accés vertical de Hymer o equivalent tècnic de 3,50 m d'alçada. Norma DIN18799/1.Estructura d'alumini. Protecció dorsal i sortida recte ampla. Ancorada sobre suports especifics de 210mm a parament vertical d'obra amb fixació quimica. Inclou tot el material de montatge necessari. | Escala d'accés vertical de Hymer o equivalent tècnic de 3,50 m d'alçada. Norma DIN18799/1.Estructura d'alumini. Protecció dorsal i sortida recte ampla. Ancorada sobre suports especifics de 210mm a parament vertical d'obra amb fixació quimica. Inclou tot el material de montatge necessari.
escala planta baixa a sostre nodo |  | 1
01.07.002 | L | SP2 | ut | Instal·lació d'escala d'accés vertical de Hymer o equivalent tècnic de 5,50 m d'alçada. Norma DIN18799/1.Estructura d'alumini. Protecció dorsal i sortida recte ampla. Ancorada sobre suports especifics regulables (172-300 mm) a parament vertical de xapa amb plaques especials i a l'obra amb fixacions quimiques. Inclou tot el material de montatge necessari. | Instal·lació d'escala d'accés vertical de Hymer o equivalent tècnic de 5,50 m d'alçada. Norma DIN18799/1.Estructura d'alumini. Protecció dorsal i sortida recte ampla. Ancorada sobre suports especifics regulables (172-300 mm) a parament vertical de xapa amb plaques especials i a l'obra amb fixacions quimiques. Inclou tot el material de montatge necessari.
escala sostre nodo a coberta |  | 1
01.07.003 | L | SP3 | ut | Instal·lació complerta de semi-porta de condenació amb obertura i cadenat per deixar la porta oberta- Alçada 0,50 m.Alumini. Inclou tot el material de montatge necessari. | Instal·lació complerta de semi-porta de condenació amb obertura i cadenat per deixar la porta oberta- Alçada 0,50 m.Alumini. Inclou tot el material de montatge necessari.
escala planta baixa a sostre nodo |  | 1
01.07.004 | L | SP4 | ut | Línia de vida Vertical Escala 3,5m Securope® de Fallprotec® conforme a la norma EN353-1 o equivalent tècnic . Fabricat concorde al sistema de control de qualitat certificat per l'organisme notificat APAVE segons directiva europea 89/689/CEE Articulo 11.Tot lo necessari per deixar la partida finalitzada i en funcionament, i certificaciò oficial final de linia Traçat total vertical de 3,50 metres. Configurada per a 1 usuari. Sistema compost per: . Element final superior de resistència màx. admissible 12 kN. . Topall superior antiextracció. . Elements final inferior i intermedis de resistència màx. admissible 9kN. . Cable d'acer inoxidable de 8mm construcció 7x7 resistència màx. admissible 18,5 kN. . Casquets finals de 12mm resistència 20kN. Inviolable (sense possible manipulació posterior). . Placa de senyalització obligatòria conforme a la norma EN795C. . Pinces per a contraplacar a muntant vertical. . Elements opcionals (NO valorats): - Extensió superior - forrellat antiextracció involuntària - suport a muntant en inox. - suport a esglaons i tensor. | Línia de vida Vertical Escala 3,5m Securope® de Fallprotec® conforme a la norma EN353-1 o equivalent tècnic . Fabricat concorde al sistema de control de qualitat certificat per l'organisme notificat APAVE segons directiva europea 89/689/CEE Articulo 11.Tot lo necessari per deixar la partida finalitzada i en funcionament, i certificaciò oficial final de linia Traçat total vertical de 3,50 metres. Configurada per a 1 usuari. Sistema compost per: . Element final superior de resistència màx. admissible 12 kN. . Topall superior antiextracció. . Elements final inferior i intermedis de resistència màx. admissible 9kN. . Cable d'acer inoxidable de 8mm construcció 7x7 resistència màx. admissible 18,5 kN. . Casquets finals de 12mm resistència 20kN. Inviolable (sense possible manipulació posterior). . Placa de senyalització obligatòria conforme a la norma EN795C. . Pinces per a contraplacar a muntant vertical. . Elements opcionals (NO valorats): - Extensió superior - forrellat antiextracció involuntària - suport a muntant en inox. - suport a esglaons i tensor.
escala a sostre nodo |  | 1
01.07.005 | L | SP5 | ut | Línia de vida Vertical Escala 5,5m Securope® de Fallprotec® conforme a la norma EN353-1 o equivalent tècnic . Fabricat concorde al sistema de control de qualitat certificat per l'organisme notificat APAVE segons directiva europea 89/689/CEE Articulo 11.Tot lo necessari per deixar la partida finalitzada i en funcionament, i certificaciò oficial final de linia Traçat total vertical de 5,50 metres. Configurada per a 1 usuari. Sistema compost per: . Element final superior de resistència màx. admissible 12 kN. . Topall superior antiextracció. . Elements final inferior i intermedis de resistència màx. admissible 9kN. . Cable d'acer inoxidable de 8mm construcció 7x7 resistència màx. admissible 18,5 kN. . Casquets finals de 12mm resistència 20kN. Inviolable (sense possible manipulació posterior). . Placa de senyalització obligatòria conforme a la norma EN795C. . Pinces per a contraplacar a muntant vertical. . Elements opcionals (NO valorats): - Extensió superior - forrellat antiextracció involuntària - suport a muntant en inox. - suport a esglaons i tensor. | Línia de vida Vertical Escala 5,5m Securope® de Fallprotec® conforme a la norma EN353-1 o equivalent tècnic . Fabricat concorde al sistema de control de qualitat certificat per l'organisme notificat APAVE segons directiva europea 89/689/CEE Articulo 11.Tot lo necessari per deixar la partida finalitzada i en funcionament, i certificaciò oficial final de linia Traçat total vertical de 5,50 metres. Configurada per a 1 usuari. Sistema compost per: . Element final superior de resistència màx. admissible 12 kN. . Topall superior antiextracció. . Elements final inferior i intermedis de resistència màx. admissible 9kN. . Cable d'acer inoxidable de 8mm construcció 7x7 resistència màx. admissible 18,5 kN. . Casquets finals de 12mm resistència 20kN. Inviolable (sense possible manipulació posterior). . Placa de senyalització obligatòria conforme a la norma EN795C. . Pinces per a contraplacar a muntant vertical. . Elements opcionals (NO valorats): - Extensió superior - forrellat antiextracció involuntària - suport a muntant en inox. - suport a esglaons i tensor.
escala a sostre nau |  | 1
01.07.006 | L | SP6 | ut | P.Ancoratge Securope® de Fallprotec® o equivalent tècnic, conforme a la norma EN795A. Fabricat concorde al sistema de control de qualitat certificat per l'organisme notificat APAVE segons directiva europea 89/689/CEE Articulo 11. Punt ancoratge de gran obertura i alta visibilitat per a sòl i paret (0,28 kg) Material: Inox 304 + lluentor groga. Resistència de trencament 25 kN. Placa per a fixar Intermedi o LDV029. Plaques d'identificació EN795-A:2012. Inclou tot el material de montatge necessari. | P.Ancoratge Securope® de Fallprotec® o equivalent tècnic, conforme a la norma EN795A. Fabricat concorde al sistema de control de qualitat certificat per l'organisme notificat APAVE segons directiva europea 89/689/CEE Articulo 11. Punt ancoratge de gran obertura i alta visibilitat per a sòl i paret (0,28 kg) Material: Inox 304 + lluentor groga. Resistència de trencament 25 kN. Placa per a fixar Intermedi o LDV029. Plaques d'identificació EN795-A:2012. Inclou tot el material de montatge necessari.
escala a sostre nodo |  | 1
01.07.007 | L | SP7 | ut | P.Ancoratge Securope® de Fallprotec® o equivalent tècnic, conforme a la norma EN795A. Fabricat concorde al sistema de control de qualitat certificat per l'organisme notificat APAVE segons directiva europea 89/689/CEE Articulo 11. Punt d'ancoratge multipost/SpotAnchor amb collaret bituminós. Material: Alumini i Inox 304. (3,60kg) El collaret es fixa la base en fàbrica. Inclou 1 caragol toggle zincat. Plaques d'identificació EN795-A:2012.Inclou tot el material de montatge necessari. | P.Ancoratge Securope® de Fallprotec® o equivalent tècnic, conforme a la norma EN795A. Fabricat concorde al sistema de control de qualitat certificat per l'organisme notificat APAVE segons directiva europea 89/689/CEE Articulo 11. Punt d'ancoratge multipost/SpotAnchor amb collaret bituminós. Material: Alumini i Inox 304. (3,60kg) El collaret es fixa la base en fàbrica. Inclou 1 caragol toggle zincat. Plaques d'identificació EN795-A:2012.Inclou tot el material de montatge necessari.
escala a sostre nau |  | 1
01.07.008 | L | SP8 | ml | Línia de vida Horitzontal Securope® de Fallprotec® o equivalent tècnic conforme a la norma EN795Cy CEN/TS16415 . Fabricat concorde al sistema de control de qualitat certificat per l'organisme notificat APAVE segons directiva europea 89/689/CEE.Inclou tot el material de montatge necessari , i certificaciò oficial final de linia Configurada per a fins a 2 usuaris. Sistema compost per: . Elements intermedis resistència màx. admissible 6kN amb sistema d'absorció d'energia, sense deformació permanent, amb testimoni de sobrecàrrega 4kN i reactivació manual. . Suports específics per a coberta metàl·lica hot deck (Làmina Sarnafil Sika). . Cable d'acer inoxidable de 8mm construcció 1x19 resistència màx. admissible 20 kN. . Casquets finals de 12mm resistència 20kN. Inviolable (sense possible manipulació posterior). . Casquets intermedis de 12mm resistència 5kN. . Placa de senyalització obligatòria conforme a la norma EN 795. La totalitat del sistema està fabricat en acer inoxidable per a assegurar la perdurabilitat del mateix i garantir una vida útil mínima de 10 anys. Tot segons especificacions de projecte. | Línia de vida Horitzontal Securope® de Fallprotec® o equivalent tècnic conforme a la norma EN795Cy CEN/TS16415 . Fabricat concorde al sistema de control de qualitat certificat per l'organisme notificat APAVE segons directiva europea 89/689/CEE.Inclou tot el material de montatge necessari , i certificaciò oficial final de linia Configurada per a fins a 2 usuaris. Sistema compost per: . Elements intermedis resistència màx. admissible 6kN amb sistema d'absorció d'energia, sense deformació permanent, amb testimoni de sobrecàrrega 4kN i reactivació manual. . Suports específics per a coberta metàl·lica hot deck (Làmina Sarnafil Sika). . Cable d'acer inoxidable de 8mm construcció 1x19 resistència màx. admissible 20 kN. . Casquets finals de 12mm resistència 20kN. Inviolable (sense possible manipulació posterior). . Casquets intermedis de 12mm resistència 5kN. . Placa de senyalització obligatòria conforme a la norma EN 795. La totalitat del sistema està fabricat en acer inoxidable per a assegurar la perdurabilitat del mateix i garantir una vida útil mínima de 10 anys. Tot segons especificacions de projecte.
linia lateral llarga |  | 2 | 61
linia lateral curta |  | 2 | 44
curves |  | 4 | 1
01.07.009 | L | SP9 | ml | Línia de vida Horitzontal Securope® de Fallprotec® o equivalent tècnic conforme a la norma EN795Cy CEN/TS16415 . Fabricat concorde al sistema de control de qualitat certificat per l'organisme notificat APAVE segons directiva europea 89/689/CEE.Inclou tot el material de montatge necessari, i certificaciò oficial final de linia Configurada per a fins a 2 usuaris. Sistema compost per: . Elements intermedis resistència màx. admissible 6kN amb sistema d'absorció d'energia, sense deformació permanent, amb testimoni de sobrecàrrega 4kN i reactivació manual. . Suports específics per a coberta metàl·lica hot deck (Làmina Sarnafil Sika). . Cable d'acer inoxidable de 8mm construcció 1x19 resistència màx. admissible 20 kN. . Casquets finals de 12mm resistència 20kN. Inviolable (sense possible manipulació posterior). . Casquets intermedis de 12mm resistència 5kN. . Placa de senyalització obligatòria conforme a la norma EN 795. La totalitat del sistema està fabricat en acer inoxidable per a assegurar la perdurabilitat del mateix i garantir una vida útil mínima de 10 anys. Tot segons especificacions de projecte. | Línia de vida Horitzontal Securope® de Fallprotec® o equivalent tècnic conforme a la norma EN795Cy CEN/TS16415 . Fabricat concorde al sistema de control de qualitat certificat per l'organisme notificat APAVE segons directiva europea 89/689/CEE.Inclou tot el material de montatge necessari, i certificaciò oficial final de linia Configurada per a fins a 2 usuaris. Sistema compost per: . Elements intermedis resistència màx. admissible 6kN amb sistema d'absorció d'energia, sense deformació permanent, amb testimoni de sobrecàrrega 4kN i reactivació manual. . Suports específics per a coberta metàl·lica hot deck (Làmina Sarnafil Sika). . Cable d'acer inoxidable de 8mm construcció 1x19 resistència màx. admissible 20 kN. . Casquets finals de 12mm resistència 20kN. Inviolable (sense possible manipulació posterior). . Casquets intermedis de 12mm resistència 5kN. . Placa de senyalització obligatòria conforme a la norma EN 795. La totalitat del sistema està fabricat en acer inoxidable per a assegurar la perdurabilitat del mateix i garantir una vida útil mínima de 10 anys. Tot segons especificacions de projecte.
linia central |  | 61
| N | Obra | 01 | PressupostMULTI2
| N | Capítol | CQ | Control de Qualitat
01.CQ.001 | L | CQ1 | u | Abonament a justificar del Pla de Control de Qualitat | Abonament a justificar del Pla de Control de Qualitat
Pla de control de qualitat |  | 1
| N | Obra | 01 | PressupostMULTI2
| N | Capítol | SS | Seguretat i Salut
01.SS.001 | L | SS1 | u | Abonament integre del Pressupost segons amidaments i pressupost de L'Estudi de seguretat i salut | Abonament integre del Pressupost segons amidaments i pressupost de L'Estudi de seguretat i salut
seguretat i salut total |  | 1