## UM03
COMERCIALIZADOR |  | Endesa Energía |  | Tipo de Unidad de Medida |  |  | SIN CORRECTOR |  |  | PERIODO | 01/04/2019 | al | 30/04/2019
CONSUMIDOR |  | CAMPUS TERRASSA TR4-5-6-7 |  | Identificación de Unidad de Medida |  |  | UM03
RED |  | 4.03 |  | Contador |  |  | Ref
TARIFA ACCESO |  | 2.2 |  | Corrector |  |  | Ref
CUPS |  | ES0217901000022637CP
Lectura día |  | 31/03/2019 |  | Presión de referencia de la instalación |  |  |  | 0.97827 | bar
Contador | Vol. Corregido | Corrector Vol. Bruto
1012902 | 0 | 0 |  | Hora Referencia:
Día | Hora | V.Br Real | V.Cr Real | Cont | Presión | Tª | Calculado | Zref/Z | Calculado | Corr.PTZ | Telem. PTZ | PCS | kWh
|  |  |  | V. Diario | (bar) | (ºC) | PT |  | PTZ | (Nm3) | (Nm3) | (kWh/Nm3)
1 | 5:00 | 1013210 | 0 | 308 | 0.0227 | 10 | 293.5214 | 1 | 293.5214 | 293.5214 | 293.5214 | 11.952 | 3508.168
2 | 5:00 | 1013599 | 0 | 389 | 0.0227 | 10 | 370.7137 | 1 | 370.7137 | 370.7137 | 370.7137 | 11.918 | 4418.1664
3 | 5:00 | 1014086 | 0 | 487 | 0.0227 | 10 | 464.1069 | 1 | 464.1069 | 464.1069 | 464.1069 | 11.847 | 5498.2747
4 | 5:00 | 1014685 | 0 | 599 | 0.0227 | 10 | 570.842 | 1 | 570.842 | 570.842 | 570.842 | 11.715 | 6687.4139
5 | 5:00 | 1015130 | 0 | 445 | 0.0227 | 10 | 424.0813 | 1 | 424.0813 | 424.0813 | 424.0813 | 11.705 | 4963.8713
6 | 5:00 | 1015130 | 0 | 0 | 0.023 | 10 | 0 | 1 | 0 | 0 | 0 | 11.786 | 0
7 | 5:00 | 1015364 | 0 | 234 | 0.0227 | 10 | 223 | 1 | 223 | 223 | 223 | 11.789 | 2628.9475
8 | 5:00 | 1015654 | 0 | 290 | 0.0227 | 10 | 276.3676 | 1 | 276.3676 | 276.3676 | 276.3676 | 11.8 | 3261.1374
9 | 5:00 | 1016486 | 0 | 832 | 0.0227 | 10 | 792.889 | 1 | 792.889 | 792.889 | 792.889 | 11.843 | 9390.1849
10 | 5:00 | 1016978 | 0 | 492 | 0.0227 | 10 | 468.8719 | 1 | 468.8719 | 468.8719 | 468.8719 | 11.813 | 5538.7836
11 | 5:00 | 1017295 | 0 | 317 | 0.0227 | 10 | 302.0983 | 1 | 302.0983 | 302.0983 | 302.0983 | 11.887 | 3591.0431
12 | 5:00 | 1017633 | 0 | 338 | 0.0227 | 10 | 322.1112 | 1 | 322.1112 | 322.1112 | 322.1112 | 11.878 | 3826.0365
13 | 5:00 | 1017633 | 0 | 0 | 0.023 | 10 | 0 | 1 | 0 | 0 | 0 | 11.88 | 0
14 | 5:00 | 1017633 | 0 | 0 | 0.023 | 10 | 0 | 1 | 0 | 0 | 0 | 11.883 | 0
15 | 5:00 | 1017770 | 0 | 137 | 0.0227 | 10 | 130.5599 | 1 | 130.5599 | 130.5599 | 130.5599 | 11.88 | 1551.0511
16 | 5:00 | 1017786 | 0 | 16 | 0.0227 | 10 | 15.2479 | 1 | 15.2479 | 15.2479 | 15.2479 | 11.884 | 181.2056
17 | 5:00 | 1017912 | 0 | 126 | 0.0227 | 10 | 120.0769 | 1 | 120.0769 | 120.0769 | 120.0769 | 11.89 | 1427.7149
18 | 5:00 | 1018004 | 0 | 92 | 0.0227 | 10 | 87.6752 | 1 | 87.6752 | 87.6752 | 87.6752 | 11.941 | 1046.9299
19 | 5:00 | 1018004 | 0 | 0 | 0.023 | 10 | 0 | 1 | 0 | 0 | 0 | 11.97 | 0
20 | 5:00 | 1018004 | 0 | 0 | 0.023 | 10 | 0 | 1 | 0 | 0 | 0 | 12.003 | 0
21 | 5:00 | 1018004 | 0 | 0 | 0.023 | 10 | 0 | 1 | 0 | 0 | 0 | 12.036 | 0
22 | 5:00 | 1018004 | 0 | 0 | 0.023 | 10 | 0 | 1 | 0 | 0 | 0 | 12.043 | 0
23 | 5:00 | 1018334 | 0 | 330 | 0.0227 | 10 | 314.4872 | 1 | 314.4872 | 314.4872 | 314.4872 | 12.043 | 3787.3698
24 | 5:00 | 1018614 | 0 | 280 | 0.023 | 10 | 266.9176 | 1 | 266.9176 | 266.9176 | 266.9176 | 12.059 | 3218.7597
25 | 5:00 | 1018886 | 0 | 272 | 0.023 | 10 | 259.2914 | 1 | 259.2914 | 259.2914 | 259.2914 | 12.086 | 3133.796
26 | 5:00 | 1019028 | 0 | 142 | 0.023 | 10 | 135.3654 | 1 | 135.3654 | 135.3654 | 135.3654 | 11.978 | 1621.4064
27 | 5:00 | 1019028 | 0 | 0 | 0.023 | 10 | 0 | 1 | 0 | 0 | 0 | 11.864 | 0
28 | 5:00 | 1019191 | 0 | 163 | 0.023 | 10 | 155.3842 | 1 | 155.3842 | 155.3842 | 155.3842 | 11.757 | 1826.852
29 | 5:00 | 1019473 | 0 | 282 | 0.023 | 10 | 268.8242 | 1 | 268.8242 | 268.8242 | 268.8242 | 11.794 | 3170.5124
30 | 5:00 | 1019668 | 0 | 195 | 0.023 | 10 | 185.8891 | 1 | 185.8891 | 185.8891 | 185.8891 | 11.79 | 2191.6321
31
TOTALES | [9 empty] | 6448.3224 | 6448.3224 |  | 76469.2573