## UM01
COMERCIALIZADOR |  | Endesa Energía |  | Tipo de Unidad de Medida |  |  | SIN CORRECTOR |  |  | PERIODO | 01/06/2019 | al | 30/06/2019
CONSUMIDOR |  | CAMPUS TERRASSA TR4-5-6-7 |  | Identificación de Unidad de Medida |  |  | UM01
RED |  | 4.03 |  | Contador |  |  | Ref
TARIFA ACCESO |  | 2.2 |  | Corrector |  |  | Ref
CUPS |  | ES0217901000022637CP
Lectura día |  | 31/05/2019 |  | Presión de referencia de la instalación |  |  |  | 0.97827 | bar
Contador | Vol. Corregido | Corrector Vol. Bruto
34111 | 0 | 0 |  | Hora Referencia:
Día | Hora | V.Br Real | V.Cr Real | Cont | Presión | Tª | Calculado | Zref/Z | Calculado | Corr.PTZ | Telem. PTZ | PCS | kWh
|  |  |  | V. Diario | (bar) | (ºC) | PT |  | PTZ | (Nm3) | (Nm3) | (kWh/Nm3)
1 | 5:00 | 34116 | 0 | 5 | 0.026 | 10 | 4.7807 | 1 | 4.7807 | 4.7807 | 4.7807 | 11.632 | 55.6087
2 | 5:00 | 34120 | 0 | 4 | 0.026 | 10 | 3.8245 | 1 | 3.8245 | 3.8245 | 3.8245 | 11.609 | 44.399
3 | 5:00 | 34130 | 0 | 10 | 0.026 | 10 | 9.5613 | 1 | 9.5613 | 9.5613 | 9.5613 | 11.607 | 110.9784
4 | 5:00 | 34137 | 0 | 7 | 0.026 | 10 | 6.6929 | 1 | 6.6929 | 6.6929 | 6.6929 | 11.738 | 78.5617
5 | 5:00 | 34145 | 0 | 8 | 0.026 | 10 | 7.6491 | 1 | 7.6491 | 7.6491 | 7.6491 | 11.78 | 90.106
6 | 5:00 | 34153 | 0 | 8 | 0.026 | 10 | 7.6491 | 1 | 7.6491 | 7.6491 | 7.6491 | 11.779 | 90.0984
7 | 5:00 | 34162 | 0 | 9 | 0.026 | 10 | 8.6052 | 1 | 8.6052 | 8.6052 | 8.6052 | 11.801 | 101.55
8 | 5:00 | 34166 | 0 | 4 | 0.026 | 10 | 3.8245 | 1 | 3.8245 | 3.8245 | 3.8245 | 11.912 | 45.5578
9 | 5:00 | 34171 | 0 | 5 | 0.026 | 10 | 4.7807 | 1 | 4.7807 | 4.7807 | 4.7807 | 11.933 | 57.0477
10 | 5:00 | 34178 | 0 | 7 | 0.026 | 10 | 6.6929 | 1 | 6.6929 | 6.6929 | 6.6929 | 11.921 | 79.7865
11 | 5:00 | 34187 | 0 | 9 | 0.026 | 10 | 8.6052 | 1 | 8.6052 | 8.6052 | 8.6052 | 11.939 | 102.7375
12 | 5:00 | 34197 | 0 | 10 | 0.026 | 10 | 9.5613 | 1 | 9.5613 | 9.5613 | 9.5613 | 11.946 | 114.2197
13 | 5:00 | 34205 | 0 | 8 | 0.026 | 10 | 7.6491 | 1 | 7.6491 | 7.6491 | 7.6491 | 11.802 | 90.2743
14 | 5:00 | 34212 | 0 | 7 | 0.026 | 10 | 6.6929 | 1 | 6.6929 | 6.6929 | 6.6929 | 11.733 | 78.5282
15 | 5:00 | 34217 | 0 | 5 | 0.026 | 10 | 4.7807 | 1 | 4.7807 | 4.7807 | 4.7807 | 11.751 | 56.1776
16 | 5:00 | 34221 | 0 | 4 | 0.026 | 10 | 3.8245 | 1 | 3.8245 | 3.8245 | 3.8245 | 11.828 | 45.2366
17 | 5:00 | 34229 | 0 | 8 | 0.026 | 10 | 7.6491 | 1 | 7.6491 | 7.6491 | 7.6491 | 11.81 | 90.3355
18 | 5:00 | 34236 | 0 | 7 | 0.026 | 10 | 6.6929 | 1 | 6.6929 | 6.6929 | 6.6929 | 11.74 | 78.575
19 | 5:00 | 34243 | 0 | 7 | 0.026 | 10 | 6.6929 | 1 | 6.6929 | 6.6929 | 6.6929 | 11.826 | 79.1506
20 | 5:00 | 34251 | 0 | 8 | 0.026 | 10 | 7.6491 | 1 | 7.6491 | 7.6491 | 7.6491 | 11.806 | 90.3049
21 | 5:00 | 34258 | 0 | 7 | 0.026 | 10 | 6.6929 | 1 | 6.6929 | 6.6929 | 6.6929 | 11.77 | 78.7758
22 | 5:00 | 34262 | 0 | 4 | 0.026 | 10 | 3.8245 | 1 | 3.8245 | 3.8245 | 3.8245 | 11.721 | 44.8274
23 | 5:00 | 34266 | 0 | 4 | 0.026 | 10 | 3.8245 | 1 | 3.8245 | 3.8245 | 3.8245 | 11.663 | 44.6055
24 | 5:00 | 34270 | 0 | 4 | 0.026 | 10 | 3.8245 | 1 | 3.8245 | 3.8245 | 3.8245 | 11.647 | 44.5443
25 | 5:00 | 34276 | 0 | 6 | 0.026 | 10 | 5.7368 | 1 | 5.7368 | 5.7368 | 5.7368 | 11.692 | 67.0747
26 | 5:00 | 34281 | 0 | 5 | 0.026 | 10 | 4.7807 | 1 | 4.7807 | 4.7807 | 4.7807 | 11.729 | 56.0724
27 | 5:00 | 34287 | 0 | 6 | 0.026 | 10 | 5.7368 | 1 | 5.7368 | 5.7368 | 5.7368 | 11.729 | 67.2869
28 | 5:00 | 34291 | 0 | 4 | 0.026 | 10 | 3.8245 | 1 | 3.8245 | 3.8245 | 3.8245 | 11.741 | 44.9039
29 | 5:00 | 34296 | 0 | 5 | 0.026 | 10 | 4.7807 | 1 | 4.7807 | 4.7807 | 4.7807 | 11.745 | 56.1489
30 | 5:00 | 34299 | 0 | 3 | 0.026 | 10 | 2.8684 | 1 | 2.8684 | 2.8684 | 2.8684 | 11.733 | 33.6549
31
TOTALES | [9 empty] | 179.7531 | 179.7531 |  | 2117.129