## UM01
COMERCIALIZADOR |  | Endesa Energía |  | Tipo de Unidad de Medida |  |  | CORRECTOR PT |  |  | PERIODO | 01/09/2018 | al | 30/09/2018
CONSUMIDOR |  | IRTA TORRE MARIMON |  | Identificación de Unidad de Medida |  |  | UM01
RED |  | B35X |  | Contador |  |  | Ref
TARIFA ACCESO |  | 2.1 |  | Corrector |  |  | Ref
CUPS |  | ES0230901000027733SY
Lectura día |  | 31/08/2018 |  | Presión de referencia de la instalación |  |  |  | 0.98818 | bar
Contador | Vol. Corregido | Corrector Vol. Bruto
50421 | 118438 | 0 |  | Hora Referencia:
Día | Hora | V.Br Real | V.Cr Real | Cont | Presión | Tª | Calculado | Zref/Z | Calculado | Corr.PTZ | Telem. PTZ | PCS | kWh
|  |  |  | V. Diario | (bar) | (ºC) | PT |  | PTZ | (Nm3) | (Nm3) | (kWh/Nm3)
1 | 5:00 | 118463 | 118463 | 68042 | 1.5388 | 23.7 | 25 | 1.0025 | 25.0617 | 25.0617 | 25.0617 | 11.766 | 294.8754
2 | 5:00 | 118486 | 118486 | 23 | 1.5198 | 27.24 | 23 | 1.0022 | 23.0509 | 23.0509 | 23.0509 | 11.771 | 271.3327
3 | 5:00 | 118512 | 118512 | 26 | 1.5178 | 25.64 | 26 | 1.0023 | 26.0597 | 26.0597 | 26.0597 | 11.753 | 306.2793
4 | 5:00 | 118537 | 118537 | 25 | 1.5118 | 27.77 | 25 | 1.0021 | 25.0536 | 25.0536 | 25.0536 | 11.721 | 293.6535
5 | 5:00 | 118564 | 118564 | 27 | 1.5068 | 27.64 | 27 | 1.0021 | 27.056 | 27.056 | 27.056 | 11.609 | 314.0931
6 | 5:00 | 118593 | 118593 | 29 | 1.5118 | 23.98 | 29 | 1.0023 | 29.0668 | 29.0668 | 29.0668 | 11.609 | 337.437
7 | 5:00 | 118620 | 118620 | 27 | 1.5248 | 24.32 | 27 | 1.0023 | 27.0625 | 27.0625 | 27.0625 | 11.612 | 314.2498
8 | 5:00 | 118647 | 118647 | 27 | 1.5238 | 25.32 | 27 | 1.0023 | 27.0609 | 27.0609 | 27.0609 | 11.607 | 314.0957
9 | 5:00 | 118671 | 118671 | 24 | 1.5258 | 25.05 | 24 | 1.0023 | 24.0546 | 24.0546 | 24.0546 | 11.606 | 279.1777
10 | 5:00 | 118698 | 118698 | 27 | 1.5288 | 24.02 | 27 | 1.0023 | 27.063 | 27.063 | 27.063 | 11.616 | 314.3643
11 | 5:00 | 118723 | 118723 | 25 | 1.5358 | 26.09 | 25 | 1.0022 | 25.0556 | 25.0556 | 25.0556 | 11.611 | 290.9209
12 | 5:00 | 118749 | 118749 | 26 | 1.5268 | 25.89 | 26 | 1.0022 | 26.0578 | 26.0578 | 26.0578 | 11.609 | 302.5056
13 | 5:00 | 118777 | 118777 | 28 | 1.5268 | 25.49 | 28 | 1.0022 | 28.0629 | 28.0629 | 28.0629 | 11.618 | 326.0343
14 | 5:00 | 118806 | 118806 | 29 | 1.5218 | 26.3 | 29 | 1.0022 | 29.0637 | 29.0637 | 29.0637 | 11.615 | 337.5744
15 | 5:00 | 118830 | 118830 | 24 | 1.5248 | 25.7 | 24 | 1.0024 | 24.057 | 24.057 | 24.057 | 11.668 | 280.6974
16 | 5:00 | 118854 | 118854 | 24 | 1.5278 | 25.1 | 24 | 1.0024 | 24.057 | 24.057 | 24.057 | 11.794 | 283.7285
17 | 5:00 | 118880 | 118880 | 26 | 1.5238 | 26.34 | 26 | 1.0023 | 26.0597 | 26.0597 | 26.0597 | 11.796 | 307.3999
18 | 5:00 | 118910 | 118910 | 30 | 1.5268 | 21.61 | 30 | 1.0026 | 30.0773 | 30.0773 | 30.0773 | 11.764 | 353.8295
19 | 5:00 | 118939 | 118939 | 29 | 1.5198 | 25.58 | 29 | 1.0023 | 29.0668 | 29.0668 | 29.0668 | 11.759 | 341.797
20 | 5:00 | 118966 | 118966 | 27 | 1.5238 | 27.25 | 27 | 1.0022 | 27.0598 | 27.0598 | 27.0598 | 11.759 | 318.1962
21 | 5:00 | 118993 | 118993 | 27 | 1.5228 | 27.32 | 27 | 1.0022 | 27.0601 | 27.0601 | 27.0601 | 11.796 | 319.2006
22 | 5:00 | 119021 | 119021 | 28 | 1.5188 | 27.13 | 28 | 1.0022 | 28.062 | 28.062 | 28.062 | 11.775 | 330.4303
23 | 5:00 | 119047 | 119047 | 26 | 1.5218 | 28.57 | 26 | 1.0021 | 26.0544 | 26.0544 | 26.0544 | 11.703 | 304.9152
24 | 5:00 | 119074 | 119074 | 27 | 1.5308 | 24.68 | 27 | 1.0024 | 27.0636 | 27.0636 | 27.0636 | 11.707 | 316.8337
25 | 5:00 | 119101 | 119101 | 27 | 1.5308 | 23.94 | 27 | 1.0024 | 27.065 | 27.065 | 27.065 | 11.71 | 316.9307
26 | 5:00 | 119132 | 119132 | 31 | 1.5468 | 21.6 | 31 | 1.0026 | 31.0802 | 31.0802 | 31.0802 | 11.711 | 363.9802
27 | 5:00 | 119197 | 119197 | 65 | 1.5288 | 22.67 | 65 | 1.0025 | 65.1609 | 65.1609 | 65.1609 | 11.709 | 762.9694
28 | 5:00 | 119261 | 119261 | 64 | 1.5118 | 24.74 | 64 | 1.0024 | 64.1508 | 64.1508 | 64.1508 | 11.766 | 754.7981
29 | 5:00 | 119322 | 119322 | 61 | 1.5118 | 24.22 | 61 | 1.0025 | 61.1504 | 61.1504 | 61.1504 | 11.896 | 727.4455
30 | 5:00 | 119379 | 119379 | 57 | 1.5128 | 23.3 | 57 | 1.0025 | 57.144 | 57.144 | 57.144 | 11.904 | 680.242
31
TOTALES | [9 empty] | 943.1989 | 943.1989 |  | 11059.9878