## UM01
COMERCIALIZADOR |  | Endesa Energía |  | Tipo de Unidad de Medida |  |  | CORRECTOR PT |  |  | PERIODO | 01/10/2018 | al | 31/10/2018
CONSUMIDOR |  | IRTA TORRE MARIMON |  | Identificación de Unidad de Medida |  |  | UM01
RED |  | B35X |  | Contador |  |  | Ref
TARIFA ACCESO |  | 2.1 |  | Corrector |  |  | Ref
CUPS |  | ES0230901000027733SY
Lectura día |  | 30/09/2018 |  | Presión de referencia de la instalación |  |  |  | 0.98818 | bar
Contador | Vol. Corregido | Corrector Vol. Bruto
119379 | 119379 | 0 |  | Hora Referencia:
Día | Hora | V.Br Real | V.Cr Real | Cont | Presión | Tª | Calculado | Zref/Z | Calculado | Corr.PTZ | Telem. PTZ | PCS | kWh
|  |  |  | V. Diario | (bar) | (ºC) | PT |  | PTZ | (Nm3) | (Nm3) | (kWh/Nm3)
1 | 5:00 | 50865 | 119438 | -68514 | 1.5198 | 22.17 | 59 | 1.0018 | 59.106 | 59.106 | 59.106 | 11.912 | 704.0709
2 | 5:00 | 50895 | 119506 | 30 | 1.5218 | 20.86 | 68 | 1.0019 | 68.127 | 68.127 | 68.127 | 11.904 | 810.9836
3 | 5:00 | 50924 | 119573 | 29 | 1.5098 | 21.69 | 67 | 1.0018 | 67.1201 | 67.1201 | 67.1201 | 11.914 | 799.6692
4 | 5:00 | 50953 | 119638 | 29 | 1.5118 | 22.02 | 65 | 1.0018 | 65.1157 | 65.1157 | 65.1157 | 11.886 | 773.9651
5 | 5:00 | 50979 | 119697 | 26 | 1.5038 | 22.26 | 59 | 1.0017 | 59.1025 | 59.1025 | 59.1025 | 11.787 | 696.6414
6 | 5:00 | 51005 | 119758 | 26 | 1.5218 | 20.94 | 61 | 1.0019 | 61.1131 | 61.1131 | 61.1131 | 11.791 | 720.584
7 | 5:00 | 51033 | 119822 | 28 | 1.5098 | 18.38 | 64 | 1.002 | 64.1251 | 64.1251 | 64.1251 | 11.821 | 758.0222
8 | 5:00 | 51062 | 119889 | 29 | 1.5088 | 16.7 | 67 | 1.002 | 67.1364 | 67.1364 | 67.1364 | 11.795 | 791.8735
9 | 5:00 | 51091 | 119955 | 29 | 1.5218 | 20.47 | 66 | 1.0019 | 66.1239 | 66.1239 | 66.1239 | 11.796 | 779.9977
10 | 5:00 | 51119 | 120019 | 28 | 1.5088 | 20.27 | 64 | 1.0018 | 64.1184 | 64.1184 | 64.1184 | 11.784 | 755.5707
11 | 5:00 | 51148 | 120085 | 29 | 1.5068 | 21.52 | 66 | 1.0018 | 66.1177 | 66.1177 | 66.1177 | 11.801 | 780.2546
12 | 5:00 | 51177 | 120151 | 29 | 1.5098 | 21.17 | 66 | 1.0018 | 66.1191 | 66.1191 | 66.1191 | 11.752 | 777.032
13 | 5:00 | 51203 | 120210 | 26 | 1.5228 | 20.07 | 59 | 1.0019 | 59.1109 | 59.1109 | 59.1109 | 11.591 | 685.1543
14 | 5:00 | 51231 | 120275 | 28 | 1.5098 | 19.01 | 65 | 1.0019 | 65.1233 | 65.1233 | 65.1233 | 11.585 | 754.4531
15 | 5:00 | 51261 | 120345 | 30 | 1.5038 | 18.09 | 70 | 1.0019 | 70.1352 | 70.1352 | 70.1352 | 11.63 | 815.6718
16 | 5:00 | 51275 | 120377 | 14 | 1.5108 | 14.17 | 32 | 1.0022 | 32.0691 | 32.0691 | 32.0691 | 11.636 | 373.1556
17 | 5:00 | 51289 | 120410 | 14 | 1.5208 | 19.05 | 33 | 1.0019 | 33.0637 | 33.0637 | 33.0637 | 11.64 | 384.862
18 | 5:00 | 51303 | 120442 | 14 | 1.5228 | 17.55 | 32 | 1.002 | 32.0644 | 32.0644 | 32.0644 | 11.631 | 372.9413
19 | 5:00 | 51311 | 120461 | 8 | 1.5268 | 20.58 | 19 | 1.0019 | 19.0355 | 19.0355 | 19.0355 | 11.632 | 221.4211
20 | 5:00 | 51321 | 120484 | 10 | 1.5268 | 19.58 | 23 | 1.0019 | 23.0442 | 23.0442 | 23.0442 | 11.624 | 267.8652
21 | 5:00 | 51335 | 120514 | 14 | 1.5248 | 21.16 | 30 | 1.0018 | 30.0552 | 30.0552 | 30.0552 | 11.674 | 350.8645
22 | 5:00 | 51351 | 120551 | 16 | 1.5138 | 19.56 | 37 | 1.0019 | 37.0701 | 37.0701 | 37.0701 | 11.734 | 434.9805
23 | 5:00 | 51365 | 120584 | 14 | 1.5388 | 15.31 | 33 | 1.0022 | 33.0726 | 33.0726 | 33.0726 | 11.805 | 390.4222
24 | 5:00 | 51379 | 120618 | 14 | 1.5228 | 17.17 | 34 | 1.002 | 34.0696 | 34.0696 | 34.0696 | 11.753 | 400.4198
25 | 5:00 | 51394 | 120652 | 15 | 1.5148 | 17.88 | 34 | 1.002 | 34.0677 | 34.0677 | 34.0677 | 11.796 | 401.8626
26 | 5:00 | 51409 | 120688 | 15 | 1.5148 | 17.83 | 36 | 1.002 | 36.0718 | 36.0718 | 36.0718 | 11.802 | 425.7197
27 | 5:00 | 51443 | 120768 | 34 | 1.5078 | 12.83 | 80 | 1.0022 | 80.1789 | 80.1789 | 80.1789 | 11.751 | 942.1827
28 | 5:00 | 51477 | 120848 | 34 | 1.5008 | 7.83 | 80 | 1.0025 | 80.2 | 80.2 | 80.2 | 11.749 | 942.2694
29 | 5:00 | 51528 | 120970 | 51 | 1.4878 | 6.87 | 122 | 1.0025 | 122.3073 | 122.3073 | 122.3073 | 11.786 | 1441.5137
30 | 5:00 | 51559 | 121043 | 31 | 1.5118 | 11.98 | 73 | 1.0023 | 73.1683 | 73.1683 | 73.1683 | 11.817 | 864.6296
31 | 5:00 | 51588 | 121111 | 29 | 1.5138 | 10.63 | 68 | 1.0024 | 68.1624 | 68.1624 | 68.1624 | 11.818 | 805.5437
TOTALES | [9 empty] | 1735.495 | 1735.495 |  | 20424.5979