## UM01
COMERCIALIZADOR |  | Endesa Energía |  | Tipo de Unidad de Medida |  |  | CORRECTOR PT |  |  | PERIODO | 01/11/2018 | al | 30/11/2018
CONSUMIDOR |  | IRTA TORRE MARIMON |  | Identificación de Unidad de Medida |  |  | UM01
RED |  | B35X |  | Contador |  |  | Ref
TARIFA ACCESO |  | 2.1 |  | Corrector |  |  | Ref
CUPS |  | ES0230901000027733SY
Lectura día |  | 31/10/2018 |  | Presión de referencia de la instalación |  |  |  | 0.98818 | bar
Contador | Vol. Corregido | Corrector Vol. Bruto
51588 | 121111 | 0 |  | Hora Referencia:
Día | Hora | V.Br Real | V.Cr Real | Cont | Presión | Tª | Calculado | Zref/Z | Calculado | Corr.PTZ | Telem. PTZ | PCS | kWh
|  |  |  | V. Diario | (bar) | (ºC) | PT |  | PTZ | (Nm3) | (Nm3) | (kWh/Nm3)
1 | 5:00 | 51629 | 121207 | 41 | 1.5123 | 10.63 | 96 | 1.0025 | 96.24 | 96.24 | 96.24 | 11.773 | 1133.0329
2 | 5:00 | 51670 | 121304 | 41 | 1.5108 | 10.64 | 97 | 1.0025 | 97.2418 | 97.2418 | 97.2418 | 11.765 | 1144.0494
3 | 5:00 | 51709 | 121397 | 39 | 1.5238 | 13.01 | 93 | 1.0024 | 93.2235 | 93.2235 | 93.2235 | 11.787 | 1098.8249
4 | 5:00 | 51746 | 121483 | 37 | 1.5128 | 13.51 | 86 | 1.0023 | 86.201 | 86.201 | 86.201 | 11.765 | 1014.1549
5 | 5:00 | 51774 | 121547 | 28 | 1.4938 | 15.39 | 64 | 1.0022 | 64.1397 | 64.1397 | 64.1397 | 11.797 | 756.6557
6 | 5:00 | 51800 | 121609 | 26 | 1.5078 | 12.31 | 62 | 1.0024 | 62.1488 | 62.1488 | 62.1488 | 11.842 | 735.9659
7 | 5:00 | 51828 | 121674 | 28 | 1.5218 | 13.44 | 65 | 1.0024 | 65.1543 | 65.1543 | 65.1543 | 11.805 | 769.1471
8 | 5:00 | 51852 | 121731 | 24 | 1.5288 | 13.89 | 57 | 1.0024 | 57.1347 | 57.1347 | 57.1347 | 11.755 | 671.6186
9 | 5:00 | 51880 | 121796 | 28 | 1.5078 | 12.79 | 65 | 1.0024 | 65.1535 | 65.1535 | 65.1535 | 11.76 | 766.2051
10 | 5:00 | 51909 | 121863 | 29 | 1.4998 | 14.07 | 67 | 1.0023 | 67.1516 | 67.1516 | 67.1516 | 11.727 | 787.4869
11 | 5:00 | 51931 | 121914 | 22 | 1.5208 | 18.91 | 51 | 1.0021 | 51.1059 | 51.1059 | 51.1059 | 11.794 | 602.7431
12 | 5:00 | 51950 | 121959 | 19 | 1.5348 | 17.63 | 45 | 1.0022 | 45.0985 | 45.0985 | 45.0985 | 11.843 | 534.1018
13 | 5:00 | 51969 | 122002 | 19 | 1.5168 | 16.62 | 43 | 1.0022 | 43.0941 | 43.0941 | 43.0941 | 11.817 | 509.2425
14 | 5:00 | 51987 | 122045 | 18 | 1.5168 | 16.89 | 43 | 1.0022 | 43.093 | 43.093 | 43.093 | 11.728 | 505.3949
15 | 5:00 | 52009 | 122097 | 22 | 1.5268 | 13.57 | 52 | 1.0024 | 52.1234 | 52.1234 | 52.1234 | 11.73 | 611.4072
16 | 5:00 | 52032 | 122150 | 23 | 1.5308 | 15.08 | 53 | 1.0023 | 53.122 | 53.122 | 53.122 | 11.735 | 623.3868
17 | 5:00 | 52054 | 122202 | 22 | 1.5258 | 12.45 | 52 | 1.0024 | 52.1265 | 52.1265 | 52.1265 | 11.733 | 611.6004
18 | 5:00 | 52080 | 122263 | 26 | 1.5068 | 9.91 | 61 | 1.0025 | 61.1536 | 61.1536 | 61.1536 | 11.736 | 717.6983
19 | 5:00 | 52111 | 122336 | 31 | 1.4968 | 11.48 | 73 | 1.0024 | 73.175 | 73.175 | 73.175 | 11.73 | 858.3423
20 | 5:00 | 52142 | 122410 | 31 | 1.5218 | 10.84 | 74 | 1.0025 | 74.186 | 74.186 | 74.186 | 11.748 | 871.5372
21 | 5:00 | 52177 | 122493 | 35 | 1.5228 | 10.74 | 83 | 1.0025 | 83.2106 | 83.2106 | 83.2106 | 11.842 | 985.3794
22 | 5:00 | 52215 | 122582 | 38 | 1.5088 | 9.3 | 89 | 1.0026 | 89.2293 | 89.2293 | 89.2293 | 11.842 | 1056.653
23 | 5:00 | 52256 | 122681 | 41 | 1.5098 | 7.59 | 99 | 1.0027 | 99.2658 | 99.2658 | 99.2658 | 11.868 | 1178.0866
24 | 5:00 | 52293 | 122768 | 37 | 1.5248 | 9.5 | 87 | 1.0026 | 87.2292 | 87.2292 | 87.2292 | 11.96 | 1043.2613
25 | 5:00 | 52329 | 122855 | 36 | 1.5158 | 8.44 | 87 | 1.0027 | 87.2322 | 87.2322 | 87.2322 | 11.958 | 1043.1225
26 | 5:00 | 52375 | 122965 | 46 | 1.5008 | 7.95 | 110 | 1.0026 | 110.2912 | 110.2912 | 110.2912 | 11.959 | 1318.973
27 | 5:00 | 52422 | 123076 | 47 | 1.5108 | 8.98 | 111 | 1.0026 | 111.2906 | 111.2906 | 111.2906 | 11.956 | 1330.591
28 | 5:00 | 52464 | 123178 | 42 | 1.5348 | 9.08 | 102 | 1.0027 | 102.275 | 102.275 | 102.275 | 11.978 | 1225.0499
29 | 5:00 | 52503 | 123269 | 39 | 1.5258 | 8.28 | 91 | 1.0027 | 91.2469 | 91.2469 | 91.2469 | 11.975 | 1092.6816
30 | 5:00 | 52542 | 123363 | 39 | 1.5213 | 8.18 | 94 | 1.0027 | 94.2542 | 94.2542 | 94.2542 | 11.967 | 1127.9398
31
TOTALES | [9 empty] | 2257.5918 | 2257.5918 |  | 26724.334