## UM01
COMERCIALIZADOR |  | Endesa Energía |  | Tipo de Unidad de Medida |  |  | CORRECTOR PT |  |  | PERIODO | 01/01/2019 | al | 31/01/2019
CONSUMIDOR |  | IRTA TORRE MARIMON |  | Identificación de Unidad de Medida |  |  | UM01
RED |  | B35X |  | Contador |  |  | Ref
TARIFA ACCESO |  | 2.1 |  | Corrector |  |  | Ref
CUPS |  | ES0230901000027733SY
Lectura día |  | 31/12/2018 |  | Presión de referencia de la instalación |  |  |  | 0.98818 | bar
Contador | Vol. Corregido | Corrector Vol. Bruto
53886 | 126588 | 0 |  | Hora Referencia:
Día | Hora | V.Br Real | V.Cr Real | Cont | Presión | Tª | Calculado | Zref/Z | Calculado | Corr.PTZ | Telem. PTZ | PCS | kWh
|  |  |  | V. Diario | (bar) | (ºC) | PT |  | PTZ | (Nm3) | (Nm3) | (kWh/Nm3)
1 | 5:00 | 53956 | 126755 | 70 | 1.5258 | 7 | 167 | 1.003 | 167.4988 | 167.4988 | 167.4988 | 11.972 | 2005.2957
2 | 5:00 | 54037 | 126951 | 81 | 1.5198 | 4.6 | 196 | 1.0031 | 196.6111 | 196.6111 | 196.6111 | 11.985 | 2356.3842
3 | 5:00 | 54119 | 127151 | 82 | 1.5108 | 3.75 | 200 | 1.0031 | 200.6286 | 200.6286 | 200.6286 | 11.997 | 2406.9417
4 | 5:00 | 54202 | 127354 | 83 | 1.5208 | 3.75 | 203 | 1.0032 | 203.6454 | 203.6454 | 203.6454 | 12 | 2443.7451
5 | 5:00 | 54283 | 127552 | 81 | 1.5168 | 4.17 | 198 | 1.0031 | 198.6211 | 198.6211 | 198.6211 | 11.995 | 2382.4606
6 | 5:00 | 54360 | 127737 | 77 | 1.5098 | 6.38 | 185 | 1.003 | 185.5501 | 185.5501 | 185.5501 | 11.996 | 2225.8595
7 | 5:00 | 54444 | 127939 | 84 | 1.5158 | 5.57 | 202 | 1.003 | 202.6154 | 202.6154 | 202.6154 | 12 | 2431.3843
8 | 5:00 | 54527 | 128141 | 83 | 1.5168 | 4.68 | 202 | 1.0031 | 202.627 | 202.627 | 202.627 | 11.988 | 2429.0921
9 | 5:00 | 54598 | 128312 | 71 | 1.5268 | 6.09 | 171 | 1.003 | 171.5207 | 171.5207 | 171.5207 | 11.971 | 2053.2749
10 | 5:00 | 54680 | 128513 | 82 | 1.5228 | 3.96 | 201 | 1.0032 | 201.6344 | 201.6344 | 201.6344 | 11.915 | 2402.4738
11 | 5:00 | 54763 | 128714 | 83 | 1.5188 | 1.83 | 201 | 1.0033 | 201.6581 | 201.6581 | 201.6581 | 11.889 | 2397.5133
12 | 5:00 | 54829 | 128875 | 66 | 1.5158 | 3.72 | 161 | 1.0032 | 161.508 | 161.508 | 161.508 | 11.963 | 1932.1201
13 | 5:00 | 54877 | 128991 | 48 | 1.5208 | 5.44 | 116 | 1.0031 | 116.3547 | 116.3547 | 116.3547 | 11.924 | 1387.4129
14 | 5:00 | 54925 | 129106 | 48 | 1.5088 | 8.31 | 115 | 1.0028 | 115.3247 | 115.3247 | 115.3247 | 11.809 | 1361.8694
15 | 5:00 | 54996 | 129277 | 71 | 1.5078 | 6.09 | 171 | 1.003 | 171.5049 | 171.5049 | 171.5049 | 11.808 | 2025.1295
16 | 5:00 | 55065 | 129444 | 69 | 1.5048 | 4.73 | 167 | 1.003 | 167.5055 | 167.5055 | 167.5055 | 11.814 | 1978.9102
17 | 5:00 | 55104 | 129538 | 39 | 1.5238 | 7.65 | 94 | 1.0029 | 94.2739 | 94.2739 | 94.2739 | 11.823 | 1114.6007
18 | 5:00 | 55162 | 129679 | 58 | 1.5158 | 4.68 | 141 | 1.0031 | 141.4335 | 141.4335 | 141.4335 | 11.855 | 1676.6942
19 | 5:00 | 55228 | 129839 | 66 | 1.5093 | 4.45 | 160 | 1.0031 | 160.4916 | 160.4916 | 160.4916 | 11.886 | 1907.6031
20 | 5:00 | 55294 | 129998 | 66 | 1.5028 | 4.22 | 159 | 1.0031 | 159.4874 | 159.4874 | 159.4874 | 11.891 | 1896.4647
21 | 5:00 | 55343 | 130115 | 49 | 1.5258 | 4.76 | 117 | 1.0031 | 117.3635 | 117.3635 | 117.3635 | 11.869 | 1392.9873
22 | 5:00 | 55411 | 130281 | 68 | 1.5108 | 3.4 | 166 | 1.0031 | 166.5199 | 166.5199 | 166.5199 | 11.821 | 1968.4317
23 | 5:00 | 55523 | 130549 | 112 | 1.4848 | 2.97 | 268 | 1.0031 | 268.8223 | 268.8223 | 268.8223 | 11.822 | 3178.0176
24 | 5:00 | 55617 | 130774 | 94 | 1.4878 | 5.72 | 225 | 1.0029 | 225.655 | 225.655 | 225.655 | 11.829 | 2669.2731
25 | 5:00 | 55690 | 130951 | 73 | 1.4988 | 4.42 | 177 | 1.003 | 177.5372 | 177.5372 | 177.5372 | 11.872 | 2107.7219
26 | 5:00 | 55763 | 131124 | 73 | 1.5028 | 6.78 | 173 | 1.0029 | 173.5031 | 173.5031 | 173.5031 | 11.893 | 2063.4725
27 | 5:00 | 55842 | 131312 | 79 | 1.4788 | 7 | 188 | 1.0028 | 188.527 | 188.527 | 188.527 | 11.825 | 2229.332
28 | 5:00 | 55919 | 131497 | 77 | 1.4888 | 5.54 | 185 | 1.0029 | 185.5436 | 185.5436 | 185.5436 | 11.908 | 2209.4533
29 | 5:00 | 55971 | 131621 | 52 | 1.5068 | 3.79 | 124 | 1.0031 | 124.3857 | 124.3857 | 124.3857 | 11.918 | 1482.4293
30 | 5:00 | 56034 | 131774 | 63 | 1.5028 | 5.14 | 153 | 1.003 | 153.4611 | 153.4611 | 153.4611 | 11.922 | 1829.5638
31 | 5:00 | 56091 | 131908 | 57 | 1.4928 | 7.8 | 134 | 1.0028 | 134.3774 | 134.3774 | 134.3774 | 11.916 | 1601.2412
TOTALES | [9 empty] | 5336.191 | 5336.191 |  | 63547.1538