## UM01
COMERCIALIZADOR |  | Endesa Energía |  | Tipo de Unidad de Medida |  |  | CORRECTOR PT |  |  | PERIODO | 01/03/2019 | al | 31/03/2019
CONSUMIDOR |  | IRTA TORRE MARIMON |  | Identificación de Unidad de Medida |  |  | UM01
RED |  | B35X |  | Contador |  |  | Ref
TARIFA ACCESO |  | 2.1 |  | Corrector |  |  | Ref
CUPS |  | ES0230901000027733SY
Lectura día |  | 28/02/2019 |  | Presión de referencia de la instalación |  |  |  | 0.98818 | bar
Contador | Vol. Corregido | Corrector Vol. Bruto
57400 | 135048 | 0 |  | Hora Referencia:
Día | Hora | V.Br Real | V.Cr Real | Cont | Presión | Tª | Calculado | Zref/Z | Calculado | Corr.PTZ | Telem. PTZ | PCS | kWh
|  |  |  | V. Diario | (bar) | (ºC) | PT |  | PTZ | (Nm3) | (Nm3) | (kWh/Nm3)
1 | 5:00 | 135123 | 135123 | 77723 | 1.5198 | 9.93 | 75 | 1.0035 | 75.2626 | 75.2626 | 75.2626 | 11.954 | 899.6897
2 | 5:00 | 135209 | 135209 | 86 | 1.5128 | 12.59 | 86 | 1.0033 | 86.2796 | 86.2796 | 86.2796 | 11.908 | 1027.4173
3 | 5:00 | 135281 | 135281 | 72 | 1.5158 | 11.79 | 72 | 1.0033 | 72.237 | 72.237 | 72.237 | 11.867 | 857.2359
4 | 5:00 | 135319 | 135319 | 38 | 1.5168 | 15.36 | 38 | 1.0029 | 38.1109 | 38.1109 | 38.1109 | 11.692 | 445.5925
5 | 5:00 | 135387 | 135387 | 68 | 1.5188 | 12.36 | 68 | 1.0031 | 68.2115 | 68.2115 | 68.2115 | 11.669 | 795.9598
6 | 5:00 | 135518 | 135518 | 131 | 1.5048 | 9.47 | 131 | 1.0033 | 131.4272 | 131.4272 | 131.4272 | 11.64 | 1529.8125
7 | 5:00 | 135611 | 135611 | 93 | 1.5048 | 12.49 | 93 | 1.0031 | 93.2845 | 93.2845 | 93.2845 | 11.654 | 1087.1374
8 | 5:00 | 135693 | 135693 | 82 | 1.5378 | 11.66 | 82 | 1.0032 | 82.2632 | 82.2632 | 82.2632 | 11.674 | 960.3408
9 | 5:00 | 135777 | 135777 | 84 | 1.5418 | 13.5 | 84 | 1.0031 | 84.2646 | 84.2646 | 84.2646 | 11.752 | 990.2776
10 | 5:00 | 135875 | 135875 | 98 | 1.5138 | 14.81 | 98 | 1.0029 | 98.289 | 98.289 | 98.289 | 11.697 | 1149.6865
11 | 5:00 | 135966 | 135966 | 91 | 1.5168 | 15.1 | 91 | 1.0029 | 91.261 | 91.261 | 91.261 | 11.611 | 1059.6313
12 | 5:00 | 136057 | 136057 | 91 | 1.5168 | 13.25 | 91 | 1.003 | 91.2747 | 91.2747 | 91.2747 | 11.645 | 1062.8942
13 | 5:00 | 136138 | 136138 | 81 | 1.5218 | 10.57 | 81 | 1.0032 | 81.2624 | 81.2624 | 81.2624 | 11.668 | 948.1701
14 | 5:00 | 136187 | 136187 | 49 | 1.5368 | 13.88 | 49 | 1.003 | 49.1494 | 49.1494 | 49.1494 | 11.67 | 573.5735
15 | 5:00 | 136253 | 136253 | 66 | 1.5288 | 14.26 | 66 | 1.0031 | 66.2066 | 66.2066 | 66.2066 | 11.847 | 784.3494
16 | 5:00 | 136344 | 136344 | 91 | 1.5088 | 14.95 | 91 | 1.003 | 91.2756 | 91.2756 | 91.2756 | 11.838 | 1080.521
17 | 5:00 | 136414 | 136414 | 70 | 1.5038 | 15.84 | 70 | 1.0029 | 70.2057 | 70.2057 | 70.2057 | 11.814 | 829.4105
18 | 5:00 | 136459 | 136459 | 45 | 1.5338 | 14.18 | 45 | 1.0031 | 45.1409 | 45.1409 | 45.1409 | 11.831 | 534.0614
19 | 5:00 | 136534 | 136534 | 75 | 1.5318 | 9.32 | 75 | 1.0035 | 75.2619 | 75.2619 | 75.2619 | 11.833 | 890.5741
20 | 5:00 | 136648 | 136648 | 114 | 1.5188 | 9.16 | 114 | 1.0035 | 114.3981 | 114.3981 | 114.3981 | 11.86 | 1356.7613
21 | 5:00 | 136741 | 136741 | 93 | 1.5188 | 12 | 93 | 1.0033 | 93.3042 | 93.3042 | 93.3042 | 11.858 | 1106.4012
22 | 5:00 | 136792 | 136792 | 51 | 1.5328 | 14.64 | 51 | 1.0031 | 51.1596 | 51.1596 | 51.1596 | 11.867 | 607.1113
23 | 5:00 | 136843 | 136843 | 51 | 1.5328 | 15.06 | 51 | 1.0031 | 51.1576 | 51.1576 | 51.1576 | 11.872 | 607.3429
24 | 5:00 | 136928 | 136928 | 85 | 1.5098 | 15.37 | 85 | 1.0029 | 85.249 | 85.249 | 85.249 | 11.727 | 999.7146
25 | 5:00 | 137018 | 137018 | 90 | 1.5058 | 15 | 90 | 1.0028 | 90.2554 | 90.2554 | 90.2554 | 11.578 | 1044.9773
26 | 5:00 | 137077 | 137077 | 59 | 1.5268 | 12.35 | 59 | 1.0031 | 59.1811 | 59.1811 | 59.1811 | 11.578 | 685.1984
27 | 5:00 | 137139 | 137139 | 62 | 1.5358 | 11.48 | 62 | 1.0031 | 62.1953 | 62.1953 | 62.1953 | 11.588 | 720.7191
28 | 5:00 | 137247 | 137247 | 108 | 1.5238 | 11.51 | 108 | 1.0032 | 108.3413 | 108.3413 | 108.3413 | 11.65 | 1262.1759
29 | 5:00 | 137340 | 137340 | 93 | 1.5168 | 13.48 | 93 | 1.0031 | 93.2863 | 93.2863 | 93.2863 | 11.737 | 1094.9019
30 | 5:00 | 137398 | 137398 | 58 | 1.5128 | 13.48 | 58 | 1.0032 | 58.1873 | 58.1873 | 58.1873 | 11.906 | 692.7785
31 | 5:00 | 137455 | 137455 | 57 | 1.5088 | 13.48 | 57 | 1.0032 | 57.1841 | 57.1841 | 57.1841 | 11.974 | 684.7225
TOTALES | [9 empty] | 2414.5677 | 2414.5677 |  | 28369.1405