## UM01
COMERCIALIZADOR |  | Endesa Energía |  | Tipo de Unidad de Medida |  |  | CORRECTOR PT |  |  | PERIODO | 01/05/2019 | al | 31/05/2019
CONSUMIDOR |  | IRTA TORRE MARIMON |  | Identificación de Unidad de Medida |  |  | UM01
RED |  | B35X |  | Contador |  |  | Ref
TARIFA ACCESO |  | 2.1 |  | Corrector |  |  | Ref
CUPS |  | ES0230901000027733SY
Lectura día |  | 30/04/2019 |  | Presión de referencia de la instalación |  |  |  | 0.98818 | bar
Contador | Vol. Corregido | Corrector Vol. Bruto
139515 | 139515 | 0 |  | Hora Referencia:
Día | Hora | V.Br Real | V.Cr Real | Cont | Presión | Tª | Calculado | Zref/Z | Calculado | Corr.PTZ | Telem. PTZ | PCS | kWh
|  |  |  | V. Diario | (bar) | (ºC) | PT |  | PTZ | (Nm3) | (Nm3) | (kWh/Nm3)
1 | 5:00 | 139594 | 139594 | 79 | 1.5068 | 18.07 | 79 | 1.0028 | 79.2195 | 79.2195 | 79.2195 | 11.777 | 932.9676
2 | 5:00 | 139648 | 139648 | 54 | 1.5058 | 18.21 | 54 | 1.0027 | 54.1478 | 54.1478 | 54.1478 | 11.741 | 635.7493
3 | 5:00 | 139696 | 139696 | 48 | 1.5228 | 10.52 | 48 | 1.0033 | 48.1589 | 48.1589 | 48.1589 | 11.724 | 564.6153
4 | 5:00 | 139759 | 139759 | 63 | 1.5168 | 15.5 | 63 | 1.0029 | 63.1845 | 63.1845 | 63.1845 | 11.71 | 739.8908
5 | 5:00 | 139843 | 139843 | 84 | 1.5098 | 14.89 | 84 | 1.0029 | 84.2477 | 84.2477 | 84.2477 | 11.703 | 985.951
6 | 5:00 | 139921 | 139921 | 78 | 1.5098 | 14.77 | 78 | 1.003 | 78.2308 | 78.2308 | 78.2308 | 11.713 | 916.3174
7 | 5:00 | 139960 | 139960 | 39 | 1.5288 | 15.18 | 39 | 1.003 | 39.1162 | 39.1162 | 39.1162 | 11.709 | 458.0114
8 | 5:00 | 140008 | 140008 | 48 | 1.5108 | 18.73 | 48 | 1.0027 | 48.129 | 48.129 | 48.129 | 11.701 | 563.1571
9 | 5:00 | 140084 | 140084 | 76 | 1.4988 | 21.11 | 76 | 1.0025 | 76.1912 | 76.1912 | 76.1912 | 11.709 | 892.1229
10 | 5:00 | 140133 | 140133 | 49 | 1.4988 | 23.57 | 49 | 1.0024 | 49.1154 | 49.1154 | 49.1154 | 11.715 | 575.3874
11 | 5:00 | 140158 | 140158 | 25 | 1.5328 | 22.9 | 25 | 1.0025 | 25.0619 | 25.0619 | 25.0619 | 11.715 | 293.6002
12 | 5:00 | 140190 | 140190 | 32 | 1.5298 | 19.96 | 32 | 1.0027 | 32.0863 | 32.0863 | 32.0863 | 11.763 | 377.4312
13 | 5:00 | 140253 | 140253 | 63 | 1.5118 | 19.98 | 63 | 1.0027 | 63.1674 | 63.1674 | 63.1674 | 11.784 | 744.3645
14 | 5:00 | 140315 | 140315 | 62 | 1.5088 | 20.24 | 62 | 1.0026 | 62.1616 | 62.1616 | 62.1616 | 11.738 | 729.6533
15 | 5:00 | 140358 | 140358 | 43 | 1.5228 | 17.8 | 43 | 1.0027 | 43.1177 | 43.1177 | 43.1177 | 11.642 | 501.9762
16 | 5:00 | 140398 | 140398 | 40 | 1.5218 | 19.3 | 40 | 1.0026 | 40.1055 | 40.1055 | 40.1055 | 11.647 | 467.1085
17 | 5:00 | 140459 | 140459 | 61 | 1.5068 | 13.06 | 61 | 1.003 | 61.1842 | 61.1842 | 61.1842 | 11.631 | 711.633
18 | 5:00 | 140527 | 140527 | 68 | 1.5068 | 15.53 | 68 | 1.0029 | 68.1943 | 68.1943 | 68.1943 | 11.647 | 794.2595
19 | 5:00 | 140581 | 140581 | 54 | 1.5058 | 12.61 | 54 | 1.0031 | 54.1657 | 54.1657 | 54.1657 | 11.66 | 631.5724
20 | 5:00 | 140624 | 140624 | 43 | 1.5248 | 19.48 | 43 | 1.0026 | 43.1138 | 43.1138 | 43.1138 | 11.66 | 502.7072
21 | 5:00 | 140706 | 140706 | 82 | 1.5068 | 20.11 | 82 | 1.0026 | 82.2105 | 82.2105 | 82.2105 | 11.664 | 958.9032
22 | 5:00 | 140788 | 140788 | 82 | 1.5058 | 19.72 | 82 | 1.0026 | 82.2154 | 82.2154 | 82.2154 | 11.728 | 964.2224
23 | 5:00 | 140838 | 140838 | 50 | 1.5028 | 22.99 | 50 | 1.0024 | 50.1198 | 50.1198 | 50.1198 | 11.698 | 586.3014
24 | 5:00 | 140872 | 140872 | 34 | 1.5258 | 15.38 | 34 | 1.0029 | 34.0972 | 34.0972 | 34.0972 | 11.571 | 394.5384
25 | 5:00 | 140922 | 140922 | 50 | 1.5268 | 17.97 | 50 | 1.0027 | 50.1339 | 50.1339 | 50.1339 | 11.566 | 579.8481
26 | 5:00 | 140993 | 140993 | 71 | 1.5058 | 18.52 | 71 | 1.0026 | 71.1865 | 71.1865 | 71.1865 | 11.61 | 826.4755
27 | 5:00 | 141053 | 141053 | 60 | 1.4938 | 23.2 | 60 | 1.0022 | 60.1323 | 60.1323 | 60.1323 | 11.447 | 688.3344
28 | 5:00 | 141089 | 141089 | 36 | 1.5148 | 21.18 | 36 | 1.0024 | 36.0855 | 36.0855 | 36.0855 | 11.444 | 412.9629
29 | 5:00 | 141148 | 141148 | 59 | 1.5218 | 18.88 | 59 | 1.0026 | 59.1544 | 59.1544 | 59.1544 | 11.582 | 685.1263
30 | 5:00 | 141197 | 141197 | 49 | 1.5218 | 22.27 | 49 | 1.0024 | 49.1179 | 49.1179 | 49.1179 | 11.593 | 569.4237
31 | 5:00 | 141229 | 141229 | 32 | 1.5228 | 26.77 | 32 | 1.0022 | 32.0693 | 32.0693 | 32.0693 | 11.639 | 373.2543
TOTALES | [9 empty] | 1718.6222 | 1718.6222 |  | 20057.8668