## UM01
COMERCIALIZADOR |  | Endesa Energía |  | Tipo de Unidad de Medida |  |  | CORRECTOR PT |  |  | PERIODO | 01/06/2019 | al | 30/06/2019
CONSUMIDOR |  | IRTA TORRE MARIMON |  | Identificación de Unidad de Medida |  |  | UM01
RED |  | B35X |  | Contador |  |  | Ref
TARIFA ACCESO |  | 2.1 |  | Corrector |  |  | Ref
CUPS |  | ES0230901000027733SY
Lectura día |  | 31/05/2019 |  | Presión de referencia de la instalación |  |  |  | 0.98818 | bar
Contador | Vol. Corregido | Corrector Vol. Bruto
141229 | 141229 | 0 |  | Hora Referencia:
Día | Hora | V.Br Real | V.Cr Real | Cont | Presión | Tª | Calculado | Zref/Z | Calculado | Corr.PTZ | Telem. PTZ | PCS | kWh
|  |  |  | V. Diario | (bar) | (ºC) | PT |  | PTZ | (Nm3) | (Nm3) | (kWh/Nm3)
1 | 5:00 | 141232 | 141232 | 3 | 1.5148 | 35.32 | 3 | 1.0017 | 3.005 | 3.005 | 3.005 | 11.614 | 34.8999
2 | 5:00 | 141245 | 141245 | 13 | 1.5308 | 22.32 | 13 | 1.0024 | 13.0318 | 13.0318 | 13.0318 | 11.604 | 151.221
3 | 5:00 | 141283 | 141283 | 38 | 1.5108 | 26.9 | 38 | 1.0022 | 38.083 | 38.083 | 38.083 | 11.704 | 445.7238
4 | 5:00 | 141319 | 141319 | 36 | 1.5148 | 26.77 | 36 | 1.0022 | 36.0801 | 36.0801 | 36.0801 | 11.771 | 424.6989
5 | 5:00 | 141323 | 141323 | 4 | 1.5088 | 24.77 | 4 | 1.0024 | 4.0094 | 4.0094 | 4.0094 | 11.786 | 47.2551
6 | 5:00 | 141351 | 141351 | 28 | 1.5158 | 25.36 | 28 | 1.0024 | 28.0671 | 28.0671 | 28.0671 | 11.785 | 330.7706
7 | 5:00 | 141378 | 141379 | 27 | 1.5158 | 25.36 | 28 | 1.0024 | 28.0671 | 28.0671 | 28.0671 | 11.927 | 334.7562
8 | 5:00 | 141406 | 141406 | 28 | 1.5228 | 25.95 | 27 | 1.0024 | 27.0647 | 27.0647 | 27.0647 | 11.936 | 323.0442
9 | 5:00 | 141425 | 141425 | 19 | 1.5248 | 23.95 | 19 | 1.0025 | 19.0478 | 19.0478 | 19.0478 | 11.92 | 227.0498
10 | 5:00 | 141444 | 141444 | 19 | 1.5138 | 25.26 | 19 | 1.0024 | 19.0459 | 19.0459 | 19.0459 | 11.945 | 227.5033
11 | 5:00 | 141473 | 141473 | 29 | 1.5318 | 12.96 | 29 | 1.0033 | 29.096 | 29.096 | 29.096 | 11.948 | 347.6392
12 | 5:00 | 141508 | 141508 | 35 | 1.5218 | 20.11 | 35 | 1.0027 | 35.0954 | 35.0954 | 35.0954 | 11.862 | 416.3022
13 | 5:00 | 141532 | 141532 | 24 | 1.5108 | 24.87 | 24 | 1.0023 | 24.0558 | 24.0558 | 24.0558 | 11.739 | 282.391
14 | 5:00 | 141547 | 141547 | 15 | 1.5118 | 26.25 | 15 | 1.0022 | 15.0335 | 15.0335 | 15.0335 | 11.727 | 176.2981
15 | 5:00 | 141578 | 141578 | 31 | 1.5148 | 25.92 | 31 | 1.0023 | 31.0721 | 31.0721 | 31.0721 | 11.835 | 367.738
16 | 5:00 | 141609 | 141609 | 31 | 1.5198 | 26.33 | 31 | 1.0023 | 31.0718 | 31.0718 | 31.0718 | 11.854 | 368.3247
17 | 5:00 | 141632 | 141632 | 23 | 1.5148 | 29.14 | 23 | 1.0021 | 23.0475 | 23.0475 | 23.0475 | 11.733 | 270.416
18 | 5:00 | 141641 | 141641 | 9 | 1.5018 | 30.42 | 9 | 1.002 | 9.0181 | 9.0181 | 9.0181 | 11.806 | 106.468
19 | 5:00 | 141652 | 141652 | 11 | 1.5198 | 22.19 | 11 | 1.0026 | 11.0281 | 11.0281 | 11.0281 | 11.819 | 130.3414
20 | 5:00 | 141684 | 141684 | 32 | 1.5148 | 27.1 | 32 | 1.0022 | 32.0712 | 32.0712 | 32.0712 | 11.789 | 378.0874
21 | 5:00 | 141697 | 141697 | 13 | 1.5113 | 28.24 | 13 | 1.002 | 13.0266 | 13.0266 | 13.0266 | 11.697 | 152.3718
22 | 5:00 | 141710 | 141710 | 13 | 1.5113 | 28.24 | 13 | 1.002 | 13.0266 | 13.0266 | 13.0266 | 11.643 | 151.6684
23 | 5:00 | 141723 | 141723 | 13 | 1.5113 | 28.24 | 13 | 1.002 | 13.0266 | 13.0266 | 13.0266 | 11.645 | 151.6944
24 | 5:00 | 141736 | 141735 | 13 | 1.5113 | 28.24 | 12 | 1.002 | 12.0245 | 12.0245 | 12.0245 | 11.668 | 140.3022
25 | 5:00 | 141748 | 141748 | 12 | 1.5078 | 29.39 | 13 | 1.002 | 13.0266 | 13.0266 | 13.0266 | 11.731 | 152.8147
26 | 5:00 | 141750 | 141750 | 2 | 1.5368 | 27.51 | 2 | 1.0022 | 2.0044 | 2.0044 | 2.0044 | 11.731 | 23.5142
27 | 5:00 | 141753 | 141753 | 3 | 1.5098 | 23.67 | 3 | 1.0024 | 3.0072 | 3.0072 | 3.0072 | 11.744 | 35.3168
28 | 5:00 | 141756 | 141756 | 3 | 1.5028 | 24.17 | 3 | 1.0024 | 3.0071 | 3.0071 | 3.0071 | 11.746 | 35.3214
29 | 5:00 | 141757 | 141757 | 1 | 1.5068 | 24.4 | 1 | 1.0023 | 1.0023 | 1.0023 | 1.0023 | 11.714 | 11.7414
30 | 5:00 | 141759 | 141759 | 2 | 1.5058 | 41.33 | 2 | 1.0014 | 2.0028 | 2.0028 | 2.0028 | 11.657 | 23.3465
31
TOTALES | [9 empty] | 531.2462 | 531.2462 |  | 6269.0205