## UM01
COMERCIALIZADOR |  | Endesa Energía |  | Tipo de Unidad de Medida |  |  | CORRECTOR PT |  |  | PERIODO | 01/10/2018 | al | 31/10/2018
CONSUMIDOR |  | S. A. DABEER |  | Identificación de Unidad de Medida |  |  | UM01
RED |  | B35X |  | Contador |  |  | Ref
TARIFA ACCESO |  | 2.3 |  | Corrector |  |  | Ref
CUPS |  | ES0217901000002366JT
Lectura día |  | 30/09/2018 |  | Presión de referencia de la instalación |  |  |  | 1.016 | Kg/cm2
Contador | Vol. Corregido | Corrector Vol. Bruto
4840287 | 4840287 | 0 |  | Hora Referencia:
Día | Hora | V.Br Real | V.Cr Real | Cont | Presión | Tª | Calculado | Zref/Z | Calculado | Corr.PTZ | Telem. PTZ | PCS | kWh
|  |  |  | V. Diario | (bar) | (ºC) | PT |  | PTZ | (Nm3) | (Nm3) | (kWh/Nm3)
1 | 5:00 | 2092352 | 4842199 | -2747935 | 1.5227 | 17.48 | 1912 | 1.0026 | 1916.9455 | 1916.9455 | 1916.9455 | 11.912 | 22834.6544
2 | 5:00 | 2093141 | 4844053 | 789 | 1.5267 | 17 | 1854 | 1.0026 | 1858.8495 | 1858.8495 | 1858.8495 | 11.904 | 22127.7449
3 | 5:00 | 2093987 | 4846038 | 846 | 1.5277 | 17.3 | 1985 | 1.0026 | 1990.1742 | 1990.1742 | 1990.1742 | 11.914 | 23710.9358
4 | 5:00 | 2094866 | 4848104 | 879 | 1.5267 | 16.95 | 2066 | 1.0026 | 2071.4041 | 2071.4041 | 2071.4041 | 11.886 | 24620.7086
5 | 5:00 | 2095487 | 4849560 | 621 | 1.5277 | 17.63 | 1456 | 1.0026 | 1459.7454 | 1459.7454 | 1459.7454 | 11.787 | 17206.0193
6 | 5:00 | 2095487 | 4849560 | 0 | 1.35 | 0 | 0 | 1.0029 | 0 | 0 | 0 | 11.791 | 0
7 | 5:00 | 2095487 | 4849560 | 0 | 1.35 | 0 | 0 | 1.0029 | 0 | 0 | 0 | 11.821 | 0
8 | 5:00 | 2096249 | 4851360 | 762 | 1.5237 | 14.67 | 1800 | 1.0027 | 1804.8404 | 1804.8404 | 1804.8404 | 11.795 | 21288.0928
9 | 5:00 | 2097082 | 4853318 | 833 | 1.5197 | 16.07 | 1958 | 1.0026 | 1963.1313 | 1963.1313 | 1963.1313 | 11.796 | 23157.0972
10 | 5:00 | 2097860 | 4855143 | 778 | 1.5187 | 16.33 | 1825 | 1.0026 | 1829.7534 | 1829.7534 | 1829.7534 | 11.784 | 21561.814
11 | 5:00 | 2098632 | 4856949 | 772 | 1.5227 | 17.38 | 1806 | 1.0026 | 1810.6458 | 1810.6458 | 1810.6458 | 11.801 | 21367.4308
12 | 5:00 | 2098632 | 4856949 | 0 | 1.35 | 0 | 0 | 1.0029 | 0 | 0 | 0 | 11.752 | 0
13 | 5:00 | 2098632 | 4856949 | 0 | 1.35 | 0 | 0 | 1.0028 | 0 | 0 | 0 | 11.591 | 0
14 | 5:00 | 2098632 | 4856949 | 0 | 1.35 | 0 | 0 | 1.0028 | 0 | 0 | 0 | 11.585 | 0
15 | 5:00 | 2099756 | 4859590 | 1124 | 1.5107 | 15.26 | 2641 | 1.0026 | 2647.8786 | 2647.8786 | 2647.8786 | 11.63 | 30794.8278
16 | 5:00 | 2100817 | 4862097 | 1061 | 1.5227 | 14.8 | 2507 | 1.0027 | 2513.6481 | 2513.6481 | 2513.6481 | 11.636 | 29248.8095
17 | 5:00 | 2101847 | 4864522 | 1030 | 1.5197 | 15.33 | 2425 | 1.0026 | 2431.3624 | 2431.3624 | 2431.3624 | 11.64 | 28301.0579
18 | 5:00 | 2102938 | 4867086 | 1091 | 1.5167 | 15.76 | 2564 | 1.0026 | 2570.6574 | 2570.6574 | 2570.6574 | 11.631 | 29899.3161
19 | 5:00 | 2103908 | 4869361 | 970 | 1.5237 | 16.81 | 2275 | 1.0026 | 2280.8475 | 2280.8475 | 2280.8475 | 11.632 | 26530.8182
20 | 5:00 | 2103908 | 4869361 | 0 | 1.35 | 0 | 0 | 1.0029 | 0 | 0 | 0 | 11.624 | 0
21 | 5:00 | 2103908 | 4869361 | 0 | 1.35 | 0 | 0 | 1.0029 | 0 | 0 | 0 | 11.674 | 0
22 | 5:00 | 2104843 | 4871574 | 935 | 1.5257 | 14.45 | 2213 | 1.0027 | 2218.9577 | 2218.9577 | 2218.9577 | 11.734 | 26037.2491
23 | 5:00 | 2105870 | 4874014 | 1027 | 1.5307 | 13.99 | 2440 | 1.0027 | 2446.6818 | 2446.6818 | 2446.6818 | 11.805 | 28883.0786
24 | 5:00 | 2106932 | 4876524 | 1062 | 1.5247 | 14.81 | 2510 | 1.0027 | 2516.7219 | 2516.7219 | 2516.7219 | 11.753 | 29579.0321
25 | 5:00 | 2107908 | 4878839 | 976 | 1.5247 | 14.05 | 2315 | 1.0027 | 2321.2952 | 2321.2952 | 2321.2952 | 11.796 | 27381.9983
26 | 5:00 | 2108587 | 4880443 | 679 | 1.5217 | 14.4 | 1604 | 1.0027 | 1608.3279 | 1608.3279 | 1608.3279 | 11.802 | 18981.4857
27 | 5:00 | 2108587 | 4880443 | 0 | 1.35 | 0 | 0 | 1.0029 | 0 | 0 | 0 | 11.751 | 0
28 | 5:00 | 2108587 | 4880443 | 0 | 1.35 | 0 | 0 | 1.0029 | 0 | 0 | 0 | 11.749 | 0
29 | 5:00 | 2109642 | 4882973 | 1055 | 1.5017 | 8.4 | 2530 | 1.0029 | 2537.3688 | 2537.3688 | 2537.3688 | 11.786 | 29905.4285
30 | 5:00 | 2110533 | 4885107 | 891 | 1.5127 | 10.13 | 2134 | 1.0029 | 2140.1188 | 2140.1188 | 2140.1188 | 11.817 | 25289.7836
31 | 5:00 | 2111159 | 4886608 | 626 | 1.5187 | 9.69 | 1501 | 1.0029 | 1505.3567 | 1505.3567 | 1505.3567 | 11.818 | 17790.3051
TOTALES | [9 empty] | 46444.7122 | 46444.7122 |  | 546497.6884