## UM01
COMERCIALIZADOR |  | Endesa Energía |  | Tipo de Unidad de Medida |  |  | CORRECTOR PT |  |  | PERIODO | 01/06/2019 | al | 30/06/2019
CONSUMIDOR |  | S. A. DABEER |  | Identificación de Unidad de Medida |  |  | UM01
RED |  | B35X |  | Contador |  |  | Ref
TARIFA ACCESO |  | 2.3 |  | Corrector |  |  | Ref
CUPS |  | ES0217901000002366JT
Lectura día |  | 31/05/2019 |  | Presión de referencia de la instalación |  |  |  | 1.016 | Kg/cm2
Contador | Vol. Corregido | Corrector Vol. Bruto
2242863 | 5194916 | 0 |  | Hora Referencia:
Día | Hora | V.Br Real | V.Cr Real | Cont | Presión | Tª | Calculado | Zref/Z | Calculado | Corr.PTZ | Telem. PTZ | PCS | kWh
|  |  |  | V. Diario | (bar) | (ºC) | PT |  | PTZ | (Nm3) | (Nm3) | (kWh/Nm3)
1 | 5:00 | 5194916 | 5194916 | 2952053 | 1.35 | 0 | 0 | 1.0036 | 0 | 0 | 0 | 11.614 | 0
2 | 5:00 | 5194918 | 5194918 | 2 | 1.4917 | 17.34 | 2 | 1.0027 | 2.0054 | 2.0054 | 2.0054 | 11.604 | 23.2708
3 | 5:00 | 5196803 | 5196803 | 1885 | 1.5117 | 19.13 | 1885 | 1.0027 | 1890.0838 | 1890.0838 | 1890.0838 | 11.704 | 22121.5413
4 | 5:00 | 5198944 | 5198944 | 2141 | 1.5057 | 18.02 | 2141 | 1.0028 | 2146.9905 | 2146.9905 | 2146.9905 | 11.771 | 25272.2254
5 | 5:00 | 5200139 | 5200139 | 1195 | 1.5177 | 17.95 | 1195 | 1.0028 | 1198.4034 | 1198.4034 | 1198.4034 | 11.786 | 14124.382
6 | 5:00 | 5201297 | 5201297 | 1158 | 1.5227 | 16.7 | 1158 | 1.0029 | 1161.4149 | 1161.4149 | 1161.4149 | 11.785 | 13687.2751
7 | 5:00 | 5202313 | 5202313 | 1016 | 1.5217 | 19.49 | 1016 | 1.0028 | 1018.8936 | 1018.8936 | 1018.8936 | 11.927 | 12152.3436
8 | 5:00 | 5202313 | 5202313 | 0 | 1.35 | 0 | 0 | 1.0039 | 0 | 0 | 0 | 11.936 | 0
9 | 5:00 | 5202319 | 5202319 | 6 | 1.4907 | 16.5 | 6 | 1.003 | 6.0179 | 6.0179 | 6.0179 | 11.92 | 71.7331
10 | 5:00 | 5204264 | 5204264 | 1945 | 1.5127 | 18.57 | 1945 | 1.0029 | 1950.6366 | 1950.6366 | 1950.6366 | 11.945 | 23300.3543
11 | 5:00 | 5206250 | 5206250 | 1986 | 1.5167 | 12.46 | 1986 | 1.0034 | 1992.6551 | 1992.6551 | 1992.6551 | 11.948 | 23808.243
12 | 5:00 | 5208106 | 5208106 | 1856 | 1.5187 | 14.54 | 1856 | 1.0031 | 1861.8278 | 1861.8278 | 1861.8278 | 11.862 | 22085.0018
13 | 5:00 | 5210250 | 5210250 | 2144 | 1.5117 | 15.82 | 2144 | 1.0029 | 2150.3227 | 2150.3227 | 2150.3227 | 11.739 | 25242.6377
14 | 5:00 | 5211694 | 5211694 | 1444 | 1.5087 | 18.82 | 1444 | 1.0027 | 1447.9378 | 1447.9378 | 1447.9378 | 11.727 | 16979.9664
15 | 5:00 | 5211694 | 5211694 | 0 | 1.35 | 0 | 0 | 1.0038 | 0 | 0 | 0 | 11.835 | 0
16 | 5:00 | 5211694 | 5211694 | 0 | 1.35 | 0 | 0 | 1.0038 | 0 | 0 | 0 | 11.854 | 0
17 | 5:00 | 5213910 | 5213910 | 2216 | 1.5117 | 18.91 | 2216 | 1.0027 | 2222.043 | 2222.043 | 2222.043 | 11.733 | 26071.2309
18 | 5:00 | 5215957 | 5215957 | 2047 | 1.5137 | 19.45 | 2047 | 1.0027 | 2052.6252 | 2052.6252 | 2052.6252 | 11.806 | 24233.2926
19 | 5:00 | 5217855 | 5217855 | 1898 | 1.5147 | 19.05 | 1898 | 1.0028 | 1903.2916 | 1903.2916 | 1903.2916 | 11.819 | 22495.0037
20 | 5:00 | 5220220 | 5220220 | 2365 | 1.5087 | 18.23 | 2365 | 1.0028 | 2371.6646 | 2371.6646 | 2371.6646 | 11.789 | 27959.5536
21 | 5:00 | 5221796 | 5221796 | 1576 | 1.5137 | 19.74 | 1576 | 1.0027 | 1580.2032 | 1580.2032 | 1580.2032 | 11.697 | 18483.6367
22 | 5:00 | 5221796 | 5221796 | 0 | 1.35 | 0 | 0 | 1.0036 | 0 | 0 | 0 | 11.643 | 0
23 | 5:00 | 5221796 | 5221796 | 0 | 1.35 | 0 | 0 | 1.0036 | 0 | 0 | 0 | 11.645 | 0
24 | 5:00 | 5221796 | 5221796 | 0 | 1.35 | 0 | 0 | 1.0037 | 0 | 0 | 0 | 11.668 | 0
25 | 5:00 | 5224157 | 5224157 | 2361 | 1.3857 | 20.88 | 2361 | 1.0023 | 2366.5129 | 2366.5129 | 2366.5129 | 11.731 | 27761.5632
26 | 5:00 | 5226259 | 5226259 | 2102 | 1.3907 | 21.56 | 2102 | 1.0023 | 2106.8661 | 2106.8661 | 2106.8661 | 11.731 | 24715.6466
27 | 5:00 | 5228739 | 5228739 | 2480 | 1.3867 | 21.41 | 2480 | 1.0023 | 2485.7412 | 2485.7412 | 2485.7412 | 11.744 | 29192.5447
28 | 5:00 | 5230282 | 5230282 | 1543 | 1.3887 | 22.82 | 1543 | 1.0022 | 1546.4486 | 1546.4486 | 1546.4486 | 11.746 | 18164.5853
29 | 5:00 | 5230282 | 5230282 | 0 | 1.35 | 0 | 0 | 1.0037 | 0 | 0 | 0 | 11.714 | 0
30 | 5:00 | 5230282 | 5230282 | 0 | 1.35 | 0 | 0 | 1.0037 | 0 | 0 | 0 | 11.657 | 0
31
TOTALES | [9 empty] | 35462.5859 | 35462.5859 |  | 417946.0318