## UM02
COMERCIALIZADOR |  | Endesa Energía |  | Tipo de Unidad de Medida |  |  | SIN CORRECTOR |  |  | PERIODO | 01/03/2018 | al | 31/03/2018
CONSUMIDOR |  | WYETH FARMA S.A. |  | Identificación de Unidad de Medida |  |  | UM02
RED |  | B19 |  | Contador |  |  | Ref
TARIFA ACCESO |  | 2.3 |  | Corrector |  |  | Ref
CUPS |  | ES0217901000013877FB
Lectura día |  | 28/02/2018 |  | Presión de referencia de la instalación |  |  |  | 0.99 | bar
Contador | Vol. Corregido | Corrector Vol. Bruto
17839 | 0 | 0 |  | Hora Referencia:
Día | Hora | V.Br Real | V.Cr Real | Cont | Presión | Tª | Calculado | Zref/Z | Calculado | Corr.PTZ | Telem. PTZ | PCS | kWh
|  |  |  | V. Diario | (bar) | (ºC) | PT |  | PTZ | (Nm3) | (Nm3) | (kWh/Nm3)
1 | 5:00 | 17844 | 0 | 5 | 0.0249 | 10 | 4.8313 | 0.92736 | 4.4803 | 4.4803 | 4.4803 | 11.646 | 52.1779
2 | 5:00 | 17850 | 0 | 6 | 0.0249 | 10 | 5.7975 | 0.9311 | 5.3981 | 5.3981 | 5.3981 | 11.635 | 62.8066
3 | 5:00 | 17850 | 0 | 0 | 0.0249 | 10 | 0 | 1 | 0 | 0 | 0 | 11.644 | 0
4 | 5:00 | 17850 | 0 | 0 | 0.0249 | 10 | 0 | 1 | 0 | 0 | 0 | 11.613 | 0
5 | 5:00 | 17851 | 0 | 1 | 0.0249 | 10 | 0.96625 | 0.93426 | 0.90273 | 0.90273 | 0.90273 | 11.774 | 10.6288
6 | 5:00 | 17854 | 0 | 3 | 0.0249 | 10 | 2.8988 | 0.93331 | 2.7054 | 2.7054 | 2.7054 | 11.786 | 31.8864
7 | 5:00 | 17858 | 0 | 4 | 0.0249 | 10 | 3.865 | 0.91048 | 3.519 | 3.519 | 3.519 | 11.807 | 41.5491
8 | 5:00 | 17862 | 0 | 4 | 0.0249 | 10 | 3.865 | 0.93252 | 3.6042 | 3.6042 | 3.6042 | 11.796 | 42.5152
9 | 5:00 | 17866 | 0 | 4 | 0.0249 | 10 | 3.865 | 0.91233 | 3.5262 | 3.5262 | 3.5262 | 11.783 | 41.5489
10 | 5:00 | 17866 | 0 | 0 | 0.0249 | 10 | 0 | 1 | 0 | 0 | 0 | 11.778 | 0
11 | 5:00 | 17866 | 0 | 0 | 0.0249 | 10 | 0 | 1 | 0 | 0 | 0 | 11.761 | 0
12 | 5:00 | 17867 | 0 | 1 | 0.0249 | 10 | 0.96625 | 0.9326 | 0.90113 | 0.90113 | 0.90113 | 11.795 | 10.6288
13 | 5:00 | 17871 | 0 | 4 | 0.0249 | 10 | 3.865 | 0.91125 | 3.522 | 3.522 | 3.522 | 11.797 | 41.549
14 | 5:00 | 17874 | 0 | 3 | 0.0249 | 10 | 2.8988 | 0.93047 | 2.6972 | 2.6972 | 2.6972 | 11.822 | 31.8864
15 | 5:00 | 17890 | 0 | 16 | 0.0249 | 10 | 15.4601 | 0.91448 | 14.1379 | 14.1379 | 14.1379 | 11.892 | 168.1281
16 | 5:00 | 17896 | 0 | 6 | 0.0249 | 10 | 5.7975 | 0.92367 | 5.355 | 5.355 | 5.355 | 11.909 | 63.7727
17 | 5:00 | 17896 | 0 | 0 | 0.0249 | 10 | 0 | 1 | 0 | 0 | 0 | 11.889 | 0
18 | 5:00 | 17896 | 0 | 0 | 0.0249 | 10 | 0 | 1 | 0 | 0 | 0 | 11.878 | 0
19 | 5:00 | 17896 | 0 | 0 | 0.0249 | 10 | 0 | 1 | 0 | 0 | 0 | 11.857 | 0
20 | 5:00 | 17896 | 0 | 0 | 0.0249 | 10 | 0 | 1 | 0 | 0 | 0 | 11.852 | 0
21 | 5:00 | 17896 | 0 | 0 | 0.0249 | 10 | 0 | 1 | 0 | 0 | 0 | 11.814 | 0
22 | 5:00 | 17900 | 0 | 4 | 0.0249 | 10 | 3.865 | 0.93063 | 3.5969 | 3.5969 | 3.5969 | 11.82 | 42.5154
23 | 5:00 | 17900 | 0 | 0 | 0.0249 | 10 | 0 | 1 | 0 | 0 | 0 | 11.756 | 0
24 | 5:00 | 17900 | 0 | 0 | 0.0249 | 10 | 0 | 1 | 0 | 0 | 0 | 11.729 | 0
25 | 5:00 | 17900 | 0 | 0 | 0.0249 | 10 | 0 | 1 | 0 | 0 | 0 | 11.761 | 0
26 | 5:00 | 17900 | 0 | 0 | 0.0249 | 10 | 0 | 1 | 0 | 0 | 0 | 11.617 | 0
27 | 5:00 | 17900 | 0 | 0 | 0.0249 | 10 | 0 | 1 | 0 | 0 | 0 | 11.606 | 0
28 | 5:00 | 17901 | 0 | 1 | 0.0249 | 10 | 0.96625 | 0.94689 | 0.91494 | 0.91494 | 0.91494 | 11.617 | 10.6288
29 | 5:00 | 17901 | 0 | 0 | 0.0249 | 10 | 0 | 1 | 0 | 0 | 0 | 11.621 | 0
30 | 5:00 | 17901 | 0 | 0 | 0.0249 | 10 | 0 | 1 | 0 | 0 | 0 | 11.628 | 0
31 | 5:00 | 17901 | 0 | 0 | 0.0249 | 10 | 0 | 1 | 0 | 0 | 0 | 11.629 | 0
TOTALES | [9 empty] | 55.2611 | 55.2611 |  | 652.2219