## T-PRES
|  |  |  | PROJECTE EXECUTIU D'URBANITZACIÓ DE L'ÀMBIT DEL PMU DE LA ROUREDA. FASE 1A | PROJECTE EXECUTIU D'URBANITZACIÓ DE L'ÀMBIT DEL PMU DE LA ROUREDA. FASE 1A | PROJECTE EXECUTIU D'URBANITZACIÓ DE L'ÀMBIT DEL PMU DE LA ROUREDA. FASE 1A | PROJECTE EXECUTIU D'URBANITZACIÓ DE L'ÀMBIT DEL PMU DE LA ROUREDA. FASE 1A
|  |  |  | ANDREU ARRIOLA I CARME FIOL ARQUITECTES. MARÇ 2024 | ANDREU ARRIOLA I CARME FIOL ARQUITECTES. MARÇ 2024 | ANDREU ARRIOLA I CARME FIOL ARQUITECTES. MARÇ 2024 | ANDREU ARRIOLA I CARME FIOL ARQUITECTES. MARÇ 2024
PRESSUPOST
[5 empty] | Preu | Amidament | Import
|  | Obra | 01 | PressupostFASE 1A MARÇ 2024
|  | Capítol | 01 | TREBALLS PREVIS I ENDERROCS
01.01 | 1 | P2146-DJ3H | M2 | Demolició de paviment de panots col·locats sobre base de formigó de fins a 15 cm de gruix, inclòs la demolició de la base, d'amplària fins a 2 m, amb compressor i càrrega sobre camió amb mitjans mecànics | 12.18 | 830.025 | 10109.7
01.01 | 2 | P2148-T9L6 | M | Demolició de vorada, inclòs la base, col·locada sobre formigó, amb martell trencador muntat sobre retroexcavadora i compressor i càrrega manual i mecànica de runa sobre camió o contenidor | 5.12 | 184.45 | 944.38
01.01 | 3 | P22D-T00A | u | Eliminació de vegetació invasiva en talusos i solars de superficie estimada de 2.760m2 de fase 1A, amb mitjans manuals i mecànics, amb l'ajuda de cistella mecànica, aplec de la brossa generada i càrrega sobre camió grua amb pinça, i transport de la mateixa a planta de compostatge. es realitzarà la tala i arrencada (manual o amb maquinària) dels exemplars, recollint tots els fruits i fragments que puguin desprendre's durant l'eliminació. es cremaran les arrels amb flama (bufador) o químicament. | 1325.75 | 1 | 1325.75
01.01 | 4 | P214W-FEMF | M | Tall en paviment de mescla bituminosa de 10 cm de fondària com a mínim amb màquina tallajunts amb disc de diamant per a paviment, per a delimitar la zona a demolir | 4.36 | 45 | 196.2
01.01 | 5 | P2143-4RR1 | M2 | Arrencada de paviment asfàltic, amb compressor i càrrega manual i mecànica de runa sobre camió o contenidor | 4.81 | 45 | 216.45
01.01 | 6 | P21DH-T17Q | U | Desmuntatge de llumenera, pal de suport, linia elèctrica, accessoris i elements de subjecció, de fins a 6 m d'alçària, com a màxim, enderroc de fonament de formigó a mà i amb martell trencador sobre retroexcavadora, aplec per a posterior aprofitament i càrrega manual i mecànica de runa sobre camió o contenidor, en entorn urbà sense dificultat de mobilitat, en voreres > 5 m d'amplària o calçada/plataforma única > 12 m d'amplària, sense afectació per serveis o elements de mobiliari urbà, en actuacions de més de 5 u | 97.2 | 4 | 388.8
|  |  |  | TOTAL |  |  | 13181.28
|  | Obra | 01 | PressupostFASE 1A MARÇ 2024
|  | Capítol | 02 | MOVIMENT DE TERRES
01.02 | 1 | P22D0-T2YN | M2 | Esbrossada del terreny de més de 2 m, amb desbrossadora manual de braç amb capçal de fil o disc o al tres mitjans manuals o mecànics adequats i càrrega mecànica sobre camió; inclou retirada de restes vegetals de diferents especies i tamany | 0.58 | 2760.78 | 1601.25
01.02 | 2 | P2217-55T8 | M3 | Excavació per a rebaix en terreny de les caracteristiques deduides de l'estudi geotènic i, realitzada amb pala excavadora o d'altres mitjans adquats i càrrega directa sobre camió | 2.97 | 272.2 | 808.43
01.02 | 3 | P2214-AYNM | M3 | Excavació per a formació de talussos estructurals en terreny de les caracteristiques deduides de l'estudi geotènic i, realitzada amb pala excavadora o d'altres mitjans adquats i càrrega directa sobre camió | 3.52 | 930.353 | 3274.84
01.02 | 4 | P2214-TYNM | M3 | Excavació per a formació de de caixa de paviment, en terreny de les caracteristiques deduides de l'estudi geotènic i, realitzada amb pala excavadora o d'altres mitjans adquats i càrrega directa sobre camió | 3.52 | 610.77 | 2149.91
01.02 | 5 | P221I-TGY8 | M3 | Excavació de rasa per a pas d'instal·lacions de mides divereses, amb retroexcavadora i reblert i compactació amb terres seleccionades de la pròpia excavació, sense pedres amb mitjans mecànics | 9.28 | 413.888 | 3840.88
01.02 | 6 | P221C-TYZN | M3 | Excavació de rasa de fins a 1 m d'amplària i fins a 2 m de fondària, per base de limits de paviments en terreny de les caracteristiques deduides de l'estudi geotècnic, amb retroexcavadora i càrrega mecànica del material excavat | 8.67 | 31.176 | 270.3
01.02 | 7 | P241-TIPF | M3 | Transport de terres no contaminades per a reutilitzar dins de l'obra, amb dúmper, inclòs temps d'espera per a la càrrega amb mitjans mecànics | 2.73 | 1818.36 | 4964.12
01.02 | 8 | P2257-T4B8 | M3 | Terraplenada i piconatge de terres per formació de nous perfils, per a caixa de paviment i base de formació de talussos, amb material adequat de la mateixa excavació o procedent d'aportació exterior, en tongades de fins a 25 cm, amb una compactació del 95 % del pm | 5.46 | 1818.36 | 9928.25
|  |  |  | TOTAL |  |  | 26837.98
|  | Obra | 01 | PressupostFASE 1A MARÇ 2024
|  | Capítol | 03 | CONTENCIÓ DE TERRES
|  | Titol 3 | 01 | MUR DE GABIONS
01.03.01 | 1 | P931-3G6X | M3 | Base de formigó (ce, ehe) formigó hm-20/b / 20 / i de consistència tova, grandària màxima del granulat 20 mm, amb >= 200 kg/m3 de ciment, apte per a classe d'exposició i, abocat des de camió amb estesa i vibratge manual, amb acabat reglejat | 84.19 | 6.384 | 537.47
01.03.01 | 2 | P3J5-HK7B | M3 | Estructura amb gabió d'1 m d'amplària i 1 m d'alçària, de malla de triple torsió d'acer galvanitzat, de 2,7 mm de diàmetre i 8x10 cm de pas de malla, amb diafragmes cada metre, reblert amb pedra granítica d'aportació, col·locada amb mitjans mecànics, amb la cara exterior concertada | 227.33 | 73.15 | 16629.19
01.03.01 | 3 | P7B1-6Q4T | M2 | Geotèxtil format per feltre de polipropilè/polietilè no teixit lligat térmicament de 100 a 110 g/m2, col·locat sense adherir | 2.67 | 79.8 | 213.07
01.03.01 | 4 | PD5I-H989 | M | Tub drenant de 0,20 m de diàmetre format per làmina geotèxtil de 150 g/m2 i graves | 13.02 | 13.3 | 173.17
01.03.01 | 5 | P2253-547A | M3 | Reblert de rasa o pou amb graves per a drenatge de pedra granítica, en tongades de 25 cm com a màxim | 48.01 | 53.2 | 2554.13
|  |  |  | TOTAL |  |  | 20107.03
|  | Obra | 01 | PressupostFASE 1A MARÇ 2024
|  | Capítol | 03 | CONTENCIÓ DE TERRES
|  | Titol 3 | 02 | TALUSSOS
01.03.02 | 1 | P2A0-TILS | M3 | Subministrament de terra adequada d'aportació per formació de talussos estructurals | 5.52 | 944.056 | 5211.19
01.03.02 | 2 | P2258-DRN8 | M3 | Terraplenat i piconatge mecànics amb terres adequades, en tongades de fins a 25 cm, amb una compactació del 95% del pm, per formació de talussos estructurals | 3.3 | 944.056 | 3115.38
01.03.02 | 3 | PR20-ELJ5 | M2 | Anivellament i repassada del terreny per a obtenir el perfil d'acabat, amb mitjans manuals, per a un pendent del 12 al 50 % | 3.81 | 419.58 | 1598.6
01.03.02 | 4 | PR36-8RV4 | M3 | Terra vegetal de jardineria de categoria alta, amb una conductivitat elèctrica menor de 0,8 ds/m, segons ntj 07a, subministrada a granel i escampada amb retroexcavadora petita i mitjans manuals per reblert d'escosells, parterres horitzontals i talussos | 46.73 | 100.699 | 4705.66
01.03.02 | 5 | PRA1-DOEG | M2 | Hidrosembra de barreja de llavors per a gespa tipus rústica de baix manteniment de lleguminoses amb gramínies segons ntj 07n, amb una dosificació de 30 g/m2, aigua, mulch de fibra vegetal a base de palla picada i fibra curta de cel·lulosa (200g/m2), adob organo-mineral d'alliberament lent, bioactivador microbià i estabilitzador sintètic de base acrílica, en una superfície de 500 a 2000 m2 | 1.05 | 419.58 | 440.56
|  |  |  | TOTAL |  |  | 15071.39
|  | Obra | 01 | PressupostFASE 1A MARÇ 2024
|  | Capítol | 04 | SUBBASES, BASES I PAVIMENTS
01.04 | 1 | P2259-548K | M2 | Repàs i piconatge de caixa de paviment, amb una compactació del 98% del pm | 1.42 | 1875.69 | 2663.48
01.04 | 2 | P7B1-6Q3V | M2 | Geotèxtil format per feltre de polipropilè no teixit lligat mecànicament de 110 a 130 g/m2, col·locat sense adherir | 2.54 | 2030.38 | 5157.17
01.04 | 3 | P931-3G6M | M3 | Base hibrida de formigó (ce, ehe) formigó hm-20/p / 20 / i de consistència plàstica, grandària màxima del granulat 20 mm, amb >= 200 kg/m3 de ciment, apte per a classe d'exposició i, abocat amb transport interior mecànic amb estesa i vibratge manual, amb acabat reglejat | 92.18 | 191.312 | 17635.14
01.04 | 4 | P924-TX71 | m3 | Subbase de grava de pedrera de pedra calcària, de 4-20, 12-20, 20-40 mm, amb estesa i piconatge del material | 30.34 | 323.802 | 9824.15
01.04 | 5 | P9F2-T100 | M2 | Paviment de llambordins de formigó per a trànsit rodat lleuger, sobre base hibrida o flexible, paviment modular de llambordes prefabricades de formigó d’alta qualitat model triangular-aqua-joint vs3 de breinco, o equivalent, de format 30x20x8cm, colocat sobre llit de sorra ull de perdiu de 3cm de gruix segons detalls i disseny de projecte, rebliment de junts amb ull de perdiu i compactació del paviment acabat. acabat superficial llís standard®, amb petit bisell i separadors incorporats de 15mm a les cares verticals que creen una junta permeable. inclou tractament air-clean®: superfícies fotocatalítiques airclean® a base de diòxid de titani aplicades durant el procés de fabricació, segons mètode específic de breinco; provat i testat en obres realitzades i amb mínim 4 anys d' antiguitat i estudis de camp certificats per empreses externes. amb propietats biocides, auto netejants i que descontaminen l'aire, amb una degradació dels òxids de nitrogen presents en l'ambient classe 3 (> 8.0% nox per a colors clars) segons normativa une 127197-1. doble capa, fabricades amb àrid granític (mínim 55% en el seu conjunt) i silícic, i amb contingut mínim del 20% d’àrid reciclat a la capa base, provinent de plantes de reciclatge de la construcció homologades. el 100% del producte és reciclable, amb marcat ce i certificació dap (declaració ambiental de producte). acolorides en massa amb pigments inorgànics (òxids de ferro) resistents a les radiacions uv (categoría “a” s/ norma 1287). disponbile en colors mix-destonificats de la gamma breinco, a decidir per la d:f. hidrofugada en massa, no geladissa, antilliscant (classe 3 cte.) antilliscant, rd > 45 usrv (classe 3-cte). les llambordes han de complir amb les especificacions tècniques de la norma une en 1338. segons les condicions d’aquesta normativa, la resistència al trencament serà major o igual a 3,6 mpa; l’absorció d’aigua menor al 6%; la resistència al desgast menor o igual a 20mm (marcat i); la resistència al lliscament major o igual a 45 usrv. empresa de fabricació certificada amb la iso- 14001 | 43.05 | 1993.9 | 85837.4
01.04 | 6 | P9VE-T6K8 | M | Esglaó de formigó prefabricat d'1 peça de secció rectangular de120/ 60x25x15 model superstep de breinco o equivalent , amb bisell i acabat llis, de color especial a determinar, col·locat amb morter de calç sobre base de formigó; inclou peces especials de ajust, remats i cantoneres; inclou patrt proporcional de peces amb fabricació amb encaix per integrar enllumenat miniskill verticale | 44.8 | 346 | 15500.8
01.04 | 7 | P966-T97R | M | Vorada d'acer corten per confinament de zones verdes i escosells degeometries diverses, de 10 mm de gruix i 200 mm d'alçària, inclosos els elements metàl·lics d'ancoratge soldats a la xapa, col·locada sobre base de formigó d'ús no estructural de resistència a compressió 15 n/mm2, consistència plàstica i grandària màxima del granulat 40 mm, hne-15/p/40 | 41.88 | 178.2 | 7463.02
01.04 | 8 | P967-T9ZA | M | Vorada recta de formigó, peça tipus superstep de breinco o equivalent, col·locada sobre base de formigó no estructural de 15 n/mm2 de resistència mínima a compressió i de 20 a 25 cm d'alçària, i rejuntada amb morter | 36.96 | 346.4 | 12802.94
01.04 | 9 | P976-HDL6 | M | Rigola de 20 cm d'amplària de peça de formigó de 40x20 cm i 8 cm de gruix mitjà, per a rigoles, col·locades amb morter | 23.98 | 191 | 4580.18
01.04 | 10 | P965-OXM6 | M | Vorada de pedra granítica escairada, buixardada, de forma recta, amb dos cantells amb forma arrodonida, de 10x25 cm, col·locada sobre base de formigó no estructural i de 10 a 20 cm d'alçària i rejuntada amb morter | 54.2 | 191 | 10352.2
01.04 | 11 | P9F2-T102 | M2 | Paviment de llambordins de formigó per a trànsit rodat lleuger, sobre base hibrida o flexible, paviment modular de llambordes prefabricades de formigó d’alta qualitat model triangular-aqua-joint vs3 de breinco, o equivalent, de format 30x20x8cm, colocat sobre llit de sorra ull de perdiu de 3cm de gruix segons detalls i disseny de projecte, rebliment de junts amb ull de perdiu i compactació del paviment acabat. mateixes caracteristiques que la resta de paviment però amb acabat superficial podotàctil amb estries o botons | 47.26 | 63.321 | 2992.55
|  |  |  | TOTAL |  |  | 174809.03
|  | Obra | 01 | PressupostFASE 1A MARÇ 2024
|  | Capítol | 05 | JARDINERIA
01.05 | 1 | PR44C-8W17 | U | Subministrament de platanus x acerifolia de perímetre de 18 a 20 cm, amb pa de terra de diàmetre mínim 57 cm i profunditat mínima 39,9 cm segons fórmules ntj | 84 | 20 | 1680
01.05 | 2 | PR450-8WT1 | U | Subministrament de quercus pubescens de perímetre de 18 a 20 cm, amb pa de terra de diàmetre mínim 57 cm i profunditat mínima 39,9 cm segons fórmules ntj | 171.02 | 4 | 684.08
01.05 | 3 | PR450-8WSW | U | Subministrament de quercus ilex de perímetre de 18 a 20 cm, amb pa de terra de diàmetre mínim 57 cm i profunditat mínima 39,9 cm segons fórmules ntj | 189.68 | 11 | 2086.48
01.05 | 4 | PR468-915Z | U | Subministrament de cupressus sempervirens d'alçària de 400 a 450 cm, en contenidor de 120 a 140 l | 203.88 | 13 | 2650.44
01.05 | 5 | PR4EC-T4MY | M2 | Formació de conjunt d'arbustives tipus roureda amb barreja de lavandula angustifolia, rosmarinus officinalis, cistus monspeliensis i phlomis purpurea | 64.89 | 72.5 | 4704.53
01.05 | 6 | PR4EC-T300 | M2 | Formació de conjunt d'entapissants reptants paisatge roureda amb rosmarinus officinalis prostatus | 43.67 | 245 | 10699.15
01.05 | 7 | PR61-8ZJZ | U | Plantació de planta arbustiva o entapissant en contenidor d'1 a 1.5 l, excavació de clot de plantació de 25x25x25 cm amb mitjans manuals, en un pendent inferior al 35 %, reblert del clot amb terra de l'excavació barrejada amb un 10% de compost i primer reg | 2.38 | 5080 | 12090.4
01.05 | 8 | PR3C-8ZQR | M2 | Encoixinament amb escorça de pi de 10 a 35 mm, subministrada a granel, escampada amb retroexcavadora petita i mitjans manuals en capa uniforme de gruix fins a 10 cm | 4.49 | 317.5 | 1425.58
01.05 | 9 | P7B1-T100 | M2 | Subministrament i col.loació de malla antigerminat biodegradablede 130gr/m2 col·locat sense adherir | 2.81 | 317.5 | 892.18
01.05 | 10 | P221I-TGJ7 | M3 | Excavació de buidat per formació de volum de sol estructural, amb mitjans manuals i mecànics adequats, i càrrega directa sobre camió; inclou transport de terres a obra exterior, centre de valorització o instal·lació autoritzada i deposició controlada en dipòsit autoritzat inclòs el cànon sobre la deposició controlada dels residus de la construcció, segons la llei 8/2008, de residus de terra inerts | 23.6 | 118.8 | 2803.68
01.05 | 11 | PR36-TRUY | M3 | Formació de sol estructural amb 80% de grava granitica de pedrera, rentada, de 20-40mm, 20% de terra vegetal (amb 5% de materia orgànica) i hidrogel amb una proporció de 0,8kg/m3 de terra, escampada amb retroexcavadora petita i mitjans manuals executat en capes alternes de 15cm de graves i 5cm de terres amb compactació fins assolir cbr de 50 | 49.09 | 142.56 | 6998.27
01.05 | 12 | PR62-TZ0P | U | Plantació d'arbre de diferents especies, amb pa de terra o contenidor, de 3.5 a 5 m d'alçària de tronc i capçada, excavació de clot de plantació de 180x180x90 cm amb mitjans mecànics, en un pendent inferior al 25 %,de sol estructural reblert del clot amb substitució total de terra de l'excavació per sorra rentada i compost (70%-30%), primer reg i càrrega de les terres sobrants a camió | 280.47 | 6 | 1682.82
01.05 | 13 | PR62-TZ01 | U | Plantació d'arbre de diferents especies, amb pa de terra o contenidor, de 3.5 a 5 m d'alçària de tronc i capçada, excavació de clot de plantació de 200x200x100 cm amb mitjans mecànics, en un pendent inferior al 25 %, reblert del clot amb terra de l'excavació barrejada amb un 10% de compost i primer reg | 145.96 | 42 | 6130.32
01.05 | 14 | PRZ0-906J | U | Aspratge triple d'arbre mitjançant 3 rolls de fusta de pi tractada en autoclau de secció circular, de 10 cm de diàmetre i 2,5 m de llargària, clavat al fons del forat de plantació 30 cm, i amb 3 abraçadores regulables de goma o cautxú | 45.12 | 48 | 2165.76
01.05 | 15 | PD5M-50UL | M | Drenatge amb tub ranurat de pvc de d=50 mm | 3.31 | 144 | 476.64
01.05 | 16 | P2253-T47A | M3 | Grava de pedrera de pedra calcària per a subbase de zona enjardinada i escosells, amb unai barreja de 10cm. de grava ø4- 6 mm + 10cm. de grava ø2- 4 mm, subministrada a granel i escampada amb retroexcavadora petita i mitjans manuals | 42.45 | 40.95 | 1738.33
01.05 | 17 | PR36-TRV4 | M3 | Reblert de escossel o àmbit de plantació amb barreja de terra franco sorrenca (70% de sorra rentada i 30% de terra vegetal fertilizada), terra vegetal de jardineria de categoria alta, amb una conductivitat elèctrica menor de 0,8 ds/m, segons ntj 07a, subministrada a granel i escampada amb retroexcavadora petita i mitjans manuals | 61.94 | 68.25 | 4227.41
01.05 | 18 | PR36-8RV4 | M3 | Terra vegetal de jardineria de categoria alta, amb una conductivitat elèctrica menor de 0,8 ds/m, segons ntj 07a, subministrada a granel i escampada amb retroexcavadora petita i mitjans manuals per reblert d'escosells, parterres horitzontals i talussos | 46.73 | 54.6 | 2551.46
01.05 | 19 | PR45-T900 | U | Partida unitaria d'abonament íntregre per a manteniment anual segons pla de manteniment de la vegetació i instal.lació de reg incorporat al projecte. repercutit 25% del total a la fase 1A | 15450 | 0.25 | 3862.5
|  |  |  | TOTAL |  |  | 69550.03
|  | Obra | 01 | PressupostFASE 1A MARÇ 2024
|  | Capítol | 06 | EQUIPAMENT I MOBILIARI URBÀ
01.06 | 1 | PQ14-T8SZ | U | Subministrament i col.locació de banc de formigó model basic 50 de breinco o equivalent de 240x46x60cm de color a determinar per la df dintre de la gama del producte, acabat smooth hidrofugat, sense respatller, col·locat fixat mecànicament; inclou preparació al motllo per integrar enllumenat ghost linear l430mm (simes) 45x430mm segons plànol detall | 1115.63 | 22 | 24543.86
01.06 | 2 | PQ14-TBON | U | Subministrament i col.locació de banc de formigó model bonnie de escofet o equivalent de ø150 x 48 cm / 1700 kg, 240x46x60cm de formigó decapat i hidrofugat , de color a determinar per la df dintre de la gama del producte, col·locat recozat en el terreny sense ancoratges | 1011.6 | 2 | 2023.2
01.06 | 3 | PQ14-TEXT | U | Subministrament i col.locació de banc de formigó model extasi de escofet o equivalent de forma triangular de dimensions 165 x 165 x 45 cm / 1420 kg, de formigó moldejat, decapat i hidrofugat , de color a determinar per la df dintre de la gama del producte, col·locat recozat en el terreny sense ancoratges | 1011.6 | 3 | 3034.8
01.06 | 4 | PQ14-TPUF | U | Subministrament i col.locació de banc de formigó model puff de escofet o equivalent de forma cuadrada i arrodonida de dimensions 150 x 150 x 45 cm / 2100 kg, de formigó moldejat, decapat i hidrofugat , de color a determinar per la df dintre de la gama del producte, col·locat recozat en el terreny sense ancoratges | 1011.6 | 1 | 1011.6
01.06 | 5 | PQ12-THAR | U | Subministrament i col.locació de banc model harpo de la casa Ubirdemis o equivalent de 175cm. de longitud, d'estructura de platina d´acer doblegada i soldada amb protecció antioxidant acabada pintada. seient i respatller de llistons de 90 x 30 mm de fusta europea amb certificació pefc o tropical amb certificació fsc i protegida amb oli monocapa, ancoratge mitjançant dos perns amb protecció antioxidant per estructura introduïts en orificis prèviament realitzats al paviment, farcits amb resina epoxi, ciment ràpid o similar | 332.35 | 8 | 2658.8
01.06 | 6 | PQ14-TBOM | U | Subministrament i col.locació de banc de formigó model boomerang de escofet o equivalent de tres braços de dimensions 238 x 252 x 42 cm / 1850 kg, de formigó moldejat, decapat i hidrofugat , de color a determinar per la df dintre de la gama del producte, amb suports d´acer inoxidable aisi 316 en forma de cilindre, ancorat al cos de formigó amb cargols inox. i col·locat recozat en el terreny sense ancoratges | 1866.5 | 2 | 3733
01.06 | 7 | PQ23-TPAP | U | Subministrament i col.locació de paperera model paperegena de escofet o equivalent de dimensions .ø67 x 80 cm / 80 kg / 82 l.; el cos cilíndric està fabricat en xapa d'acer zincat i pintat efecte corten o color negre forja mentre que la seva boca, en forma d'ampli con, està repussat en acer inoxidable aisi 316 l acabat polit. la bossa de recollida de residus queda assegurada gràcies al sistema de fixació telescòpic, que permet el desplaçament vertical d'un cèrcol de perfil calibrat d'acer inoxidable. l'ancoratge sota el paviment es resol amb tres espàrrecs metàl·lics soldats a la base del cilindre menor. | 579.34 | 7 | 4055.38
01.06 | 8 | PQZ0-T100 | U | Aparcament per a bicicletes model bicilínia ´´santa & cole´´ d'un tram, per a 8 bicicletes, de 301 cm de longitud, compost per suports de barana de platina d'acer inoxidable aisi 304 acabat esmerilat, passamans i braços de tub d'acer inoxidable aisi 304 acabat polit de 84 i 51 mm de diàmetre respectivament i 2 mm de gruix, fins i tot perns d'ancoratge. | 2479.03 | 1 | 2479.03
|  |  |  | TOTAL |  |  | 43539.67
|  | Obra | 01 | PressupostFASE 1A MARÇ 2024
|  | Capítol | 07 | SENYALITZACIÓ I PROTECCIONS
01.07 | 1 | PBA3-T100 | M | Pintat sobre paviment de marca vial longitudinal contínua per a ús permanent i retrorreflectant en sec, amb humitat i amb pluja, tipus p-rr, de 10 cm d'amplària, amb pintura acrílica de senyalització horitzontal pintura groga color g i microesferes de vidre, aplicada mecànicament mitjançant polvorització | 0.69 | 542 | 373.98
01.07 | 2 | PBA2-FIHV | M2 | Pintat sobre paviment de marca vial superficial per a ús permanent i retrorreflectant en sec, amb humitat i amb pluja, tipus p-rr, amb pintura acrílica de color blanc i microesferes de vidre, aplicada amb màquina d'accionament manual | 7.18 | 50 | 359
01.07 | 3 | PBBA-T101 | U | Senyal vertical tipus r101, r2, r400b, s15a, r308 i similars, per senyalització trànsit, d’alumini amb doble pestanya, hi (high intensity prismatic) nivell ii de retroreflexivitat 250/300 cd/m2, de 2mm d’espessor. | 91.64 | 8 | 733.12
01.07 | 4 | PBBA-T102 | U | Senyal vertical tipus s28, s29 i similars, per senyalització trànsit, d’alumini amb doble pestanya, hi (high intensity prismatic) nivell ii de retroreflexivitat 250/300 cd/m2, de 2mm d’espessor. | 157.39 | 1 | 157.39
01.07 | 5 | PBBM-T100 | M | Suport de senyal vertical d’alumini estriat de diàmetre 60 mm, de 4 mm d’espessor, pintat amb pintura de pols de polièster amb color ral 7037 | 17.71 | 9 | 159.39
01.07 | 6 | PBBA-T300 | U | Subministrament i col.locació de senyal ''rètol espai public area de joc'' de caracteristiques segons plec de l'ajuntament de sabadell, per ''area de gossos'', àrea de gimàstica'', area de joc'', etc.. de dimensions 30x40cm, ref. 04.01.0 amb estructura de suport | 115.31 | 4 | 461.24
01.07 | 7 | PB1D-T2WP | M | Subministrament i col.locació de barana amb passamà d'acer inoxidable 1.4301 (aisi 304) de pletina 40x10 passamà i brendoles de reforç cada 2m amb pletines de fixació 120x12x10mm acabat a determinar per la df, fixat mecànicament. inclou remat en forma curva segons planols detall | 105.85 | 19.95 | 2111.71
01.07 | 8 | PBBA-T28M | U | Desplaçament, càrrega i descàrrega de semàfor | 446.57 | 1 | 446.57
01.07 | 9 | PR91-TH5K | M | Formació de barrera de limit de parterre amb plantacions de corda am postes de barra d16 d'acer llis pintat i argolla superior per pas de corda | 2.58 | 65 | 167.7
|  |  |  | TOTAL |  |  | 4970.1
|  | Obra | 01 | PressupostFASE 1A MARÇ 2024
|  | Capítol | 08 | INSTAL.LACIONS DE SANEJAMENT
01.08 | 1 | P221I-TGY7 | M3 | Excavació de rasa per a formació de canal drenant amb mitjans manuals i mecànics adequats, i càrrega directa sobre camió; inclou transport de terres a obra exterior, centre de valorització o instal·lació autoritzada i deposició controlada en dipòsit autoritzat inclòs el cànon sobre la deposició controlada dels residus de la construcció, segons la llei 8/2008, de residus de terra inerts | 26.7 | 37.08 | 990.04
01.08 | 2 | PD5M-50UG | M | Drenatge amb tub ranurat de pvc de d=200 mm i reblert amb material filtrant fins a 50 cm per sobre del dren | 37.25 | 103 | 3836.75
01.08 | 3 | P7B1-TQ4T | M2 | Geotèxtil format per feltre de polipropilè/polietilè no teixit lligat térmicament de 100 a 110 g/m2, col·locat sense adherir | 2.67 | 206 | 550.02
01.08 | 4 | P2253-T571 | M3 | Reblert de rasa drenant amb graves per a drenatge de pedra granítica, | 48.01 | 25.75 | 1236.26
01.08 | 5 | P221I-TGY5 | M3 | Excavació de rasa per a pas d'instal·lacions de sanejament de mides divereses, amb retroexcavadora i reblert i compactació amb terres seleccionades de la pròpia excavació, sense pedres amb mitjans mecànics | 9.28 | 42.12 | 390.87
01.08 | 6 | P3Z3-T52I | M2 | Base d'asentament i anivellament 10 cm de gruix amb formigó de neteja amb granulat reciclat, amb una dosificació de 150 kg/m3 de ciment, consistència tova i grandària màxima del granulat 20 mm, hl-150/b/ 20, amb una substitució del 50% del granulat gruixut per granulat reciclat mixt amb marcat ce, procedent de plantes de reciclat de residus de la construcció o demolició autoritzades, abocat des de camió | 12.37 | 58.2 | 719.93
01.08 | 7 | PD7F-EKPS | M | Tub de formigó armat de 300 mm de diàmetre nominal classe 3, segons astm c 76 amb unió de campana amb anella elastomèrica, col·locat al fons de la rasa | 24.98 | 77 | 1923.46
01.08 | 8 | PD7F-EKPR | M | Tub de formigó armat de 500 mm de diàmetre nominal classe 3, segons astm c 76 amb unió de campana amb anella elastomèrica, col·locat al fons de la rasa | 43.71 | 15 | 655.65
01.08 | 9 | P928-DX7R | M3 | Subbase de sauló, amb estesa i piconatge del material al 98 % del pm | 24.78 | 11.64 | 288.44
01.08 | 10 | P221I-TGP8 | M3 | Excavació de rasa per a pas d'instal·lacions de mides divereses, amb retroexcavadora i càrrega sobre camió; inclou transport de terres a obra exterior, centre de valorització o instal·lació autoritzada i deposició controlada en dipòsit autoritzat inclòs el cànon sobre la deposició controlada dels residus de la construcció, segons la llei 8/2008, de residus de terra inerts | 27.28 | 6.544 | 178.52
01.08 | 11 | PD35-8GKP | U | Pericó de pas de formigó prefabricat, de 80x80x85 cm de mides interiors i 7 cm de gruix, per a evacuació d'aigües residuals o pluvials, inclosa tapa de formigó prefabricat, col·locat | 177.94 | 1 | 177.94
01.08 | 12 | PD01-JRH6 | U | Pou circular de registre de diàmetre 100 cm, de 1,5 m de fondària, amb solera amb mitja canya de formigó en massa hm - 25 / b / 20 / x0 amb una quantitat de ciment de 275 kg/m3 i relació aigua ciment =< 0.6, de 15 cm de gruix mínim i de planta 1.2x1,2 m per a tub de diàmetre 40 cm, paret per a pou circular de diàmetre 100 cm, de gruix 14 cm de maó calat, arrebossada i lliscada per dins amb morter mixt 1:0,5:4 bastiment i tapa de fundició dúctil classe d-400 segons norma en-125, diàmetre 600mm, articulada i abatible, amb pes de la tapa superior a 50kg, sense tancament mecànic, amb inscripció “clavegueram”. i graons per a pou de registre. | 743.19 | 4 | 2972.76
01.08 | 13 | PD55-E3NR | U | Caixa per a embornal de 70x30x85 cm, amb parets de 15 cm de gruix sobre solera de 15 cm de formigó en massa hm - 20 / b / 20 / x0 amb una quantitat de ciment de 200 kg/m3 i relació aigua ciment =< 0.6, sense sorrer | 102.22 | 9 | 919.98
01.08 | 14 | PD50-T81A | U | Bastiment i reixa de fosa dúctil, abatible i amb tanca, per a embornal, de dimensions aproximades 750x300x100 mm, descripció: reixa i marc embornal model ´´meridiana´´ o equivalent . material: foneria dúctil en-gjs-500-7. acabat: pintat negre asfàltic. norma: en 124. classe: c 250. embalatge: paletitzat i plastificat. superfície d'absorció: 863.25 cm^2. la reixa és reversible per facilitar l'absorció de l'aigua segons el sentit del pendent. | 63.22 | 9 | 568.98
01.08 | 15 | P214W-FEMF | M | Tall en paviment de mescla bituminosa de 10 cm de fondària com a mínim amb màquina tallajunts amb disc de diamant per a paviment, per a delimitar la zona a demolir | 4.36 | 20 | 87.2
01.08 | 16 | P2143-4RR1 | M2 | Arrencada de paviment asfàltic, amb compressor i càrrega manual i mecànica de runa sobre camió o contenidor | 4.81 | 20 | 96.2
01.08 | 17 | P930-B3H9 | M3 | Base per a paviment de formigó d'ús no estructural amb granulat reciclat, de consistència tova i grandària màxima del granulat 20 mm, amb 235 kg/m3 de ciment, hrne- 235/ b/ 20, amb una substitució del 50% del granulat gruixut per granulat reciclat mixt amb marcat ce, procedent de plantes de reciclat de residus de la construcció o demolició autoritzades, abocat des de camió amb estesa i piconatge manual, acabat reglejat | 102.24 | 3 | 306.72
01.08 | 18 | P9H5-TZ3B | T | Reposició de paviment de carrer amb paviment de mescla bituminosa contínua en calent tipus ac 16 surf d 60/70 b, amb betum millorat amb cautxú, de granulometria densa per a capa de trànsit i granulat granític, estesa i compactada, amb un gruix de 7cm.; inclou reg reg d'imprimació amb emulsió bituminosa catiònica tipus c50bf4 imp, amb dotació 1 kg/m2 i reg d'adherència amb emulsió bituminosa catiònica tipus c60b3/b2 adh, amb dotació 1 kg/m2 | 88.33 | 33.6 | 2967.89
01.08 | 19 | FD1ZT015 | U | Connexió de clavegueró a col·lector | 296.24 | 2 | 592.48
|  |  |  | TOTAL |  |  | 19460.09
|  | Obra | 01 | PressupostFASE 1A MARÇ 2024
|  | Capítol | 09 | INSTAL.LACIÓ DE REG
01.09 | 1 | PJ02-TJZC | U | Connexió de servei soterrada a la xarxa de reg de 2 m de longitud, formada per tub de polietilè PE 40, de 90 mm de diàmetre exterior, PN=10 atm i 12,3 mm de gruix i clau de tall allotjada en pericó prefabricada de polipropilè. Inclou: Replanteig i traçat de la connexió de servei, coordinat amb la resta d'instal·lacions o elements que puguin tenir interferències. Eliminació de les terres soltes del fons de l'excavació. Abocat i compactació del formigó en formació de solera. Col·locació de l'arqueta prefabricada. Abocat de la sorra en el fons de la rasa. Col·locació de la canonada. Muntatge de la clau de tall sobre l'escomesa. Col·locació de la tapa. Execució del reblert envoltant. Acoblament de la connexió de servei amb la xarxa general del municipi. Criteri d'amidament de projecte: Nombre d'unitats previstes, segons documentació gràfica de Projecte. Criteri de mesura d'obra: Es mesurarà el nombre d'unitats realment executades segons especificacions de Projecte. | 1458.41 | 1 | 1458.41
01.09 | 2 | PJM4-T28M | U | Preinstal·lació de comptador de reg de 1/2´´ dn 15 mm, col·locat enterrat, amb dos claus de tall de comporta. criteri de valoració econòmica: el preu no inclou el comptador. inclou: replanteig. col·locació i fixació d'accessoris i peces especials. criteri d'amidament de projecte: nombre d'unitats previstes, segons documentació gràfica de projecte. criteri de mesura d'obra: es mesurarà el nombre d'unitats realment executades segons especificacions de projecte. | 76.34 | 1 | 76.34
01.09 | 3 | PJM4-T7RK | U | Comptador d'aigua freda de lectura directa, de raig simple, cabal nominal 2,5 m³/h, diàmetre 3/4'', temperatura màxima 30°C, pressió màxima 16 bar, apte per a aigües molt dures, amb tapa, ràcords de connexió i precinte. Inclou: Replanteig. Col·locació. Connexionat. Criteri d'amidament de projecte: Nombre d'unitats previstes, segons documentació gràfica de Projecte. Criteri de mesura d'obra: Es mesurarà el nombre d'unitats realment executades segons especificacions de Projecte. | 200.9 | 1 | 200.9
01.09 | 4 | PFB3-T100 | M | Canonada de forniment i distribució d'aigua de reg, formada per tub de polietilè pe 40 de color negre amb bandes de color blau, de 25 mm de diàmetre exterior i 3,5 mm de gruix, pn=10 atm, enterrada. criteri de valoració econòmica: el preu no inclou l'excavació ni el reblert principal. inclou: replanteig i traçat. abocat de la sorra en el fons de la rasa. col·locació de la canonada. connexionat i comprovació del seu correcte funcionament. execució del reblert envoltant. criteri d'amidament de projecte: longitud mesurada segons documentació gràfica de projecte. criteri de mesura d'obra: es mesurarà la longitud realment executada segons especificacions de projecte. | 5.83 | 546.55 | 3186.39
01.09 | 5 | PJS6-TEEW | M | Canonada de rig per degoteig, formada per tub de polietilè, color negre, de 17 mm de diàmetre exterior, amb degoters integrats, situats cada 33 cm i cabal 2,3 l/hora. inclou: replanteig i traçat. col·locació de la canonada. connexionat i comprovació del seu correcte funcionament amb l'obertura i el tancament de la rasa inclosos criteri d'amidament de projecte: longitud mesurada segons documentació gràfica de projecte. criteri de mesura d'obra: es mesurarà la longitud realment executada segons especificacions de projecte. | 2.26 | 1360 | 3073.6
01.09 | 6 | PD5M-50UL | M | Drenatge amb tub ranurat de pvc de d=50 mm | 3.31 | 1360 | 4501.6
01.09 | 7 | PFB3-T240 | U | Te estandard de boques iguals de 16 x 16 x 16 mm, fabricat en pp per a canonada de PE, per fer derivacions de les conduccions de reg d'un mateix diàmetre. | 3.24 | 8 | 25.92
01.09 | 8 | PJSM-TBBF | U | Subministrament i col.locació de pericó de reg estàndard per albergar les claus de pas de la instal·lació. dimensions mínimes: tapa 40x25cm., alçada 22cm., base 49x35cm. característiques materials: fabricada en polietilè, cos de color negre, tapa color verd. | 40.74 | 17 | 692.58
01.09 | 9 | PNE3-TB6T | U | Subministrament i col.locació de filtre per a reg de 3/4” amb malla en plastic per a reg per goteig o aspersió. característiques tècniques: connexió 3/4”bsp, cabal màxim 5 m3/h - 6m3/h, superfície filtrant 160 cm3 | 7.51 | 8 | 60.08
01.09 | 10 | PJST-T121 | U | Clau de pas per canonada 25mm agrícola i alimentària, per canonades de polietilé. pressió de treball fins a 10bar, serie mètrica. juntes asiento bola en hpde. anell tóric en epdm. distintiu blau. ubicació a l'inici de cada zona de reg. | 20.5 | 8 | 164
01.09 | 11 | PJST-T122 | U | Clau de pas per canonada 16mm agrícola i alimentària, per canonades de polietilé. pressió de treball fins a 10bar, serie mètrica. juntes asiento bola en hpde. anell tóric en epdm. distintiu blau. ubicació al final de las líneas que composen la zona de reg. | 18.85 | 8 | 150.8
01.09 | 12 | PJST-TBID | U | Vàlvula de rentat automàtica per a laterals de reg de rosca mascle de 3/4´´ adequades per xarxes de reg per goteig, de cultius hortícoles, arbres fila, vinyes, etc, jardineria, agricultura, usos industrials, per a un manteniment eficient de la línia de reg . aptes per a reg superficial i subterrani. efectiu en condicions de qualitat daigua que requereixin un rentat freqüent. característiques principals: estructura robusta i simple sense parts metàl·liques. materials d´alta qualitat i resistents als productes químics. anell vermell per a una fàcil identificació i inspecció. fàcil d'obrir i netejar | 10.2 | 8 | 81.6
01.09 | 13 | PJST-T030 | U | Vàlvula limitadora de pressió de llautó, de 1/2´´ DN 15 mm de diàmetre, pressió màxima d'entrada de 25 bar i pressió de sortida regulable entre 1 i 6 bar, amb dues aixetes de pas de comporta de llautó fos i filtre retenidor de residus de llautó. Inclús manòmetre, elements de muntatge i accessoris necessaris per al seu correcte funcionament. Inclou: Replanteig. Col·locació i connexió de les aixetes de pas. Col·locació i connexió del filtre. Col·locació i connexionat de la vàlvula limitadora. Comprovació del seu correcte funcionament. Criteri d'amidament de projecte: Nombre d'unitats previstes, segons documentació gràfica de Projecte. Criteri de mesura d'obra: Es mesurarà el nombre d'unitats realment executades segons especificacions de Projecte. | 111.4 | 8 | 891.2
01.09 | 14 | PFB3-T141 | U | Abraçadora sense fi per a mànega de 20 a 32 d'acer amb vores afinades per evitar el tall de la mànega. cargol i rosca femella zinzada i balu passivat. alta resistència a la tensió. segons 2000/53/eg en relació amb crom 6. | 0.92 | 40 | 36.8
01.09 | 15 | PFB3-T142 | U | Abraçadora sense fi per a mànega de 125 d'acer amb vores afinades per evitar el tall de la mànega. cargol i rosca femella zinzada i balu passivat. alta resistència a la tensió. segons 2000/53/eg en relació amb crom 6. | 0.55 | 570 | 313.5
01.09 | 16 | PG33-T28M | M | Cable multipolar rz1-k (as), sent la seva tensió assignada de 0,6/1 kv, reacció al foc classe cca-s1b,d1,a1, amb conductor de coure classe 5 (-k) de 3g2,5 mm² de secció, amb aïllament de polietilè reticulat (r) i coberta de compost termoplàstic a força de poliolefina lliure de halògens amb baixa emissió de fums i gasos corrosius (z1). inclús accessoris i elements de subjecció. inclou: estesa del cable. connexionat. comprovació del seu correcte funcionament. criteri d'amidament de projecte: longitud mesurada segons documentació gràfica de projecte. criteri de mesura d'obra: es mesurarà la longitud realment executada segons especificacions de projecte. | 2.6 | 162.649 | 422.89
01.09 | 17 | PJSQ-T28M | U | Subministrament i instal.lació de controlador 1vdc latach 2 station irragation controller apte per a l'arquitectura ble treballant com a programador autònom i per a l'arquitectura hub (infinite hub) programes de reg: 8. només amb infinite hub programes residents: 4 hores d'arrencada per programa:6 durada màxima per programa de reg: 23h 30min es permet l'encavalcament de programes, amb la finalitat de permetre l'activació de diverses estacions alhora. màxim nombre d'estacions regant a l'hora 2 sensors sense fil de tall: fins a 5 sensors per estació funció water budget: 0% - 200% maneres: marxa/atur/pausa. concatenació virtual (agrupació/encadenament) de programadors: sense límit d'equips només amb infinite hub | 281.41 | 1 | 281.41
01.09 | 18 | PJSQ-T28N | U | Subministrament i instal.lació de controlador de reg 1vdc latach 4 station irragation controller apte per a l'arquitectura ble treballant com a programador autònom i per a l'arquitectura hub (infinite hub) programes de reg: 8. només amb infinite hub programes residents: 4 hores d'arrencada per programa:6 durada màxima per programa de reg: 23h 30min es permet l'encavalcament de programes, amb la finalitat de permetre l'activació de diverses estacions alhora. màxim nombre d'estacions regant a l'hora 4 sensors sense fil de tall: fins a 5 sensors per estació funció water budget: 0% - 200% maneres: marxa/atur/pausa. concatenació virtual (agrupació/encadenament) de programadors: sense límit d'equips només amb infinite hub | 302.01 | 1 | 302.01
01.09 | 19 | PJSQ-T28O | U | Subministrament i instal.lació de controlador de reg 1vdc latach 4 station irragation controller apte per a l'arquitectura ble treballant com a programador autònom i per a l'arquitectura hub (infinite hub) programes de reg: 8. només amb infinite hub programes residents: 4 hores d'arrencada per programa:6 durada màxima per programa de reg: 23h 30min es permet l'encavalcament de programes, amb la finalitat de permetre l'activació de diverses estacions alhora. màxim nombre d'estacions regant a l'hora 1 sensors sense fil de tall: fins a 5 sensors per estació funció water budget: 0% - 200% maneres: marxa/atur/pausa. concatenació virtual (agrupació/encadenament) de programadors: sense límit d'equips només amb infinite hub | 262.87 | 4 | 1051.48
01.09 | 20 | PFB5-DWDV | m | Canonada per a alimentació d'aigua potable, soterrada, formada per tub de polietilè PE 100, de color negre, de 25 mm de diàmetre exterior i 2,3 mm de gruix, SDR11, PN=16 atm, col·locat sobre llit de sorra de 10 cm de gruix, en el fons de la rasa prèviament excavada, degudament compactada i anivellada amb picó vibrant de guiat manual, reblert lateral compactant fins als ronyons i posterior reblert amb la mateixa sorra fins a 10 cm per sobre de la generatriu superior de la canonada. Inclús accessoris i peces especials. inclou l'excavació i el reblert del extradós. Inclou: Replanteig i traçat. Eliminació de les terres soltes del fons de l'excavació. Abocat de la sorra en el fons de la rasa. Col·locació de la canonada. Execució del reblert envoltant. Criteri d'amidament de projecte: Longitud mesurada segons documentació gràfica de Projecte. Criteri de mesura d'obra: Es mesurarà la longitud realment executada segons especificacions de Projecte. | 10.39 | 145.87 | 1515.59
01.09 | 21 | PFB5-DWAB | m | Canonada per a alimentació d'aigua potable, soterrada, formada per tub de polietilè PE 100, de color negre, de 32 mm de diàmetre exterior i 3 mm de gruix, SDR11, PN=16 atm, col·locat sobre llit de sorra de 10 cm de gruix, en el fons de la rasa prèviament excavada, degudament compactada i anivellada amb picó vibrant de guiat manual, reblert lateral compactant fins als ronyons i posterior reblert amb la mateixa sorra fins a 10 cm per sobre de la generatriu superior de la canonada. Inclús accessoris i peces especials. inclou l'excavació i el reblert del extradós. Inclou: Replanteig i traçat. Eliminació de les terres soltes del fons de l'excavació. Abocat de la sorra en el fons de la rasa. Col·locació de la canonada. Execució del reblert envoltant. Criteri d'amidament de projecte: Longitud mesurada segons documentació gràfica de Projecte. Criteri de mesura d'obra: Es mesurarà la longitud realment executada segons especificacions de Projecte. | 12.74 | 18.658 | 237.7
01.09 | 22 | PFB5-DWAC | m | Canonada per a alimentació d'aigua potable, soterrada, formada per tub de polietilè PE 100, de color negre, de 40 mm de diàmetre exterior i 3,7 mm de gruix, SDR11, PN=16 atm, col·locat sobre llit de sorra de 10 cm de gruix, en el fons de la rasa prèviament excavada, degudament compactada i anivellada amb picó vibrant de guiat manual, reblert lateral compactant fins als ronyons i posterior reblert amb la mateixa sorra fins a 10 cm per sobre de la generatriu superior de la canonada. Inclús accessoris i peces especials. inclou l'excavació i el reblert del extradós. Inclou: Replanteig i traçat. Eliminació de les terres soltes del fons de l'excavació. Abocat de la sorra en el fons de la rasa. Col·locació de la canonada. Execució del reblert envoltant. Criteri d'amidament de projecte: Longitud mesurada segons documentació gràfica de Projecte. | 14.85 | 35.848 | 532.34
01.09 | 23 | PFB5-DWAD | m | Canonada per a alimentació d'aigua potable, soterrada, formada per tub de polietilè PE 100, de color negre, de 50 mm de diàmetre exterior i 4,6 mm de gruix, SDR11, PN=16 atm, col·locat sobre llit de sorra de 10 cm de gruix, en el fons de la rasa prèviament excavada, degudament compactada i anivellada amb picó vibrant de guiat manual, reblert lateral compactant fins als ronyons i posterior reblert amb la mateixa sorra fins a 10 cm per sobre de la generatriu superior de la canonada. Inclús accessoris i peces especials. inclou l'excavació i el reblert del extradós. Inclou: Replanteig i traçat. Eliminació de les terres soltes del fons de l'excavació. Abocat de la sorra en el fons de la rasa. Col·locació de la canonada. Execució del reblert envoltant. | 17.51 | 14.058 | 246.16
01.09 | 24 | PFB5-DWAE | m | Canonada per a alimentació d'aigua potable, soterrada, formada per tub de polietilè PE 100, de color negre, de 63 mm de diàmetre exterior i 5,8 mm de gruix, SDR11, PN=16 atm, col·locat sobre llit de sorra de 10 cm de gruix, en el fons de la rasa prèviament excavada, degudament compactada i anivellada amb picó vibrant de guiat manual, reblert lateral compactant fins als ronyons i posterior reblert amb la mateixa sorra fins a 10 cm per sobre de la generatriu superior de la canonada. Inclús accessoris i peces especials. inclou l'excavació i el reblert del extradós.. Inclou: Replanteig i traçat. Eliminació de les terres soltes del fons de l'excavació. Abocat de la sorra en el fons de la rasa. Col·locació de la canonada. Execució del reblert envoltant. Criteri d'amidament de projecte: Longitud mesurada segons documentació gràfica de Projecte. | 25.16 | 1.15 | 28.93
01.09 | 25 | PFB5-DWAG | m | Canonada per a alimentació d'aigua potable, soterrada, formada per tub de polietilè PE 100, de color negre, de 75 mm de diàmetre exterior i 6,8 mm de gruix, SDR11, PN=16 atm, col·locat sobre llit de sorra de 10 cm de gruix, en el fons de la rasa prèviament excavada, degudament compactada i anivellada amb picó vibrant de guiat manual, reblert lateral compactant fins als ronyons i posterior reblert amb la mateixa sorra fins a 10 cm per sobre de la generatriu superior de la canonada. Inclús accessoris i peces especials. inclou l'excavació i el reblert del extradós.. Inclou: Replanteig i traçat. Eliminació de les terres soltes del fons de l'excavació. Abocat de la sorra en el fons de la rasa. Col·locació de la canonada. Execució del reblert envoltant. Criteri d'amidament de projecte: Longitud mesurada segons documentació gràfica de Projecte. | 32.38 | 5.52 | 178.74
01.09 | 26 | PFB5-DWAI | m | Canonada per a alimentació d'aigua potable, soterrada, formada per tub de polietilè PE 100, de color negre, de 90 mm de diàmetre exterior i 8,2 mm de gruix, SDR11, PN=16 atm, col·locat sobre llit de sorra de 10 cm de gruix, en el fons de la rasa prèviament excavada, degudament compactada i anivellada amb picó vibrant de guiat manual, reblert lateral compactant fins als ronyons i posterior reblert amb la mateixa sorra fins a 10 cm per sobre de la generatriu superior de la canonada. Inclús accessoris i peces especials. inclou l'excavació i el reblert del extradós. Inclou: Replanteig i traçat. Eliminació de les terres soltes del fons de l'excavació. Abocat de la sorra en el fons de la rasa. Col·locació de la canonada. Execució del reblert envoltant. Criteri d'amidament de projecte: Longitud mesurada segons documentació gràfica de Projecte. | 38.38 | 6.378 | 244.79
01.09 | 27 | PFB5-DWAK | m | Canonada per a alimentació d'aigua potable, soterrada, formada per tub de polietilè PE 100, de color negre, de 110 mm de diàmetre exterior i 10 mm de gruix, SDR11, PN=16 atm, col·locat sobre llit de sorra de 10 cm de gruix, en el fons de la rasa prèviament excavada, degudament compactada i anivellada amb picó vibrant de guiat manual, reblert lateral compactant fins als ronyons i posterior reblert amb la mateixa sorra fins a 10 cm per sobre de la generatriu superior de la canonada. Inclús accessoris i peces especials. inclou l'excavació i el reblert del extradós. Inclou: Replanteig i traçat. Eliminació de les terres soltes del fons de l'excavació. Abocat de la sorra en el fons de la rasa. Col·locació de la canonada. Execució del reblert envoltant. Criteri d'amidament de projecte: Longitud mesurada segons documentació gràfica de Projecte. | 49.65 | 2.308 | 114.59
01.09 | 28 | PFB5-DWAM | m | Canonada per a alimentació d'aigua potable, soterrada, formada per tub de polietilè PE 100, de color negre, de 125 mm de diàmetre exterior i 11,4 mm de gruix, SDR11, PN=16 atm, col·locat sobre llit de sorra de 10 cm de gruix, en el fons de la rasa prèviament excavada, degudament compactada i anivellada amb picó vibrant de guiat manual, reblert lateral compactant fins als ronyons i posterior reblert amb la mateixa sorra fins a 10 cm per sobre de la generatriu superior de la canonada. Inclús accessoris i peces especials. inclou l'excavació i el reblert del extradós. Inclou: Replanteig i traçat. Eliminació de les terres soltes del fons de l'excavació. Abocat de la sorra en el fons de la rasa. Col·locació de la canonada. Execució del reblert envoltant. Criteri d'amidament de projecte: Longitud mesurada segons documentació gràfica de Projecte. | 52.93 | 6.98 | 369.45
01.09 | 29 | PFB5-DWAU | m | Canonada per a alimentació d'aigua potable, soterrada, formada per tub de polietilè PE 100, de color negre, de 200 mm de diàmetre exterior i 18,2 mm de gruix, SDR11, PN=16 atm, col·locat sobre llit de sorra de 10 cm de gruix, en el fons de la rasa prèviament excavada, degudament compactada i anivellada amb picó vibrant de guiat manual, reblert lateral compactant fins als ronyons i posterior reblert amb la mateixa sorra fins a 10 cm per sobre de la generatriu superior de la canonada. Inclús accessoris i peces especials. El preu inclou l'excavació i reblert del extradós. Inclou: Replanteig i traçat. Eliminació de les terres soltes del fons de l'excavació. Abocat de la sorra en el fons de la rasa. Col·locació de la canonada. Execució del reblert envoltant. Criteri d'amidament de projecte: Longitud mesurada segons documentació gràfica de Projecte | 138.87 | 28.21 | 3917.52
|  |  |  | TOTAL |  |  | 24357.32
|  | Obra | 01 | PressupostFASE 1A MARÇ 2024
|  | Capítol | 10 | INSTAL.LACIONS ELÈCTRIQUES
|  | Titol 3 | 01 | CONNEXIÓ A TERRA
01.10.01 | 1 | PG3B-T7DP | U | Xarxa de connexió a terra per obra d'urbanització de fase 1A de aproximadament 2.760m2 , 235ml m de cable conductor de coure nu recuit de 35 mm² de secció per a la línia principal de presa de terra soterrat a una profunditat mínima de 80 cm, 8 m de cable conductor de coure nu recuit de 35 mm² de secció per a la línia d'enllaç de presa de terra inclús, soldadures aluminotèrmiques, registre de comprovació i pont de prova. totalment muntada, connexionada i provada. inclou: replanteig. connexionat de l'elèctrode i la línia d'enllaç. muntatge del punt de posta a terra. traçat de la línia principal de terra. subjecció. traçat de derivacions de terra. connexionat de les derivacions. connexió a massa de la xarxa. realització de proves de servei. | 765.86 | 1 | 765.86
01.10.01 | 2 | PGD0-CVJI | U | Elèctrode de connexió a terra de grafit, de 0,5 m de llargària i 50 mm de diàmetre, clavada a terra | 196.96 | 2 | 393.92
|  |  |  | TOTAL |  |  | 1159.78
|  | Obra | 01 | PressupostFASE 1A MARÇ 2024
|  | Capítol | 10 | INSTAL.LACIONS ELÈCTRIQUES
|  | Titol 3 | 02 | CANALITZACIONS
01.10.02 | 1 | PG2N-T101 | M | Tub corbable, subministrat en rotllo, de polietilè de doble paret (interior llisa i exterior corrugada), de color taronja, de 90 mm de diàmetre nominal, per a canalització soterrada, resistència a la compressió 450 n, resistència a l'impacte 40 joules, amb grau de protecció ip549 segons une 20324, amb fil guia incorporat. segons une-en 61386-1, une-en 61386-22 i une-en 50086-2-4. criteri d'amidament de projecte: longitud mesurada segons documentació gràfica de projecte. criteri de mesura d'obra: es mesurarà la longitud realment executada segons especificacions de projecte. (ieo010edn90) | 3.06 | 631.5 | 1932.39
01.10.02 | 2 | PG2N-T100 | M | Tub corbable, subministrat en rotllo, de polietilè de doble paret (interior llisa i exterior corrugada), de color taronja, de 160 mm de diàmetre nominal, per a canalització soterrada, resistència a la compressió 450 n, resistència a l'impacte 40 joules, amb grau de protecció ip549 segons une 20324, amb fil guia incorporat. segons une-en 61386-1, une-en 61386-22 i une-en 50086-2-4. criteri d'amidament de projecte: longitud mesurada segons documentació gràfica de projecte. criteri de mesura d'obra: es mesurarà la longitud realment executada segons especificacions de projecte. (ieo010edn160) | 5.36 | 12 | 64.32
01.10.02 | 3 | PG2N-TUJO | M | Canalització de tub corbable de polipropilè, transversalment elàstic, corrugat, de color gris, de 25 mm de diàmetre nominal, resistència a la compressió 750 n, amb grau de protecció ip547. instal·lació encastada en element de construcció de formigó en cas de no exisitr instal.lació soterrada, | 1.6 | 18 | 28.8
01.10.02 | 4 | PDK4-T100 | U | Pericó de connexió elèctrica, prefabricat de formigó, sense fons, registrable, de 40x40x60 cm de mesures interiors, amb parets rebaixades per a l'entrada de tubs, capaç de suportar una càrrega de 400 kn, amb marc de xapa galvanitzada i tapa de formigó armat alleugerit, de 69,5x68,5 cm, per a pericó de connexió elèctrica, capaç de suportar una càrrega de 125 kn; prèvia excavació amb mitjans manuals i posterior reomplert de l'extradós amb material granular. | 187.11 | 7 | 1309.77
01.10.02 | 5 | PDG5-HA2I | M | Banda contínua de plàstic de color, de 30 cm d'amplària, col·locada al llarg de la rasa a 20 cm per sobre de la canonada, per a malla senyalitzadora | 0.46 | 661.5 | 304.29
|  |  |  | TOTAL |  |  | 3639.57
|  | Obra | 01 | PressupostFASE 1A MARÇ 2024
|  | Capítol | 10 | INSTAL.LACIONS ELÈCTRIQUES
|  | Titol 3 | 03 | CABLES
01.10.03 | 1 | PG33-T100 | M | Cable multipolar rz1-k (as), sent la seva tensió assignada de 0,6/1 kv, reacció al foc classe cca-s1b,d1,a1, amb conductor de coure classe 5 (-k) de 5g6mm² de secció, amb aïllament de polietilè reticulat (r) i coberta de compost termoplàstic a força de poliolefina lliure de halògens amb baixa emissió de fums i gasos corrosius (z1). inclús accessoris i elements de subjecció.color verd inclou: estesa del cable. connexionat. comprovació del seu correcte funcionament. criteri d'amidament de projecte: longitud mesurada segons documentació gràfica de projecte. criteri de mesura d'obra: es mesurarà la longitud realment executada segons especificacions de projecte. (ieh012j6mm2) | 6.78 | 711.3 | 4822.61
01.10.03 | 2 | PG33-T101 | M | Cable multipolar rz1-k (as), sent la seva tensió assignada de 0,6/1 kv, reacció al foc classe cca-s1b,d1,a1, amb conductor de coure classe 5 (-k) de 5g25 mm² de secció, amb aïllament de polietilè reticulat (r) i coberta de compost termoplàstic a força de poliolefina lliure de halògens amb baixa emissió de fums i gasos corrosius (z1). inclús accessoris i elements de subjecció. inclou: estesa del cable. connexionat. comprovació del seu correcte funcionament. criteri d'amidament de projecte: longitud mesurada segons documentació gràfica de projecte. criteri de mesura d'obra: es mesurarà la longitud realment executada segons especificacions de projecte. (ieh012k.25mm2) | 24.92 | 10 | 249.2
|  |  |  | TOTAL |  |  | 5071.81
|  | Obra | 01 | PressupostFASE 1A MARÇ 2024
|  | Capítol | 10 | INSTAL.LACIONS ELÈCTRIQUES
|  | Titol 3 | 04 | ARMARIS DE CGP TMF1
01.10.04 | 1 | PG1D-T100 | U | Subministrament i instal·lació en exterior de tmf1 segons normativa vademècum endesa, serie monolit , en armari d´obra per enllumenat exterior, formada per una envoltant aïllant, precintable i autoventilada, segons une-en 60439-1, grau d'inflamabilitat segons s'indica en une-en 60439-3, amb graus de protecció ip43 segons une 20324 i ik08 segons une-en 50102, que es tancarà amb porta de protecció metàl·lica amb grau de protecció ik10 segons une-en 50102, protegida de la corrosió i amb pany o cadenat. normalitzada per l'empresa subministradora i preparada per connexió de servei subterrània. inclús fusibles i elements de fixació i connexió amb la conducció soterrada de connexió de terra. totalment muntada, connexionada i provada. inclou: replanteig de la situació dels conductes i ancoratges de la caixa. fixació del marc. col·locació de la porta. col·locació de tubs i peces especials. connexionat. criteri d'amidament de projecte: nombre d'unitats previstes, segons documentació gràfica de projecte. criteri de mesura d'obra: es mesurarà el nombre d'unitats realment executades segons especificacions de projecte. | 1186.78 | 1 | 1186.78
|  |  |  | TOTAL |  |  | 1186.78
|  | Obra | 01 | PressupostFASE 1A MARÇ 2024
|  | Capítol | 10 | INSTAL.LACIONS ELÈCTRIQUES
|  | Titol 3 | 05 | QUADRE DE COMANDAMENT DE CONTROL
01.10.05 | 1 | PG04-T070 | U | Subministrament i instal.lació de quadre de comandament que controla i protegeix la instal.lació d'enllumenat, de tipus normalitzat per l´ajuntament, d´acer inoxidable sense pintar amb tancament normalitzat ( clau jis). incorpora interruptor automàtic de tall ominpolar 40a/4p, amb sobretensions permanents i transitories, commutador per encesa manual automàtic, amb posició zero, contactors accionats per interruptor horari. es realitzarà encesa seqüencial, per evitar talls del interruptors degut al pic d´arrancada. inclou, tots els elements necesaris per la regulació i control del enllumenat, segons especificacions i necesitats del fabricant de les lluminaries i tots els elements de telegestió de la instal.lació, de model cityilux de la marca arelsa amb módem gsm, normalitzat per l´ajuntament | 6254.2 | 1 | 6254.2
|  |  |  | TOTAL |  |  | 6254.2
|  | Obra | 01 | PressupostFASE 1A MARÇ 2024
|  | Capítol | 10 | INSTAL.LACIONS ELÈCTRIQUES
|  | Titol 3 | 06 | LEGALITZACIONS INSTAL.LACIÓ ELÈCTRICA
01.10.06 | 1 | PPAU-UBT1 | U | Projecte de legalització de la instal·lació elèctrica de baixa tensió, segons rebt, segons rd 842/2022 inclou certificat de direcció d'acabament d'obra, tramitació a l'oge i registre ritsic. incloses taxes administratives. | 1854 | 1 | 1854
|  |  |  | TOTAL |  |  | 1854
|  | Obra | 01 | PressupostFASE 1A MARÇ 2024
|  | Capítol | 11 | INSTAL.LACIONS D'ENLLUMENAT
01.11 | 1 | PHN6-T7XG | U | Subministrament i col.locació de columna telescópica model lampagena de santa&cole o equivalent, de 4,40m, formada per tubs d'acer galvanitzar en calent de 152m de diàmetre la base i 76mm el fuste. equipada amb dues làmpades cob led de 52w de potència total, un cap al plat superior i l’altre cap a el paviment. pes: lluminària ø90 27kg, columna 4,40m 39kg. característiques tècniques: 70w / 150w hie - ce/m portalàmpades: e27/ e40 potència del sistema: 88w / 167w rendiment lluminos: 49.19% tasa fhs instal·lado: 4.5% alimentació: 230v - 50hz fixació: la columna es fixa mitjançant cub de formigó realitzat in situ i pernos de ancorament, 20cm per sota del paviment. la cimentació deu preveure la ranura per la connexió elèctrica. | 1351.87 | 7 | 9463.09
01.11 | 2 | PHR0-T100 | U | Subministrament i col.locació de columna model flit de salvi o equivalent,de 11metres d'alçada amb un braç a 9m. i un altre a 4,5m accés als equips a través de la tapa frontal, fixada al cos amb cargols a base de suport. inclou luminaries braç a 9m. amb luminària L3 21W 30K F4M2 VDR SP 80W i braç a 4,5m amb luminaria s1 07z 30k f5m1 vdr sp 20w | 3833.43 | 8 | 30667.44
01.11 | 3 | PHNH-TGOS | U | Lluminaria encastada en banc formigó, model ghost lineare l 430mm de simes o equivalent, format per 2 cossos d'alumini per instal·lació en banc de formigó i cos amb mòdul led 3000k cri80, 1148lm i 5w. lluminària dóna paret. grau de protecció ip 65 difusor en vidre temperat opal. rendiment fixa. mòdul led projectat conforme les regulacions actuals de lumen maintenance (lm80) i memorandum tecnic (tm21), en els quals la qualitat de la llum és fiable a 70.000 hores referides a l80 b10 ta 25 ° c (50.000 hores referides a l80 b10 ta 40 ° c). durada de la lluminària min. 50.000 hores a ta 40oc. temperatura ambient de referència a les dades tècniques tq 25°c. temperatura ambient operativa de -20°c a +50°c. temperatura d'emmagatzematge de -20°c a +60°c. | 770.75 | 22 | 16956.5
01.11 | 4 | PHNH-TSKI | U | Lluminaria encastada en esglaons superstep model miniskill verticale de simes o equivalent cos en fosa d'alumini en ab-47100 i elevada resistència a l'oxidació. cargols en acer inox a4 amb contingut de molibdè 2.5-3%. junta amb silicona. pintura extra-resistent en 3 fases: 1) tractament de bonderite amb protecció química de material fluor-zircònic que priva el metall de contenir nanopartícules ceràmiques que creen un estrat inorgànic d'alta densitat. 2) cicle de pre-polimerització amb aplicació de fons epòxid amb característiques de sobrevernissat de l'aparell i elevada resistència a l'oxidació gràcies a la presència de zinc. 3) cicle de polimerització amb aplicació de pols polièster amb tractament de bonderite amb elevades característiques de resistència als raigs uv i agents atmosfèrics, amb resistència al test de boira salina de 1200h. resistència mecànica ik 07 representació luminotecnica difusor de vidre temperat. font lluminosa amb posició del llum fixa. rendiment -- cablejat miniskill già cablato amb 1m di cavo h05rnf. skill preparada per a entrada de cable amb passacable. classe di isolamento: classe iii colors disponibles: branc (cod.01), cinça alumini (cod.14), cinça antracite (cod.24) pes: 0.43 kg test fil incandescent -- lluminària completa amb mòdul led. skill modell registrat aquest aparell munta un mòdul led integrat. aquest producte conté una font de llum de classe deficiència energètica: f. mòdul led projectat conforme les regulacions actuals de lumen maintenance (lm80) i memorandum tecnic (tm21), en els quals la qualitat de la llum és fiable a 70.000 hores referides a l80 b10 ta 25 ° c (50.000 hores referides a l80 b10 ta 40 ° c). durada de la lluminària min. 50.000 hores a ta 40oc. temperatura ambient de referència a les dades tècniques tq 25°c. temperatura ambient operativa de -20°c a +50°c. temperatura d'emmagatzematge de -20°c a +60°c. | 213.44 | 50 | 10672
|  |  |  | TOTAL |  |  | 67759.03
|  | Obra | 01 | PressupostFASE 1A MARÇ 2024
|  | Capítol | 12 | JOCS INFANTILS
01.12 | 1 | PQA1-T001 | u | SUBMINISTRAMENT I COL.LOCACIÓ DE de joc infantil GRONXADOR DOBLE PETIT Ref.K6.12820-1 de la casa BDU o equivalent compostper 1 carcassa de gronxador de fusta de làrix de muntanya no impregnada, amb peus metàl·lics i pals secció quadrada de 15-18 cm, 1 dispositiu complet de suspensió del gronxador. Alçada 2,55 m, amplada 3,80 m, profunditat 1,75 m. Pes 200 kg. Amb 1 seient pla i 1 seient de nadó. iformació nclou Fonaments: 4 peces 60 x 70 x 60cm, profunditat d'excavació 80 cm amb 4 punts d'ancoratge fixats amb formigó | 5038.94 | 1 | 5038.94
01.12 | 2 | PQA1-T002 | u | subministrament i col.locació de joc infantil estructura de construcció amb tobogan 014 Ref. 5.01400 de la casa BDU o equivalent compostos per 1 plataforma 1.6 x 2.5m, altura 1.5m, 3 parets, 4 escales, 2 muntacàrregues per a sorra, 3 tubs per abocar sorra amb 3 1 safata per a sorra, 2 nivells, 1 roda per a sorra i 1 tobogan d'acer inoxidable d'1,50 m d'alçada i o,45 m d'amplada, amb ancoratge per terra. Llargada global 5,80 m. Amplada, global 2,40 m. Alçada, total 2,55m. Pes total aprox. 700 kg. Troncs a secció quadrada d'aprox 18 cm. A Fusta serrada de làrix de muntanya sense nucli. Esglaons d´ascensió de fusta premsada i polida, diàmetre 42mm. Terres de plataforma d'entarimat encadellat de 45mm. Cadenes de baules petites, 5 mm, soldades abans de la galvanització en bany calent. Contenidor de sorra de segments de pneumàtics allisats. Rampes de plàstic, gruix de parets aprox. 7mm. Roda per a sorra galvanitzada en bany calent. inclou formació de Fonaments: 4 peces 60 x 60 x 40cm, profunditat d'excavació: 70 cm, per a peus d'acer 80 cm. Tobogan: no cal formigó; profunditat d'excavació per a l'àncora 55 cm | 14972.44 | 1 | 14972.44
01.12 | 3 | PQA1-T003 | u | subministrament i col.locació de Joc de Sorra ''caterpilla''. Variant 4. ref s.00025 de bdu o equivalent En fusta d'Alerce de Montaña, sense nucli. Amb ranures i llenguetes de 40mm. de gruix. I fusta laminada, la part acolorida amb pintura acrílica sense dissolvents. Cordes Corocord® compostes per 6 cables d´acer inoxidable, embolicats per fil de poliamida. I cadenes de 5 mm. soldades abans de la galvanització. Pals acer inoxidable. Llarg 3,90 m, ample 1,40 mi alt 1,65 m.inclou Fonamentació: 4 punts d'ancoratge de 60x60x60 cm. profunditat d'excavació 80 cm | 8139.27 | 1 | 8139.27
01.12 | 4 | PQA1-T004 | u | Unitat de joc infantil ''ninot giratori amb anella'', (color opcional) amb anell Ref. 6.28000 de la casa BDU o equivalent compostos per 1 ninot giratori amb eix i peu de suport. Alçada de l'equipament 0,9m. Diàmetre aprox. 0,40m. Pes total aprox. 160 kg. Major component 110 kg. Cos giratori tornejat a partir d'una peça de làrix de muntanya no impregnat. La fusta està partida en sec i cargolada amb una llengüeta de goma, per prevenir que la fusta sòlida es parteixi. Totes les parts metàl·liques visibles són d?acer inoxidable. Amb coixinets dobles de poliamida. Per acolorir-opcional- s'han emprat pintures acríliques lliures de dissolvents. La fusta està processada de manera que permet que l'estructura de la fusta romangui clarament visible. inclou Fonaments: 1 peça Ø 100 x 45 cm. Profunditat d'excavació 45/ 75 cm | 3477.49 | 1 | 3477.49
01.12 | 5 | PB12-T100 | m | fabricació i col.locació de barrera limit de de zona de jocs infantils, de 90cm d'alçada. formada per tubs rodons d'acer galvanitzat de 80mm. de diàmetre saparats i 1,5mm de gruix saparats cada 80mm. entre ells soldats a pletina inferior continua de 16cm d'ample i 10mm de guix ancorada amb fixacion mecàniques a base de fonament, amb varilla roscada M14x300mm i tac quimic, tot conformant perimetre irregular amb corbes segons plànol detall | 204.72 | 47.5 | 9724.2
01.12 | 6 | PB12-T101 | U | fabricació i col.locació de porta de 105cm d'ample integrada en barrera limit de de zona de jocs infantils, i de les mateixes caracteristiques, de 90cm d'alçada. formada per tubs rodons d'acer galvanitzat de 80mm. de diàmetre saparats i 1,5mm de gruix saparats cada 80mm. entre ells soldats a pletina inferior i superior continua de1060x1000x8mm.16cm d'ample i 10mm de guix, muntant de gir fixat a muntant de barrera amb varilla roscada M18 i format amb doble tub, l'exterior de 90mm de diametre i 4mm de gruix, amb sistema de tancament basculant, amb forat de greiatge per mantenumentbalda de 200x30x7mm, cargol carretero abombat M14x20 amb cargol i famella soldada, tot segons plànol detall | 442.91 | 1 | 442.91
01.12 | 7 | P967-T9ZA | M | Vorada recta de formigó, peça tipus superstep de breinco o equivalent, col·locada sobre base de formigó no estructural de 15 n/mm2 de resistència mínima a compressió i de 20 a 25 cm d'alçària, i rejuntada amb morter | 36.96 | 71.8 | 2653.73
01.12 | 8 | P221C-T300 | M3 | Excavació de rasa, per base de limits de paviments i en base de barrera linmit de la zona de jocs en terreny de les caracteristiques deduides de l'estudi geotècnic o en sorral, amb retroexcavadora i càrrega mecànica del material excavat | 8.67 | 19.088 | 165.49
01.12 | 9 | P312-I4O5 | m3 | Formigonament de rases i pous, amb formigó en massa HM - 20 / B / 20 / X0 amb una quantitat de ciment de 200 kg/m3 i relació aigua ciment =< 0.6, abocat des de camió | 69.5 | 19.088 | 1326.62
01.12 | 10 | P7B1-6Q54 | m2 | Geotèxtil format per feltre de polièster no teixit lligat mecànicament de 190 a 200 g/m2, col·locat sense adherir | 2.39 | 214.15 | 511.82
01.12 | 11 | P9A1-T100 | m3 | Paviment per a zona infantil de sorra garbellada de 1 a 2 mm cantell rodó i sense particules argilloses, seguint especificacions de paviments per a zones de joc, estesa i anivellament del material amb mitjans mecanics | 43.3 | 51 | 2208.3
|  |  |  | TOTAL |  |  | 48661.21
|  | Obra | 01 | PressupostFASE 1A MARÇ 2024
|  | Capítol | 13 | XARXES ESCOMESES
|  | Titol 3 | 02 | AIGUA
01.13.02 | 1 | P214W-FEMF | M | Tall en paviment de mescla bituminosa de 10 cm de fondària com a mínim amb màquina tallajunts amb disc de diamant per a paviment, per a delimitar la zona a demolir | 4.36 | 14 | 61.04
01.13.02 | 2 | P2143-4RR1 | M2 | Arrencada de paviment asfàltic, amb compressor i càrrega manual i mecànica de runa sobre camió o contenidor | 4.81 | 14 | 67.34
01.13.02 | 3 | P221I-TGY8 | M3 | Excavació de rasa per a pas d'instal·lacions de mides divereses, amb retroexcavadora i reblert i compactació amb terres seleccionades de la pròpia excavació, sense pedres amb mitjans mecànics | 9.28 | 46.116 | 427.96
01.13.02 | 4 | PF21-EUL1 | M | Tub d'acer galvanitzat amb soldadura, fabricat amb acer s195 t, de 4´´ de mida de rosca (diàmetre exterior especificat=114,3 mm i dn= 100 mm), sèrie m segons une-en 10255, roscat, amb grau de dificultat baix i col·locat superficialment | 68.46 | 128.1 | 8769.73
01.13.02 | 5 | P931-3G6L | M3 | Base de formigó (ce, ehe) formigó hm-20/p / 20 / i de consistència plàstica, grandària màxima del granulat 20 mm, amb >= 200 kg/m3 de ciment, apte per a classe d'exposició i, abocat des de camió amb estesa i vibratge manual, amb acabat reglejat | 84.19 | 15.372 | 1294.17
01.13.02 | 6 | P928-DX7R | M3 | Subbase de sauló, amb estesa i piconatge del material al 98 % del pm | 24.78 | 66.612 | 1650.65
01.13.02 | 7 | P2255-DPGP | M3 | Rebliment i piconatge de rasa d'amplària fins a 0,6 m, amb material seleccionat de la pròpia excavació, en tongades de gruix de fins a 25 cm, utilitzant picó vibrant, amb compactació del 95% pm | 17.5 | 15.372 | 269.01
01.13.02 | 8 | PJSM-HBBF | U | Pericó rectangular de polirpopilè, per instal·lacions , de 54x38x32 cm, amb tapa amb cargol per tancar col·locada sobre llit de grava, i reblert de terra lateral | 37.11 | 2 | 74.22
01.13.02 | 9 | P930-B3H9 | M3 | Base per a paviment de formigó d'ús no estructural amb granulat reciclat, de consistència tova i grandària màxima del granulat 20 mm, amb 235 kg/m3 de ciment, hrne- 235/ b/ 20, amb una substitució del 50% del granulat gruixut per granulat reciclat mixt amb marcat ce, procedent de plantes de reciclat de residus de la construcció o demolició autoritzades, abocat des de camió amb estesa i piconatge manual, acabat reglejat | 102.24 | 2.1 | 214.7
01.13.02 | 10 | P9HC-HOSA | U | Desplaçament, muntatge i desmuntatge a obra d'equip d'estesa i fresat de mescla bituminosa en calent | 4247.36 | 1 | 4247.36
01.13.02 | 11 | P9H5-TZ3B | T | Reposició de paviment de carrer amb paviment de mescla bituminosa contínua en calent tipus ac 16 surf d 60/70 b, amb betum millorat amb cautxú, de granulometria densa per a capa de trànsit i granulat granític, estesa i compactada, amb un gruix de 7cm.; inclou reg reg d'imprimació amb emulsió bituminosa catiònica tipus c50bf4 imp, amb dotació 1 kg/m2 i reg d'adherència amb emulsió bituminosa catiònica tipus c60b3/b2 adh, amb dotació 1 kg/m2 | 88.33 | 2.352 | 207.75
01.13.02 | 12 | PFB3-TAGU | U | Partida alçada a justificar segons pressupost de la companyia subministradora, per a la escomesa d'aigua de la fase 1A inclou taxes, drets escomesa i tasques a realitzar a la vorera. | 6000 | 1 | 6000
|  |  |  | TOTAL |  |  | 23283.93
|  | Obra | 01 | PressupostFASE 1A MARÇ 2024
|  | Capítol | 13 | XARXES ESCOMESES
|  | Titol 3 | 03 | HIDRANTS
01.13.03 | 1 | P221I-TGY8 | M3 | Excavació de rasa per a pas d'instal·lacions de mides divereses, amb retroexcavadora i reblert i compactació amb terres seleccionades de la pròpia excavació, sense pedres amb mitjans mecànics | 9.28 | 12.6 | 116.93
01.13.03 | 2 | PFB3-TVZ6 | M | Canonada de forniment i distribució d'aigua de reg, formada per tub de polietilè pe 40 de color negre amb bandes de color blau, de 40 mm de diàmetre exterior i 5,5 mm de gruix, pn=10 atm, enterrada. criteri de valoració econòmica: el preu no inclou l'excavació ni el reblert principal. inclou: replanteig i traçat. abocat de la sorra en el fons de la rasa. col·locació de la canonada. connexionat i comprovació del seu correcte funcionament. execució del reblert envoltant. criteri d'amidament de projecte: longitud mesurada segons documentació gràfica de projecte. criteri de mesura d'obra: es mesurarà la longitud realment executada segons especificacions de projecte. (urd010c) (urd010c) | 13.63 | 35 | 477.05
01.13.03 | 3 | P931-3G6L | M3 | Base de formigó (ce, ehe) formigó hm-20/p / 20 / i de consistència plàstica, grandària màxima del granulat 20 mm, amb >= 200 kg/m3 de ciment, apte per a classe d'exposició i, abocat des de camió amb estesa i vibratge manual, amb acabat reglejat | 84.19 | 4.2 | 353.6
01.13.03 | 4 | P928-DX7R | M3 | Subbase de sauló, amb estesa i piconatge del material al 98 % del pm | 24.78 | 4.2 | 104.08
01.13.03 | 5 | P2255-DPGP | M3 | Rebliment i piconatge de rasa d'amplària fins a 0,6 m, amb material seleccionat de la pròpia excavació, en tongades de gruix de fins a 25 cm, utilitzant picó vibrant, amb compactació del 95% pm | 17.5 | 4.2 | 73.5
01.13.03 | 6 | PM23-H86Q | U | Hidrant per a soterrar, amb una sortida de 100 mm de diàmetre amb racord bombers, amb tap antirrobatori, connexió a la canonada de 4´´ de diàmetre, muntat en pericó soterrat | 269.11 | 1 | 269.11
|  |  |  | TOTAL |  |  | 1394.27
|  | Obra | 01 | PressupostFASE 1A MARÇ 2024
|  | Capítol | 13 | XARXES ESCOMESES
|  | Titol 3 | 04 | GAS
01.13.04 | 1 | P214W-FEMF | M | Tall en paviment de mescla bituminosa de 10 cm de fondària com a mínim amb màquina tallajunts amb disc de diamant per a paviment, per a delimitar la zona a demolir | 4.36 | 30 | 130.8
01.13.04 | 2 | P2143-4RR1 | M2 | Arrencada de paviment asfàltic, amb compressor i càrrega manual i mecànica de runa sobre camió o contenidor | 4.81 | 30 | 144.3
01.13.04 | 3 | P221I-TGY8 | M3 | Excavació de rasa per a pas d'instal·lacions de mides divereses, amb retroexcavadora i reblert i compactació amb terres seleccionades de la pròpia excavació, sense pedres amb mitjans mecànics | 9.28 | 78.12 | 724.95
01.13.04 | 4 | P931-3G6L | M3 | Base de formigó (ce, ehe) formigó hm-20/p / 20 / i de consistència plàstica, grandària màxima del granulat 20 mm, amb >= 200 kg/m3 de ciment, apte per a classe d'exposició i, abocat des de camió amb estesa i vibratge manual, amb acabat reglejat | 84.19 | 26.04 | 2192.31
01.13.04 | 5 | P928-DX7R | M3 | Subbase de sauló, amb estesa i piconatge del material al 98 % del pm | 24.78 | 26.04 | 645.27
01.13.04 | 6 | P2255-DPGP | M3 | Rebliment i piconatge de rasa d'amplària fins a 0,6 m, amb material seleccionat de la pròpia excavació, en tongades de gruix de fins a 25 cm, utilitzant picó vibrant, amb compactació del 95% pm | 17.5 | 26.04 | 455.7
01.13.04 | 7 | PJSM-HBBF | U | Pericó rectangular de polirpopilè, per instal·lacions , de 54x38x32 cm, amb tapa amb cargol per tancar col·locada sobre llit de grava, i reblert de terra lateral | 37.11 | 5 | 185.55
01.13.04 | 8 | P930-B3H9 | M3 | Base per a paviment de formigó d'ús no estructural amb granulat reciclat, de consistència tova i grandària màxima del granulat 20 mm, amb 235 kg/m3 de ciment, hrne- 235/ b/ 20, amb una substitució del 50% del granulat gruixut per granulat reciclat mixt amb marcat ce, procedent de plantes de reciclat de residus de la construcció o demolició autoritzades, abocat des de camió amb estesa i piconatge manual, acabat reglejat | 102.24 | 4.5 | 460.08
01.13.04 | 9 | P9H5-TZ3B | T | Reposició de paviment de carrer amb paviment de mescla bituminosa contínua en calent tipus ac 16 surf d 60/70 b, amb betum millorat amb cautxú, de granulometria densa per a capa de trànsit i granulat granític, estesa i compactada, amb un gruix de 7cm.; inclou reg reg d'imprimació amb emulsió bituminosa catiònica tipus c50bf4 imp, amb dotació 1 kg/m2 i reg d'adherència amb emulsió bituminosa catiònica tipus c60b3/b2 adh, amb dotació 1 kg/m2 | 88.33 | 5.04 | 445.18
01.13.04 | 10 | PFB3-TGA2 | U | Subministrament i i instal.lació de escomesa de gas amb 446ml de tuberia de ped110, amb supervisió d'execució d'obra i direcció facultativa per part de la companyia nedgia, segons pressupost annex | 16552.52 | 0.5 | 8276.26
|  |  |  | TOTAL |  |  | 13660.4
|  | Obra | 01 | PressupostFASE 1A MARÇ 2024
|  | Capítol | 13 | XARXES ESCOMESES
|  | Titol 3 | 06 | ELECTRICITAT
01.13.06 | 1 | P214W-FEMF | M | Tall en paviment de mescla bituminosa de 10 cm de fondària com a mínim amb màquina tallajunts amb disc de diamant per a paviment, per a delimitar la zona a demolir | 4.36 | 20 | 87.2
01.13.06 | 2 | P2143-4RR1 | M2 | Arrencada de paviment asfàltic, amb compressor i càrrega manual i mecànica de runa sobre camió o contenidor | 4.81 | 20 | 96.2
01.13.06 | 3 | P221I-TGY8 | M3 | Excavació de rasa per a pas d'instal·lacions de mides divereses, amb retroexcavadora i reblert i compactació amb terres seleccionades de la pròpia excavació, sense pedres amb mitjans mecànics | 9.28 | 120.96 | 1122.51
01.13.06 | 4 | PG2N-EUGK | M | Tub corbable corrugat de polietilè, de doble capa, llisa la interior i corrugada l'exterior, de 90 mm de diàmetre nominal, aïllant i no propagador de la flama, resistència a l'impacte de 20 j, resistència a compressió de 450 n, muntat com a canalització soterrada | 3.58 | 699 | 2502.42
01.13.06 | 5 | P931-3G6L | M3 | Base de formigó (ce, ehe) formigó hm-20/p / 20 / i de consistència plàstica, grandària màxima del granulat 20 mm, amb >= 200 kg/m3 de ciment, apte per a classe d'exposició i, abocat des de camió amb estesa i vibratge manual, amb acabat reglejat | 84.19 | 27.96 | 2353.95
01.13.06 | 6 | P928-DX7R | M3 | Subbase de sauló, amb estesa i piconatge del material al 98 % del pm | 24.78 | 27.96 | 692.85
01.13.06 | 7 | P2255-DPGP | M3 | Rebliment i piconatge de rasa d'amplària fins a 0,6 m, amb material seleccionat de la pròpia excavació, en tongades de gruix de fins a 25 cm, utilitzant picó vibrant, amb compactació del 95% pm | 17.5 | 27.96 | 489.3
01.13.06 | 8 | PJSM-HBBF | U | Pericó rectangular de polirpopilè, per instal·lacions , de 54x38x32 cm, amb tapa amb cargol per tancar col·locada sobre llit de grava, i reblert de terra lateral | 37.11 | 5 | 185.55
01.13.06 | 9 | P930-B3H9 | M3 | Base per a paviment de formigó d'ús no estructural amb granulat reciclat, de consistència tova i grandària màxima del granulat 20 mm, amb 235 kg/m3 de ciment, hrne- 235/ b/ 20, amb una substitució del 50% del granulat gruixut per granulat reciclat mixt amb marcat ce, procedent de plantes de reciclat de residus de la construcció o demolició autoritzades, abocat des de camió amb estesa i piconatge manual, acabat reglejat | 102.24 | 3 | 306.72
01.13.06 | 10 | P9H5-TZ3B | T | Reposició de paviment de carrer amb paviment de mescla bituminosa contínua en calent tipus ac 16 surf d 60/70 b, amb betum millorat amb cautxú, de granulometria densa per a capa de trànsit i granulat granític, estesa i compactada, amb un gruix de 7cm.; inclou reg reg d'imprimació amb emulsió bituminosa catiònica tipus c50bf4 imp, amb dotació 1 kg/m2 i reg d'adherència amb emulsió bituminosa catiònica tipus c60b3/b2 adh, amb dotació 1 kg/m2 | 88.33 | 3.36 | 296.79
01.13.06 | 11 | PFB3-TELE | U | Partida alçada a justificar segons pressupost de la companyia subministradora, per a la connexió a xarxa eleèctrica inclou taxes, drets escomesa i tasques a realitzar a la vorera. | 20000 | 0.5 | 10000
01.13.06 | 12 | PFB3-TEL2 | U | Partida de companyia perels treballs d'adequació, reforç o reforma a realitzar a la xarxa elèctrica d'e-distribució. treballs d'adequació d'instal·lacions existents: i drets de supevisió | 25063.93 | 0.5 | 12531.97
|  |  |  | TOTAL |  |  | 30665.46
|  | Obra | 01 | PressupostFASE 1A MARÇ 2024
|  | Capítol | 14 | VARIS
01.14 | 1 | XPAU-TTOP | U | Aixecament topogràfic inicial i planta de replanteig, i per a la reposició dels elements en la urbanització posterior, i per a l'elaboració del porjecte as-built | 2475.97 | 1 | 2475.97
01.14 | 2 | P191-Z00X | U | Cala per a la localització dels serveis existents | 93.07 | 5 | 465.35
01.14 | 3 | XPAU-T01X | Pa | Partida de despeses per a l'adequació per a la circulació i l'enllumenat provisional mentre durin les obres. | 1545 | 1 | 1545
01.14 | 4 | PR415-T500 | U | Partida alçada a justificar per imprevistos valorat en un 2% del PEM de la fase 1A (PEM 677,877,71) 2%=13.557,55 | 13557.55 | 1 | 13557.55
|  |  |  | TOTAL |  |  | 18043.87
|  | Obra | 01 | PressupostFASE 1A MARÇ 2024
|  | Capítol | GR | GESTIÓ DE RESIDUS
|  | Titol 3 | 01 | GESTIÓ DE RESIDUS D'ENDERROC
01.GR.01 | 1 | P2R2-EU9Q | M3 | Classificació a peu d'obra de residus de construcció o demolició en fraccions segons real decreto 105/2008, amb mitjans manuals | 20.86 | 264.731 | 5522.29
01.GR.01 | 2 | P2R5-DT1O | M3 | Transport de residus inerts o no especials a instal·lació autoritzada de gestió de residus, amb contenidor de 9 m3 de capacitat | 21.45 | 264.731 | 5678.48
01.GR.01 | 3 | P2RA-EU3U | M3 | Deposició controlada en dipòsit autoritzat inclòs el cànon sobre la deposició controlada dels residus de la construcció, segons la llei 8/2008, de residus de formigó inerts amb una densitat 1,45 t/m3, procedents de construcció o demolició, amb codi 170101 segons la llista europea de residus (orden mam/304/2002) | 18.71 | 230.333 | 4309.53
01.GR.01 | 4 | P2RA-EU3R | M3 | Disposició controlada en dipòsit autoritzat inclòs el cànon sobre la deposició controlada dels residus de la construcció, segons la llei 8/2008, de residus barrejats inerts amb una densitat 1 t/m3, procedents de construcció o demolició, amb codi 17 01 07 segons la llista europea de residus | 26.99 | 18.225 | 491.89
01.GR.01 | 5 | P2RA-EU38 | M3 | Disposició controlada en centre de reciclatge de residus de metalls barrejats no perillosos amb una densitat 0,2 t/m3, procedents de construcció o demolició, amb codi 17 04 07 segons la llista europea de residus | -42.23 | 0.864 | -36.49
01.GR.01 | 6 | P2RA-M8VT | M3 | Disposició controlada en dipòsit autoritzat inclòs el cànon sobre la deposició controlada dels residus de la construcció, segons la llei 8/2008, de residus d'aglomerat asfàltic no perillosos amb una densitat 1,45 t/m3, procedents de construcció o demolició, amb codi 17 03 02 segons la llista europea de residus | 19.88 | 15.188 | 301.94
01.GR.01 | 7 | P2R5-DT1P | M3 | Transport de residus especials a instal·lació autoritzada de gestió de residus, amb contenidor de 200 l de capacitat | 196.89 | 0.122 | 24.02
01.GR.01 | 8 | P2RA-EU3N | Kg | Disposició controlada en dipòsit autoritzat inclòs el cànon sobre la deposició controlada dels residus de la construcció, segons la llei 8/2008, de residus de fibrociment perillosos amb una densitat 0,9 t/m3, procedents de construcció o demolició, amb codi 17 06 05* segons la llista europea de residus | 0.29 | 303.75 | 88.09
|  |  |  | TOTAL |  |  | 16379.75
|  | Obra | 01 | PressupostFASE 1A MARÇ 2024
|  | Capítol | GR | GESTIÓ DE RESIDUS
|  | Titol 3 | 02 | GESTIÓ DE RESIDUS DE MOVIMENT DE TERRES
01.GR.02 | 1 | P2R3-XXHC | M3 | Transport de terres a obra exterior, centre de valorització o instal·lació autoritzada, amb camió de 12 t i temps d'espera per a la càrrega amb mitjans mecànics, amb un recorregut de més de 10 i fins a 15 km | 6.13 | 362.66 | 2223.11
01.GR.02 | 2 | P2RA-EU3W | M3 | Deposició controlada en dipòsit autoritzat inclòs el cànon sobre la deposició controlada dels residus de la construcció, segons la llei 8/2008, de residus de terra inerts amb una densitat 1,6 t/m3, procedents d'excavació, amb codi 170504 segons la llista europea de residus (orden mam/304/2002) | 9.38 | 31.367 | 294.22
01.GR.02 | 3 | P2RA-EU3I | M3 | Deposició controlada en planta de compostage de residus vegetals bruts barrejats amb terra o altres residus no vegetals no perillosos amb una densitat 0,75 t/m3, procedents de poda o sega, amb codi 200201 segons la llista europea de residus (orden mam/304/2002) | 48.4 | 331.294 | 16034.63
|  |  |  | TOTAL |  |  | 18551.96
|  | Obra | 01 | PressupostFASE 1A MARÇ 2024
|  | Capítol | GR | GESTIÓ DE RESIDUS
|  | Titol 3 | 03 | GESTIÓ DE RESIDUS DE LA CONSTRUCCIÓ/URBANITZACIÓ
01.GR.03 | 1 | P2R2-EU9Q | M3 | Classificació a peu d'obra de residus de construcció o demolició en fraccions segons real decreto 105/2008, amb mitjans manuals | 20.86 | 31.555 | 658.24
01.GR.03 | 2 | P2R5-DT1O | M3 | Transport de residus inerts o no especials a instal·lació autoritzada de gestió de residus, amb contenidor de 9 m3 de capacitat | 21.45 | 31.15 | 668.17
01.GR.03 | 3 | P2RA-EU3K | M3 | Disposició controlada en dipòsit autoritzat inclòs el cànon sobre la deposició controlada dels residus de la construcció, segons la llei 8/2008, de residus ceràmics inerts amb una densitat 0,8 t/m3, procedents de construcció o demolició, amb codi 17 01 03 segons la llista europea de residus | 12.2 | 10.735 | 130.97
01.GR.03 | 4 | P2RA-EU3U | M3 | Deposició controlada en dipòsit autoritzat inclòs el cànon sobre la deposició controlada dels residus de la construcció, segons la llei 8/2008, de residus de formigó inerts amb una densitat 1,45 t/m3, procedents de construcció o demolició, amb codi 170101 segons la llista europea de residus (orden mam/304/2002) | 18.71 | 6.872 | 128.58
01.GR.03 | 5 | P2RA-EU3R | M3 | Disposició controlada en dipòsit autoritzat inclòs el cànon sobre la deposició controlada dels residus de la construcció, segons la llei 8/2008, de residus barrejats inerts amb una densitat 1 t/m3, procedents de construcció o demolició, amb codi 17 01 07 segons la llista europea de residus | 26.99 | 6.018 | 162.43
01.GR.03 | 6 | P2RA-EU36 | M3 | Disposició controlada en centre de reciclatge de residus de fusta no perillosos amb una densitat 0,19 t/m3, procedents de construcció o demolició, amb codi 17 02 01 segons la llista europea de residus | 15.6 | 1.187 | 18.52
01.GR.03 | 7 | P2RA-EU2Y | M3 | Disposició controlada en centre de reciclatge de residus de plàstic no perillosos amb una densitat 0,035 t/m3, procedents de construcció o demolició, amb codi 17 02 03 segons la llista europea de residus | 0 | 2.73 | 0
01.GR.03 | 8 | P2RA-EU30 | M3 | Disposició controlada en centre de reciclatge de residus de paper i cartró no perillosos amb una densitat 0,04 t/m3, procedents de construcció o demolició, amb codi 15 01 01 segons la llista europea de residus | 0 | 3.133 | 0
01.GR.03 | 9 | P2RA-EU38 | M3 | Disposició controlada en centre de reciclatge de residus de metalls barrejats no perillosos amb una densitat 0,2 t/m3, procedents de construcció o demolició, amb codi 17 04 07 segons la llista europea de residus | -42.23 | 0.475 | -20.06
01.GR.03 | 10 | P2R5-DT1P | M3 | Transport de residus especials a instal·lació autoritzada de gestió de residus, amb contenidor de 200 l de capacitat | 196.89 | 0.3 | 59.07
01.GR.03 | 11 | P2RA-EU3N | Kg | Disposició controlada en dipòsit autoritzat inclòs el cànon sobre la deposició controlada dels residus de la construcció, segons la llei 8/2008, de residus de fibrociment perillosos amb una densitat 0,9 t/m3, procedents de construcció o demolició, amb codi 17 06 05* segons la llista europea de residus | 0.29 | 300 | 87
|  |  |  | TOTAL |  |  | 1892.92
|  | Obra | 01 | PressupostFASE 1A MARÇ 2024
|  | Capítol | SS | SEGURETAT I SALUT
01.SS | 1 | XPAU-00SS | U | Despeses per la seguretat i salut a l'obra, en base a l'estudi de seguretat i salut i el pla de seguretat i salut per la fase 1A | 20092.4 | 1 | 20092.4
|  |  |  | TOTAL |  |  | 20092.4
|  |  |  | IMPORT TOTAL DEL PRESSUPOST : |  |  | 691435.26

## T-APU
PROJECTE EXECUTIU D'URBANITZACIÓ DE L'ÀMBIT DEL PMU DE LA ROUREDA. FASE 1A | PROJECTE EXECUTIU D'URBANITZACIÓ DE L'ÀMBIT DEL PMU DE LA ROUREDA. FASE 1A | PROJECTE EXECUTIU D'URBANITZACIÓ DE L'ÀMBIT DEL PMU DE LA ROUREDA. FASE 1A | PROJECTE EXECUTIU D'URBANITZACIÓ DE L'ÀMBIT DEL PMU DE LA ROUREDA. FASE 1A | PROJECTE EXECUTIU D'URBANITZACIÓ DE L'ÀMBIT DEL PMU DE LA ROUREDA. FASE 1A | PROJECTE EXECUTIU D'URBANITZACIÓ DE L'ÀMBIT DEL PMU DE LA ROUREDA. FASE 1A | PROJECTE EXECUTIU D'URBANITZACIÓ DE L'ÀMBIT DEL PMU DE LA ROUREDA. FASE 1A | PROJECTE EXECUTIU D'URBANITZACIÓ DE L'ÀMBIT DEL PMU DE LA ROUREDA. FASE 1A | PROJECTE EXECUTIU D'URBANITZACIÓ DE L'ÀMBIT DEL PMU DE LA ROUREDA. FASE 1A | PROJECTE EXECUTIU D'URBANITZACIÓ DE L'ÀMBIT DEL PMU DE LA ROUREDA. FASE 1A | PROJECTE EXECUTIU D'URBANITZACIÓ DE L'ÀMBIT DEL PMU DE LA ROUREDA. FASE 1A
ANDREU ARRIOLA I CARME FIOL ARQUITECTES. MARÇ 2024 | ANDREU ARRIOLA I CARME FIOL ARQUITECTES. MARÇ 2024 | ANDREU ARRIOLA I CARME FIOL ARQUITECTES. MARÇ 2024 | ANDREU ARRIOLA I CARME FIOL ARQUITECTES. MARÇ 2024 | ANDREU ARRIOLA I CARME FIOL ARQUITECTES. MARÇ 2024 | ANDREU ARRIOLA I CARME FIOL ARQUITECTES. MARÇ 2024 | ANDREU ARRIOLA I CARME FIOL ARQUITECTES. MARÇ 2024 | ANDREU ARRIOLA I CARME FIOL ARQUITECTES. MARÇ 2024 | ANDREU ARRIOLA I CARME FIOL ARQUITECTES. MARÇ 2024 | ANDREU ARRIOLA I CARME FIOL ARQUITECTES. MARÇ 2024 | ANDREU ARRIOLA I CARME FIOL ARQUITECTES. MARÇ 2024
Justificació d'elements | Justificació d'elements | Justificació d'elements | Justificació d'elements | Justificació d'elements | Justificació d'elements | Justificació d'elements | Justificació d'elements | Justificació d'elements | Justificació d'elements | Justificació d'elements
Nº | Codi | U.A. | Descripció | [6 empty] | Preu | Descripció curta
Element compost
| B06D-0L8X | m3 | Formigó de 150 kg/m3, amb una proporció en volum 1:4:8, amb ciment pòrtland amb filler calcari CEM II/B-L 32,5 R i granulat de pedra granítica de grandària màxima 40 mm, elaborat a l'obra amb formigonera de 165 l |  |  |  | Rend.: | 1 |  | 79.16 | Formigó 150kg/m3,1:4:8,ciment pòrtland+fill.calc. CEM II/B-L 32,5R+pedra granit. grandària màxima 40
Mà d'obra
| A0E-000A | H | Manobre especialista | 1.1 | /R | x | 20.63 | = | 22.693
|  |  | Subtotal mà d'obra | [6 empty] | 22.693
Maquinària
| C176-00FX | H | Formigonera de 165 l | 0.6 | /R | x | 1.64 | = | 0.984
|  |  | Subtotal maquinària | [6 empty] | 0.984
Material
| B055-067M | T | Ciment pòrtland amb filler calcari cem ii/b-l 32,5 r segons une-en 197-1, en sacs | 0.15 |  | x | 107.61 | = | 16.1415
| B03L-05MS | T | Sorra de pedrera de pedra granítica per a formigons | 0.7 |  | x | 17.45 | = | 12.215
| B011-05ME | M3 | Aigua | 0.18 |  | x | 1.34 | = | 0.2412
| B03J-0K7U | t | Grava de pedrera de pedra granítica, de grandària màxima 40 mm, per a formigons | 1.4 |  | x | 19.04 | = | 26.656
|  |  | Subtotal material | [6 empty] | 55.2537
|  |  | Cost directe | [6 empty] | 78.9307
|  |  | Despeses auxiliars |  |  |  | 1 | % |  | 0.22693
|  |  | Total | [6 empty] | 79.1576
| B06D-0L92 | M3 | Formigó de 150 kg/m3, amb una proporció en volum 1:4:8, amb ciment pòrtland amb filler calcari cem ii/b-l 32,5 r i granulat de pedra granítica de grandària màxima 20 mm, elaborat a l'obra amb formigonera de 250 l |  |  |  | Rend.: | 1 |  | 76.11 | Formigó 150kg/m3,1:4:8,ciment pòrtland+fill.calc. cem ii/b-l 32,5r+pedra granit. grandària màxima 20
Mà d'obra
| A0E-000A | H | Manobre especialista | 0.9 | /R | x | 20.63 | = | 18.567
|  |  | Subtotal mà d'obra | [6 empty] | 18.567
Maquinària
| C176-00FW | H | Formigonera de 250 l | 0.45 | /R | x | 2.65 | = | 1.1925
|  |  | Subtotal maquinària | [6 empty] | 1.1925
Material
| B055-067M | T | Ciment pòrtland amb filler calcari cem ii/b-l 32,5 r segons une-en 197-1, en sacs | 0.15 |  | x | 107.61 | = | 16.1415
| B03L-05MS | T | Sorra de pedrera de pedra granítica per a formigons | 0.65 |  | x | 17.45 | = | 11.3425
| B03J-0K88 | T | Grava de pedrera de pedra granítica, de grandària màxima 20 mm, per a formigons | 1.55 |  | x | 18.35 | = | 28.4425
| B011-05ME | M3 | Aigua | 0.18 |  | x | 1.34 | = | 0.2412
|  |  | Subtotal material | [6 empty] | 56.1677
|  |  | Cost directe | [6 empty] | 75.9272
|  |  | Despeses auxiliars |  |  |  | 1 | % |  | 0.18567
|  |  | Total | [6 empty] | 76.1129
| B07F-0LSZ | M3 | Morter mixt de ciment pòrtland amb filler calcari cem ii/b-l, calç i sorra, amb 380 kg/m3 de ciment, amb una proporció en volum 1:0,5:4 i 10 n/mm2 de resistència a compressió, elaborat a l'obra |  |  |  | Rend.: | 1 |  | 135.21 | Morter mixt ciment pòrtland+fill.calc. cem ii/b-l,calç,sorra,380kg/m3 ciment,1:0,5:4,10n/mm2,elab.a
Mà d'obra
| A0E-000A | H | Manobre especialista | 1.05 | /R | x | 20.63 | = | 21.6615
|  |  | Subtotal mà d'obra | [6 empty] | 21.6615
Maquinària
| C176-00FX | H | Formigonera de 165 l | 0.725 | /R | x | 1.64 | = | 1.189
|  |  | Subtotal maquinària | [6 empty] | 1.189
Material
| B054-06DH | Kg | Calç aèria hidratada cl 90-s, en sacs | 190 |  | x | 0.25 | = | 47.5
| B03L-05N7 | T | Sorra de pedrera per a morters | 1.38 |  | x | 17.02 | = | 23.4876
| B055-067M | T | Ciment pòrtland amb filler calcari cem ii/b-l 32,5 r segons une-en 197-1, en sacs | 0.38 |  | x | 107.61 | = | 40.8918
| B011-05ME | M3 | Aigua | 0.2 |  | x | 1.34 | = | 0.268
|  |  | Subtotal material | [6 empty] | 112.1474
|  |  | Cost directe | [6 empty] | 134.9979
|  |  | Despeses auxiliars |  |  |  | 1 | % |  | 0.21662
|  |  | Total | [6 empty] | 135.2145
| B07F-0LT5 | M3 | Morter de ciment pòrtland amb filler calcari cem ii/b-l i sorra, amb 380 kg/m3 de ciment, amb una proporció en volum 1:4 i 10 n/mm2 de resistència a compressió, elaborat a l'obra |  |  |  | Rend.: | 1 |  | 89.01 | Morter ciment pòrtland+fill.calc. cem ii/b-l,sorra,380kg/m3 ciment,1:4,10n/mm2,elab.a obra
Mà d'obra
| A0E-000A | H | Manobre especialista | 1 | /R | x | 20.63 | = | 20.63
|  |  | Subtotal mà d'obra | [6 empty] | 20.63
Maquinària
| C176-00FX | H | Formigonera de 165 l | 0.7 | /R | x | 1.64 | = | 1.148
|  |  | Subtotal maquinària | [6 empty] | 1.148
Material
| B03L-05N7 | T | Sorra de pedrera per a morters | 1.52 |  | x | 17.02 | = | 25.8704
| B055-067M | T | Ciment pòrtland amb filler calcari cem ii/b-l 32,5 r segons une-en 197-1, en sacs | 0.38 |  | x | 107.61 | = | 40.8918
| B011-05ME | M3 | Aigua | 0.2 |  | x | 1.34 | = | 0.268
|  |  | Subtotal material | [6 empty] | 67.0302
|  |  | Cost directe | [6 empty] | 88.8082
|  |  | Despeses auxiliars |  |  |  | 1 | % |  | 0.2063
|  |  | Total | [6 empty] | 89.0145
Partida d'obra
| P2258-DRNA | M3 | Estesa i compactació manual de rases amb sorra de pedrera, de 0 a 3,5 mm, en tongades de fins a 25 cm |  |  |  | Rend.: | 1 |  | 39.89 | Estesa+comp.rases,sorra,0 a 3,5mm,gfins a 25cm
Mà d'obra
| A0D-0007 | H | Manobre | 0.5 | /R | x | 19.95 | = | 9.975
|  |  | Subtotal mà d'obra | [6 empty] | 9.975
Material
| B03L-05N5 | T | Sorra de pedrera de 0 a 3,5 mm | 1.717 |  | x | 16.66 | = | 28.6052
|  |  | Subtotal material | [6 empty] | 28.6052
|  |  | Despeses auxiliars |  |  |  | 1.5 | % | 0.14963
|  |  | Cost directe | [6 empty] | 38.7298
|  |  | Despeses indirectes |  |  |  | 3 | % |  | 1.1619
|  |  | Total | [6 empty] | 39.8918
| P6142-57AZ | M2 | Envà recolzat divisori de 4 cm de gruix, de maó foradat senzill de 290x140x40 mm, ld, categoria i, segons la norma une-en 771-1, per a revestir, col·locat amb morter ciment 1:4 |  |  |  | Rend.: | 1 |  | 20.89 | Envà recolzat divis.4cm maó foradat 290x140x40mm,ld,i morter 1:4
Mà d'obra
| A0D-0007 | H | Manobre | 0.19 | /R | x | 19.95 | = | 3.7905
| A0F-000T | H | Oficial 1a paleta | 0.435 | /R | x | 23.9 | = | 10.3965
|  |  | Subtotal mà d'obra | [6 empty] | 14.187
Material
| B0F13-0LM8 | U | Maó foradat senzill de 290x140x40 mm, categoria i, ld, segons la norma une-en 771-1 | 25.37 |  | x | 0.2 | = | 5.074
|  |  | Subtotal material | [6 empty] | 5.074
Element compost
| B07F-0LT5 | M3 | Morter de ciment pòrtland amb filler calcari cem ii/b-l i sorra, amb 380 kg/m3 de ciment, amb una proporció en volum 1:4 i 10 n/mm2 de resistència a compressió, elaborat a l'obra | 0.0075 |  | x | 89.0145 | = | 0.66761
|  |  | Subtotal element compost | [6 empty] | 0.66761
|  |  | Despeses auxiliars |  |  |  | 2.5 | % | 0.35468
|  |  | Cost directe | [6 empty] | 20.2833
|  |  | Despeses indirectes |  |  |  | 3 | % |  | 0.6085
|  |  | Total | [6 empty] | 20.8918
| P93M-JWO9 | M2 | Solera de formigó en massa hm - 20 / f / 20 / x0 amb una quantitat de ciment de 200 kg/m3 i relació aigua ciment =< 0.6, de gruix 10 cm, abocat des de camió |  |  |  | Rend.: | 1 |  | 12.08 | Solera de formigó en massa hm - 20 / f / 20 / x0 quant.ciment 200kg/m3, aigua/ciment =< 0.6,g=10cmca
Mà d'obra
| A0F-000T | H | Oficial 1a paleta | 0.09 | /R | x | 23.9 | = | 2.151
| A0D-0007 | H | Manobre | 0.18 | /R | x | 19.95 | = | 3.591
|  |  | Subtotal mà d'obra | [6 empty] | 5.742
Material
| B06F1-LRRD | M3 | Formigó en massa hm - 20 / f / 20 / x0 amb una quantitat de ciment de 200 kg/m3 i relació aigua ciment =< 0.6 | 0.103 |  | x | 57.3 | = | 5.9019
|  |  | Subtotal material | [6 empty] | 5.9019
|  |  | Despeses auxiliars |  |  |  | 1.5 | % | 0.08613
|  |  | Cost directe | [6 empty] | 11.73
|  |  | Despeses indirectes |  |  |  | 3 | % |  | 0.3519
|  |  | Total | [6 empty] | 12.0819
| PDB3-I615 | U | Solera amb mitja canya de formigó en massa hm - 25 / b / 20 / x0 amb una quantitat de ciment de 275 kg/m3 i relació aigua ciment =< 0.6, de 15 cm de gruix mínim i de planta 1.2x1,2 m per a tub de diàmetre 40 cm |  |  |  | Rend.: | 1 |  | 46.76 | Solera mitja canya d/formigó en massa hm - 25 / b / 20 / x0 quant.ciment 275kg/m3, aigua/ciment =< 0
Mà d'obra
| A0F-000S | H | Oficial 1a d'obra pública | 0.3996 | /R | x | 23.9 | = | 9.5504
| A0D-0007 | H | Manobre | 0.3996 | /R | x | 19.95 | = | 7.972
|  |  | Subtotal mà d'obra | [6 empty] | 17.5225
Material
| B06F1-I5GQ | M3 | Formigó en massa hm - 25 / b / 20 / x0 amb una quantitat de ciment de 275 kg/m3 i relació aigua ciment =< 0.6 | 0.4988 |  | x | 55.36 | = | 27.6136
|  |  | Subtotal material | [6 empty] | 27.6136
|  |  | Despeses auxiliars |  |  |  | 1.5 | % | 0.26284
|  |  | Cost directe | [6 empty] | 45.3989
|  |  | Despeses indirectes |  |  |  | 3 | % |  | 1.362
|  |  | Total | [6 empty] | 46.7608
| PDB6-5CB9 | M | Paret per a pou circular de diàmetre 100 cm, de gruix 14 cm de maó calat, arrebossada i lliscada per dins amb morter mixt 1:0,5:4 |  |  |  | Rend.: | 1 |  | 262.45 | Paret pou circ.d=100cm,g=14cm,maó calat,arrebos.+llisc.int.1:0,5:4
Mà d'obra
| A0D-0007 | H | Manobre | 4.5516 | /R | x | 19.95 | = | 90.8044
| A0F-000S | H | Oficial 1a d'obra pública | 4.5516 | /R | x | 23.9 | = | 108.7832
|  |  | Subtotal mà d'obra | [6 empty] | 199.5877
Material
| B011-05ME | M3 | Aigua | 0.006 |  | x | 1.34 | = | 0.00804
| B055-067M | T | Ciment pòrtland amb filler calcari cem ii/b-l 32,5 r segons une-en 197-1, en sacs | 0.0163 |  | x | 107.61 | = | 1.754
| B0F1A-075F | U | Maó calat, de 290x140x100 mm, per a revestir, categoria i, hd, segons la norma une-en 771-1 | 119.8408 |  | x | 0.22 | = | 26.365
|  |  | Subtotal material | [6 empty] | 28.1271
Element compost
| B07F-0LSZ | M3 | Morter mixt de ciment pòrtland amb filler calcari cem ii/b-l, calç i sorra, amb 380 kg/m3 de ciment, amb una proporció en volum 1:0,5:4 i 10 n/mm2 de resistència a compressió, elaborat a l'obra | 0.1782 |  | x | 135.2145 | = | 24.0952
|  |  | Subtotal element compost | [6 empty] | 24.0952
|  |  | Despeses auxiliars |  |  |  | 1.5 | % | 2.9938
|  |  | Cost directe | [6 empty] | 254.8038
|  |  | Despeses indirectes |  |  |  | 3 | % |  | 7.6441
|  |  | Total | [6 empty] | 262.4479
| PDBD-DOCQ | U | Graó per a pou de registre amb ferro colat nodular, de 200x200x200 mm, i 1,7 kg de pes, col·locat amb morter mixt 1:0,5:4 |  |  |  | Rend.: | 1 |  | 17.54 | Graó p/pou reg.ferro colat nod.200x200x200mm,1,7kg,col.1:0,5:4
Mà d'obra
| A0D-0007 | H | Manobre | 0.3 | /R | x | 19.95 | = | 5.985
| A0F-000S | H | Oficial 1a d'obra pública | 0.3 | /R | x | 23.9 | = | 7.17
|  |  | Subtotal mà d'obra | [6 empty] | 13.155
Material
| BDD4-0LVI | U | Graó per a pou de registre de ferro colat nodular, de 200x200x200 mm i 1,7 kg de pes | 1 |  | x | 2.39 | = | 2.39
|  |  | Subtotal material | [6 empty] | 2.39
Element compost
| B07F-0LSZ | M3 | Morter mixt de ciment pòrtland amb filler calcari cem ii/b-l, calç i sorra, amb 380 kg/m3 de ciment, amb una proporció en volum 1:0,5:4 i 10 n/mm2 de resistència a compressió, elaborat a l'obra | 0.0095 |  | x | 135.2145 | = | 1.2845
|  |  | Subtotal element compost | [6 empty] | 1.2845
|  |  | Despeses auxiliars |  |  |  | 1.5 | % | 0.19733
|  |  | Cost directe | [6 empty] | 17.0269
|  |  | Despeses indirectes |  |  |  | 3 | % |  | 0.51081
|  |  | Total | [6 empty] | 17.5377
| PDBF-TFWF | U | Bastiment i tapa de fundició dúctil classe d-400 segons norma en-125, diàmetre 600mm, articulada i abatible, amb pes de la tapa superior a 50kg, sense tancament mecànic, amb inscripció “clavegueram” |  |  |  | Rend.: | 1 |  | 197.53 | Bastiment i tapa de fundició dúctil classe d-400 segons norma en-125, diàmetre 600mm
Mà d'obra
| A0F-000S | H | Oficial 1a d'obra pública | 0.41 | /R | x | 23.9 | = | 9.799
| A0D-0007 | H | Manobre | 0.41 | /R | x | 19.95 | = | 8.1795
|  |  | Subtotal mà d'obra | [6 empty] | 17.9785
Material
| B07L-1PYA | T | Morter per a ram de paleta, classe m 5 (5 n/mm2), a granel, de designació (g) segons norma une-en 998-2 | 0.0357 |  | x | 34.11 | = | 1.2177
| BDD1-T100 | U | Bastiment i tapa de fundició dúctil classe d-400 segons norma en-125, diàmetre 600mm, articulada i abatible, amb pes de la tapa superior a 50kg, sense tancament mecànic, amb inscripció “clavegueram”. i graons per a pou de registre. | 1 |  | x | 172.58 | = | 172.58
|  |  | Subtotal material | [6 empty] | 173.7977
|  |  | Cost directe | [6 empty] | 191.7762
|  |  | Despeses indirectes |  |  |  | 3 | % |  | 5.7533
|  |  | Total | [6 empty] | 197.5295
| PG1A-T070 | U | Quadre de comandament que controla i protegeix la instal.lació de tipus normalitzat per l´ajuntament, d´acer inoxidable sense pintar amb tancament normalitzat ( clau jis). incorpora interruptor automàtic de tall ominpolar 40a/4p, amb sobretensions permanents i transitories, commutador per encesa manual automàtic, amb posició zero, contactors accionats per interruptor horari. |  |  |  | Rend.: | 1 |  | 1030 | Quadre de comandament
| PG1A-T071 | U | Sistema d´elements de telegestió model cityilux de la marca arelsa amb modem gsm |  |  |  | Rend.: | 1 |  | 1859.15 | Citylux
P-1 | FD1ZT015 | U | Connexió de clavegueró a col·lector |  |  |  | Rend.: | 1 |  | 296.24 | Connexió de clavegueró a col·lector
Mà d'obra
| A0150000 | H | Manobre especialista | 7.68 | /R | x | 20.76 | = | 159.4368
| A0121000 | H | Oficial 1a | 2.4 | /R | x | 24 | = | 57.6
|  |  | Subtotal mà d'obra | [6 empty] | 217.0368
Maquinària
| C1101200 | H | Compressor amb dos martells pneumàtics | 3.84 | /R | x | 17.53 | = | 67.3152
|  |  | Subtotal maquinària | [6 empty] | 67.3152
|  |  | Despeses auxiliars |  |  |  | 1.5 | % | 3.2555
|  |  | Cost directe | [6 empty] | 287.6076
|  |  | Despeses indirectes |  |  |  | 3 | % |  | 8.6282
|  |  | Total | [6 empty] | 296.2358
P-2 | P191-Z00X | U | Cala per a la localització dels serveis existents |  |  |  | Rend.: | 1 |  | 93.07 | Cala per a la localització dels serveis existents
P-3 | P2143-4RR1 | M2 | Arrencada de paviment asfàltic, amb compressor i càrrega manual i mecànica de runa sobre camió o contenidor |  |  |  | Rend.: | 1 |  | 4.81 | Arrencada pavim. asfàltic,compres.,càrrega man/mec.
Mà d'obra
| A0E-000A | H | Manobre especialista | 0.14 | /R | x | 20.63 | = | 2.8882
|  |  | Subtotal mà d'obra | [6 empty] | 2.8882
Maquinària
| C13C-00LP | H | Retroexcavadora sobre pneumàtics de 8 a 10 t | 0.0194 | /R | x | 44.99 | = | 0.87281
| C111-0056 | H | Compressor amb dos martells pneumàtics | 0.07 | /R | x | 12.33 | = | 0.8631
|  |  | Subtotal maquinària | [6 empty] | 1.7359
|  |  | Despeses auxiliars |  |  |  | 1.5 | % | 0.04332
|  |  | Cost directe | [6 empty] | 4.6674
|  |  | Despeses indirectes |  |  |  | 3 | % |  | 0.14002
|  |  | Total | [6 empty] | 4.8075
P-4 | P2146-DJ3H | M2 | Demolició de paviment de panots col·locats sobre base de formigó de fins a 15 cm de gruix, inclòs la demolició de la base, d'amplària fins a 2 m, amb compressor i càrrega sobre camió amb mitjans mecànics |  |  |  | Rend.: | 1 |  | 12.18 | Demol.pavim. panot.s/form. g fins a 15cm,ampl.fins a 2m,compressor + càrrega cam. mec.
Mà d'obra
| A0E-000A | H | Manobre especialista | 0.41 | /R | x | 20.63 | = | 8.4583
|  |  | Subtotal mà d'obra | [6 empty] | 8.4583
Maquinària
| C13C-00LP | H | Retroexcavadora sobre pneumàtics de 8 a 10 t | 0.024 | /R | x | 44.99 | = | 1.0798
| C111-0056 | H | Compressor amb dos martells pneumàtics | 0.175 | /R | x | 12.33 | = | 2.1578
|  |  | Subtotal maquinària | [6 empty] | 3.2375
|  |  | Despeses auxiliars |  |  |  | 1.5 | % | 0.12687
|  |  | Cost directe | [6 empty] | 11.8227
|  |  | Despeses indirectes |  |  |  | 3 | % |  | 0.35468
|  |  | Total | [6 empty] | 12.1774
P-5 | P2148-T9L6 | M | Demolició de vorada, inclòs la base, col·locada sobre formigó, amb martell trencador muntat sobre retroexcavadora i compressor i càrrega manual i mecànica de runa sobre camió o contenidor |  |  |  | Rend.: | 1 |  | 5.12 | Demolic.vorada sob/form.,martell trenc.+càrrega man/mec.
Mà d'obra
| A0E-000A | H | Manobre especialista | 0.1 | /R | x | 20.63 | = | 2.063
|  |  | Subtotal mà d'obra | [6 empty] | 2.063
Maquinària
| C111-0056 | H | Compressor amb dos martells pneumàtics | 0.025 | /R | x | 12.33 | = | 0.30825
| C115-00EE | H | Retroexcavadora amb martell trencador | 0.03 | /R | x | 50.8 | = | 1.524
| C13C-00LP | H | Retroexcavadora sobre pneumàtics de 8 a 10 t | 0.024 | /R | x | 44.99 | = | 1.0798
|  |  | Subtotal maquinària | [6 empty] | 2.912
|  |  | Cost directe | [6 empty] | 4.975
|  |  | Despeses indirectes |  |  |  | 3 | % |  | 0.14925
|  |  | Total | [6 empty] | 5.1243
P-6 | P214W-FEMF | M | Tall en paviment de mescla bituminosa de 10 cm de fondària com a mínim amb màquina tallajunts amb disc de diamant per a paviment, per a delimitar la zona a demolir |  |  |  | Rend.: | 1 |  | 4.36 | Tall paviment mescla bituminosa h>=10cm
Mà d'obra
| A0E-000A | H | Manobre especialista | 0.15 | /R | x | 20.63 | = | 3.0945
|  |  | Subtotal mà d'obra | [6 empty] | 3.0945
Maquinària
| C178-00GF | H | Màquina tallajunts amb disc de diamant per a paviment | 0.15 | /R | x | 7.28 | = | 1.092
|  |  | Subtotal maquinària | [6 empty] | 1.092
|  |  | Despeses auxiliars |  |  |  | 1.5 | % | 0.04642
|  |  | Cost directe | [6 empty] | 4.2329
|  |  | Despeses indirectes |  |  |  | 3 | % |  | 0.12699
|  |  | Total | [6 empty] | 4.3599
P-7 | P21DH-T17Q | U | Desmuntatge de llumenera, pal de suport, linia elèctrica, accessoris i elements de subjecció, de fins a 6 m d'alçària, com a màxim, enderroc de fonament de formigó a mà i amb martell trencador sobre retroexcavadora, aplec per a posterior aprofitament i càrrega manual i mecànica de runa sobre camió o contenidor, en entorn urbà sense dificultat de mobilitat, en voreres > 5 m d'amplària o calçada/plataforma única > 12 m d'amplària, sense afectació per serveis o elements de mobiliari urbà, en actuacions de més de 5 u |  |  |  | Rend.: | 1 |  | 97.2 | Desmuntatge llumenera+pal de supt.,hfins a 6m,enderroc fonament form.,martell trenc.sob/retro,entorn
Mà d'obra
| A0D-0007 | H | Manobre | 0.2395 | /R | x | 19.95 | = | 4.778
| A0F-000E | H | Oficial 1a electricista | 0.3194 | /R | x | 24.7 | = | 7.8892
|  |  | Subtotal mà d'obra | [6 empty] | 12.6672
Maquinària
| C152-003A | H | Camió grua de 3 t | 0.7985 | /R | x | 44.94 | = | 35.8846
| C13C-00LP | H | Retroexcavadora sobre pneumàtics de 8 a 10 t | 0.2028 | /R | x | 44.99 | = | 9.124
| C115-00EE | H | Retroexcavadora amb martell trencador | 0.7186 | /R | x | 50.8 | = | 36.5049
|  |  | Subtotal maquinària | [6 empty] | 81.5134
|  |  | Despeses auxiliars |  |  |  | 1.5 | % | 0.19001
|  |  | Cost directe | [6 empty] | 94.3707
|  |  | Despeses indirectes |  |  |  | 3 | % |  | 2.8311
|  |  | Total | [6 empty] | 97.2018
P-8 | P2214-AYNM | M3 | Excavació per a formació de talussos estructurals en terreny de les caracteristiques deduides de l'estudi geotènic i, realitzada amb pala excavadora o d'altres mitjans adquats i càrrega directa sobre camió |  |  |  | Rend.: | 1 |  | 3.52 | Excavació talussos
Maquinària
| C139-00LK | H | Pala excavadora giratoria sobre pneumàtics de 15 a 20 t | 0.045 | /R | x | 75.93 | = | 3.4169
|  |  | Subtotal maquinària | [6 empty] | 3.4169
|  |  | Cost directe | [6 empty] | 3.4169
|  |  | Despeses indirectes |  |  |  | 3 | % |  | 0.10251
|  |  | Total | [6 empty] | 3.5194
P-9 | P2214-TYNM | M3 | Excavació per a formació de de caixa de paviment, en terreny de les caracteristiques deduides de l'estudi geotènic i, realitzada amb pala excavadora o d'altres mitjans adquats i càrrega directa sobre camió |  |  |  | Rend.: | 1 |  | 3.52 | Excav.p/caixa paviment
Maquinària
| C139-00LK | H | Pala excavadora giratoria sobre pneumàtics de 15 a 20 t | 0.045 | /R | x | 75.93 | = | 3.4169
|  |  | Subtotal maquinària | [6 empty] | 3.4169
|  |  | Cost directe | [6 empty] | 3.4169
|  |  | Despeses indirectes |  |  |  | 3 | % |  | 0.10251
|  |  | Total | [6 empty] | 3.5194
P-10 | P2217-55T8 | M3 | Excavació per a rebaix en terreny de les caracteristiques deduides de l'estudi geotènic i, realitzada amb pala excavadora o d'altres mitjans adquats i càrrega directa sobre camió |  |  |  | Rend.: | 1 |  | 2.97 | Excavació p/rebaix,
Maquinària
| C139-00LK | H | Pala excavadora giratoria sobre pneumàtics de 15 a 20 t | 0.038 | /R | x | 75.93 | = | 2.8853
|  |  | Subtotal maquinària | [6 empty] | 2.8853
|  |  | Cost directe | [6 empty] | 2.8853
|  |  | Despeses indirectes |  |  |  | 3 | % |  | 0.08656
|  |  | Total | [6 empty] | 2.9719
P-11 | P221C-T300 | M3 | Excavació de rasa, per base de limits de paviments i en base de barrera linmit de la zona de jocs en terreny de les caracteristiques deduides de l'estudi geotècnic o en sorral, amb retroexcavadora i càrrega mecànica del material excavat |  |  |  | Rend.: | 1 |  | 8.67 | Excav.rasa,per limit de paviments
Mà d'obra
| A0D-0007 | H | Manobre | 0.08 | /R | x | 19.95 | = | 1.596
|  |  | Subtotal mà d'obra | [6 empty] | 1.596
Maquinària
| C13C-00LP | H | Retroexcavadora sobre pneumàtics de 8 a 10 t | 0.151 | /R | x | 44.99 | = | 6.7935
|  |  | Subtotal maquinària | [6 empty] | 6.7935
|  |  | Despeses auxiliars |  |  |  | 1.5 | % | 0.02394
|  |  | Cost directe | [6 empty] | 8.4134
|  |  | Despeses indirectes |  |  |  | 3 | % |  | 0.2524
|  |  | Total | [6 empty] | 8.6658
P-12 | P221C-TYZN | M3 | Excavació de rasa de fins a 1 m d'amplària i fins a 2 m de fondària, per base de limits de paviments en terreny de les caracteristiques deduides de l'estudi geotècnic, amb retroexcavadora i càrrega mecànica del material excavat |  |  |  | Rend.: | 1 |  | 8.67 | Excav.rasa,per limit de paviments
Mà d'obra
| A0D-0007 | H | Manobre | 0.08 | /R | x | 19.95 | = | 1.596
|  |  | Subtotal mà d'obra | [6 empty] | 1.596
Maquinària
| C13C-00LP | H | Retroexcavadora sobre pneumàtics de 8 a 10 t | 0.151 | /R | x | 44.99 | = | 6.7935
|  |  | Subtotal maquinària | [6 empty] | 6.7935
|  |  | Despeses auxiliars |  |  |  | 1.5 | % | 0.02394
|  |  | Cost directe | [6 empty] | 8.4134
|  |  | Despeses indirectes |  |  |  | 3 | % |  | 0.2524
|  |  | Total | [6 empty] | 8.6658
P-15 | P221I-TGY5 | M3 | Excavació de rasa per a pas d'instal·lacions de sanejament de mides divereses, amb retroexcavadora i reblert i compactació amb terres seleccionades de la pròpia excavació, sense pedres amb mitjans mecànics |  |  |  | Rend.: | 1 |  | 9.28 | Excav.rasa instal.lacions lsanejament
Mà d'obra
| A0E-000A | H | Manobre especialista | 0.125 | /R | x | 20.63 | = | 2.5787
| A0D-0007 | H | Manobre | 0.125 | /R | x | 19.95 | = | 2.4937
|  |  | Subtotal mà d'obra | [6 empty] | 5.0725
Maquinària
| C13C-00LP | H | Retroexcavadora sobre pneumàtics de 8 a 10 t | 0.0725 | /R | x | 44.99 | = | 3.2618
| C13A-00FP | H | Picó vibrant amb placa de 30x30 cm | 0.125 | /R | x | 4.8 | = | 0.6
|  |  | Subtotal maquinària | [6 empty] | 3.8618
|  |  | Despeses auxiliars |  |  |  | 1.5 | % | 0.07609
|  |  | Cost directe | [6 empty] | 9.0104
|  |  | Despeses indirectes |  |  |  | 3 | % |  | 0.27031
|  |  | Total | [6 empty] | 9.2807
P-17 | P221I-TGY8 | M3 | Excavació de rasa per a pas d'instal·lacions de mides divereses, amb retroexcavadora i reblert i compactació amb terres seleccionades de la pròpia excavació, sense pedres amb mitjans mecànics |  |  |  | Rend.: | 1 |  | 9.28 | Excav.rasa instal.,rebl.+compact. terres selec.excav. mec.
Mà d'obra
| A0D-0007 | H | Manobre | 0.125 | /R | x | 19.95 | = | 2.4937
| A0E-000A | H | Manobre especialista | 0.125 | /R | x | 20.63 | = | 2.5787
|  |  | Subtotal mà d'obra | [6 empty] | 5.0725
Maquinària
| C13A-00FP | H | Picó vibrant amb placa de 30x30 cm | 0.125 | /R | x | 4.8 | = | 0.6
| C13C-00LP | H | Retroexcavadora sobre pneumàtics de 8 a 10 t | 0.0725 | /R | x | 44.99 | = | 3.2618
|  |  | Subtotal maquinària | [6 empty] | 3.8618
|  |  | Despeses auxiliars |  |  |  | 1.5 | % | 0.07609
|  |  | Cost directe | [6 empty] | 9.0104
|  |  | Despeses indirectes |  |  |  | 3 | % |  | 0.27031
|  |  | Total | [6 empty] | 9.2807
P-18 | P2253-547A | M3 | Reblert de rasa o pou amb graves per a drenatge de pedra granítica, en tongades de 25 cm com a màxim |  |  |  | Rend.: | 1 |  | 48.01 | Reblert rasa/pou grava drenatge pedra granit.,<=25cm
Mà d'obra
| A0D-0007 | H | Manobre | 0.02 | /R | x | 19.95 | = | 0.399
|  |  | Subtotal mà d'obra | [6 empty] | 0.399
Maquinària
| C138-00KR | H | Pala carregadora sobre pneumàtics de 8 a 14 t | 0.013 | /R | x | 67.36 | = | 0.87568
|  |  | Subtotal maquinària | [6 empty] | 0.87568
Material
| B03J-0K8P | T | Grava de pedrera de pedra granítica, per a drens | 2.42 |  | x | 18.73 | = | 45.3266
|  |  | Subtotal material | [6 empty] | 45.3266
|  |  | Despeses auxiliars |  |  |  | 1.5 | % | 0.00599
|  |  | Cost directe | [6 empty] | 46.6073
|  |  | Despeses indirectes |  |  |  | 3 | % |  | 1.3982
|  |  | Total | [6 empty] | 48.0055
P-19 | P2253-T47A | M3 | Grava de pedrera de pedra calcària per a subbase de zona enjardinada i escosells, amb unai barreja de 10cm. de grava ø4- 6 mm + 10cm. de grava ø2- 4 mm, subministrada a granel i escampada amb retroexcavadora petita i mitjans manuals |  |  |  | Rend.: | 1 |  | 42.45 | Reblert de escossel o àmbit de plantació amb graves per a drenatge de pedra granítica, en un gruix
Mà d'obra
| A0D-0007 | H | Manobre | 0.02 | /R | x | 19.95 | = | 0.399
|  |  | Subtotal mà d'obra | [6 empty] | 0.399
Maquinària
| C138-00KR | H | Pala carregadora sobre pneumàtics de 8 a 14 t | 0.013 | /R | x | 67.36 | = | 0.87568
|  |  | Subtotal maquinària | [6 empty] | 0.87568
Material
| B03J-TRXK | T | Barreja de grava 50% de grava ø4- 6 mm i 50% cm de grava ø2- 4 mm | 2.42 |  | x | 16.5 | = | 39.93
|  |  | Subtotal material | [6 empty] | 39.93
|  |  | Despeses auxiliars |  |  |  | 1.5 | % | 0.00599
|  |  | Cost directe | [6 empty] | 41.2107
|  |  | Despeses indirectes |  |  |  | 3 | % |  | 1.2363
|  |  | Total | [6 empty] | 42.447
P-20 | P2253-T571 | M3 | Reblert de rasa drenant amb graves per a drenatge de pedra granítica, |  |  |  | Rend.: | 1 |  | 48.01 | Reblert de rase drenant
Mà d'obra
| A0D-0007 | H | Manobre | 0.02 | /R | x | 19.95 | = | 0.399
|  |  | Subtotal mà d'obra | [6 empty] | 0.399
Maquinària
| C138-00KR | H | Pala carregadora sobre pneumàtics de 8 a 14 t | 0.013 | /R | x | 67.36 | = | 0.87568
|  |  | Subtotal maquinària | [6 empty] | 0.87568
Material
| B03J-0K8P | T | Grava de pedrera de pedra granítica, per a drens | 2.42 |  | x | 18.73 | = | 45.3266
|  |  | Subtotal material | [6 empty] | 45.3266
|  |  | Despeses auxiliars |  |  |  | 1.5 | % | 0.00599
|  |  | Cost directe | [6 empty] | 46.6073
|  |  | Despeses indirectes |  |  |  | 3 | % |  | 1.3982
|  |  | Total | [6 empty] | 48.0055
P-21 | P2255-DPGP | M3 | Rebliment i piconatge de rasa d'amplària fins a 0,6 m, amb material seleccionat de la pròpia excavació, en tongades de gruix de fins a 25 cm, utilitzant picó vibrant, amb compactació del 95% pm |  |  |  | Rend.: | 1 |  | 17.5 | Rebliment+picon.rasa,ampl.fins a 0,6m,mat.selecc.excav.,gfins a 25cm,picó vibrant,95%pm
Mà d'obra
| A0E-000A | H | Manobre especialista | 0.45 | /R | x | 20.63 | = | 9.2835
|  |  | Subtotal mà d'obra | [6 empty] | 9.2835
Maquinària
| C13C-00LP | H | Retroexcavadora sobre pneumàtics de 8 a 10 t | 0.121 | /R | x | 44.99 | = | 5.4438
| C13A-00FQ | H | Safata vibrant amb placa de 60 cm | 0.45 | /R | x | 4.73 | = | 2.1285
|  |  | Subtotal maquinària | [6 empty] | 7.5723
|  |  | Despeses auxiliars |  |  |  | 1.5 | % | 0.13925
|  |  | Cost directe | [6 empty] | 16.995
|  |  | Despeses indirectes |  |  |  | 3 | % |  | 0.50985
|  |  | Total | [6 empty] | 17.5049
P-22 | P2257-T4B8 | M3 | Terraplenada i piconatge de terres per formació de nous perfils, per a caixa de paviment i base de formació de talussos, amb material adequat de la mateixa excavació o procedent d'aportació exterior, en tongades de fins a 25 cm, amb una compactació del 95 % del pm |  |  |  | Rend.: | 1 |  | 5.46 | Terraplenada/picon.caixa pav.mat.adeq.gfins a 25cm,95%pm
Maquinària
| C138-00KQ | H | Pala carregadora sobre pneumàtics de 15 a 20 t | 0.026 | /R | x | 81.7 | = | 2.1242
| C131-005G | H | Corró vibratori autopropulsat, de 12 a 14 t | 0.05 | /R | x | 63.61 | = | 3.1805
|  |  | Subtotal maquinària | [6 empty] | 5.3047
|  |  | Cost directe | [6 empty] | 5.3047
|  |  | Despeses indirectes |  |  |  | 3 | % |  | 0.15914
|  |  | Total | [6 empty] | 5.4638
P-23 | P2258-DRN8 | M3 | Terraplenat i piconatge mecànics amb terres adequades, en tongades de fins a 25 cm, amb una compactació del 95% del pm, per formació de talussos estructurals |  |  |  | Rend.: | 1 |  | 3.3 | Terraplenat+picon.mec.,terres adeq.,talussos
Mà d'obra
| A0D-0007 | H | Manobre | 0.01 | /R | x | 19.95 | = | 0.1995
|  |  | Subtotal mà d'obra | [6 empty] | 0.1995
Maquinària
| C131-005D | H | Corró vibratori autopropulsat, de 1.5 a 2.5 t | 0.045 | /R | x | 37.51 | = | 1.688
| C133-00EW | H | Minicarregadora sobre pneumàtics de 2 a 5.9 t | 0.033 | /R | x | 39.72 | = | 1.3108
|  |  | Subtotal maquinària | [6 empty] | 2.9987
|  |  | Despeses auxiliars |  |  |  | 1.5 | % | 0.00299
|  |  | Cost directe | [6 empty] | 3.2012
|  |  | Despeses indirectes |  |  |  | 3 | % |  | 0.09604
|  |  | Total | [6 empty] | 3.2972
P-24 | P2259-548K | M2 | Repàs i piconatge de caixa de paviment, amb una compactació del 98% del pm |  |  |  | Rend.: | 1 |  | 1.42 | Repàs+picon.caixa paviment,98%pm
Mà d'obra
| A0D-0007 | H | Manobre | 0.02 | /R | x | 19.95 | = | 0.399
|  |  | Subtotal mà d'obra | [6 empty] | 0.399
Maquinària
| C131-005E | H | Corró vibratori autopropulsat, de 8 a 10 t | 0.02 | /R | x | 48.47 | = | 0.9694
|  |  | Subtotal maquinària | [6 empty] | 0.9694
|  |  | Despeses auxiliars |  |  |  | 1.5 | % | 0.00599
|  |  | Cost directe | [6 empty] | 1.3744
|  |  | Despeses indirectes |  |  |  | 3 | % |  | 0.04123
|  |  | Total | [6 empty] | 1.4156
P-25 | P22D-T00A | u | Eliminació de vegetació invasiva en talusos i solars de superficie estimada de 2.760m2 de fase 1A, amb mitjans manuals i mecànics, amb l'ajuda de cistella mecànica, aplec de la brossa generada i càrrega sobre camió grua amb pinça, i transport de la mateixa a planta de compostatge. es realitzarà la tala i arrencada (manual o amb maquinària) dels exemplars, recollint tots els fruits i fragments que puguin desprendre's durant l'eliminació. es cremaran les arrels amb flama (bufador) o químicament. |  |  |  | Rend.: | 1 |  | 1325.75 | Eliminació de vegetació invasiva en talusos i solars, amb mitjans manuals i mecànics, amb l'ajuda de
Mà d'obra
| A013P000 | H | Ajudant jardiner | 10 | /R | x | 24.11 | = | 241.1
| A012PP00 | H | Oficial 1a jardiner especialista en arboricultura | 10 | /R | x | 33.26 | = | 332.6
|  |  | Subtotal mà d'obra | [6 empty] | 573.7
Maquinària
| CRE23000 | H | Motoserra | 12 | /R | x | 2.94 | = | 35.28
| C1503000 | H | Camió grua | 10 | /R | x | 47.44 | = | 474.4
| C200S000 | H | Equip i elements auxiliars per a tall oxiacetilènic | 4 | /R | x | 6.45 | = | 25.8
| C150MC10 | H | Lloguer de plataforma autopropulsada amb cistella sobre braç articulat per a una alçària de treball de 12 m , sense operari | 3 | /R | x | 7.97 | = | 23.91
| CRE21100 | H | Tisores pneumàtiques, amb part proporcional de compressor | 3 | /R | x | 3.42 | = | 10.26
| CRL15100 | H | Aparell manual de pressió per a tractaments fitosanitaris i herbicides | 2.8 | /R | x | 19.46 | = | 54.488
|  |  | Subtotal maquinària | [6 empty] | 624.138
Material
| BRLA1000 | L | Producte herbicida de contacte | 1 |  | x | 10.69 | = | 10.69
| B2RA9SB0 | T | Deposició controlada a planta de compostage de residus vegetals nets no especials amb una densitat 0,5 t/m3, procedents de poda o sega, amb codi 200201 segons la llista europea de residus (orden mam/304/2002) | 2 |  | x | 35 | = | 70
|  |  | Subtotal material | [6 empty] | 80.69
|  |  | Despeses auxiliars |  |  |  | 1.5 | % | 8.6055
|  |  | Cost directe | [6 empty] | 1287.1335
|  |  | Despeses indirectes |  |  |  | 3 | % |  | 38.614
|  |  | Total | [6 empty] | 1325.7475
P-26 | P22D0-T2YN | M2 | Esbrossada del terreny de més de 2 m, amb desbrossadora manual de braç amb capçal de fil o disc o al tres mitjans manuals o mecànics adequats i càrrega mecànica sobre camió; inclou retirada de restes vegetals de diferents especies i tamany |  |  |  | Rend.: | 1 |  | 0.58 | Esbrossada terreny ampl.de més de 2m,+mitjans mec.,càrrega mec.s/camió
Maquinària
| CR10-005L | H | Desbrossadora manual de braç amb capçal de fil o disc | 0.008 | /R | x | 4.38 | = | 0.03504
| C138-00KQ | H | Pala carregadora sobre pneumàtics de 15 a 20 t | 0.0065 | /R | x | 81.7 | = | 0.53105
|  |  | Subtotal maquinària | [6 empty] | 0.56609
|  |  | Cost directe | [6 empty] | 0.56609
|  |  | Despeses indirectes |  |  |  | 3 | % |  | 0.01698
|  |  | Total | [6 empty] | 0.58307
P-27 | P241-TIPF | M3 | Transport de terres no contaminades per a reutilitzar dins de l'obra, amb dúmper, inclòs temps d'espera per a la càrrega amb mitjans mecànics |  |  |  | Rend.: | 1 |  | 2.73 | Transp.terres dintre de l'obra
Maquinària
| C15E-0062 | H | Dúmper d'1,5 t de càrrega útil, amb mecanisme hidràulic | 0.05 | /R | x | 22.02 | = | 1.101
| C154-003N | H | Camió per a transport de 7 t | 0.045 | /R | x | 34.44 | = | 1.5498
|  |  | Subtotal maquinària | [6 empty] | 2.6508
|  |  | Cost directe | [6 empty] | 2.6508
|  |  | Despeses indirectes |  |  |  | 3 | % |  | 0.07952
|  |  | Total | [6 empty] | 2.7303
P-28 | P2A0-TILS | M3 | Subministrament de terra adequada d'aportació per formació de talussos estructurals |  |  |  | Rend.: | 1 |  | 5.52 | Subministrament de terra adequada d'aportació per formació de talussos estructurals
Material
| B03E-05OE | m3 | Terra adequada | 1 |  | x | 5.36 | = | 5.36
|  |  | Subtotal material | [6 empty] | 5.36
|  |  | Cost directe | [6 empty] | 5.36
|  |  | Despeses indirectes |  |  |  | 3 | % |  | 0.1608
|  |  | Total | [6 empty] | 5.5208
P-29 | P2R2-EU9Q | M3 | Classificació a peu d'obra de residus de construcció o demolició en fraccions segons real decreto 105/2008, amb mitjans manuals |  |  |  | Rend.: | 1 |  | 20.86 | Classif.obra residus construcció/demoliciós/construcció/demolició,m.man.
Mà d'obra
| A0D-0007 | H | Manobre | 1 | /R | x | 19.95 | = | 19.95
|  |  | Subtotal mà d'obra | [6 empty] | 19.95
|  |  | Despeses auxiliars |  |  |  | 1.5 | % | 0.29925
|  |  | Cost directe | [6 empty] | 20.2492
|  |  | Despeses indirectes |  |  |  | 3 | % |  | 0.60748
|  |  | Total | [6 empty] | 20.8567
P-30 | P2R3-XXHC | M3 | Transport de terres a obra exterior, centre de valorització o instal·lació autoritzada, amb camió de 12 t i temps d'espera per a la càrrega amb mitjans mecànics, amb un recorregut de més de 10 i fins a 15 km |  |  |  | Rend.: | 1 |  | 6.13 | Transport de terres a exterior, centre de valorització o instal·lació autoritzada, amb camió de
Maquinària
| C154-003M | H | Camió per a transport de 12 t | 0.145 | /R | x | 41.05 | = | 5.9523
|  |  | Subtotal maquinària | [6 empty] | 5.9523
|  |  | Cost directe | [6 empty] | 5.9523
|  |  | Despeses indirectes |  |  |  | 3 | % |  | 0.17857
|  |  | Total | [6 empty] | 6.1308
P-31 | P2R5-DT1O | M3 | Transport de residus inerts o no especials a instal·lació autoritzada de gestió de residus, amb contenidor de 9 m3 de capacitat |  |  |  | Rend.: | 1 |  | 21.45 | Transp.residus inerts o no especials,instal.gestió residus,contenidor 9m3
Maquinària
| C1R1-00CZ | M3 | Subministrament de contenidor metàl·lic de 9 m3 de capacitat i recollida amb residus inerts o no especials | 1 | /R | x | 20.83 | = | 20.83
|  |  | Subtotal maquinària | [6 empty] | 20.83
|  |  | Cost directe | [6 empty] | 20.83
|  |  | Despeses indirectes |  |  |  | 3 | % |  | 0.6249
|  |  | Total | [6 empty] | 21.4549
P-32 | P2R5-DT1P | M3 | Transport de residus especials a instal·lació autoritzada de gestió de residus, amb contenidor de 200 l de capacitat |  |  |  | Rend.: | 1 |  | 196.89 | Transp.res.especials,instal.gestió residus,contenidor 200l
Maquinària
| C1R1-00D0 | M3 | Subministrament de bidó plàstic de 200 l de capacitat i recollida amb residus especials | 1 | /R | x | 191.16 | = | 191.16
|  |  | Subtotal maquinària | [6 empty] | 191.16
|  |  | Cost directe | [6 empty] | 191.16
|  |  | Despeses indirectes |  |  |  | 3 | % |  | 5.7348
|  |  | Total | [6 empty] | 196.8948
P-33 | P2RA-EU2Y | M3 | Disposició controlada en centre de reciclatge de residus de plàstic no perillosos amb una densitat 0,035 t/m3, procedents de construcció o demolició, amb codi 17 02 03 segons la llista europea de residus |  |  |  | Rend.: | 1 |  | 0 | Disposició controlada en centre de reciclatge de residus de plàstic no perillosos amb una densitat 0
Material
| B2RA-28TU | T | Disposició controlada en centre de reciclatge de residus de plàstic no perillosos amb una densitat 0,035 t/m3, procedents de construcció o demolició, amb codi 17 02 03 segons la llista europea de residus | 0.035 |  | x | 0 | = | 0
|  |  | Subtotal material | [6 empty] | 0
|  |  | Cost directe | [6 empty] | 0
|  |  | Despeses indirectes |  |  |  | 3 | % |  | 0
|  |  | Total | [6 empty] | 0
P-34 | P2RA-EU30 | M3 | Disposició controlada en centre de reciclatge de residus de paper i cartró no perillosos amb una densitat 0,04 t/m3, procedents de construcció o demolició, amb codi 15 01 01 segons la llista europea de residus |  |  |  | Rend.: | 1 |  | 0 | Disposició controlada en centre de reciclatge de residus de paper i cartró no perillosos amb una den
Material
| B2RA-28UL | T | Disposició controlada en centre de reciclatge de residus de paper i cartró no perillosos amb una densitat 0,04 t/m3, procedents de construcció o demolició, amb codi 15 01 01 segons la llista europea de residus | 0.04 |  | x | 0 | = | 0
|  |  | Subtotal material | [6 empty] | 0
|  |  | Cost directe | [6 empty] | 0
|  |  | Despeses indirectes |  |  |  | 3 | % |  | 0
|  |  | Total | [6 empty] | 0
P-35 | P2RA-EU36 | M3 | Disposició controlada en centre de reciclatge de residus de fusta no perillosos amb una densitat 0,19 t/m3, procedents de construcció o demolició, amb codi 17 02 01 segons la llista europea de residus |  |  |  | Rend.: | 1 |  | 15.6 | Disposició controlada en centre de reciclatge de residus de fusta no perillosos amb una densitat 0,1
Material
| B2RA-28TK | T | Disposició controlada en centre de reciclatge de residus de fusta no perillosos amb una densitat 0,19 t/m3, procedents de construcció o demolició, amb codi 17 02 01 segons la llista europea de residus | 0.19 |  | x | 79.73 | = | 15.1487
|  |  | Subtotal material | [6 empty] | 15.1487
|  |  | Cost directe | [6 empty] | 15.1487
|  |  | Despeses indirectes |  |  |  | 3 | % |  | 0.45446
|  |  | Total | [6 empty] | 15.6032
P-36 | P2RA-EU38 | M3 | Disposició controlada en centre de reciclatge de residus de metalls barrejats no perillosos amb una densitat 0,2 t/m3, procedents de construcció o demolició, amb codi 17 04 07 segons la llista europea de residus |  |  |  | Rend.: | 1 |  | -42.23 | Disposició controlada en centre de reciclatge de residus de metalls barrejats no perillosos amb una
Material
| B2RA-28UG | T | Disposició controlada en centre de reciclatge de residus de metalls barrejats no perillosos amb una densitat 0,2 t/m3, procedents de construcció o demolició, amb codi 17 04 07 segons la llista europea de residus | 0.2 |  | x | -205.02 | = | -41.004
|  |  | Subtotal material | [6 empty] | -41.004
|  |  | Cost directe | [6 empty] | -41.004
|  |  | Despeses indirectes |  |  |  | 3 | % |  | -1.2301
|  |  | Total | [6 empty] | -42.2341
P-37 | P2RA-EU3I | M3 | Deposició controlada en planta de compostage de residus vegetals bruts barrejats amb terra o altres residus no vegetals no perillosos amb una densitat 0,75 t/m3, procedents de poda o sega, amb codi 200201 segons la llista europea de residus (orden mam/304/2002) |  |  |  | Rend.: | 1 |  | 48.4 | Deposició controlada en planta de compostage de residus vegetals bruts barrejats amb terra o altres
Material
| B2RA-28U1 | T | Deposició controlada en planta de compostage de residus vegetals bruts barrejats amb terra o altres residus no vegetals no perillosos amb una densitat 0,75 t/m3, procedents de poda o sega, amb codi 200201 segons la llista europea de residus (orden mam/304/2002) | 0.75 |  | x | 62.65 | = | 46.9875
|  |  | Subtotal material | [6 empty] | 46.9875
|  |  | Cost directe | [6 empty] | 46.9875
|  |  | Despeses indirectes |  |  |  | 3 | % |  | 1.4096
|  |  | Total | [6 empty] | 48.3971
P-38 | P2RA-EU3K | M3 | Disposició controlada en dipòsit autoritzat inclòs el cànon sobre la deposició controlada dels residus de la construcció, segons la llei 8/2008, de residus ceràmics inerts amb una densitat 0,8 t/m3, procedents de construcció o demolició, amb codi 17 01 03 segons la llista europea de residus |  |  |  | Rend.: | 1 |  | 12.2 | Disposició controlada en dipòsit autoritzat inclòs el cànon sobre la deposició controlada dels resid
Material
| B2RA-28UO | T | Disposició controlada en dipòsit autoritzat inclòs el cànon sobre la deposició controlada dels residus de la construcció, segons la llei 8/2008, de residus ceràmics inerts amb una densitat 0,8 t/m3, procedents de construcció o demolició, amb codi 17 01 03 segons la llista europea de residus | 0.8 |  | x | 14.81 | = | 11.848
|  |  | Subtotal material | [6 empty] | 11.848
|  |  | Cost directe | [6 empty] | 11.848
|  |  | Despeses indirectes |  |  |  | 3 | % |  | 0.35544
|  |  | Total | [6 empty] | 12.2034
P-39 | P2RA-EU3N | Kg | Disposició controlada en dipòsit autoritzat inclòs el cànon sobre la deposició controlada dels residus de la construcció, segons la llei 8/2008, de residus de fibrociment perillosos amb una densitat 0,9 t/m3, procedents de construcció o demolició, amb codi 17 06 05* segons la llista europea de residus |  |  |  | Rend.: | 1 |  | 0.29 | Disposició controlada en dipòsit autoritzat inclòs el cànon sobre la deposició controlada dels resid
Material
| B2RA-28VA | Kg | Disposició controlada en dipòsit autoritzat inclòs el cànon sobre la deposició controlada dels residus de la construcció, segons la llei 8/2008, de residus de fibrociment perillosos amb una densitat 0,9 t/m3, procedents de construcció o demolició, amb codi 17 06 05* segons la llista europea de residus | 1 |  | x | 0.28 | = | 0.28
|  |  | Subtotal material | [6 empty] | 0.28
|  |  | Cost directe | [6 empty] | 0.28
|  |  | Despeses indirectes |  |  |  | 3 | % |  | 0.0084
|  |  | Total | [6 empty] | 0.2884
P-40 | P2RA-EU3R | M3 | Disposició controlada en dipòsit autoritzat inclòs el cànon sobre la deposició controlada dels residus de la construcció, segons la llei 8/2008, de residus barrejats inerts amb una densitat 1 t/m3, procedents de construcció o demolició, amb codi 17 01 07 segons la llista europea de residus |  |  |  | Rend.: | 1 |  | 26.99 | Disposició controlada en dipòsit autoritzat inclòs el cànon sobre la deposició controlada dels resid
Material
| B2RA-28US | T | Disposició controlada en dipòsit autoritzat inclòs el cànon sobre la deposició controlada dels residus de la construcció, segons la llei 8/2008, de residus barrejats inerts amb una densitat 1 t/m3, procedents de construcció o demolició, amb codi 17 01 07 segons la llista europea de residus | 1 |  | x | 26.2 | = | 26.2
|  |  | Subtotal material | [6 empty] | 26.2
|  |  | Cost directe | [6 empty] | 26.2
|  |  | Despeses indirectes |  |  |  | 3 | % |  | 0.786
|  |  | Total | [6 empty] | 26.986
P-41 | P2RA-EU3U | M3 | Deposició controlada en dipòsit autoritzat inclòs el cànon sobre la deposició controlada dels residus de la construcció, segons la llei 8/2008, de residus de formigó inerts amb una densitat 1,45 t/m3, procedents de construcció o demolició, amb codi 170101 segons la llista europea de residus (orden mam/304/2002) |  |  |  | Rend.: | 1 |  | 18.71 | Deposició controlada en dipòsit autoritzat inclòs el cànon sobre la deposició controlada dels residu
Material
| B2RA-28UQ | T | Deposició controlada en dipòsit autoritzat inclòs el cànon sobre la deposició controlada dels residus de la construcció, segons la llei 8/2008, de residus de formigó inerts amb una densitat 1,45 t/m3, procedents de construcció o demolició, amb codi 170101 segons la llista europea de residus (orden mam/304/2002) | 1.45 |  | x | 12.53 | = | 18.1685
|  |  | Subtotal material | [6 empty] | 18.1685
|  |  | Cost directe | [6 empty] | 18.1685
|  |  | Despeses indirectes |  |  |  | 3 | % |  | 0.54506
|  |  | Total | [6 empty] | 18.7136
P-42 | P2RA-EU3W | M3 | Deposició controlada en dipòsit autoritzat inclòs el cànon sobre la deposició controlada dels residus de la construcció, segons la llei 8/2008, de residus de terra inerts amb una densitat 1,6 t/m3, procedents d'excavació, amb codi 170504 segons la llista europea de residus (orden mam/304/2002) |  |  |  | Rend.: | 1 |  | 9.38 | Deposició controlada en dipòsit autoritzat inclòs el cànon sobre la deposició controlada dels residu
Material
| B2RA-28V5 | M3 | Deposició controlada en dipòsit autoritzat inclòs el cànon sobre la deposició controlada dels residus de la construcció, segons la llei 8/2008, de residus de terra inerts amb una densitat 1,6 t/m3, procedents d'excavació, amb codi 170504 segons la llista europea de residus (orden mam/304/2002) | 1 |  | x | 9.11 | = | 9.11
|  |  | Subtotal material | [6 empty] | 9.11
|  |  | Cost directe | [6 empty] | 9.11
|  |  | Despeses indirectes |  |  |  | 3 | % |  | 0.2733
|  |  | Total | [6 empty] | 9.3833
P-43 | P2RA-M8VT | M3 | Disposició controlada en dipòsit autoritzat inclòs el cànon sobre la deposició controlada dels residus de la construcció, segons la llei 8/2008, de residus d'aglomerat asfàltic no perillosos amb una densitat 1,45 t/m3, procedents de construcció o demolició, amb codi 17 03 02 segons la llista europea de residus |  |  |  | Rend.: | 1 |  | 19.88 | Disposició controlada dipòsit autoritzat inclòs el cànon sobre la deposició controlada dels residus
Material
| B2RA-M8VV | T | Disposició controlada en dipòsit autoritzat inclòs el cànon sobre la deposició controlada dels residus de la construcció, segons la llei 8/2008, de residus d'aglomerat asfàltic no perillosos amb una densitat 1,45 t/m3, procedents de construcció o demolició, amb codi 17 03 02 segons la llista europea de residus | 1.45 |  | x | 13.31 | = | 19.2995
|  |  | Subtotal material | [6 empty] | 19.2995
|  |  | Cost directe | [6 empty] | 19.2995
|  |  | Despeses indirectes |  |  |  | 3 | % |  | 0.57899
|  |  | Total | [6 empty] | 19.8785
P-44 | P312-I4O5 | m3 | Formigonament de rases i pous, amb formigó en massa HM - 20 / B / 20 / X0 amb una quantitat de ciment de 200 kg/m3 i relació aigua ciment =< 0.6, abocat des de camió |  |  |  | Rend.: | 1 |  | 69.5 | Form.rases/pous fonam.,formigó en massa HM - 20 / B / 20 / X0 quant.ciment 200kg/m3, aigua/ciment =<
Mà d'obra
| A0F-000T | H | Oficial 1a paleta | 0.0625 | /R | x | 23.9 | = | 1.4937
| A0D-0007 | H | Manobre | 0.25 | /R | x | 19.95 | = | 4.9875
|  |  | Subtotal mà d'obra | [6 empty] | 6.4813
Material
| B06F1-I0IL | M3 | Formigó en massa hm - 20 / b / 20 / x0 amb una quantitat de ciment de 200 kg/m3 i relació aigua ciment =< 0.6 | 1.1 |  | x | 55.36 | = | 60.896
|  |  | Subtotal material | [6 empty] | 60.896
|  |  | Despeses auxiliars |  |  |  | 1.5 | % | 0.09722
|  |  | Cost directe | [6 empty] | 67.4745
|  |  | Despeses indirectes |  |  |  | 3 | % |  | 2.0242
|  |  | Total | [6 empty] | 69.4987
P-45 | P3J5-HK7B | M3 | Estructura amb gabió d'1 m d'amplària i 1 m d'alçària, de malla de triple torsió d'acer galvanitzat, de 2,7 mm de diàmetre i 8x10 cm de pas de malla, amb diafragmes cada metre, reblert amb pedra granítica d'aportació, col·locada amb mitjans mecànics, amb la cara exterior concertada |  |  |  | Rend.: | 1 |  | 227.33 | Estruct.gabió 1x1m,malla 3 tors.acer galv.,d=2,7mm,8x10cm,pedra gran.aport.,cara ext.concertada
Mà d'obra
| A0F-000B | H | Oficial 1a | 2 | /R | x | 23.9 | = | 47.8
| A0D-0007 | H | Manobre | 4 | /R | x | 19.95 | = | 79.8
|  |  | Subtotal mà d'obra | [6 empty] | 127.6
Maquinària
| C13C-00LP | H | Retroexcavadora sobre pneumàtics de 8 a 10 t | 0.6 | /R | x | 44.99 | = | 26.994
| C152-003B | H | Camió grua | 0.2 | /R | x | 47.44 | = | 9.488
|  |  | Subtotal maquinària | [6 empty] | 36.482
Material
| B0AM-078K | Kg | Filferro acer galvanitzat | 0.7 |  | x | 2.49 | = | 1.743
| B0D80-0CNW | M2 | Plafó metàl·lic de 50x200 cm per a 50 usos | 2 |  | x | 1.19 | = | 2.38
| B0DZ5-0F6R | U | Part proporcional d'elements auxiliars per a plafons metàl·lics, de 50x200 cm | 2 |  | x | 0.45 | = | 0.9
| B354-HK7C | M3 | Gabió d'1 m d'amplària i 1 m d'alçària, de malla de triple torsió d'acer galvanitzat, de 2,7 mm de diàmetre i 8x10 cm de pas de malla, amb diafragmes cada metre | 1.05 |  | x | 31.67 | = | 33.2535
| B03B-05NR | M3 | Pedra granítica de més de 150 mm, per a reblert de gabions | 1.1 |  | x | 14.94 | = | 16.434
|  |  | Subtotal material | [6 empty] | 54.7105
|  |  | Despeses auxiliars |  |  |  | 1.5 | % | 1.914
|  |  | Cost directe | [6 empty] | 220.7065
|  |  | Despeses indirectes |  |  |  | 3 | % |  | 6.6212
|  |  | Total | [6 empty] | 227.3277
P-46 | P3Z3-T52I | M2 | Base d'asentament i anivellament 10 cm de gruix amb formigó de neteja amb granulat reciclat, amb una dosificació de 150 kg/m3 de ciment, consistència tova i grandària màxima del granulat 20 mm, hl-150/b/ 20, amb una substitució del 50% del granulat gruixut per granulat reciclat mixt amb marcat ce, procedent de plantes de reciclat de residus de la construcció o demolició autoritzades, abocat des de camió |  |  |  | Rend.: | 1 |  | 12.37 | Base d'asentament i anivellament 10 cm
Mà d'obra
| A0D-0007 | H | Manobre | 0.12 | /R | x | 19.95 | = | 2.394
| A0F-000B | H | Oficial 1a | 0.06 | /R | x | 23.9 | = | 1.434
|  |  | Subtotal mà d'obra | [6 empty] | 3.828
Material
| B068-HPOJ | M3 | Formigó de neteja amb granulat reciclat, amb una dosificació de 150 kg/m3 de ciment, consistència tova i grandària màxima del granulat 20 mm, hl-150/b/ 20, amb una substitució del 50% del granulat gruixut per granulat reciclat mixt amb marcat ce, procedent de plantes de reciclat de residus de la construcció o demolició autoritzades | 0.11 |  | x | 73.9 | = | 8.129
|  |  | Subtotal material | [6 empty] | 8.129
|  |  | Despeses auxiliars |  |  |  | 1.5 | % | 0.05742
|  |  | Cost directe | [6 empty] | 12.0144
|  |  | Despeses indirectes |  |  |  | 3 | % |  | 0.36043
|  |  | Total | [6 empty] | 12.3749
P-47 | P7B1-6Q3V | M2 | Geotèxtil format per feltre de polipropilè no teixit lligat mecànicament de 110 a 130 g/m2, col·locat sense adherir |  |  |  | Rend.: | 1 |  | 2.54 | Geotèxtil feltre pp no teix. lligat mecàn.,110 a 130g/m2,s/adh.
Mà d'obra
| A0F-000D | H | Oficial 1a col·locador | 0.04 | /R | x | 23.9 | = | 0.956
| A01-FEP3 | H | Ajudant col·locador | 0.02 | /R | x | 21.22 | = | 0.4244
|  |  | Subtotal mà d'obra | [6 empty] | 1.3804
Material
| B7B1-0KPC | M2 | Geotèxtil format per feltre de polipropilè no teixit, lligat mecànicament de 110 a 130 g/m2 | 1.1 |  | x | 0.97 | = | 1.067
|  |  | Subtotal material | [6 empty] | 1.067
|  |  | Despeses auxiliars |  |  |  | 1.5 | % | 0.02071
|  |  | Cost directe | [6 empty] | 2.4681
|  |  | Despeses indirectes |  |  |  | 3 | % |  | 0.07404
|  |  | Total | [6 empty] | 2.5421
P-48 | P7B1-6Q4T | M2 | Geotèxtil format per feltre de polipropilè/polietilè no teixit lligat térmicament de 100 a 110 g/m2, col·locat sense adherir |  |  |  | Rend.: | 1 |  | 2.67 | Geotèxtil feltre polipropilè/pe no teix. lligat tèrm.,100 a 110g/m2,s/adh.
Mà d'obra
| A0F-000D | H | Oficial 1a col·locador | 0.04 | /R | x | 23.9 | = | 0.956
| A01-FEP3 | H | Ajudant col·locador | 0.02 | /R | x | 21.22 | = | 0.4244
|  |  | Subtotal mà d'obra | [6 empty] | 1.3804
Material
| B7B1-0KPY | M2 | Geotèxtil format per feltre de polipropilè/polietilè no teixit, lligat térmicament de 100 a 110 g/m2 | 1.1 |  | x | 1.08 | = | 1.188
|  |  | Subtotal material | [6 empty] | 1.188
|  |  | Despeses auxiliars |  |  |  | 1.5 | % | 0.02071
|  |  | Cost directe | [6 empty] | 2.5891
|  |  | Despeses indirectes |  |  |  | 3 | % |  | 0.07767
|  |  | Total | [6 empty] | 2.6668
P-49 | P7B1-6Q54 | m2 | Geotèxtil format per feltre de polièster no teixit lligat mecànicament de 190 a 200 g/m2, col·locat sense adherir |  |  |  | Rend.: | 1 |  | 2.39 | Geotèxtil feltre polièst. no teix. lligat mecàn.,190 a 200g/m2,s/adh.
Mà d'obra
| A01-FEP3 | H | Ajudant col·locador | 0.02 | /R | x | 21.22 | = | 0.4244
| A0F-000D | H | Oficial 1a col·locador | 0.04 | /R | x | 23.9 | = | 0.956
|  |  | Subtotal mà d'obra | [6 empty] | 1.3804
Material
| B7B1-0KPZ | m2 | Geotèxtil format per feltre de polièster no teixit, lligat mecànicament de 190 a 200 g/m2 | 1.1 |  | x | 0.84 | = | 0.924
|  |  | Subtotal material | [6 empty] | 0.924
|  |  | Despeses auxiliars |  |  |  | 1.5 | % | 0.02071
|  |  | Cost directe | [6 empty] | 2.3251
|  |  | Despeses indirectes |  |  |  | 3 | % |  | 0.06975
|  |  | Total | [6 empty] | 2.3949
P-50 | P7B1-T100 | M2 | Subministrament i col.loació de malla antigerminat biodegradablede 130gr/m2 col·locat sense adherir |  |  |  | Rend.: | 1 |  | 2.81 | Malla antigerminat biodegradable
Mà d'obra
| A0F-000D | H | Oficial 1a col·locador | 0.04 | /R | x | 23.9 | = | 0.956
| A01-FEP3 | H | Ajudant col·locador | 0.02 | /R | x | 21.22 | = | 0.4244
|  |  | Subtotal mà d'obra | [6 empty] | 1.3804
Material
| B7B1-T109 | M2 | Malla antigerminat biodegradable | 1.1 |  | x | 1.21 | = | 1.331
|  |  | Subtotal material | [6 empty] | 1.331
|  |  | Despeses auxiliars |  |  |  | 1.5 | % | 0.02071
|  |  | Cost directe | [6 empty] | 2.7321
|  |  | Despeses indirectes |  |  |  | 3 | % |  | 0.08196
|  |  | Total | [6 empty] | 2.8141
P-51 | P7B1-TQ4T | M2 | Geotèxtil format per feltre de polipropilè/polietilè no teixit lligat térmicament de 100 a 110 g/m2, col·locat sense adherir |  |  |  | Rend.: | 1 |  | 2.67 | Geotèxtil feltre polipropilè/pe no teix. lligat tèrm.,100 a 110g/m2,s/adh.
Mà d'obra
| A01-FEP3 | H | Ajudant col·locador | 0.02 | /R | x | 21.22 | = | 0.4244
| A0F-000D | H | Oficial 1a col·locador | 0.04 | /R | x | 23.9 | = | 0.956
|  |  | Subtotal mà d'obra | [6 empty] | 1.3804
Material
| B7B1-0KPY | M2 | Geotèxtil format per feltre de polipropilè/polietilè no teixit, lligat térmicament de 100 a 110 g/m2 | 1.1 |  | x | 1.08 | = | 1.188
|  |  | Subtotal material | [6 empty] | 1.188
|  |  | Despeses auxiliars |  |  |  | 1.5 | % | 0.02071
|  |  | Cost directe | [6 empty] | 2.5891
|  |  | Despeses indirectes |  |  |  | 3 | % |  | 0.07767
|  |  | Total | [6 empty] | 2.6668
P-52 | P924-TX71 | m3 | Subbase de grava de pedrera de pedra calcària, de 4-20, 12-20, 20-40 mm, amb estesa i piconatge del material |  |  |  | Rend.: | 1 |  | 30.34 | 4.- Subbase,grava pedra calc.50 a 70mm,estesa+picon.
Mà d'obra
| A0D-0007 | H | Manobre | 0.05 | /R | x | 19.95 | = | 0.9975
|  |  | Subtotal mà d'obra | [6 empty] | 0.9975
Maquinària
| C136-00F4 | H | Motoanivelladora petita | 0.035 | /R | x | 64.14 | = | 2.2449
| C131-005G | H | Corró vibratori autopropulsat, de 12 a 14 t | 0.02 | /R | x | 63.61 | = | 1.2722
|  |  | Subtotal maquinària | [6 empty] | 3.5171
Material
| B03J-TXT1 | t | grava de pedrera de 4-20, 12-20, 20-40 mm | 1.87 |  | x | 13.33 | = | 24.9271
|  |  | Subtotal material | [6 empty] | 24.9271
|  |  | Despeses auxiliars |  |  |  | 1.5 | % | 0.01496
|  |  | Cost directe | [6 empty] | 29.4567
|  |  | Despeses indirectes |  |  |  | 3 | % |  | 0.8837
|  |  | Total | [6 empty] | 30.3404
P-53 | P928-DX7R | M3 | Subbase de sauló, amb estesa i piconatge del material al 98 % del pm |  |  |  | Rend.: | 1 |  | 24.78 | Subbase sauló,estesa+picon.98%pm
Mà d'obra
| A0D-0007 | H | Manobre | 0.05 | /R | x | 19.95 | = | 0.9975
|  |  | Subtotal mà d'obra | [6 empty] | 0.9975
Maquinària
| C131-005G | H | Corró vibratori autopropulsat, de 12 a 14 t | 0.05 | /R | x | 63.61 | = | 3.1805
| C136-00F4 | H | Motoanivelladora petita | 0.035 | /R | x | 64.14 | = | 2.2449
| C151-002Z | H | Camió cisterna de 8 m3 | 0.025 | /R | x | 45.43 | = | 1.1358
|  |  | Subtotal maquinària | [6 empty] | 6.5611
Material
| B011-05ME | M3 | Aigua | 0.05 |  | x | 1.34 | = | 0.067
| B03C-05NM | M3 | Sauló sense garbellar | 1.15 |  | x | 14.28 | = | 16.422
|  |  | Subtotal material | [6 empty] | 16.489
|  |  | Despeses auxiliars |  |  |  | 1.5 | % | 0.01496
|  |  | Cost directe | [6 empty] | 24.0626
|  |  | Despeses indirectes |  |  |  | 3 | % |  | 0.72188
|  |  | Total | [6 empty] | 24.7845
P-54 | P930-B3H9 | M3 | Base per a paviment de formigó d'ús no estructural amb granulat reciclat, de consistència tova i grandària màxima del granulat 20 mm, amb 235 kg/m3 de ciment, hrne- 235/ b/ 20, amb una substitució del 50% del granulat gruixut per granulat reciclat mixt amb marcat ce, procedent de plantes de reciclat de residus de la construcció o demolició autoritzades, abocat des de camió amb estesa i piconatge manual, acabat reglejat |  |  |  | Rend.: | 1 |  | 102.24 | Base p/pav. form.no estr.rec. hrne-235/b/20, subst.50% granulat gruixut p/granulat reciclat mixt ce
Mà d'obra
| A0D-0007 | H | Manobre | 0.45 | /R | x | 19.95 | = | 8.9775
| A0F-000S | H | Oficial 1a d'obra pública | 0.15 | /R | x | 23.9 | = | 3.585
|  |  | Subtotal mà d'obra | [6 empty] | 12.5625
Maquinària
| C20K-00DP | H | Regle vibratori | 0.15 | /R | x | 4.12 | = | 0.618
|  |  | Subtotal maquinària | [6 empty] | 0.618
Material
| B06A-2MHM | M3 | Formigó d'ús no estructural amb granulat reciclat, de consistència tova i grandària màxima del granulat 20 mm, amb 235 kg/m3 de ciment, hrne- 235/ b/ 20, amb una substitució del 50% del granulat gruixut per granulat reciclat mixt amb marcat ce, procedent de plantes de reciclat de residus de la construcció o demolició autoritzades | 1.05 |  | x | 81.8 | = | 85.89
|  |  | Subtotal material | [6 empty] | 85.89
|  |  | Despeses auxiliars |  |  |  | 1.5 | % | 0.18844
|  |  | Cost directe | [6 empty] | 99.2589
|  |  | Despeses indirectes |  |  |  | 3 | % |  | 2.9778
|  |  | Total | [6 empty] | 102.2367
P-55 | P931-3G6L | M3 | Base de formigó (ce, ehe) formigó hm-20/p / 20 / i de consistència plàstica, grandària màxima del granulat 20 mm, amb >= 200 kg/m3 de ciment, apte per a classe d'exposició i, abocat des de camió amb estesa i vibratge manual, amb acabat reglejat |  |  |  | Rend.: | 1 |  | 84.19 | Base formigó (ce, ehe) formigó hm-20/p / 20 / i,>= 200kg/m3 ciment, camió+vibr.manual, reglejat
Mà d'obra
| A0F-000S | H | Oficial 1a d'obra pública | 0.15 | /R | x | 23.9 | = | 3.585
| A0D-0007 | H | Manobre | 0.45 | /R | x | 19.95 | = | 8.9775
|  |  | Subtotal mà d'obra | [6 empty] | 12.5625
Maquinària
| C20K-00DP | H | Regle vibratori | 0.15 | /R | x | 4.12 | = | 0.618
|  |  | Subtotal maquinària | [6 empty] | 0.618
Material
| B06E-12C5 | M3 | Formigó hm-20/p / 20 / i de consistència plàstica, grandària màxima del granulat 20 mm, amb >= 200 kg/m3 de ciment, apte per a classe d'exposició i | 1.05 |  | x | 65.11 | = | 68.3655
|  |  | Subtotal material | [6 empty] | 68.3655
|  |  | Despeses auxiliars |  |  |  | 1.5 | % | 0.18844
|  |  | Cost directe | [6 empty] | 81.7344
|  |  | Despeses indirectes |  |  |  | 3 | % |  | 2.452
|  |  | Total | [6 empty] | 84.1865
P-56 | P931-3G6M | M3 | Base hibrida de formigó (ce, ehe) formigó hm-20/p / 20 / i de consistència plàstica, grandària màxima del granulat 20 mm, amb >= 200 kg/m3 de ciment, apte per a classe d'exposició i, abocat amb transport interior mecànic amb estesa i vibratge manual, amb acabat reglejat |  |  |  | Rend.: | 1 |  | 92.18 | 2.- Base hibrida de formigó (ce, ehe) formigó hm-20/p / 2
Mà d'obra
| A0E-000A | H | Manobre especialista | 0.16 | /R | x | 20.63 | = | 3.3008
| A0F-000S | H | Oficial 1a d'obra pública | 0.16 | /R | x | 23.9 | = | 3.824
| A0D-0007 | H | Manobre | 0.48 | /R | x | 19.95 | = | 9.576
|  |  | Subtotal mà d'obra | [6 empty] | 16.7008
Maquinària
| C15E-0062 | H | Dúmper d'1,5 t de càrrega útil, amb mecanisme hidràulic | 0.16 | /R | x | 22.02 | = | 3.5232
| C20K-00DP | H | Regle vibratori | 0.16 | /R | x | 4.12 | = | 0.6592
|  |  | Subtotal maquinària | [6 empty] | 4.1824
Material
| B06E-12C5 | M3 | Formigó hm-20/p / 20 / i de consistència plàstica, grandària màxima del granulat 20 mm, amb >= 200 kg/m3 de ciment, apte per a classe d'exposició i | 1.05 |  | x | 65.11 | = | 68.3655
|  |  | Subtotal material | [6 empty] | 68.3655
|  |  | Despeses auxiliars |  |  |  | 1.5 | % | 0.25051
|  |  | Cost directe | [6 empty] | 89.4992
|  |  | Despeses indirectes |  |  |  | 3 | % |  | 2.685
|  |  | Total | [6 empty] | 92.1842
P-57 | P931-3G6X | M3 | Base de formigó (ce, ehe) formigó hm-20/b / 20 / i de consistència tova, grandària màxima del granulat 20 mm, amb >= 200 kg/m3 de ciment, apte per a classe d'exposició i, abocat des de camió amb estesa i vibratge manual, amb acabat reglejat |  |  |  | Rend.: | 1 |  | 84.19 | Base formigó (ce, ehe) formigó hm-20/b / 20 / i,>= 200kg/m3 ciment, camió+vibr.manual, reglejat
Mà d'obra
| A0F-000S | H | Oficial 1a d'obra pública | 0.15 | /R | x | 23.9 | = | 3.585
| A0D-0007 | H | Manobre | 0.45 | /R | x | 19.95 | = | 8.9775
|  |  | Subtotal mà d'obra | [6 empty] | 12.5625
Maquinària
| C20K-00DP | H | Regle vibratori | 0.15 | /R | x | 4.12 | = | 0.618
|  |  | Subtotal maquinària | [6 empty] | 0.618
Material
| B06E-12D9 | M3 | Formigó hm-20/b / 20 / i de consistència tova, grandària màxima del granulat 20 mm, amb >= 200 kg/m3 de ciment, apte per a classe d'exposició i | 1.05 |  | x | 65.11 | = | 68.3655
|  |  | Subtotal material | [6 empty] | 68.3655
|  |  | Despeses auxiliars |  |  |  | 1.5 | % | 0.18844
|  |  | Cost directe | [6 empty] | 81.7344
|  |  | Despeses indirectes |  |  |  | 3 | % |  | 2.452
|  |  | Total | [6 empty] | 84.1865
P-58 | P965-OXM6 | M | Vorada de pedra granítica escairada, buixardada, de forma recta, amb dos cantells amb forma arrodonida, de 10x25 cm, col·locada sobre base de formigó no estructural i de 10 a 20 cm d'alçària i rejuntada amb morter |  |  |  | Rend.: | 1 |  | 54.2 | Vorada pedra granít. buixardada,recta2cantells arrod.10x25cm,sob/form.no est. h=10 a 20cmrejunt.mort
Mà d'obra
| A0F-000S | H | Oficial 1a d'obra pública | 0.219 | /R | x | 23.9 | = | 5.2341
| A0D-0007 | H | Manobre | 0.46 | /R | x | 19.95 | = | 9.177
|  |  | Subtotal mà d'obra | [6 empty] | 14.4111
Material
| B07L-1PYA | T | Morter per a ram de paleta, classe m 5 (5 n/mm2), a granel, de designació (g) segons norma une-en 998-2 | 0.002 |  | x | 34.11 | = | 0.06822
| B964-0GHC | M | Pedra granítica, recta, escairada, buixardada, amb dos cantells de forma arrodonida, per a vorada, de 10x25 cm | 1.05 |  | x | 33.62 | = | 35.301
| B069-I3Q0 | M3 | Formigó d'ús no estructural hne-20/p/40 de resistència a compressió 20 n/mm2, consistència plàstica i grandària màxima del granulat 40 mm | 0.0418 |  | x | 62.72 | = | 2.6217
|  |  | Subtotal material | [6 empty] | 37.9909
|  |  | Despeses auxiliars |  |  |  | 1.5 | % | 0.21617
|  |  | Cost directe | [6 empty] | 52.6182
|  |  | Despeses indirectes |  |  |  | 3 | % |  | 1.5785
|  |  | Total | [6 empty] | 54.1967
P-59 | P966-T97R | M | Vorada d'acer corten per confinament de zones verdes i escosells degeometries diverses, de 10 mm de gruix i 200 mm d'alçària, inclosos els elements metàl·lics d'ancoratge soldats a la xapa, col·locada sobre base de formigó d'ús no estructural de resistència a compressió 15 n/mm2, consistència plàstica i grandària màxima del granulat 40 mm, hne-15/p/40 |  |  |  | Rend.: | 1 |  | 41.88 | Vorada acer corten,10x200mm,incl.elem.ancoratge soldats,col. form.no estructural hne-15/p/40
Mà d'obra
| A0F-000B | H | Oficial 1a | 0.15 | /R | x | 23.9 | = | 3.585
| A0D-0007 | H | Manobre | 0.15 | /R | x | 19.95 | = | 2.9925
|  |  | Subtotal mà d'obra | [6 empty] | 6.5775
Material
| B965-H696 | M | Vorada d'acer corten, de 10 mm de gruix i 200 mm d'alçària, inclosos els elements metàl·lics d'ancoratge soldats a la xapa | 1 |  | x | 31.19 | = | 31.19
| B069-2A9P | M3 | Formigó d'ús no estructural de resistència a compressió 15 n/mm2, consistència plàstica i grandària màxima del granulat 40 mm, hne-15/p/40 | 0.045 |  | x | 62.03 | = | 2.7913
|  |  | Subtotal material | [6 empty] | 33.9813
|  |  | Despeses auxiliars |  |  |  | 1.5 | % | 0.09866
|  |  | Cost directe | [6 empty] | 40.6575
|  |  | Despeses indirectes |  |  |  | 3 | % |  | 1.2197
|  |  | Total | [6 empty] | 41.8772
P-60 | P967-T9ZA | M | Vorada recta de formigó, peça tipus superstep de breinco o equivalent, col·locada sobre base de formigó no estructural de 15 n/mm2 de resistència mínima a compressió i de 20 a 25 cm d'alçària, i rejuntada amb morter |  |  |  | Rend.: | 1 |  | 36.96 | Vorada recta de formigó, peça tipus superstel de breinco o equivalent
Mà d'obra
| A0D-0007 | H | Manobre | 0.47 | /R | x | 19.95 | = | 9.3765
| A0F-000S | H | Oficial 1a d'obra pública | 0.23 | /R | x | 23.9 | = | 5.497
|  |  | Subtotal mà d'obra | [6 empty] | 14.8735
Material
| B069-2A9P | M3 | Formigó d'ús no estructural de resistència a compressió 15 n/mm2, consistència plàstica i grandària màxima del granulat 40 mm, hne-15/p/40 | 0.0682 |  | x | 62.03 | = | 4.2305
| B076-1KX5 | Kg | Morter de calç de resistència a compressió de 5 a 9 n/mm2 | 0.04 |  | x | 0.42 | = | 0.0168
| B962-T9ZA | M | Vorada recta de formigó, peça tipus superstel de breinco o equivalent | 1.05 |  | x | 15.75 | = | 16.5375
|  |  | Subtotal material | [6 empty] | 20.7847
|  |  | Despeses auxiliars |  |  |  | 1.5 | % | 0.2231
|  |  | Cost directe | [6 empty] | 35.8813
|  |  | Despeses indirectes |  |  |  | 3 | % |  | 1.0764
|  |  | Total | [6 empty] | 36.9578
P-61 | P976-HDL6 | M | Rigola de 20 cm d'amplària de peça de formigó de 40x20 cm i 8 cm de gruix mitjà, per a rigoles, col·locades amb morter |  |  |  | Rend.: | 1 |  | 23.98 | Rigola ampl.=20cm,peça form.40x20cm,g=8cm,p/rigo.,col.mort.
Mà d'obra
| A0F-000S | H | Oficial 1a d'obra pública | 0.45 | /R | x | 23.9 | = | 10.755
| A0D-0007 | H | Manobre | 0.45 | /R | x | 19.95 | = | 8.9775
|  |  | Subtotal mà d'obra | [6 empty] | 19.7325
Material
| B011-05ME | M3 | Aigua | 0.001 |  | x | 1.34 | = | 0.00134
| B055-067M | T | Ciment pòrtland amb filler calcari cem ii/b-l 32,5 r segons une-en 197-1, en sacs | 0.001 |  | x | 107.61 | = | 0.10761
| B07L-1PY6 | T | Morter per a ram de paleta, classe m 5 (5 n/mm2), en sacs, de designació (g) segons norma une-en 998-2 | 0.0063 |  | x | 42.23 | = | 0.26605
| B970-0GUJ | U | Peça de formigó de 40x20 cm i 8 cm de gruix mitjà, per a rigoles | 2.5 |  | x | 1.15 | = | 2.875
|  |  | Subtotal material | [6 empty] | 3.25
|  |  | Despeses auxiliars |  |  |  | 1.5 | % | 0.29599
|  |  | Cost directe | [6 empty] | 23.2785
|  |  | Despeses indirectes |  |  |  | 3 | % |  | 0.69835
|  |  | Total | [6 empty] | 23.9768
P-62 | P9A1-T100 | m3 | Paviment per a zona infantil de sorra garbellada de 1 a 2 mm cantell rodó i sense particules argilloses, seguint especificacions de paviments per a zones de joc, estesa i anivellament del material amb mitjans mecanics |  |  |  | Rend.: | 1 |  | 43.3 | Paviment sorra garb. 3-5 mm zona infantil
Mà d'obra
| A0D-0007 | H | Manobre | 0.05 | /R | x | 19.95 | = | 0.9975
|  |  | Subtotal mà d'obra | [6 empty] | 0.9975
Maquinària
| C133-00EO | h | Minicarregadora de combustible sobre pneumàtics de 2 a 5.9 t, amb accessori anivellador | 0.5 | /R | x | 58.62 | = | 29.31
|  |  | Subtotal maquinària | [6 empty] | 29.31
Material
| B03L-T100 | m3 | Sorra garbellada 1-2 mm, cantell rodó, neta, sense argila | 1.15 |  | x | 10.19 | = | 11.7185
|  |  | Subtotal material | [6 empty] | 11.7185
|  |  | Despeses auxiliars |  |  |  | 1.5 | % | 0.01496
|  |  | Cost directe | [6 empty] | 42.041
|  |  | Despeses indirectes |  |  |  | 3 | % |  | 1.2612
|  |  | Total | [6 empty] | 43.3022
P-63 | P9F2-T100 | M2 | Paviment de llambordins de formigó per a trànsit rodat lleuger, sobre base hibrida o flexible, paviment modular de llambordes prefabricades de formigó d’alta qualitat model triangular-aqua-joint vs3 de breinco, o equivalent, de format 30x20x8cm, colocat sobre llit de sorra ull de perdiu de 3cm de gruix segons detalls i disseny de projecte, rebliment de junts amb ull de perdiu i compactació del paviment acabat. acabat superficial llís standard®, amb petit bisell i separadors incorporats de 15mm a les cares verticals que creen una junta permeable. inclou tractament air-clean®: superfícies fotocatalítiques airclean® a base de diòxid de titani aplicades durant el procés de fabricació, segons mètode específic de breinco; provat i testat en obres realitzades i amb mínim 4 anys d' antiguitat i estudis de camp certificats per empreses externes. amb propietats biocides, auto netejants i que descontaminen l'aire, amb una degradació dels òxids de nitrogen presents en l'ambient classe 3 (> 8.0% nox per a colors clars) segons normativa une 127197-1. doble capa, fabricades amb àrid granític (mínim 55% en el seu conjunt) i silícic, i amb contingut mínim del 20% d’àrid reciclat a la capa base, provinent de plantes de reciclatge de la construcció homologades. el 100% del producte és reciclable, amb marcat ce i certificació dap (declaració ambiental de producte). acolorides en massa amb pigments inorgànics (òxids de ferro) resistents a les radiacions uv (categoría “a” s/ norma 1287). disponbile en colors mix-destonificats de la gamma breinco, a decidir per la d:f. hidrofugada en massa, no geladissa, antilliscant (classe 3 cte.) antilliscant, rd > 45 usrv (classe 3-cte). les llambordes han de complir amb les especificacions tècniques de la norma une en 1338. segons les condicions d’aquesta normativa, la resistència al trencament serà major o igual a 3,6 mpa; l’absorció d’aigua menor al 6%; la resistència al desgast menor o igual a 20mm (marcat i); la resistència al lliscament major o igual a 45 usrv. empresa de fabricació certificada amb la iso- 14001 |  |  |  | Rend.: | 1 |  | 43.05 | Triangular-aqua-joint vs3 de breinco, o equivalent
Mà d'obra
| A0F-000S | H | Oficial 1a d'obra pública | 0.13 | /R | x | 23.9 | = | 3.107
| A0E-000A | H | Manobre especialista | 0.02 | /R | x | 20.63 | = | 0.4126
| A0D-0007 | H | Manobre | 0.245 | /R | x | 19.95 | = | 4.8877
|  |  | Subtotal mà d'obra | [6 empty] | 8.4073
Maquinària
| C13A-00FQ | H | Safata vibrant amb placa de 60 cm | 0.02 | /R | x | 4.73 | = | 0.0946
|  |  | Subtotal maquinària | [6 empty] | 0.0946
Material
| B9F0-T100 | M2 | Paviment de llambordins de formigó per a trànsit rodat lleuger, paviment modular de llambordes prefabricades de formigó d’alta qualitat model triangular-aqua-joint vs3 de breinco, o equivalent, de format 30x20x8cm., acabat superficial llís standard®, amb petit bisell i separadors incorporats de 15mm a les cares verticals que creen una junta permeable. inclou tractament air-clean®: superfícies fotocatalítiques airclean® | 1.02 |  | x | 32.45 | = | 33.099
| B03G-05PG | T | Ull de perdiu de diàmetre 3 a 7 mm | 0.005 |  | x | 14.72 | = | 0.0736
|  |  | Subtotal material | [6 empty] | 33.1726
|  |  | Despeses auxiliars |  |  |  | 1.5 | % | 0.12611
|  |  | Cost directe | [6 empty] | 41.8007
|  |  | Despeses indirectes |  |  |  | 3 | % |  | 1.254
|  |  | Total | [6 empty] | 43.0547
P-64 | P9F2-T102 | M2 | Paviment de llambordins de formigó per a trànsit rodat lleuger, sobre base hibrida o flexible, paviment modular de llambordes prefabricades de formigó d’alta qualitat model triangular-aqua-joint vs3 de breinco, o equivalent, de format 30x20x8cm, colocat sobre llit de sorra ull de perdiu de 3cm de gruix segons detalls i disseny de projecte, rebliment de junts amb ull de perdiu i compactació del paviment acabat. mateixes caracteristiques que la resta de paviment però amb acabat superficial podotàctil amb estries o botons |  |  |  | Rend.: | 1 |  | 47.26 | Paviment de llambordins triangular-aqua-joint vs3 acabat superficial podotàctil amb estries o botons
Mà d'obra
| A0E-000A | H | Manobre especialista | 0.02 | /R | x | 20.63 | = | 0.4126
| A0D-0007 | H | Manobre | 0.245 | /R | x | 19.95 | = | 4.8877
| A0F-000S | H | Oficial 1a d'obra pública | 0.13 | /R | x | 23.9 | = | 3.107
|  |  | Subtotal mà d'obra | [6 empty] | 8.4073
Maquinària
| C13A-00FQ | H | Safata vibrant amb placa de 60 cm | 0.02 | /R | x | 4.73 | = | 0.0946
|  |  | Subtotal maquinària | [6 empty] | 0.0946
Material
| B03G-05PG | T | Ull de perdiu de diàmetre 3 a 7 mm | 0.005 |  | x | 14.72 | = | 0.0736
| B9F0-T102 | M2 | Paviment de llambordins de formigó per a trànsit rodat lleuger, sobre base hibrida o flexible, paviment modular de llambordes prefabricades de formigó d’alta qualitat model triangular-aqua-joint vs3 de breinco, o equivalent, de format 30x20x8cm,. mateixes caracteristiques que la resta de paviment però amb acabat superficial podotàctil amb estries o botons | 1.02 |  | x | 36.45 | = | 37.179
|  |  | Subtotal material | [6 empty] | 37.2526
|  |  | Despeses auxiliars |  |  |  | 1.5 | % | 0.12611
|  |  | Cost directe | [6 empty] | 45.8807
|  |  | Despeses indirectes |  |  |  | 3 | % |  | 1.3764
|  |  | Total | [6 empty] | 47.2571
P-65 | P9H5-TZ3B | T | Reposició de paviment de carrer amb paviment de mescla bituminosa contínua en calent tipus ac 16 surf d 60/70 b, amb betum millorat amb cautxú, de granulometria densa per a capa de trànsit i granulat granític, estesa i compactada, amb un gruix de 7cm.; inclou reg reg d'imprimació amb emulsió bituminosa catiònica tipus c50bf4 imp, amb dotació 1 kg/m2 i reg d'adherència amb emulsió bituminosa catiònica tipus c60b3/b2 adh, amb dotació 1 kg/m2 |  |  |  | Rend.: | 1 |  | 88.33 | Paviment mescla bituminosa contínua en calent tipus ac 16 surf d 60/70 b, amb betum millorat amb ca
Mà d'obra
| A0E-000A | H | Manobre especialista | 0.003 | /R | x | 20.63 | = | 0.06189
| A0F-000S | H | Oficial 1a d'obra pública | 0.0408 | /R | x | 23.9 | = | 0.97512
| A0D-0007 | H | Manobre | 0.1845 | /R | x | 19.95 | = | 3.6808
|  |  | Subtotal mà d'obra | [6 empty] | 4.7178
Maquinària
| C170-0036 | H | Camió cisterna per a reg asfàltic | 0.018 | /R | x | 25.72 | = | 0.46296
| C175-00G4 | H | Estenedora per a paviments de mescla bituminosa | 0.0215 | /R | x | 47.32 | = | 1.0174
| C173-005K | H | Corró vibratori per a formigons i betums autopropulsat pneumàtic | 0.0257 | /R | x | 56.83 | = | 1.4605
| C131-005G | H | Corró vibratori autopropulsat, de 12 a 14 t | 0.0257 | /R | x | 63.61 | = | 1.6348
|  |  | Subtotal maquinària | [6 empty] | 4.5757
Material
| B057-06IH | Kg | Emulsió bituminosa catiònica amb un 50% de betum asfàltic, per a reg d'imprimació tipus c50bf4 imp amb un contingut de fluidificant >3%, segons une-en 13808 | 6 |  | x | 0.26 | = | 1.56
| B057-06IQ | Kg | Emulsió bituminosa catiònica amb un 60% de betum asfàltic, per a reg d'adherència tipus c60b3/b2 adh, segons une-en 13808 | 6 |  | x | 0.24 | = | 1.44
| B9H1-TZ3B | T | Mescla bituminosa contínua en calent tipus ac 16 surf d 60/70 b, amb betum millorat amb cautxú, de granulometria densa per a capa de trànsit i granulat granític | 1 |  | x | 73.39 | = | 73.39
|  |  | Subtotal material | [6 empty] | 76.39
|  |  | Despeses auxiliars |  |  |  | 1.5 | % | 0.07077
|  |  | Cost directe | [6 empty] | 85.7542
|  |  | Despeses indirectes |  |  |  | 3 | % |  | 2.5726
|  |  | Total | [6 empty] | 88.3268
P-66 | P9HC-HOSA | U | Desplaçament, muntatge i desmuntatge a obra d'equip d'estesa i fresat de mescla bituminosa en calent |  |  |  | Rend.: | 1 |  | 4247.36 | Desplaçament+munt.+desmunt. d'equip estesa/fresat, mescla bitum.calent
Maquinària
| C17H-HOSB | U | Desplaçament, muntatge i desmuntatge a obra d'equip d'estesa i fresat de mescla bituminosa en calent | 1 | /R | x | 4123.65 | = | 4123.65
|  |  | Subtotal maquinària | [6 empty] | 4123.65
|  |  | Cost directe | [6 empty] | 4123.65
|  |  | Despeses indirectes |  |  |  | 3 | % |  | 123.7095
|  |  | Total | [6 empty] | 4247.3595
P-67 | P9VE-T6K8 | M | Esglaó de formigó prefabricat d'1 peça de secció rectangular de120/ 60x25x15 model superstep de breinco o equivalent , amb bisell i acabat llis, de color especial a determinar, col·locat amb morter de calç sobre base de formigó; inclou peces especials de ajust, remats i cantoneres; inclou patrt proporcional de peces amb fabricació amb encaix per integrar enllumenat miniskill verticale |  |  |  | Rend.: | 1 |  | 44.8 | Esglaó de formigó prefabricat d'1 peça de secció rectangular de 36x15 cm, amb bisell i acabat llis,
Mà d'obra
| A0F-000T | H | Oficial 1a paleta | 0.57 | /R | x | 23.9 | = | 13.623
| A0D-0007 | H | Manobre | 0.57 | /R | x | 19.95 | = | 11.3715
|  |  | Subtotal mà d'obra | [6 empty] | 24.9945
Material
| B9VA-T6K8 | M | Esglaó de formigó prefabricat d'1 peça de secció rectangular de 60x25x15 model superstep de breinco o equivalent , amb bisell i acabat llis, de color especial a determinar,amnb part proporcional de peces especials de ajust, remats i cantoneres; inclou patrt proporcional de peces amb preparació de motlle per integrar enllumenat s.6239 cassaforma + pernil a clip per miniskill verticale | 1.05 |  | x | 17.25 | = | 18.1125
| B076-1KX5 | Kg | Morter de calç de resistència a compressió de 5 a 9 n/mm2 | 0.04 |  | x | 0.42 | = | 0.0168
|  |  | Subtotal material | [6 empty] | 18.1293
|  |  | Despeses auxiliars |  |  |  | 1.5 | % | 0.37492
|  |  | Cost directe | [6 empty] | 43.4987
|  |  | Despeses indirectes |  |  |  | 3 | % |  | 1.305
|  |  | Total | [6 empty] | 44.8037
P-68 | PB12-T100 | m | fabricació i col.locació de barrera limit de de zona de jocs infantils, de 90cm d'alçada. formada per tubs rodons d'acer galvanitzat de 80mm. de diàmetre saparats i 1,5mm de gruix saparats cada 80mm. entre ells soldats a pletina inferior continua de 16cm d'ample i 10mm de guix ancorada amb fixacion mecàniques a base de fonament, amb varilla roscada M14x300mm i tac quimic, tot conformant perimetre irregular amb corbes segons plànol detall |  |  |  | Rend.: | 1 |  | 204.72 | barrera limit de de zona de jocs infantils, de 90cm d'alçada
Mà d'obra
| A0F-000P | H | Oficial 1a manyà | 0.4 | /R | x | 24.28 | = | 9.712
| A0F-000T | H | Oficial 1a paleta | 0.3 | /R | x | 23.9 | = | 7.17
| A0D-0007 | H | Manobre | 0.2 | /R | x | 19.95 | = | 3.99
| A01-FEPB | H | Ajudant manyà | 0.2 | /R | x | 20.14 | = | 4.028
|  |  | Subtotal mà d'obra | [6 empty] | 24.9
Material
| B44Z-T100 | kg | Acer S235JRC segons UNE-EN 10025-2, format per peça simple, en perfils conformats en fred en tub rodo d80 1,5mm de gruixa, tallat a mida i galvanitzat | 25 |  | x | 1.63 | = | 40.75
| BB10-T100 | m | barrera limit de de zona de jocs infantils, de 90cm d'alçada. formada per tubs rodons d'acer galvanitzat de 80mm. de diàmetre saparats i 1,5mm de gruix saparats cada 80mm. entre ells soldats a pletina inferior continua de 16cm d'ample i 10mm de guix ancorada amb fixacion mecàniques a base de fonament, amb varilla roscada M14x300mm i tac quimic | 1 |  | x | 132 | = | 132
| B07L-1PYB | t | Morter per a ram de paleta, classe M 7.5 (7,5 N/mm2), en sacs, de designació (G) segons norma UNE-EN 998-2 | 0.01 |  | x | 48.52 | = | 0.4852
|  |  | Subtotal material | [6 empty] | 173.2352
|  |  | Despeses auxiliars |  |  |  | 2.5 | % | 0.6225
|  |  | Cost directe | [6 empty] | 198.7577
|  |  | Despeses indirectes |  |  |  | 3 | % |  | 5.9627
|  |  | Total | [6 empty] | 204.7204
P-69 | PB12-T101 | U | fabricació i col.locació de porta de 105cm d'ample integrada en barrera limit de de zona de jocs infantils, i de les mateixes caracteristiques, de 90cm d'alçada. formada per tubs rodons d'acer galvanitzat de 80mm. de diàmetre saparats i 1,5mm de gruix saparats cada 80mm. entre ells soldats a pletina inferior i superior continua de1060x1000x8mm.16cm d'ample i 10mm de guix, muntant de gir fixat a muntant de barrera amb varilla roscada M18 i format amb doble tub, l'exterior de 90mm de diametre i 4mm de gruix, amb sistema de tancament basculant, amb forat de greiatge per mantenumentbalda de 200x30x7mm, cargol carretero abombat M14x20 amb cargol i famella soldada, tot segons plànol detall |  |  |  | Rend.: | 1 |  | 442.91 | porta de 105cm d'ample integrada en barrera limit de de zona de jocs infantils
Mà d'obra
| A0F-000T | H | Oficial 1a paleta | 0.3 | /R | x | 23.9 | = | 7.17
| A0F-000P | H | Oficial 1a manyà | 0.4 | /R | x | 24.28 | = | 9.712
| A0D-0007 | H | Manobre | 0.2 | /R | x | 19.95 | = | 3.99
| A01-FEPB | H | Ajudant manyà | 0.2 | /R | x | 20.14 | = | 4.028
|  |  | Subtotal mà d'obra | [6 empty] | 24.9
Material
| B07L-1PYB | t | Morter per a ram de paleta, classe M 7.5 (7,5 N/mm2), en sacs, de designació (G) segons norma UNE-EN 998-2 | 0.01 |  | x | 48.52 | = | 0.4852
| BB10-T101 | u | porta de 105cm d'ample integrada en barrera limit de de zona de jocs infantils, i de les mateixes caracteristiques, de 90cm d'alçada. formada per tubs rodons d'acer galvanitzat de 80mm. de diàmetre saparats i 1,5mm de gruix saparats cada 80mm. entre ells soldats a pletina inferior i superior continua de1060x1000x8mm.16cm d'ample i 10mm de guix, muntant de gir fixat a muntant de barrera amb varilla roscada M18 i format amb doble tub, l'exterior de 90mm de diametre i 4mm de gruix, amb sistema de tancament basculant, amb forat de greiatge per mantenumentbalda de 200x30x7mm, cargol carretero abombat M14x20 amb cargol i famella soldada, tot segons plànol detall | 1 |  | x | 404 | = | 404
|  |  | Subtotal material | [6 empty] | 404.4852
|  |  | Despeses auxiliars |  |  |  | 2.5 | % | 0.6225
|  |  | Cost directe | [6 empty] | 430.0077
|  |  | Despeses indirectes |  |  |  | 3 | % |  | 12.9002
|  |  | Total | [6 empty] | 442.9079
P-70 | PB1D-T2WP | M | Subministrament i col.locació de barana amb passamà d'acer inoxidable 1.4301 (aisi 304) de pletina 40x10 passamà i brendoles de reforç cada 2m amb pletines de fixació 120x12x10mm acabat a determinar per la df, fixat mecànicament. inclou remat en forma curva segons planols detall |  |  |  | Rend.: | 1 |  | 105.85 | Passamà d'acer inoxidable
Mà d'obra
| A0F-000P | H | Oficial 1a manyà | 0.5 | /R | x | 24.28 | = | 12.14
| A01-FEPB | H | Ajudant manyà | 0.5 | /R | x | 20.14 | = | 10.07
|  |  | Subtotal mà d'obra | [6 empty] | 22.21
Material
| BB1A-T2W9 | M | Barana amb passamà d'acer inoxidable 1.4301 (aisi 304) de pletina 40x10 passamà i brendoles de reforç cada 2m amb pletines de fixació 120x12x10mm acabat a determinar per la df, fixat mecànicament. inclou remat en forma curva segons planols detall | 1 |  | x | 80 | = | 80
|  |  | Subtotal material | [6 empty] | 80
|  |  | Despeses auxiliars |  |  |  | 2.5 | % | 0.55525
|  |  | Cost directe | [6 empty] | 102.7652
|  |  | Despeses indirectes |  |  |  | 3 | % |  | 3.083
|  |  | Total | [6 empty] | 105.8482
P-71 | PBA2-FIHV | M2 | Pintat sobre paviment de marca vial superficial per a ús permanent i retrorreflectant en sec, amb humitat i amb pluja, tipus p-rr, amb pintura acrílica de color blanc i microesferes de vidre, aplicada amb màquina d'accionament manual |  |  |  | Rend.: | 1 |  | 7.18 | Marca vial superficial p-rr, pint.acrílica, màq.manual
Mà d'obra
| A0D-0007 | H | Manobre | 0.042 | /R | x | 19.95 | = | 0.8379
| A0F-000B | H | Oficial 1a | 0.084 | /R | x | 23.9 | = | 2.0076
|  |  | Subtotal mà d'obra | [6 empty] | 2.8455
Maquinària
| C1B0-006D | H | Màquina per a pintar bandes de vial, d'accionament manual | 0.042 | /R | x | 23.39 | = | 0.98238
|  |  | Subtotal maquinària | [6 empty] | 0.98238
Material
| BBA1-2XWQ | Kg | Pintura acrílica de color groc, per a marques vials | 0.816 |  | x | 2.94 | = | 2.399
| BBA0-0SD6 | Kg | Microesferes de vidre per a senyalització per a marques vials retrorreflectants en sec | 0.5 |  | x | 1.41 | = | 0.705
|  |  | Subtotal material | [6 empty] | 3.104
|  |  | Despeses auxiliars |  |  |  | 1.5 | % | 0.04268
|  |  | Cost directe | [6 empty] | 6.9746
|  |  | Despeses indirectes |  |  |  | 3 | % |  | 0.20924
|  |  | Total | [6 empty] | 7.1838
P-72 | PBA3-T100 | M | Pintat sobre paviment de marca vial longitudinal contínua per a ús permanent i retrorreflectant en sec, amb humitat i amb pluja, tipus p-rr, de 10 cm d'amplària, amb pintura acrílica de senyalització horitzontal pintura groga color g i microesferes de vidre, aplicada mecànicament mitjançant polvorització |  |  |  | Rend.: | 1 |  | 0.69 | Marca vial long.contínua p-rr, 10cm, pint.acrílica, polvorització
Mà d'obra
| A0F-000B | H | Oficial 1a | 0.007 | /R | x | 23.9 | = | 0.1673
| A0D-0007 | H | Manobre | 0.0035 | /R | x | 19.95 | = | 0.06983
|  |  | Subtotal mà d'obra | [6 empty] | 0.23713
Maquinària
| C1B0-006C | H | Màquina per a pintar bandes de vial, autopropulsada | 0.0035 | /R | x | 30.59 | = | 0.10707
|  |  | Subtotal maquinària | [6 empty] | 0.10707
Material
| BBA1-2XWQ | Kg | Pintura acrílica de color groc, per a marques vials | 0.0816 |  | x | 2.94 | = | 0.2399
| BBA0-0SD5 | Kg | Microesferes de vidre per a senyalització per a marques vials retrorreflectants en sec, amb humitat i amb pluja | 0.051 |  | x | 1.54 | = | 0.07854
|  |  | Subtotal material | [6 empty] | 0.31844
|  |  | Despeses auxiliars |  |  |  | 1.5 | % | 0.00356
|  |  | Cost directe | [6 empty] | 0.6662
|  |  | Despeses indirectes |  |  |  | 3 | % |  | 0.01999
|  |  | Total | [6 empty] | 0.68619
P-73 | PBBA-T101 | U | Senyal vertical tipus r101, r2, r400b, s15a, r308 i similars, per senyalització trànsit, d’alumini amb doble pestanya, hi (high intensity prismatic) nivell ii de retroreflexivitat 250/300 cd/m2, de 2mm d’espessor. |  |  |  | Rend.: | 1 |  | 91.64 | Senyal vertical r101, r2, r400b, s15a i similars
Mà d'obra
| A01-FEPH | H | Ajudant muntador | 0.25 | /R | x | 21.22 | = | 5.305
| A0F-000R | H | Oficial 1a muntador | 0.25 | /R | x | 24.7 | = | 6.175
|  |  | Subtotal mà d'obra | [6 empty] | 11.48
Maquinària
| C152-003B | H | Camió grua | 0.062 | /R | x | 47.44 | = | 2.9413
|  |  | Subtotal maquinària | [6 empty] | 2.9413
Material
| BBB6-T100 | U | Senyal vertical r101, r2, r400b, s15a, r308 i similars, placa per a senyals de trànsit, d'alumini anoditzat, de 60 cm de diàmetre o similar , acabada amb làmina retrorreflectora classe ra2 | 1 |  | x | 74.43 | = | 74.43
|  |  | Subtotal material | [6 empty] | 74.43
|  |  | Despeses auxiliars |  |  |  | 1 | % | 0.1148
|  |  | Cost directe | [6 empty] | 88.9661
|  |  | Despeses indirectes |  |  |  | 3 | % |  | 2.669
|  |  | Total | [6 empty] | 91.6351
P-74 | PBBA-T102 | U | Senyal vertical tipus s28, s29 i similars, per senyalització trànsit, d’alumini amb doble pestanya, hi (high intensity prismatic) nivell ii de retroreflexivitat 250/300 cd/m2, de 2mm d’espessor. |  |  |  | Rend.: | 1 |  | 157.39 | Senyal vertical s28 i s29 i similars
Mà d'obra
| A01-FEPH | H | Ajudant muntador | 0.25 | /R | x | 21.22 | = | 5.305
| A0F-000R | H | Oficial 1a muntador | 0.9 | /R | x | 24.7 | = | 22.23
|  |  | Subtotal mà d'obra | [6 empty] | 27.535
Material
| BBB6-T102 | U | Senyal vertical tipus s28, s29 i similars, | 1 |  | x | 125 | = | 125
|  |  | Subtotal material | [6 empty] | 125
|  |  | Despeses auxiliars |  |  |  | 1 | % | 0.27535
|  |  | Cost directe | [6 empty] | 152.8103
|  |  | Despeses indirectes |  |  |  | 3 | % |  | 4.5843
|  |  | Total | [6 empty] | 157.3947
P-75 | PBBA-T28M | U | Desplaçament, càrrega i descàrrega de semàfor |  |  |  | Rend.: | 1 |  | 446.57 | Desplaçament, càrrega i descàrrega de semàfor
Mà d'obra
| A01-FEPD | H | Ajudant electricista | 4 | /R | x | 21.19 | = | 84.76
| A0F-000E | H | Oficial 1a electricista | 4 | /R | x | 24.7 | = | 98.8
|  |  | Subtotal mà d'obra | [6 empty] | 183.56
Material
| BBB6-T28M | U | Desplaçament de semàfor | 1 |  | x | 250 | = | 250
|  |  | Subtotal material | [6 empty] | 250
|  |  | Cost directe | [6 empty] | 433.56
|  |  | Despeses indirectes |  |  |  | 3 | % |  | 13.0068
|  |  | Total | [6 empty] | 446.5668
P-76 | PBBA-T300 | U | Subministrament i col.locació de senyal ''rètol espai public area de joc'' de caracteristiques segons plec de l'ajuntament de sabadell, per ''area de gossos'', àrea de gimàstica'', area de joc'', etc.. de dimensions 30x40cm, ref. 04.01.0 amb estructura de suport |  |  |  | Rend.: | 1 |  | 115.31 | Senyal ''rètol espai public area de joc'' de caracteristiques segons plec de l'ajuntament de sabadel
Mà d'obra
| A0F-000R | H | Oficial 1a muntador | 1 | /R | x | 24.7 | = | 24.7
|  |  | Subtotal mà d'obra | [6 empty] | 24.7
Material
| BBB6-T300 | U | Senyal ''rètol espai public area de joc'' de caracteristiques segons plec de l'ajuntament de sabadell, per ''area de gossos'', àrea de gimàstica'', area de joc'', etc.. de dimensions 30x40cm, ref. 04.01.0 | 1 |  | x | 87 | = | 87
|  |  | Subtotal material | [6 empty] | 87
|  |  | Despeses auxiliars |  |  |  | 1 | % | 0.247
|  |  | Cost directe | [6 empty] | 111.947
|  |  | Despeses indirectes |  |  |  | 3 | % |  | 3.3584
|  |  | Total | [6 empty] | 115.3054
P-77 | PBBM-T100 | M | Suport de senyal vertical d’alumini estriat de diàmetre 60 mm, de 4 mm d’espessor, pintat amb pintura de pols de polièster amb color ral 7037 |  |  |  | Rend.: | 1 |  | 17.71 | Suport de senyal vertical d’alumini estriat de diàmetre 60 mm, de 4 mm d’espessor
Mà d'obra
| A0F-000T | H | Oficial 1a paleta | 0.1028 | /R | x | 23.9 | = | 2.4569
| A0D-0007 | H | Manobre | 0.1645 | /R | x | 19.95 | = | 3.2818
|  |  | Subtotal mà d'obra | [6 empty] | 5.7387
Maquinària
| C1B0-006B | H | Màquina per a clavar muntants metàl·lics | 0.0822 | /R | x | 37.26 | = | 3.0628
|  |  | Subtotal maquinària | [6 empty] | 3.0628
Material
| BBMF-T100 | U | Suport de senyal vertical d’alumini estriat de diàmetre 60 mm, de 4 mm d’espessor, pintat amb pintura de pols de polièster amb color ral 7037 | 1 |  | x | 8.31 | = | 8.31
|  |  | Subtotal material | [6 empty] | 8.31
|  |  | Despeses auxiliars |  |  |  | 1.5 | % | 0.08608
|  |  | Cost directe | [6 empty] | 17.1975
|  |  | Despeses indirectes |  |  |  | 3 | % |  | 0.51593
|  |  | Total | [6 empty] | 17.7135
P-79 | PD35-8GKP | U | Pericó de pas de formigó prefabricat, de 80x80x85 cm de mides interiors i 7 cm de gruix, per a evacuació d'aigües residuals o pluvials, inclosa tapa de formigó prefabricat, col·locat |  |  |  | Rend.: | 1 |  | 177.94 | Pericó pas form.pref.,80x80x85cm,g=7cm,+tapa,col.
Mà d'obra
| A0F-000S | H | Oficial 1a d'obra pública | 0.24 | /R | x | 23.9 | = | 5.736
| A0D-0007 | H | Manobre | 0.36 | /R | x | 19.95 | = | 7.182
|  |  | Subtotal mà d'obra | [6 empty] | 12.918
Maquinària
| C152-0039 | H | Camió grua de 5 t | 0.24 | /R | x | 49.94 | = | 11.9856
|  |  | Subtotal maquinària | [6 empty] | 11.9856
Material
| BD31-20GM | U | Pericó prefabricat de formigó per a sanejament, de 80x80x85 cm de mides interiors, i 7 cm de gruix, amb finestres premarcades de 64 cm de diàmetre a 4 cares, inclosa tapa de formigó prefabricat | 1 |  | x | 147.66 | = | 147.66
|  |  | Subtotal material | [6 empty] | 147.66
|  |  | Despeses auxiliars |  |  |  | 1.5 | % | 0.19377
|  |  | Cost directe | [6 empty] | 172.7574
|  |  | Despeses indirectes |  |  |  | 3 | % |  | 5.1827
|  |  | Total | [6 empty] | 177.9401
P-80 | PD50-T81A | U | Bastiment i reixa de fosa dúctil, abatible i amb tanca, per a embornal, de dimensions aproximades 750x300x100 mm, descripció: reixa i marc embornal model ´´meridiana´´ o equivalent . material: foneria dúctil en-gjs-500-7. acabat: pintat negre asfàltic. norma: en 124. classe: c 250. embalatge: paletitzat i plastificat. superfície d'absorció: 863.25 cm^2. la reixa és reversible per facilitar l'absorció de l'aigua segons el sentit del pendent. |  |  |  | Rend.: | 1 |  | 63.22 | Bast.+reixa,fos.dúc.abatib+tanca,p/embor.750x300x100mm,c250,sup.absor.=10dm2,col.morter
Mà d'obra
| A0D-0007 | H | Manobre | 0.42 | /R | x | 19.95 | = | 8.379
| A0F-000S | H | Oficial 1a d'obra pública | 0.42 | /R | x | 23.9 | = | 10.038
|  |  | Subtotal mà d'obra | [6 empty] | 18.417
Material
| B07L-1PYA | T | Morter per a ram de paleta, classe m 5 (5 n/mm2), a granel, de designació (g) segons norma une-en 998-2 | 0.04 |  | x | 34.11 | = | 1.3644
| BD50-TKLQ | U | Bastiment i reixa de fosa dúctil, abatible i amb tanca, per a embornal, de dimensions aproximades 750x300x100 mm, descripció: reixa i marc embornal model ´´meridiana´´ o equivalent . material: foneria dúctil en-gjs-500-7. acabat: pintat negre asfàltic. norma: en 124. classe: c 250. embalatge: paletitzat i plastificat. superfície d'absorció: 863.25 cm^2. la reixa és reversible per facilitar l'absorció de l'aigua segons el sentit del pendent. | 1 |  | x | 41.32 | = | 41.32
|  |  | Subtotal material | [6 empty] | 42.6844
|  |  | Despeses auxiliars |  |  |  | 1.5 | % | 0.27626
|  |  | Cost directe | [6 empty] | 61.3777
|  |  | Despeses indirectes |  |  |  | 3 | % |  | 1.8413
|  |  | Total | [6 empty] | 63.219
P-81 | PD55-E3NR | U | Caixa per a embornal de 70x30x85 cm, amb parets de 15 cm de gruix sobre solera de 15 cm de formigó en massa hm - 20 / b / 20 / x0 amb una quantitat de ciment de 200 kg/m3 i relació aigua ciment =< 0.6, sense sorrer |  |  |  | Rend.: | 1 |  | 102.22 | Caixa p/embor.70x30x85cm,paret 15cm,solera 15cm formigó en massa hm - 20 / b / 20 / x0 quant.ciment
Mà d'obra
| A0D-0007 | H | Manobre | 1.6 | /R | x | 19.95 | = | 31.92
| A0F-000S | H | Oficial 1a d'obra pública | 1.6 | /R | x | 23.9 | = | 38.24
|  |  | Subtotal mà d'obra | [6 empty] | 70.16
Material
| B0DZ1-0ZLZ | L | Desencofrant | 0.56 |  | x | 2.14 | = | 1.1984
| B06F1-I0IL | M3 | Formigó en massa hm - 20 / b / 20 / x0 amb una quantitat de ciment de 200 kg/m3 i relació aigua ciment =< 0.6 | 0.4642 |  | x | 55.36 | = | 25.6981
| B0DF8-0FFB | U | Motlle metàl·lic per a encofrat de caixa d'embornal de 70x30x85 cm, per a 150 usos | 1.007 |  | x | 1.13 | = | 1.1379
|  |  | Subtotal material | [6 empty] | 28.0344
|  |  | Despeses auxiliars |  |  |  | 1.5 | % | 1.0524
|  |  | Cost directe | [6 empty] | 99.2468
|  |  | Despeses indirectes |  |  |  | 3 | % |  | 2.9774
|  |  | Total | [6 empty] | 102.2242
P-82 | PD5I-H989 | M | Tub drenant de 0,20 m de diàmetre format per làmina geotèxtil de 150 g/m2 i graves |  |  |  | Rend.: | 1 |  | 13.02 | Tub drenant 0,20 m tela geotèxtil
Mà d'obra
| A0F-000S | H | Oficial 1a d'obra pública | 0.2 | /R | x | 23.9 | = | 4.78
| A0D-0007 | H | Manobre | 0.2 | /R | x | 19.95 | = | 3.99
|  |  | Subtotal mà d'obra | [6 empty] | 8.77
Material
| B7B1-0KPF | M2 | Geotèxtil format per feltre de polipropilè no teixit, lligat mecànicament de 140 a 190 g/m2 | 1.26 |  | x | 1.21 | = | 1.5246
| B03J-0K8V | T | Grava de pedrera, per a drens | 0.13 |  | x | 17.37 | = | 2.2581
|  |  | Subtotal material | [6 empty] | 3.7827
|  |  | Despeses auxiliars |  |  |  | 1 | % | 0.0877
|  |  | Cost directe | [6 empty] | 12.6404
|  |  | Despeses indirectes |  |  |  | 3 | % |  | 0.37921
|  |  | Total | [6 empty] | 13.0196
P-83 | PD5M-50UG | M | Drenatge amb tub ranurat de pvc de d=200 mm i reblert amb material filtrant fins a 50 cm per sobre del dren |  |  |  | Rend.: | 1 |  | 37.25 | Drenatge tub ranur.pvc d=200mm,reblert 50cm sob/dren.
Mà d'obra
| A0F-000S | H | Oficial 1a d'obra pública | 0.2 | /R | x | 23.9 | = | 4.78
| A0D-0007 | H | Manobre | 0.4 | /R | x | 19.95 | = | 7.98
|  |  | Subtotal mà d'obra | [6 empty] | 12.76
Maquinària
| C13A-00FQ | H | Safata vibrant amb placa de 60 cm | 0.2 | /R | x | 4.73 | = | 0.946
| C13C-00LP | H | Retroexcavadora sobre pneumàtics de 8 a 10 t | 0.085 | /R | x | 44.99 | = | 3.8241
|  |  | Subtotal maquinària | [6 empty] | 4.7702
Material
| B03J-0K8V | T | Grava de pedrera, per a drens | 0.52 |  | x | 17.37 | = | 9.0324
| BD5O-0LK9 | M | Tub circular ranurat de pvc, de paret doble i 200 mm de diàmetre | 1.05 |  | x | 8.96 | = | 9.408
|  |  | Subtotal material | [6 empty] | 18.4404
|  |  | Despeses auxiliars |  |  |  | 1.5 | % | 0.1914
|  |  | Cost directe | [6 empty] | 36.1619
|  |  | Despeses indirectes |  |  |  | 3 | % |  | 1.0849
|  |  | Total | [6 empty] | 37.2468
P-84 | PD5M-50UL | M | Drenatge amb tub ranurat de pvc de d=50 mm |  |  |  | Rend.: | 1 |  | 3.31 | Drenatge tub ranur.pvc d=50mm
Mà d'obra
| A0D-0007 | H | Manobre | 0.035 | /R | x | 19.95 | = | 0.69825
| A0F-000T | H | Oficial 1a paleta | 0.07 | /R | x | 23.9 | = | 1.673
|  |  | Subtotal mà d'obra | [6 empty] | 2.3712
Material
| BD5O-0LK7 | M | Tub circular ranurat de pvc, de paret simple i 50 mm de diàmetre | 1.05 |  | x | 0.77 | = | 0.8085
|  |  | Subtotal material | [6 empty] | 0.8085
|  |  | Despeses auxiliars |  |  |  | 1.5 | % | 0.03557
|  |  | Cost directe | [6 empty] | 3.2153
|  |  | Despeses indirectes |  |  |  | 3 | % |  | 0.09646
|  |  | Total | [6 empty] | 3.3118
P-85 | PD7F-EKPR | M | Tub de formigó armat de 500 mm de diàmetre nominal classe 3, segons astm c 76 amb unió de campana amb anella elastomèrica, col·locat al fons de la rasa |  |  |  | Rend.: | 1 |  | 43.71 | Tub form.arm.dn=500mm,cl.3,unió campana,fons rasa
Mà d'obra
| A0D-0007 | H | Manobre | 0.2946 | /R | x | 19.95 | = | 5.8773
| A0F-000R | H | Oficial 1a muntador | 0.1473 | /R | x | 24.7 | = | 3.6383
|  |  | Subtotal mà d'obra | [6 empty] | 9.5156
Maquinària
| C152-003B | H | Camió grua | 0.1473 | /R | x | 47.44 | = | 6.9879
|  |  | Subtotal maquinària | [6 empty] | 6.9879
Material
| BD72-0LD0 | M | Tub de formigó armat de 500 mm de diàmetre classe 3, segons astm c 76 amb unió de campana amb anella elastomèrica | 1 |  | x | 23.31 | = | 23.31
| BFYD-0CAD | U | Part proporcional d'elements de muntatge per a tub de formigó armat prefabricat, de 500 mm de diàmetre i classe 3 segons astm c 76, amb unió de campana amb anella elastomèrica | 1 |  | x | 2.48 | = | 2.48
|  |  | Subtotal material | [6 empty] | 25.79
|  |  | Despeses auxiliars |  |  |  | 1.5 | % | 0.14273
|  |  | Cost directe | [6 empty] | 42.4362
|  |  | Despeses indirectes |  |  |  | 3 | % |  | 1.2731
|  |  | Total | [6 empty] | 43.7093
P-86 | PD7F-EKPS | M | Tub de formigó armat de 300 mm de diàmetre nominal classe 3, segons astm c 76 amb unió de campana amb anella elastomèrica, col·locat al fons de la rasa |  |  |  | Rend.: | 1 |  | 24.98 | Tub form.arm.dn=300mm,cl.3,unió campana,fons rasa
Mà d'obra
| A0F-000R | H | Oficial 1a muntador | 0.088 | /R | x | 24.7 | = | 2.1736
| A0D-0007 | H | Manobre | 0.176 | /R | x | 19.95 | = | 3.5112
|  |  | Subtotal mà d'obra | [6 empty] | 5.6848
Maquinària
| C152-003B | H | Camió grua | 0.088 | /R | x | 47.44 | = | 4.1747
|  |  | Subtotal maquinària | [6 empty] | 4.1747
Material
| BD72-0LD1 | M | Tub de formigó armat de 300 mm de diàmetre classe 3, segons astm c 76 amb unió de campana amb anella elastomèrica | 1 |  | x | 13.33 | = | 13.33
| BFYD-0CAE | U | Part proporcional d'elements de muntatge per a tub de formigó armat prefabricat, de 300 mm de diàmetre i classe 3 segons astm c 76, amb unió de campana amb anella elastomèrica | 1 |  | x | 0.98 | = | 0.98
|  |  | Subtotal material | [6 empty] | 14.31
|  |  | Despeses auxiliars |  |  |  | 1.5 | % | 0.08527
|  |  | Cost directe | [6 empty] | 24.2548
|  |  | Despeses indirectes |  |  |  | 3 | % |  | 0.72764
|  |  | Total | [6 empty] | 24.9824
P-87 | PDG5-HA2I | M | Banda contínua de plàstic de color, de 30 cm d'amplària, col·locada al llarg de la rasa a 20 cm per sobre de la canonada, per a malla senyalitzadora |  |  |  | Rend.: | 1 |  | 0.46 | Banda cont.plàstic,color,30cm,col·locada llarg rasa,20cm sobre canonada,p/malla senyalitzadora
Mà d'obra
| A01-FEPH | H | Ajudant muntador | 0.01 | /R | x | 21.22 | = | 0.2122
|  |  | Subtotal mà d'obra | [6 empty] | 0.2122
Material
| BDG0-1C2A | M | Banda continua de senyalització per a canalitzacions soterrades de 30 cm d'amplària, de polipropilè | 1.02 |  | x | 0.23 | = | 0.2346
|  |  | Subtotal material | [6 empty] | 0.2346
|  |  | Despeses auxiliars |  |  |  | 1.5 | % | 0.00318
|  |  | Cost directe | [6 empty] | 0.44998
|  |  | Despeses indirectes |  |  |  | 3 | % |  | 0.0135
|  |  | Total | [6 empty] | 0.46348
P-88 | PDK4-T100 | U | Pericó de connexió elèctrica, prefabricat de formigó, sense fons, registrable, de 40x40x60 cm de mesures interiors, amb parets rebaixades per a l'entrada de tubs, capaç de suportar una càrrega de 400 kn, amb marc de xapa galvanitzada i tapa de formigó armat alleugerit, de 69,5x68,5 cm, per a pericó de connexió elèctrica, capaç de suportar una càrrega de 125 kn; prèvia excavació amb mitjans manuals i posterior reomplert de l'extradós amb material granular. |  |  |  | Rend.: | 1 |  | 187.11 | Pericó de connexió elèctrica, prefabricat de formigó, sense fons, registrable, de 40x40x60 cm
Mà d'obra
| A0D-0007 | H | Manobre | 1 | /R | x | 19.95 | = | 19.95
| A0F-000S | H | Oficial 1a d'obra pública | 0.5 | /R | x | 23.9 | = | 11.95
|  |  | Subtotal mà d'obra | [6 empty] | 31.9
Maquinària
| C152-003B | H | Camió grua | 0.2 | /R | x | 47.44 | = | 9.488
|  |  | Subtotal maquinària | [6 empty] | 9.488
Material
| B03J-0K8V | T | Grava de pedrera, per a drens | 0.0972 |  | x | 17.37 | = | 1.6884
| BDK2-T100 | U | Pericó de connexió elèctrica, prefabricat de formigó, sense fons, registrable, de 40x40x60 cm de mesures interiors, amb parets rebaixades per a l'entrada de tubs, capaç de suportar una càrrega de 400 kn, amb marc de xapa galvanitzada i tapa de formigó armat alleugerit, de 69,5x68,5 cm, | 1 |  | x | 138.11 | = | 138.11
|  |  | Subtotal material | [6 empty] | 139.7984
|  |  | Despeses auxiliars |  |  |  | 1.5 | % | 0.4785
|  |  | Cost directe | [6 empty] | 181.6649
|  |  | Despeses indirectes |  |  |  | 3 | % |  | 5.45
|  |  | Total | [6 empty] | 187.1148
P-89 | PF21-EUL1 | M | Tub d'acer galvanitzat amb soldadura, fabricat amb acer s195 t, de 4´´ de mida de rosca (diàmetre exterior especificat=114,3 mm i dn= 100 mm), sèrie m segons une-en 10255, roscat, amb grau de dificultat baix i col·locat superficialment |  |  |  | Rend.: | 1 |  | 68.46 | Tub acer galv.sold.(w),4´´,sèrie m s/une-en 10255,roscat,dific.baix,col.superf.
Mà d'obra
| A01-FEPH | H | Ajudant muntador | 0.58 | /R | x | 21.22 | = | 12.3076
| A0F-000R | H | Oficial 1a muntador | 0.58 | /R | x | 24.7 | = | 14.326
|  |  | Subtotal mà d'obra | [6 empty] | 26.6336
Material
| BF20-1JWW | M | Tub d'acer galvanitzat amb soldadura, fabricat amb acer s195 t, de 4´´ de mida de rosca (diàmetre exterior especificat=114,3 mm i dn= 100 mm), sèrie m segons une-en 10255 | 1.02 |  | x | 16.81 | = | 17.1462
| BFW2-04H2 | U | Accessori per a tubs d'acer galvanitzat de diàmetre 4´´, per a roscar | 0.15 |  | x | 133.94 | = | 20.091
| B0A1-07L3 | U | Abraçadora metàl·lica, de 110 mm de diàmetre interior | 0.22 |  | x | 1.7 | = | 0.374
| BFY9-04HX | U | Part proporcional d'elements de muntatge per a tubs d'acer galvanitzat de diàmetre 4´´, roscat | 0.5 |  | x | 3.65 | = | 1.825
|  |  | Subtotal material | [6 empty] | 39.4362
|  |  | Despeses auxiliars |  |  |  | 1.5 | % | 0.3995
|  |  | Cost directe | [6 empty] | 66.4693
|  |  | Despeses indirectes |  |  |  | 3 | % |  | 1.9941
|  |  | Total | [6 empty] | 68.4634
P-90 | PFB3-T100 | M | Canonada de forniment i distribució d'aigua de reg, formada per tub de polietilè pe 40 de color negre amb bandes de color blau, de 25 mm de diàmetre exterior i 3,5 mm de gruix, pn=10 atm, enterrada. criteri de valoració econòmica: el preu no inclou l'excavació ni el reblert principal. inclou: replanteig i traçat. abocat de la sorra en el fons de la rasa. col·locació de la canonada. connexionat i comprovació del seu correcte funcionament. execució del reblert envoltant. criteri d'amidament de projecte: longitud mesurada segons documentació gràfica de projecte. criteri de mesura d'obra: es mesurarà la longitud realment executada segons especificacions de projecte. |  |  |  | Rend.: | 1 |  | 5.83 | Canonada 25
Mà d'obra
| A0F-000R | H | Oficial 1a muntador | 0.06 | /R | x | 24.7 | = | 1.482
| A01-FEPH | H | Ajudant muntador | 0.06 | /R | x | 21.22 | = | 1.2732
|  |  | Subtotal mà d'obra | [6 empty] | 2.7552
Material
| BFB3-T201 | M | Tub de polietilè pe 40 de color negre amb bandes de color blau, de 25 mm de diàmetre exterior i 3,5 mm de gruix, pn=10 atm, segons une-en 12201-2, amb el preu incrementat el 10% en concepte d'accessoris i peces especials. | 1 |  | x | 1.84 | = | 1.84
| B03L-H4LA | M3 | Sorra garbellada 3- 5 mm, cantell rodó, neta, sense argila | 0.1 |  | x | 10.19 | = | 1.019
|  |  | Subtotal material | [6 empty] | 2.859
|  |  | Despeses auxiliars |  |  |  | 1.5 | % | 0.04133
|  |  | Cost directe | [6 empty] | 5.6555
|  |  | Despeses indirectes |  |  |  | 3 | % |  | 0.16967
|  |  | Total | [6 empty] | 5.8252
P-91 | PFB3-T141 | U | Abraçadora sense fi per a mànega de 20 a 32 d'acer amb vores afinades per evitar el tall de la mànega. cargol i rosca femella zinzada i balu passivat. alta resistència a la tensió. segons 2000/53/eg en relació amb crom 6. |  |  |  | Rend.: | 1 |  | 0.92 | Abraçadora sense fi 20 a 32.
P-92 | PFB3-T142 | U | Abraçadora sense fi per a mànega de 125 d'acer amb vores afinades per evitar el tall de la mànega. cargol i rosca femella zinzada i balu passivat. alta resistència a la tensió. segons 2000/53/eg en relació amb crom 6. |  |  |  | Rend.: | 1 |  | 0.55 | Abraçadora sense fi 125.
P-93 | PFB3-T240 | U | Te estandard de boques iguals de 16 x 16 x 16 mm, fabricat en pp per a canonada de PE, per fer derivacions de les conduccions de reg d'un mateix diàmetre. |  |  |  | Rend.: | 1 |  | 3.24 | Te estàndard.
P-94 | PFB3-TAGU | U | Partida alçada a justificar segons pressupost de la companyia subministradora, per a la escomesa d'aigua de la fase 1A inclou taxes, drets escomesa i tasques a realitzar a la vorera. |  |  |  | Rend.: | 1 |  | 6000 | Escomesa aigua
P-95 | PFB3-TEL2 | U | Partida de companyia perels treballs d'adequació, reforç o reforma a realitzar a la xarxa elèctrica d'e-distribució. treballs d'adequació d'instal·lacions existents: i drets de supevisió |  |  |  | Rend.: | 1 |  | 25063.93 | Treballs d'adequació, reforç o reforma a realitzar a la xarxa elèctrica d'e-distribució.
P-96 | PFB3-TELE | U | Partida alçada a justificar segons pressupost de la companyia subministradora, per a la connexió a xarxa eleèctrica inclou taxes, drets escomesa i tasques a realitzar a la vorera. |  |  |  | Rend.: | 1 |  | 20000 | Escomesa electricitat
P-97 | PFB3-TGA2 | U | Subministrament i i instal.lació de escomesa de gas amb 446ml de tuberia de ped110, amb supervisió d'execució d'obra i direcció facultativa per part de la companyia nedgia, segons pressupost annex |  |  |  | Rend.: | 1 |  | 16552.52 | Treballs gas
P-98 | PFB3-TVZ6 | M | Canonada de forniment i distribució d'aigua de reg, formada per tub de polietilè pe 40 de color negre amb bandes de color blau, de 40 mm de diàmetre exterior i 5,5 mm de gruix, pn=10 atm, enterrada. criteri de valoració econòmica: el preu no inclou l'excavació ni el reblert principal. inclou: replanteig i traçat. abocat de la sorra en el fons de la rasa. col·locació de la canonada. connexionat i comprovació del seu correcte funcionament. execució del reblert envoltant. criteri d'amidament de projecte: longitud mesurada segons documentació gràfica de projecte. criteri de mesura d'obra: es mesurarà la longitud realment executada segons especificacions de projecte. (urd010c) (urd010c) |  |  |  | Rend.: | 1 |  | 13.63 | Canonada de 40
Mà d'obra
| A01-FEPH | H | Ajudant muntador | 0.2 | /R | x | 21.22 | = | 4.244
| A0F-000R | H | Oficial 1a muntador | 0.2 | /R | x | 24.7 | = | 4.94
|  |  | Subtotal mà d'obra | [6 empty] | 9.184
Material
| BFB3-T202 | M | Tub de polietilè pe 40 de color negre amb bandes de color blau, de 32 mm de diàmetre exterior i 4,4 mm de gruix, pn=10 atm, segons une-en 12201-2, amb el preu incrementat el 10% en concepte d'accessoris i peces especials. | 1 |  | x | 2.89 | = | 2.89
| B03L-H4LA | M3 | Sorra garbellada 3- 5 mm, cantell rodó, neta, sense argila | 0.1 |  | x | 10.19 | = | 1.019
|  |  | Subtotal material | [6 empty] | 3.909
|  |  | Despeses auxiliars |  |  |  | 1.5 | % | 0.13776
|  |  | Cost directe | [6 empty] | 13.2308
|  |  | Despeses indirectes |  |  |  | 3 | % |  | 0.39692
|  |  | Total | [6 empty] | 13.6277
P-99 | PFB5-DWAB | m | Canonada per a alimentació d'aigua potable, soterrada, formada per tub de polietilè PE 100, de color negre, de 32 mm de diàmetre exterior i 3 mm de gruix, SDR11, PN=16 atm, col·locat sobre llit de sorra de 10 cm de gruix, en el fons de la rasa prèviament excavada, degudament compactada i anivellada amb picó vibrant de guiat manual, reblert lateral compactant fins als ronyons i posterior reblert amb la mateixa sorra fins a 10 cm per sobre de la generatriu superior de la canonada. Inclús accessoris i peces especials. inclou l'excavació i el reblert del extradós. Inclou: Replanteig i traçat. Eliminació de les terres soltes del fons de l'excavació. Abocat de la sorra en el fons de la rasa. Col·locació de la canonada. Execució del reblert envoltant. Criteri d'amidament de projecte: Longitud mesurada segons documentació gràfica de Projecte. Criteri de mesura d'obra: Es mesurarà la longitud realment executada segons especificacions de Projecte. |  |  |  | Rend.: | 1 |  | 12.74 | Tub PE 100,DN=32mm,,
Mà d'obra
| A0F-000R | H | Oficial 1a muntador | 0.085 | /R | x | 24.7 | = | 2.0995
| A01-FEPH | H | Ajudant muntador | 0.085 | /R | x | 21.22 | = | 1.8037
|  |  | Subtotal mà d'obra | [6 empty] | 3.9032
Maquinària
| C13A-00FP | H | Picó vibrant amb placa de 30x30 cm | 0.125 | /R | x | 4.8 | = | 0.6
| C13C-00LP | H | Retroexcavadora sobre pneumàtics de 8 a 10 t | 0.0725 | /R | x | 44.99 | = | 3.2618
|  |  | Subtotal maquinària | [6 empty] | 3.8618
Material
| BFB4-09Q0 | m | Tub de polietilè per a gas de designació PE 80, de 32 mm de diàmetre nominal exterior, sèrie SDR 11, segons UNE-EN 1555-2 | 1.02 |  | x | 0.77 | = | 0.7854
| BFYH-0A30 | u | Part proporcional d'elements de muntatge per a tubs de polietilè de densitat mitjana, de 32 mm de diàmetre nominal exterior, de 10 bar de pressió nominal, per a soldar | 1 |  | x | 0.09 | = | 0.09
| BFWF-09TT | u | Accessori per a tubs de polietilè de densitat mitjana, de 32 mm de diàmetre nominal exterior, de plàstic, 10 bar de pressió nominal, per a soldar | 0.3 |  | x | 5.86 | = | 1.758
| B011-05ME | M3 | Aigua | 0.45 |  | x | 1.34 | = | 0.603
| B03L-05MX | T | Sorra de riu rentada de 0.1 a 0.5 mm | 0.034 |  | x | 38.41 | = | 1.3059
|  |  | Subtotal material | [6 empty] | 4.5423
|  |  | Despeses auxiliars |  |  |  | 1.5 | % | 0.05855
|  |  | Cost directe | [6 empty] | 12.3659
|  |  | Despeses indirectes |  |  |  | 3 | % |  | 0.37098
|  |  | Total | [6 empty] | 12.7369
P-100 | PFB5-DWAC | m | Canonada per a alimentació d'aigua potable, soterrada, formada per tub de polietilè PE 100, de color negre, de 40 mm de diàmetre exterior i 3,7 mm de gruix, SDR11, PN=16 atm, col·locat sobre llit de sorra de 10 cm de gruix, en el fons de la rasa prèviament excavada, degudament compactada i anivellada amb picó vibrant de guiat manual, reblert lateral compactant fins als ronyons i posterior reblert amb la mateixa sorra fins a 10 cm per sobre de la generatriu superior de la canonada. Inclús accessoris i peces especials. inclou l'excavació i el reblert del extradós. Inclou: Replanteig i traçat. Eliminació de les terres soltes del fons de l'excavació. Abocat de la sorra en el fons de la rasa. Col·locació de la canonada. Execució del reblert envoltant. Criteri d'amidament de projecte: Longitud mesurada segons documentació gràfica de Projecte. |  |  |  | Rend.: | 1 |  | 14.85 | Tub PE 100,DN=40mm,,
Mà d'obra
| A0F-000R | H | Oficial 1a muntador | 0.1 | /R | x | 24.7 | = | 2.47
| A01-FEPH | H | Ajudant muntador | 0.1 | /R | x | 21.22 | = | 2.122
|  |  | Subtotal mà d'obra | [6 empty] | 4.592
Maquinària
| C13C-00LP | H | Retroexcavadora sobre pneumàtics de 8 a 10 t | 0.0725 | /R | x | 44.99 | = | 3.2618
| C13A-00FP | H | Picó vibrant amb placa de 30x30 cm | 0.125 | /R | x | 4.8 | = | 0.6
|  |  | Subtotal maquinària | [6 empty] | 3.8618
Material
| BFYH-0A2Z | u | Part proporcional d'elements de muntatge per a tubs de polietilè de densitat mitjana, de 40 mm de diàmetre nominal exterior, de 10 bar de pressió nominal, per a soldar | 1 |  | x | 0.15 | = | 0.15
| BFB4-09NB | m | Tub de polietilè per a gas de designació PE 80, de 40 mm de diàmetre nominal exterior, sèrie SDR 11, segons UNE-EN 1555-2 | 1.02 |  | x | 1.22 | = | 1.2444
| B011-05ME | M3 | Aigua | 0.45 |  | x | 1.34 | = | 0.603
| B03L-05MX | T | Sorra de riu rentada de 0.1 a 0.5 mm | 0.034 |  | x | 38.41 | = | 1.3059
| BFWF-09UF | u | Accessori per a tubs de polietilè de densitat mitjana, de 40 mm de diàmetre nominal exterior, de plàstic, 10 bar de pressió nominal, per a soldar | 0.3 |  | x | 8.64 | = | 2.592
|  |  | Subtotal material | [6 empty] | 5.8953
|  |  | Despeses auxiliars |  |  |  | 1.5 | % | 0.06888
|  |  | Cost directe | [6 empty] | 14.418
|  |  | Despeses indirectes |  |  |  | 3 | % |  | 0.43254
|  |  | Total | [6 empty] | 14.8505
P-101 | PFB5-DWAD | m | Canonada per a alimentació d'aigua potable, soterrada, formada per tub de polietilè PE 100, de color negre, de 50 mm de diàmetre exterior i 4,6 mm de gruix, SDR11, PN=16 atm, col·locat sobre llit de sorra de 10 cm de gruix, en el fons de la rasa prèviament excavada, degudament compactada i anivellada amb picó vibrant de guiat manual, reblert lateral compactant fins als ronyons i posterior reblert amb la mateixa sorra fins a 10 cm per sobre de la generatriu superior de la canonada. Inclús accessoris i peces especials. inclou l'excavació i el reblert del extradós. Inclou: Replanteig i traçat. Eliminació de les terres soltes del fons de l'excavació. Abocat de la sorra en el fons de la rasa. Col·locació de la canonada. Execució del reblert envoltant. |  |  |  | Rend.: | 1 |  | 17.51 | Tub PE 100,DN=50mm,,
Mà d'obra
| A0F-000R | H | Oficial 1a muntador | 0.11 | /R | x | 24.7 | = | 2.717
| A01-FEPH | H | Ajudant muntador | 0.11 | /R | x | 21.22 | = | 2.3342
|  |  | Subtotal mà d'obra | [6 empty] | 5.0512
Maquinària
| C13C-00LP | H | Retroexcavadora sobre pneumàtics de 8 a 10 t | 0.0725 | /R | x | 44.99 | = | 3.2618
| C13A-00FP | H | Picó vibrant amb placa de 30x30 cm | 0.125 | /R | x | 4.8 | = | 0.6
|  |  | Subtotal maquinària | [6 empty] | 3.8618
Material
| B011-05ME | M3 | Aigua | 0.45 |  | x | 1.34 | = | 0.603
| B03L-05MX | T | Sorra de riu rentada de 0.1 a 0.5 mm | 0.034 |  | x | 38.41 | = | 1.3059
| BFB4-09QU | m | Tub de polietilè per a gas de designació PE 80, de 50 mm de diàmetre nominal exterior, sèrie SDR 11, segons UNE-EN 1555-2 | 1.02 |  | x | 1.87 | = | 1.9074
| BFWF-09VC | u | Accessori per a tubs de polietilè de densitat mitjana, de 50 mm de diàmetre nominal exterior, de plàstic, 10 bar de pressió nominal, per a soldar | 0.3 |  | x | 13.21 | = | 3.963
| BFYH-0A6H | u | Part proporcional d'elements de muntatge per a tubs de polietilè de densitat mitjana, de 50 mm de diàmetre nominal exterior, de 10 bar de pressió nominal, per a soldar | 1 |  | x | 0.23 | = | 0.23
|  |  | Subtotal material | [6 empty] | 8.0093
|  |  | Despeses auxiliars |  |  |  | 1.5 | % | 0.07577
|  |  | Cost directe | [6 empty] | 16.9981
|  |  | Despeses indirectes |  |  |  | 3 | % |  | 0.50994
|  |  | Total | [6 empty] | 17.508
P-102 | PFB5-DWAE | m | Canonada per a alimentació d'aigua potable, soterrada, formada per tub de polietilè PE 100, de color negre, de 63 mm de diàmetre exterior i 5,8 mm de gruix, SDR11, PN=16 atm, col·locat sobre llit de sorra de 10 cm de gruix, en el fons de la rasa prèviament excavada, degudament compactada i anivellada amb picó vibrant de guiat manual, reblert lateral compactant fins als ronyons i posterior reblert amb la mateixa sorra fins a 10 cm per sobre de la generatriu superior de la canonada. Inclús accessoris i peces especials. inclou l'excavació i el reblert del extradós.. Inclou: Replanteig i traçat. Eliminació de les terres soltes del fons de l'excavació. Abocat de la sorra en el fons de la rasa. Col·locació de la canonada. Execució del reblert envoltant. Criteri d'amidament de projecte: Longitud mesurada segons documentació gràfica de Projecte. |  |  |  | Rend.: | 1 |  | 25.16 | Tub PE 100,DN=63mm,,sèrieSDR 11,soldat,dific.mitjà,col.fons rasa
Mà d'obra
| A0F-000R | H | Oficial 1a muntador | 0.12 | /R | x | 24.7 | = | 2.964
| A01-FEPH | H | Ajudant muntador | 0.12 | /R | x | 21.22 | = | 2.5464
|  |  | Subtotal mà d'obra | [6 empty] | 5.5104
Maquinària
| C13A-00FP | H | Picó vibrant amb placa de 30x30 cm | 0.125 | /R | x | 4.8 | = | 0.6
| C13C-00LP | H | Retroexcavadora sobre pneumàtics de 8 a 10 t | 0.0725 | /R | x | 44.99 | = | 3.2618
|  |  | Subtotal maquinària | [6 empty] | 3.8618
Material
| BFB4-09PG | m | Tub de polietilè per a gas de designació PE 100, de 63 mm de diàmetre nominal exterior, sèrie SDR 11, segons UNE-EN 1555-2 | 1.02 |  | x | 6.32 | = | 6.4464
| B03L-05MX | T | Sorra de riu rentada de 0.1 a 0.5 mm | 0.034 |  | x | 38.41 | = | 1.3059
| B011-05ME | M3 | Aigua | 0.45 |  | x | 1.34 | = | 0.603
| BFYH-0A6J | u | Part proporcional d'elements de muntatge per a tubs de polietilè de densitat mitjana, de 63 mm de diàmetre nominal exterior, de 10 bar de pressió nominal, per a soldar | 1 |  | x | 0.36 | = | 0.36
| BFWF-09VL | u | Accessori per a tubs de polietilè de densitat mitjana, de 63 mm de diàmetre nominal exterior, de plàstic, 10 bar de pressió nominal, per a soldar | 0.3 |  | x | 20.85 | = | 6.255
|  |  | Subtotal material | [6 empty] | 14.9703
|  |  | Despeses auxiliars |  |  |  | 1.5 | % | 0.08266
|  |  | Cost directe | [6 empty] | 24.4252
|  |  | Despeses indirectes |  |  |  | 3 | % |  | 0.73276
|  |  | Total | [6 empty] | 25.1579
P-103 | PFB5-DWAG | m | Canonada per a alimentació d'aigua potable, soterrada, formada per tub de polietilè PE 100, de color negre, de 75 mm de diàmetre exterior i 6,8 mm de gruix, SDR11, PN=16 atm, col·locat sobre llit de sorra de 10 cm de gruix, en el fons de la rasa prèviament excavada, degudament compactada i anivellada amb picó vibrant de guiat manual, reblert lateral compactant fins als ronyons i posterior reblert amb la mateixa sorra fins a 10 cm per sobre de la generatriu superior de la canonada. Inclús accessoris i peces especials. inclou l'excavació i el reblert del extradós.. Inclou: Replanteig i traçat. Eliminació de les terres soltes del fons de l'excavació. Abocat de la sorra en el fons de la rasa. Col·locació de la canonada. Execució del reblert envoltant. Criteri d'amidament de projecte: Longitud mesurada segons documentació gràfica de Projecte. |  |  |  | Rend.: | 1 |  | 32.38 | Tub PE 100,DN=75mm,,sèrieSDR 11,soldat,dific.mitjà,col.fons rasa
Mà d'obra
| A0F-000R | H | Oficial 1a muntador | 0.14 | /R | x | 24.7 | = | 3.458
| A01-FEPH | H | Ajudant muntador | 0.14 | /R | x | 21.22 | = | 2.9708
|  |  | Subtotal mà d'obra | [6 empty] | 6.4288
Maquinària
| C13A-00FP | H | Picó vibrant amb placa de 30x30 cm | 0.125 | /R | x | 4.8 | = | 0.6
| C13C-00LP | H | Retroexcavadora sobre pneumàtics de 8 a 10 t | 0.0725 | /R | x | 44.99 | = | 3.2618
|  |  | Subtotal maquinària | [6 empty] | 3.8618
Material
| BFWF-09VV | u | Accessori per a tubs de polietilè de densitat mitjana, de 75 mm de diàmetre nominal exterior, de plàstic, 10 bar de pressió nominal, per a soldar | 0.3 |  | x | 29.55 | = | 8.865
| B011-05ME | M3 | Aigua | 0.45 |  | x | 1.34 | = | 0.603
| BFB4-09PE | m | Tub de polietilè per a gas de designació PE 100, de 75 mm de diàmetre nominal exterior, sèrie SDR 11, segons UNE-EN 1555-2 | 1.02 |  | x | 9.56 | = | 9.7512
| BFYH-0A6L | u | Part proporcional d'elements de muntatge per a tubs de polietilè de densitat mitjana, de 75 mm de diàmetre nominal exterior, de 10 bar de pressió nominal, per a soldar | 1 |  | x | 0.52 | = | 0.52
| B03L-05MX | T | Sorra de riu rentada de 0.1 a 0.5 mm | 0.034 |  | x | 38.41 | = | 1.3059
|  |  | Subtotal material | [6 empty] | 21.0451
|  |  | Despeses auxiliars |  |  |  | 1.5 | % | 0.09643
|  |  | Cost directe | [6 empty] | 31.4322
|  |  | Despeses indirectes |  |  |  | 3 | % |  | 0.94296
|  |  | Total | [6 empty] | 32.3751
P-104 | PFB5-DWAI | m | Canonada per a alimentació d'aigua potable, soterrada, formada per tub de polietilè PE 100, de color negre, de 90 mm de diàmetre exterior i 8,2 mm de gruix, SDR11, PN=16 atm, col·locat sobre llit de sorra de 10 cm de gruix, en el fons de la rasa prèviament excavada, degudament compactada i anivellada amb picó vibrant de guiat manual, reblert lateral compactant fins als ronyons i posterior reblert amb la mateixa sorra fins a 10 cm per sobre de la generatriu superior de la canonada. Inclús accessoris i peces especials. inclou l'excavació i el reblert del extradós. Inclou: Replanteig i traçat. Eliminació de les terres soltes del fons de l'excavació. Abocat de la sorra en el fons de la rasa. Col·locació de la canonada. Execució del reblert envoltant. Criteri d'amidament de projecte: Longitud mesurada segons documentació gràfica de Projecte. |  |  |  | Rend.: | 1 |  | 38.38 | Tub PE 100,DN=90mm,,sèrieSDR 11,soldat,dific.mitjà,col.fons rasa
Mà d'obra
| A01-FEPH | H | Ajudant muntador | 0.15 | /R | x | 21.22 | = | 3.183
| A0F-000R | H | Oficial 1a muntador | 0.15 | /R | x | 24.7 | = | 3.705
|  |  | Subtotal mà d'obra | [6 empty] | 6.888
Maquinària
| C13C-00LP | H | Retroexcavadora sobre pneumàtics de 8 a 10 t | 0.0725 | /R | x | 44.99 | = | 3.2618
| C13A-00FP | H | Picó vibrant amb placa de 30x30 cm | 0.125 | /R | x | 4.8 | = | 0.6
|  |  | Subtotal maquinària | [6 empty] | 3.8618
Material
| B011-05ME | M3 | Aigua | 0.45 |  | x | 1.34 | = | 0.603
| BFB4-09PQ | m | Tub de polietilè per a gas de designació PE 100, de 90 mm de diàmetre nominal exterior, sèrie SDR 11, segons UNE-EN 1555-2 | 1.02 |  | x | 12.78 | = | 13.0356
| BFYH-0A6N | u | Part proporcional d'elements de muntatge per a tubs de polietilè de densitat mitjana, de 90 mm de diàmetre nominal exterior, de 10 bar de pressió nominal, per a soldar | 1 |  | x | 0.73 | = | 0.73
| BFWF-09W5 | u | Accessori per a tubs de polietilè de densitat mitjana, de 90 mm de diàmetre nominal exterior, de plàstic, 10 bar de pressió nominal, per a soldar | 0.3 |  | x | 35.77 | = | 10.731
| B03L-05MX | T | Sorra de riu rentada de 0.1 a 0.5 mm | 0.034 |  | x | 38.41 | = | 1.3059
|  |  | Subtotal material | [6 empty] | 26.4055
|  |  | Despeses auxiliars |  |  |  | 1.5 | % | 0.10332
|  |  | Cost directe | [6 empty] | 37.2586
|  |  | Despeses indirectes |  |  |  | 3 | % |  | 1.1178
|  |  | Total | [6 empty] | 38.3764
P-105 | PFB5-DWAK | m | Canonada per a alimentació d'aigua potable, soterrada, formada per tub de polietilè PE 100, de color negre, de 110 mm de diàmetre exterior i 10 mm de gruix, SDR11, PN=16 atm, col·locat sobre llit de sorra de 10 cm de gruix, en el fons de la rasa prèviament excavada, degudament compactada i anivellada amb picó vibrant de guiat manual, reblert lateral compactant fins als ronyons i posterior reblert amb la mateixa sorra fins a 10 cm per sobre de la generatriu superior de la canonada. Inclús accessoris i peces especials. inclou l'excavació i el reblert del extradós. Inclou: Replanteig i traçat. Eliminació de les terres soltes del fons de l'excavació. Abocat de la sorra en el fons de la rasa. Col·locació de la canonada. Execució del reblert envoltant. Criteri d'amidament de projecte: Longitud mesurada segons documentació gràfica de Projecte. |  |  |  | Rend.: | 1 |  | 49.65 | Tub PE 100,DN=110mm,,sèrieSDR 11,soldat,dific.mitjà,col.fons rasa
Mà d'obra
| A01-FEPH | H | Ajudant muntador | 0.17 | /R | x | 21.22 | = | 3.6074
| A0F-000R | H | Oficial 1a muntador | 0.17 | /R | x | 24.7 | = | 4.199
|  |  | Subtotal mà d'obra | [6 empty] | 7.8064
Maquinària
| C13A-00FP | H | Picó vibrant amb placa de 30x30 cm | 0.125 | /R | x | 4.8 | = | 0.6
| C13C-00LP | H | Retroexcavadora sobre pneumàtics de 8 a 10 t | 0.0725 | /R | x | 44.99 | = | 3.2618
|  |  | Subtotal maquinària | [6 empty] | 3.8618
Material
| BFWF-09TV | u | Accessori per a tubs de polietilè de densitat mitjana, de 110 mm de diàmetre nominal exterior, de plàstic, 10 bar de pressió nominal, per a soldar | 0.3 |  | x | 47.05 | = | 14.115
| BFYH-0A3G | u | Part proporcional d'elements de muntatge per a tubs de polietilè de densitat mitjana, de 110 mm de diàmetre nominal exterior, de 10 bar de pressió nominal, per a soldar | 1 |  | x | 1.08 | = | 1.08
| BFB4-09PT | m | Tub de polietilè per a gas de designació PE 100, de 110 mm de diàmetre nominal exterior, sèrie SDR 11, segons UNE-EN 1555-2 | 1.02 |  | x | 18.94 | = | 19.3188
| B03L-05MX | T | Sorra de riu rentada de 0.1 a 0.5 mm | 0.034 |  | x | 38.41 | = | 1.3059
| B011-05ME | M3 | Aigua | 0.45 |  | x | 1.34 | = | 0.603
|  |  | Subtotal material | [6 empty] | 36.4227
|  |  | Despeses auxiliars |  |  |  | 1.5 | % | 0.1171
|  |  | Cost directe | [6 empty] | 48.208
|  |  | Despeses indirectes |  |  |  | 3 | % |  | 1.4462
|  |  | Total | [6 empty] | 49.6543
P-106 | PFB5-DWAM | m | Canonada per a alimentació d'aigua potable, soterrada, formada per tub de polietilè PE 100, de color negre, de 125 mm de diàmetre exterior i 11,4 mm de gruix, SDR11, PN=16 atm, col·locat sobre llit de sorra de 10 cm de gruix, en el fons de la rasa prèviament excavada, degudament compactada i anivellada amb picó vibrant de guiat manual, reblert lateral compactant fins als ronyons i posterior reblert amb la mateixa sorra fins a 10 cm per sobre de la generatriu superior de la canonada. Inclús accessoris i peces especials. inclou l'excavació i el reblert del extradós. Inclou: Replanteig i traçat. Eliminació de les terres soltes del fons de l'excavació. Abocat de la sorra en el fons de la rasa. Col·locació de la canonada. Execució del reblert envoltant. Criteri d'amidament de projecte: Longitud mesurada segons documentació gràfica de Projecte. |  |  |  | Rend.: | 1 |  | 52.93 | Tub PE 100,DN=125mm,,sèrieSDR 11,soldat,dific.mitjà,col.fons rasa
Mà d'obra
| A0F-000R | H | Oficial 1a muntador | 0.19 | /R | x | 24.7 | = | 4.693
| A01-FEPH | H | Ajudant muntador | 0.19 | /R | x | 21.22 | = | 4.0318
|  |  | Subtotal mà d'obra | [6 empty] | 8.7248
Maquinària
| C13A-00FP | H | Picó vibrant amb placa de 30x30 cm | 0.125 | /R | x | 4.8 | = | 0.6
| C13C-00LP | H | Retroexcavadora sobre pneumàtics de 8 a 10 t | 0.0725 | /R | x | 44.99 | = | 3.2618
|  |  | Subtotal maquinària | [6 empty] | 3.8618
Material
| BFYH-0A2E | u | Part proporcional d'elements de muntatge per a tubs de polietilè de densitat mitjana, de 125 mm de diàmetre nominal exterior, de 10 bar de pressió nominal, per a soldar | 1 |  | x | 1.41 | = | 1.41
| BFWF-09T5 | u | Accessori per a tubs de polietilè de densitat mitjana, de 125 mm de diàmetre nominal exterior, de plàstic, 10 bar de pressió nominal, per a soldar | 0.2 |  | x | 65.13 | = | 13.026
| BFB4-09NN | m | Tub de polietilè per a gas de designació PE 100, de 125 mm de diàmetre nominal exterior, sèrie SDR 11, segons UNE-EN 1555-2 | 1.02 |  | x | 21.89 | = | 22.3278
| B011-05ME | M3 | Aigua | 0.45 |  | x | 1.34 | = | 0.603
| B03L-05MX | T | Sorra de riu rentada de 0.1 a 0.5 mm | 0.034 |  | x | 38.41 | = | 1.3059
|  |  | Subtotal material | [6 empty] | 38.6727
|  |  | Despeses auxiliars |  |  |  | 1.5 | % | 0.13087
|  |  | Cost directe | [6 empty] | 51.3902
|  |  | Despeses indirectes |  |  |  | 3 | % |  | 1.5417
|  |  | Total | [6 empty] | 52.9319
P-107 | PFB5-DWAU | m | Canonada per a alimentació d'aigua potable, soterrada, formada per tub de polietilè PE 100, de color negre, de 200 mm de diàmetre exterior i 18,2 mm de gruix, SDR11, PN=16 atm, col·locat sobre llit de sorra de 10 cm de gruix, en el fons de la rasa prèviament excavada, degudament compactada i anivellada amb picó vibrant de guiat manual, reblert lateral compactant fins als ronyons i posterior reblert amb la mateixa sorra fins a 10 cm per sobre de la generatriu superior de la canonada. Inclús accessoris i peces especials. El preu inclou l'excavació i reblert del extradós. Inclou: Replanteig i traçat. Eliminació de les terres soltes del fons de l'excavació. Abocat de la sorra en el fons de la rasa. Col·locació de la canonada. Execució del reblert envoltant. Criteri d'amidament de projecte: Longitud mesurada segons documentació gràfica de Projecte |  |  |  | Rend.: | 1 |  | 138.87 | Tub PE 100,DN=200mm,,sèrieSDR 11,soldat,dific.mitjà,col.fons rasa
Mà d'obra
| A0F-000R | H | Oficial 1a muntador | 0.53 | /R | x | 24.7 | = | 13.091
| A01-FEPH | H | Ajudant muntador | 0.53 | /R | x | 21.22 | = | 11.2466
|  |  | Subtotal mà d'obra | [6 empty] | 24.3376
Maquinària
| C13C-00LP | H | Retroexcavadora sobre pneumàtics de 8 a 10 t | 0.0725 | /R | x | 44.99 | = | 3.2618
| C13A-00FP | H | Picó vibrant amb placa de 30x30 cm | 0.125 | /R | x | 4.8 | = | 0.6
|  |  | Subtotal maquinària | [6 empty] | 3.8618
Material
| BFB4-09OP | m | Tub de polietilè per a gas de designació PE 100, de 200 mm de diàmetre nominal exterior, sèrie SDR 11, segons UNE-EN 1555-2 | 1.02 |  | x | 62.66 | = | 63.9132
| BFYH-0A2G | u | Part proporcional d'elements de muntatge per a tubs de polietilè de densitat mitjana, de 200 mm de diàmetre nominal exterior, de 10 bar de pressió nominal, per a soldar | 1 |  | x | 3.57 | = | 3.57
| B03L-05MX | T | Sorra de riu rentada de 0.1 a 0.5 mm | 0.034 |  | x | 38.41 | = | 1.3059
| BFWF-09T6 | u | Accessori per a tubs de polietilè de densitat mitjana, de 200 mm de diàmetre nominal exterior, de plàstic, 10 bar de pressió nominal, per a soldar | 0.2 |  | x | 184.33 | = | 36.866
| B011-05ME | M3 | Aigua | 0.45 |  | x | 1.34 | = | 0.603
|  |  | Subtotal material | [6 empty] | 106.2581
|  |  | Despeses auxiliars |  |  |  | 1.5 | % | 0.36506
|  |  | Cost directe | [6 empty] | 134.8226
|  |  | Despeses indirectes |  |  |  | 3 | % |  | 4.0447
|  |  | Total | [6 empty] | 138.8673
P-108 | PFB5-DWDV | m | Canonada per a alimentació d'aigua potable, soterrada, formada per tub de polietilè PE 100, de color negre, de 25 mm de diàmetre exterior i 2,3 mm de gruix, SDR11, PN=16 atm, col·locat sobre llit de sorra de 10 cm de gruix, en el fons de la rasa prèviament excavada, degudament compactada i anivellada amb picó vibrant de guiat manual, reblert lateral compactant fins als ronyons i posterior reblert amb la mateixa sorra fins a 10 cm per sobre de la generatriu superior de la canonada. Inclús accessoris i peces especials. inclou l'excavació i el reblert del extradós. Inclou: Replanteig i traçat. Eliminació de les terres soltes del fons de l'excavació. Abocat de la sorra en el fons de la rasa. Col·locació de la canonada. Execució del reblert envoltant. Criteri d'amidament de projecte: Longitud mesurada segons documentació gràfica de Projecte. Criteri de mesura d'obra: Es mesurarà la longitud realment executada segons especificacions de Projecte. |  |  |  | Rend.: | 1 |  | 10.39 | Tub PE 100,DN=25mm,,
Mà d'obra
| A0F-000R | H | Oficial 1a muntador | 0.05 | /R | x | 24.7 | = | 1.235
| A01-FEPH | H | Ajudant muntador | 0.05 | /R | x | 21.22 | = | 1.061
|  |  | Subtotal mà d'obra | [6 empty] | 2.296
Maquinària
| C13C-00LP | H | Retroexcavadora sobre pneumàtics de 8 a 10 t | 0.0725 | /R | x | 44.99 | = | 3.2618
| C13A-00FP | H | Picó vibrant amb placa de 30x30 cm | 0.125 | /R | x | 4.8 | = | 0.6
|  |  | Subtotal maquinària | [6 empty] | 3.8618
Material
| B03L-05MX | T | Sorra de riu rentada de 0.1 a 0.5 mm | 0.034 |  | x | 38.41 | = | 1.3059
| B011-05ME | M3 | Aigua | 0.45 |  | x | 1.34 | = | 0.603
| BFYH-0A2Y | u | Part proporcional d'elements de muntatge per a tubs de polietilè de densitat mitjana, de 25 mm de diàmetre nominal exterior, de 10 bar de pressió nominal, per a soldar | 1 |  | x | 0.06 | = | 0.06
| BFWF-09TS | u | Accessori per a tubs de polietilè de densitat mitjana, de 25 mm de diàmetre nominal exterior, de plàstic, 10 bar de pressió nominal, per a soldar | 0.3 |  | x | 3.52 | = | 1.056
| B0A1-07LE | u | Abraçadora metàl·lica, de 26 mm de diàmetre interior | 1.3 |  | x | 0.28 | = | 0.364
| BFB4-09Q1 | m | Tub de polietilè per a gas de designació PE 80, de 25 mm de diàmetre nominal exterior, sèrie SDR 11, segons UNE-EN 1555-2 | 1.02 |  | x | 0.5 | = | 0.51
|  |  | Subtotal material | [6 empty] | 3.8989
|  |  | Despeses auxiliars |  |  |  | 1.5 | % | 0.03444
|  |  | Cost directe | [6 empty] | 10.0912
|  |  | Despeses indirectes |  |  |  | 3 | % |  | 0.30273
|  |  | Total | [6 empty] | 10.3939
P-110 | PG1D-T100 | U | Subministrament i instal·lació en exterior de tmf1 segons normativa vademècum endesa, serie monolit , en armari d´obra per enllumenat exterior, formada per una envoltant aïllant, precintable i autoventilada, segons une-en 60439-1, grau d'inflamabilitat segons s'indica en une-en 60439-3, amb graus de protecció ip43 segons une 20324 i ik08 segons une-en 50102, que es tancarà amb porta de protecció metàl·lica amb grau de protecció ik10 segons une-en 50102, protegida de la corrosió i amb pany o cadenat. normalitzada per l'empresa subministradora i preparada per connexió de servei subterrània. inclús fusibles i elements de fixació i connexió amb la conducció soterrada de connexió de terra. totalment muntada, connexionada i provada. inclou: replanteig de la situació dels conductes i ancoratges de la caixa. fixació del marc. col·locació de la porta. col·locació de tubs i peces especials. connexionat. criteri d'amidament de projecte: nombre d'unitats previstes, segons documentació gràfica de projecte. criteri de mesura d'obra: es mesurarà el nombre d'unitats realment executades segons especificacions de projecte. |  |  |  | Rend.: | 1 |  | 1186.78 | Conjunt de protecció i mesura
Mà d'obra
| A01-FEPD | H | Ajudant electricista | 1 | /R | x | 21.19 | = | 21.19
| A0F-000T | H | Oficial 1a paleta | 0.7 | /R | x | 23.9 | = | 16.73
| A0F-000P | H | Oficial 1a manyà | 0.25 | /R | x | 24.28 | = | 6.07
| A0F-000E | H | Oficial 1a electricista | 1 | /R | x | 24.7 | = | 24.7
| A0D-0007 | H | Manobre | 0.35 | /R | x | 19.95 | = | 6.9825
|  |  | Subtotal mà d'obra | [6 empty] | 75.6725
Material
| BGW2-093K | U | Part proporcional d'accessoris de caixa per a quadre de comandament i protecció | 1 |  | x | 1.23 | = | 1.23
| BAD0-T5IC | U | Marc i porta metàl·lica amb pany o cadenat, amb grau de protecció ik10 segons une-en 50102, protegits de la corrosió i normalitzats per l'empresa subministradora, per caixa general de protecció. | 1 |  | x | 210 | = | 210
| BG18-T100 | U | Armari d´obra per enllumenta exterior, formada per una envoltant aïllant, precintable i autoventilada, segons une-en 60439-1, grau d'inflamabilitat segons s'indica en une-en 60439-3, amb graus de protecció ip43 segons une 20324 i ik08 segons une-en 50102 segons normativa vademècum endesa | 1 |  | x | 350 | = | 350
| BG1B-T100 | U | Tmf1 , segons especificacions de la ede, sèrie monolit, formada per una envoltant aïllant, precintable i autoventilada, segons une-en 60439-1, grau d'inflamabilitat segons s'indica en une-en 60439-3, amb graus de protecció ip43 segons une 20324 i ik08 segons une-en 50102. | 1 |  | x | 490 | = | 490
| BG2P-1KUL | M | Tub rígid de pvc, de 160 mm de diàmetre nominal, aïllant i no propagador de la flama, amb una resistència a l'impacte de 15 j, resistència a compressió de 250 n, de 2,2 mm de gruix | 3 |  | x | 8.06 | = | 24.18
|  |  | Subtotal material | [6 empty] | 1075.41
|  |  | Despeses auxiliars |  |  |  | 1.5 | % | 1.1351
|  |  | Cost directe | [6 empty] | 1152.2176
|  |  | Despeses indirectes |  |  |  | 3 | % |  | 34.5665
|  |  | Total | [6 empty] | 1186.7841
P-111 | PG2N-EUGK | M | Tub corbable corrugat de polietilè, de doble capa, llisa la interior i corrugada l'exterior, de 90 mm de diàmetre nominal, aïllant i no propagador de la flama, resistència a l'impacte de 20 j, resistència a compressió de 450 n, muntat com a canalització soterrada |  |  |  | Rend.: | 1 |  | 3.58 | Tub corbable corrugat pe,doble capa,dn=90mm,20j,450n,canal.sot.
Mà d'obra
| A01-FEPD | H | Ajudant electricista | 0.02 | /R | x | 21.19 | = | 0.4238
| A0F-000E | H | Oficial 1a electricista | 0.033 | /R | x | 24.7 | = | 0.8151
|  |  | Subtotal mà d'obra | [6 empty] | 1.2389
Material
| BG2Q-1KTE | M | Tub corbable corrugat de polietilè, de doble capa, llisa la interior i corrugada l'exterior, de 90 mm de diàmetre nominal, aïllant i no propagador de la flama, resistència a l'impacte de 20 j, resistència a compressió de 450 n, per a canalitzacions soterrades | 1.02 |  | x | 2.17 | = | 2.2134
|  |  | Subtotal material | [6 empty] | 2.2134
|  |  | Despeses auxiliars |  |  |  | 1.5 | % | 0.01858
|  |  | Cost directe | [6 empty] | 3.4709
|  |  | Despeses indirectes |  |  |  | 3 | % |  | 0.10413
|  |  | Total | [6 empty] | 3.575
P-112 | PG2N-T100 | M | Tub corbable, subministrat en rotllo, de polietilè de doble paret (interior llisa i exterior corrugada), de color taronja, de 160 mm de diàmetre nominal, per a canalització soterrada, resistència a la compressió 450 n, resistència a l'impacte 40 joules, amb grau de protecció ip549 segons une 20324, amb fil guia incorporat. segons une-en 61386-1, une-en 61386-22 i une-en 50086-2-4. criteri d'amidament de projecte: longitud mesurada segons documentació gràfica de projecte. criteri de mesura d'obra: es mesurarà la longitud realment executada segons especificacions de projecte. (ieo010edn160) |  |  |  | Rend.: | 1 |  | 5.36 | Tub corbable corrugat pe,doble capa,dn=160mm,40j,450n,canal.sot.
Mà d'obra
| A0F-000E | H | Oficial 1a electricista | 0.042 | /R | x | 24.7 | = | 1.0374
| A01-FEPD | H | Ajudant electricista | 0.02 | /R | x | 21.19 | = | 0.4238
|  |  | Subtotal mà d'obra | [6 empty] | 1.4612
Material
| BG2Q-T100 | M | Tub corbable, subministrat en rotllo, de polietilè de doble paret (interior llisa i exterior corrugada), de color taronja, de 160 mm de diàmetre nominal | 1.02 |  | x | 3.65 | = | 3.723
|  |  | Subtotal material | [6 empty] | 3.723
|  |  | Despeses auxiliars |  |  |  | 1.5 | % | 0.02192
|  |  | Cost directe | [6 empty] | 5.2061
|  |  | Despeses indirectes |  |  |  | 3 | % |  | 0.15618
|  |  | Total | [6 empty] | 5.3623
P-113 | PG2N-T101 | M | Tub corbable, subministrat en rotllo, de polietilè de doble paret (interior llisa i exterior corrugada), de color taronja, de 90 mm de diàmetre nominal, per a canalització soterrada, resistència a la compressió 450 n, resistència a l'impacte 40 joules, amb grau de protecció ip549 segons une 20324, amb fil guia incorporat. segons une-en 61386-1, une-en 61386-22 i une-en 50086-2-4. criteri d'amidament de projecte: longitud mesurada segons documentació gràfica de projecte. criteri de mesura d'obra: es mesurarà la longitud realment executada segons especificacions de projecte. (ieo010edn90) |  |  |  | Rend.: | 1 |  | 3.06 | Tub corbable corrugat pe,doble capa,dn=90mm,20j,450n,canal.sot.
Mà d'obra
| A01-FEPD | H | Ajudant electricista | 0.02 | /R | x | 21.19 | = | 0.4238
| A0F-000E | H | Oficial 1a electricista | 0.033 | /R | x | 24.7 | = | 0.8151
|  |  | Subtotal mà d'obra | [6 empty] | 1.2389
Material
| BG2Q-T101 | M | Tub corbable, subministrat en rotllo, de polietilè de doble paret (interior llisa i exterior corrugada), de color taronja, de 90 mm de diàmetre nominal, | 1.02 |  | x | 1.68 | = | 1.7136
|  |  | Subtotal material | [6 empty] | 1.7136
|  |  | Despeses auxiliars |  |  |  | 1.5 | % | 0.01858
|  |  | Cost directe | [6 empty] | 2.9711
|  |  | Despeses indirectes |  |  |  | 3 | % |  | 0.08913
|  |  | Total | [6 empty] | 3.0602
P-114 | PG2N-TUJO | M | Canalització de tub corbable de polipropilè, transversalment elàstic, corrugat, de color gris, de 25 mm de diàmetre nominal, resistència a la compressió 750 n, amb grau de protecció ip547. instal·lació encastada en element de construcció de formigó en cas de no exisitr instal.lació soterrada, |  |  |  | Rend.: | 1 |  | 1.6 | Tub flexible corrugat pp,dn=25mm,2j,750n,2000v,encastat
Mà d'obra
| A01-FEPD | H | Ajudant electricista | 0.02 | /R | x | 21.19 | = | 0.4238
| A0F-000E | H | Oficial 1a electricista | 0.016 | /R | x | 24.7 | = | 0.3952
|  |  | Subtotal mà d'obra | [6 empty] | 0.819
Material
| BG2Q-1KT9 | M | Tub flexible corrugat de polipropilè, de 25 mm de diàmetre nominal, aïllant i no propagador de la flama, resistència a l'impacte de 2 j, resistència a compressió de 750 n i una rigidesa dielèctrica de 2000 v | 1.02 |  | x | 0.71 | = | 0.7242
|  |  | Subtotal material | [6 empty] | 0.7242
|  |  | Despeses auxiliars |  |  |  | 1.5 | % | 0.01229
|  |  | Cost directe | [6 empty] | 1.5555
|  |  | Despeses indirectes |  |  |  | 3 | % |  | 0.04666
|  |  | Total | [6 empty] | 1.6021
P-115 | PG33-T100 | M | Cable multipolar rz1-k (as), sent la seva tensió assignada de 0,6/1 kv, reacció al foc classe cca-s1b,d1,a1, amb conductor de coure classe 5 (-k) de 5g6mm² de secció, amb aïllament de polietilè reticulat (r) i coberta de compost termoplàstic a força de poliolefina lliure de halògens amb baixa emissió de fums i gasos corrosius (z1). inclús accessoris i elements de subjecció.color verd inclou: estesa del cable. connexionat. comprovació del seu correcte funcionament. criteri d'amidament de projecte: longitud mesurada segons documentació gràfica de projecte. criteri de mesura d'obra: es mesurarà la longitud realment executada segons especificacions de projecte. (ieh012j6mm2) |  |  |  | Rend.: | 1 |  | 6.78 | Cable amb conductor de coure de tensió assignada0,6/1 kv, de designació rz1-k (as), construcció sego
Mà d'obra
| A01-FEPD | H | Ajudant electricista | 0.04 | /R | x | 21.19 | = | 0.8476
| A0F-000E | H | Oficial 1a electricista | 0.04 | /R | x | 24.7 | = | 0.988
|  |  | Subtotal mà d'obra | [6 empty] | 1.8356
Material
| BG33-T100 | M | Cable multipolar rz1-k (as), sent la seva tensió assignada de 0,6/1 kv, reacció al foc classe cca-s1b,d1,a1, amb conductor de coure classe 5 (-k) de 5g6mm² de secció, amb aïllament de polietilè reticulat (r) i coberta de compost termoplàstic a força de poliolefina lliure de halògens amb baixa emissió de fums i gasos corrosius (z1). inclús accessoris i elements de subjecció.color verd | 1.02 |  | x | 4.63 | = | 4.7226
|  |  | Subtotal material | [6 empty] | 4.7226
|  |  | Despeses auxiliars |  |  |  | 1.5 | % | 0.02753
|  |  | Cost directe | [6 empty] | 6.5857
|  |  | Despeses indirectes |  |  |  | 3 | % |  | 0.19757
|  |  | Total | [6 empty] | 6.7833
P-116 | PG33-T101 | M | Cable multipolar rz1-k (as), sent la seva tensió assignada de 0,6/1 kv, reacció al foc classe cca-s1b,d1,a1, amb conductor de coure classe 5 (-k) de 5g25 mm² de secció, amb aïllament de polietilè reticulat (r) i coberta de compost termoplàstic a força de poliolefina lliure de halògens amb baixa emissió de fums i gasos corrosius (z1). inclús accessoris i elements de subjecció. inclou: estesa del cable. connexionat. comprovació del seu correcte funcionament. criteri d'amidament de projecte: longitud mesurada segons documentació gràfica de projecte. criteri de mesura d'obra: es mesurarà la longitud realment executada segons especificacions de projecte. (ieh012k.25mm2) |  |  |  | Rend.: | 1 |  | 24.92 | Cable amb conductor de coure de tensió assignada0,6/1 kv, de designació rz1-k (as), construcció sego
Mà d'obra
| A0F-000E | H | Oficial 1a electricista | 0.05 | /R | x | 24.7 | = | 1.235
| A01-FEPD | H | Ajudant electricista | 0.05 | /R | x | 21.19 | = | 1.0595
|  |  | Subtotal mà d'obra | [6 empty] | 2.2945
Material
| BG33-T101 | M | Cable multipolar rz1-k (as), sent la seva tensió assignada de 0,6/1 kv, reacció al foc classe cca-s1b,d1,a1, amb conductor de coure classe 5 (-k) de 5g25 mm² de secció, amb aïllament de polietilè reticulat (r) i coberta de compost termoplàstic a força de poliolefina lliure de halògens amb baixa emissió de fums i gasos corrosius (z1). inclús accessoris i elements de subjecció | 1.02 |  | x | 21.44 | = | 21.8688
|  |  | Subtotal material | [6 empty] | 21.8688
|  |  | Despeses auxiliars |  |  |  | 1.5 | % | 0.03442
|  |  | Cost directe | [6 empty] | 24.1977
|  |  | Despeses indirectes |  |  |  | 3 | % |  | 0.72593
|  |  | Total | [6 empty] | 24.9236
P-117 | PG33-T28M | M | Cable multipolar rz1-k (as), sent la seva tensió assignada de 0,6/1 kv, reacció al foc classe cca-s1b,d1,a1, amb conductor de coure classe 5 (-k) de 3g2,5 mm² de secció, amb aïllament de polietilè reticulat (r) i coberta de compost termoplàstic a força de poliolefina lliure de halògens amb baixa emissió de fums i gasos corrosius (z1). inclús accessoris i elements de subjecció. inclou: estesa del cable. connexionat. comprovació del seu correcte funcionament. criteri d'amidament de projecte: longitud mesurada segons documentació gràfica de projecte. criteri de mesura d'obra: es mesurarà la longitud realment executada segons especificacions de projecte. |  |  |  | Rend.: | 1 |  | 2.6 | Cable 0,6/1 kv rz1-k (as), 4x2,5mm2,col.tub
Mà d'obra
| A01-FEPD | H | Ajudant electricista | 0.015 | /R | x | 21.19 | = | 0.31785
| A0F-000E | H | Oficial 1a electricista | 0.015 | /R | x | 24.7 | = | 0.3705
|  |  | Subtotal mà d'obra | [6 empty] | 0.68835
Material
| BG33-G2W0 | M | Cable amb conductor de coure de tensió assignada0,6/1 kv, de designació rz1-k (as), construcció segons norma une 21123-4, tetrapolar, de secció 4x2,5 mm2, amb coberta del cable de poliolefines, classe de reacció al foc cca-s1b, d1, a1 segons la norma une-en 50575 amb baixa emissió fums | 1.02 |  | x | 1.79 | = | 1.8258
|  |  | Subtotal material | [6 empty] | 1.8258
|  |  | Despeses auxiliars |  |  |  | 1.5 | % | 0.01033
|  |  | Cost directe | [6 empty] | 2.5245
|  |  | Despeses indirectes |  |  |  | 3 | % |  | 0.07573
|  |  | Total | [6 empty] | 2.6002
P-118 | PG3B-T7DP | U | Xarxa de connexió a terra per obra d'urbanització de fase 1A de aproximadament 2.760m2 , 235ml m de cable conductor de coure nu recuit de 35 mm² de secció per a la línia principal de presa de terra soterrat a una profunditat mínima de 80 cm, 8 m de cable conductor de coure nu recuit de 35 mm² de secció per a la línia d'enllaç de presa de terra inclús, soldadures aluminotèrmiques, registre de comprovació i pont de prova. totalment muntada, connexionada i provada. inclou: replanteig. connexionat de l'elèctrode i la línia d'enllaç. muntatge del punt de posta a terra. traçat de la línia principal de terra. subjecció. traçat de derivacions de terra. connexionat de les derivacions. connexió a massa de la xarxa. realització de proves de servei. |  |  |  | Rend.: | 1 |  | 765.86 | Xarxa de connexió a terra als circuits subterranis
Mà d'obra
| A01-FEPD | H | Ajudant electricista | 3.55 | /R | x | 21.19 | = | 75.2245
| A0F-000E | H | Oficial 1a electricista | 3.55 | /R | x | 24.7 | = | 87.685
|  |  | Subtotal mà d'obra | [6 empty] | 162.9095
Material
| BGWF-0ARJ | U | Part proporcional d'accessoris per a conductors de coure nus | 245 |  | x | 0.28 | = | 68.6
| BG3I-06W3 | M | Conductor de coure nu, unipolar de secció 1x35 mm2 | 245 |  | x | 2.08 | = | 509.6
|  |  | Subtotal material | [6 empty] | 578.2
|  |  | Despeses auxiliars |  |  |  | 1.5 | % | 2.4436
|  |  | Cost directe | [6 empty] | 743.5531
|  |  | Despeses indirectes |  |  |  | 3 | % |  | 22.3066
|  |  | Total | [6 empty] | 765.8597
P-119 | PGD0-CVJI | U | Elèctrode de connexió a terra de grafit, de 0,5 m de llargària i 50 mm de diàmetre, clavada a terra |  |  |  | Rend.: | 1 |  | 196.96 | Elèctrode de connexió a terra de grafit, de 0,5 m de llargària i 50 mm de diàmetre clav.terr.
Mà d'obra
| A0F-000E | H | Oficial 1a electricista | 0.75 | /R | x | 24.7 | = | 18.525
| A01-FEPD | H | Ajudant electricista | 0.75 | /R | x | 21.19 | = | 15.8925
|  |  | Subtotal mà d'obra | [6 empty] | 34.4175
Material
| BGD1-1J1M | U | Elèctrode de connexió a terra de grafit, de 0,5 m de llargària i 50 mm de diàmetre | 1 |  | x | 144.26 | = | 144.26
| BGD3-1YM0 | Kg | Producte per a millora de la conductivitat del terreny | 2.5 |  | x | 4.81 | = | 12.025
|  |  | Subtotal material | [6 empty] | 156.285
|  |  | Despeses auxiliars |  |  |  | 1.5 | % | 0.51626
|  |  | Cost directe | [6 empty] | 191.2188
|  |  | Despeses indirectes |  |  |  | 3 | % |  | 5.7366
|  |  | Total | [6 empty] | 196.9553
P-120 | PHN6-T7XG | U | Subministrament i col.locació de columna telescópica model lampagena de santa&cole o equivalent, de 4,40m, formada per tubs d'acer galvanitzar en calent de 152m de diàmetre la base i 76mm el fuste. equipada amb dues làmpades cob led de 52w de potència total, un cap al plat superior i l’altre cap a el paviment. pes: lluminària ø90 27kg, columna 4,40m 39kg. característiques tècniques: 70w / 150w hie - ce/m portalàmpades: e27/ e40 potència del sistema: 88w / 167w rendiment lluminos: 49.19% tasa fhs instal·lado: 4.5% alimentació: 230v - 50hz fixació: la columna es fixa mitjançant cub de formigó realitzat in situ i pernos de ancorament, 20cm per sota del paviment. la cimentació deu preveure la ranura per la connexió elèctrica. |  |  |  | Rend.: | 1 |  | 1351.87 | Columna telescópica model lampagena de santa&cole o equivalent, de 4,40m
Mà d'obra
| A0F-000E | H | Oficial 1a electricista | 0.483 | /R | x | 24.7 | = | 11.9301
| A01-FEPD | H | Ajudant electricista | 0.483 | /R | x | 21.19 | = | 10.2348
|  |  | Subtotal mà d'obra | [6 empty] | 22.1649
Material
| BHN4-TLAM | U | Columna telescópica model lampagena de santa&cole o equivalent, de 4,40m, formada per tubs d'acer galvanitzat en calent de 152m de diàmetre la base i 76mm el fuste. equipada amb dues làmpades cob led de 52w de potència total, un cap al plat superior i l’altre cap a el paviment. pes: lluminària ø90 27kg, columna 4,40m 39kg. característiques tècniques: 70w / 150w hie - ce/m portalàmpades: e27/ e40 potència del sistema: 88w / 167w rendiment lluminos: 49.19% tasa fhs instal·lado: 4.5% alimentació: 230v - 50hz | 1 |  | x | 1290 | = | 1290
|  |  | Subtotal material | [6 empty] | 1290
|  |  | Despeses auxiliars |  |  |  | 1.5 | % | 0.33247
|  |  | Cost directe | [6 empty] | 1312.4973
|  |  | Despeses indirectes |  |  |  | 3 | % |  | 39.3749
|  |  | Total | [6 empty] | 1351.8723
P-121 | PHNH-TGOS | U | Lluminaria encastada en banc formigó, model ghost lineare l 430mm de simes o equivalent, format per 2 cossos d'alumini per instal·lació en banc de formigó i cos amb mòdul led 3000k cri80, 1148lm i 5w. lluminària dóna paret. grau de protecció ip 65 difusor en vidre temperat opal. rendiment fixa. mòdul led projectat conforme les regulacions actuals de lumen maintenance (lm80) i memorandum tecnic (tm21), en els quals la qualitat de la llum és fiable a 70.000 hores referides a l80 b10 ta 25 ° c (50.000 hores referides a l80 b10 ta 40 ° c). durada de la lluminària min. 50.000 hores a ta 40oc. temperatura ambient de referència a les dades tècniques tq 25°c. temperatura ambient operativa de -20°c a +50°c. temperatura d'emmagatzematge de -20°c a +60°c. |  |  |  | Rend.: | 1 |  | 770.75 | Lluminaria encastada en banc formigó, model ghost lineare l 430mm de simes o equivalent
Mà d'obra
| A0F-000E | H | Oficial 1a electricista | 0.35 | /R | x | 24.7 | = | 8.645
| A01-FEPD | H | Ajudant electricista | 0.35 | /R | x | 21.19 | = | 7.4165
|  |  | Subtotal mà d'obra | [6 empty] | 16.0615
Material
| BHNF-TGOS | U | Lluminaria encastada en banc formigó, model ghost lineare l 430mm de simes o equivalent, format per 2 cossos d'alumini per instal·lació en banc de formigó i cos amb mòdul led 3000k cri80, 1148lm i 5w. lluminària dóna paret. grau de protecció ip 65 difusor en vidre temperat opal. rendiment fixa. mòdul led projectat conforme les regulacions actuals de lumen maintenance (lm80) i memorandum tecnic (tm21), en els quals la qualitat de la llum és fiable a 70.000 hores referides a l80 b10 ta 25 ° c (50.000 hores referides a l80 b10 ta 40 ° c). durada de la lluminària min. 50.000 hores a ta 40oc. temperatura ambient de referència a les dades tècniques tq 25°c. temperatura ambient operativa de -20°c a +50°c. temperatura d'emmagatzematge de -20°c a +60°c. | 1 |  | x | 732 | = | 732
|  |  | Subtotal material | [6 empty] | 732
|  |  | Despeses auxiliars |  |  |  | 1.5 | % | 0.24092
|  |  | Cost directe | [6 empty] | 748.3024
|  |  | Despeses indirectes |  |  |  | 3 | % |  | 22.4491
|  |  | Total | [6 empty] | 770.7515
P-122 | PHNH-TSKI | U | Lluminaria encastada en esglaons superstep model miniskill verticale de simes o equivalent cos en fosa d'alumini en ab-47100 i elevada resistència a l'oxidació. cargols en acer inox a4 amb contingut de molibdè 2.5-3%. junta amb silicona. pintura extra-resistent en 3 fases: 1) tractament de bonderite amb protecció química de material fluor-zircònic que priva el metall de contenir nanopartícules ceràmiques que creen un estrat inorgànic d'alta densitat. 2) cicle de pre-polimerització amb aplicació de fons epòxid amb característiques de sobrevernissat de l'aparell i elevada resistència a l'oxidació gràcies a la presència de zinc. 3) cicle de polimerització amb aplicació de pols polièster amb tractament de bonderite amb elevades característiques de resistència als raigs uv i agents atmosfèrics, amb resistència al test de boira salina de 1200h. resistència mecànica ik 07 representació luminotecnica difusor de vidre temperat. font lluminosa amb posició del llum fixa. rendiment -- cablejat miniskill già cablato amb 1m di cavo h05rnf. skill preparada per a entrada de cable amb passacable. classe di isolamento: classe iii colors disponibles: branc (cod.01), cinça alumini (cod.14), cinça antracite (cod.24) pes: 0.43 kg test fil incandescent -- lluminària completa amb mòdul led. skill modell registrat aquest aparell munta un mòdul led integrat. aquest producte conté una font de llum de classe deficiència energètica: f. mòdul led projectat conforme les regulacions actuals de lumen maintenance (lm80) i memorandum tecnic (tm21), en els quals la qualitat de la llum és fiable a 70.000 hores referides a l80 b10 ta 25 ° c (50.000 hores referides a l80 b10 ta 40 ° c). durada de la lluminària min. 50.000 hores a ta 40oc. temperatura ambient de referència a les dades tècniques tq 25°c. temperatura ambient operativa de -20°c a +50°c. temperatura d'emmagatzematge de -20°c a +60°c. |  |  |  | Rend.: | 1 |  | 213.44 | Lluminaria encastada en esglao superstep model miniskill verticale de simes o equivalent
Mà d'obra
| A0F-000E | H | Oficial 1a electricista | 0.35 | /R | x | 24.7 | = | 8.645
| A01-FEPD | H | Ajudant electricista | 0.35 | /R | x | 21.19 | = | 7.4165
|  |  | Subtotal mà d'obra | [6 empty] | 16.0615
Material
| BHNF-TSKI | U | Lluminaria encastada en esglaons superstep model miniskill verticale de simes o equivalent | 1 |  | x | 190.92 | = | 190.92
|  |  | Subtotal material | [6 empty] | 190.92
|  |  | Despeses auxiliars |  |  |  | 1.5 | % | 0.24092
|  |  | Cost directe | [6 empty] | 207.2224
|  |  | Despeses indirectes |  |  |  | 3 | % |  | 6.2167
|  |  | Total | [6 empty] | 213.4391
P-123 | PHR0-T100 | U | Subministrament i col.locació de columna model flit de salvi o equivalent,de 11metres d'alçada amb un braç a 9m. i un altre a 4,5m accés als equips a través de la tapa frontal, fixada al cos amb cargols a base de suport. inclou luminaries braç a 9m. amb luminària L3 21W 30K F4M2 VDR SP 80W i braç a 4,5m amb luminaria s1 07z 30k f5m1 vdr sp 20w |  |  |  | Rend.: | 1 |  | 3833.43 | Fanal columna acer galv.+pint.,h=12m,2 llumeneres+làmp.leds 90w,col.dau form.
Mà d'obra
| A0F-000E | H | Oficial 1a electricista | 0.6 | /R | x | 24.7 | = | 14.82
| A0D-0007 | H | Manobre | 0.4 | /R | x | 19.95 | = | 7.98
| A01-FEPD | H | Ajudant electricista | 0.6 | /R | x | 21.19 | = | 12.714
|  |  | Subtotal mà d'obra | [6 empty] | 35.514
Maquinària
| C150-002W | H | Camió cistella de 10 a 19 m d'alçària | 0.6 | /R | x | 57.14 | = | 34.284
| C152-003B | H | Camió grua | 0.6 | /R | x | 47.44 | = | 28.464
|  |  | Subtotal maquinària | [6 empty] | 62.748
Material
| B06F1-I4HH | M3 | Formigó en massa hm - 20 / b / 10 / x0 amb una quantitat de ciment de 200 kg/m3 i relació aigua ciment =< 0.6 | 1.584 |  | x | 55.65 | = | 88.1496
| BHW8-06IY | U | Part proporcional d'accessoris per a columnes | 1 |  | x | 34.48 | = | 34.48
| BHR1-T100 | U | columna model flit de salvi o equivalent,de 11metres d'alçada amb un braç a 9m. i un altre a 4,5m accés als equips a través de la tapa frontal, fixada al cos amb cargols a base de suport. inclou luminaries braç a 9m. amb luminària L3 21W 30K F4M2 VDR SP 80W i braç a 4,5m amb luminaria s1 07z 30k f5m1 vdr sp 20w | 1 |  | x | 3500 | = | 3500
|  |  | Subtotal material | [6 empty] | 3622.6296
|  |  | Despeses auxiliars |  |  |  | 2.5 | % | 0.88785
|  |  | Cost directe | [6 empty] | 3721.7794
|  |  | Despeses indirectes |  |  |  | 3 | % |  | 111.6534
|  |  | Total | [6 empty] | 3833.4328
P-125 | PJM4-T28M | U | Preinstal·lació de comptador de reg de 1/2´´ dn 15 mm, col·locat enterrat, amb dos claus de tall de comporta. criteri de valoració econòmica: el preu no inclou el comptador. inclou: replanteig. col·locació i fixació d'accessoris i peces especials. criteri d'amidament de projecte: nombre d'unitats previstes, segons documentació gràfica de projecte. criteri de mesura d'obra: es mesurarà el nombre d'unitats realment executades segons especificacions de projecte. |  |  |  | Rend.: | 1 |  | 76.34 | Preinstal·lació de comptador de reg de 1/2´´ dn 15 mm, col·locat enterrat, amb dos claus de tall de
Mà d'obra
| A01-FEPE | H | Ajudant lampista | 1.07 | /R | x | 21.19 | = | 22.6733
| A0F-000N | H | Oficial 1a lampista | 0.55 | /R | x | 24.7 | = | 13.585
|  |  | Subtotal mà d'obra | [6 empty] | 36.2583
Material
| BJST-T10C | U | Vàlvula de retenció de llautó per roscar de 1/2´´. | 1 |  | x | 4.34 | = | 4.34
| BDK1-T100 | U | Marc i tapa de ferro colat dúctil de 30x30 cm, segons companyia subministradora. | 1 |  | x | 17.62 | = | 17.62
| BJST-T10A | U | Aixeta de purga de 15 mm. | 1 |  | x | 5.43 | = | 5.43
| BJST-T10B | U | Vàlvula de comporta de llautó fosa, per roscar, de 1/2´´. | 2 |  | x | 4.96 | = | 9.92
|  |  | Subtotal material | [6 empty] | 37.31
|  |  | Despeses auxiliars |  |  |  | 1.5 | % | 0.54387
|  |  | Cost directe | [6 empty] | 74.1122
|  |  | Despeses indirectes |  |  |  | 3 | % |  | 2.2234
|  |  | Total | [6 empty] | 76.3355
P-126 | PJM4-T7RK | U | Comptador d'aigua freda de lectura directa, de raig simple, cabal nominal 2,5 m³/h, diàmetre 3/4'', temperatura màxima 30°C, pressió màxima 16 bar, apte per a aigües molt dures, amb tapa, ràcords de connexió i precinte. Inclou: Replanteig. Col·locació. Connexionat. Criteri d'amidament de projecte: Nombre d'unitats previstes, segons documentació gràfica de Projecte. Criteri de mesura d'obra: Es mesurarà el nombre d'unitats realment executades segons especificacions de Projecte. |  |  |  | Rend.: | 1 |  | 200.9 | Comptador d'aigua freda de lectura directa
Mà d'obra
| A0F-000N | H | Oficial 1a lampista | 2.5 | /R | x | 24.7 | = | 61.75
| A01-FEPE | H | Ajudant lampista | 2.5 | /R | x | 21.19 | = | 52.975
|  |  | Subtotal mà d'obra | [6 empty] | 114.725
Material
| BJST-T10C | U | Vàlvula de retenció de llautó per roscar de 1/2´´. | 1 |  | x | 4.34 | = | 4.34
| BJST-T10B | U | Vàlvula de comporta de llautó fosa, per roscar, de 1/2´´. | 2 |  | x | 4.96 | = | 9.92
| BDK1-T100 | U | Marc i tapa de ferro colat dúctil de 30x30 cm, segons companyia subministradora. | 1 |  | x | 17.62 | = | 17.62
| BJM3-T59U | U | Comptador d'aigua freda de lectura directa, de raig simple, cabal nominal 2,5 m³/h, diàmetre 3/4´´, temperatura màxima 30°c, pressió màxima 16 bar, apte per a aigües molt dures, amb tapa, ràcords de connexió i precinte. amb preinstal·lació de comptador de reg de 1/2´´ dn 15 mm, col·locat enterrat, amb dos claus de tall de comporta. | 1 |  | x | 41.29 | = | 41.29
| BJST-T10A | U | Aixeta de purga de 15 mm. | 1 |  | x | 5.43 | = | 5.43
|  |  | Subtotal material | [6 empty] | 78.6
|  |  | Despeses auxiliars |  |  |  | 1.5 | % | 1.7209
|  |  | Cost directe | [6 empty] | 195.0459
|  |  | Despeses indirectes |  |  |  | 3 | % |  | 5.8514
|  |  | Total | [6 empty] | 200.8973
P-127 | PJS6-TEEW | M | Canonada de rig per degoteig, formada per tub de polietilè, color negre, de 17 mm de diàmetre exterior, amb degoters integrats, situats cada 33 cm i cabal 2,3 l/hora. inclou: replanteig i traçat. col·locació de la canonada. connexionat i comprovació del seu correcte funcionament amb l'obertura i el tancament de la rasa inclosos criteri d'amidament de projecte: longitud mesurada segons documentació gràfica de projecte. criteri de mesura d'obra: es mesurarà la longitud realment executada segons especificacions de projecte. |  |  |  | Rend.: | 1 |  | 2.26 | Canonada deg.17mm,degoters c/33cm,+marcatge identificatiu d'aigua no potable,soterra.
Mà d'obra
| A01-FEPH | H | Ajudant muntador | 0.034 | /R | x | 21.22 | = | 0.72148
| A0F-000R | H | Oficial 1a muntador | 0.034 | /R | x | 24.7 | = | 0.8398
|  |  | Subtotal mà d'obra | [6 empty] | 1.5613
Material
| BFYH-0A3A | U | Part proporcional d'elements de muntatge per a tubs de polietilè de densitat baixa, de 16 mm de diàmetre nominal exterior, per a connectar a pressió | 1 |  | x | 0.02 | = | 0.02
| BJSST487 | M | Tub de polietilè, color negre, de 17 mm de diàmetre exterior, amb degoters integrats, situats cada 30 cm, subministrat en rotllos, amb el preu incrementat el 10% en concepte d'accessoris i peces especials. | 1 |  | x | 0.57 | = | 0.57
|  |  | Subtotal material | [6 empty] | 0.59
|  |  | Despeses auxiliars |  |  |  | 2.5 | % | 0.03903
|  |  | Cost directe | [6 empty] | 2.1903
|  |  | Despeses indirectes |  |  |  | 3 | % |  | 0.06571
|  |  | Total | [6 empty] | 2.256
P-128 | PJSM-HBBF | U | Pericó rectangular de polirpopilè, per instal·lacions , de 54x38x32 cm, amb tapa amb cargol per tancar col·locada sobre llit de grava, i reblert de terra lateral |  |  |  | Rend.: | 1 |  | 37.11 | Pericó p/instal.lacions pp 54x38x32cm, llit grava
Mà d'obra
| A0D-0007 | H | Manobre | 0.3 | /R | x | 19.95 | = | 5.985
| A0F-000B | H | Oficial 1a | 0.3 | /R | x | 23.9 | = | 7.17
|  |  | Subtotal mà d'obra | [6 empty] | 13.155
Material
| BJSM-H6R8 | U | Pericó rectangular de polirpopilè, per instal·lacions de reg, de 54x38x32 cm, amb tapa amb cargol per tancar | 1 |  | x | 21.81 | = | 21.81
| B03J-0K8V | T | Grava de pedrera, per a drens | 0.05 |  | x | 17.37 | = | 0.8685
|  |  | Subtotal material | [6 empty] | 22.6785
|  |  | Despeses auxiliars |  |  |  | 1.5 | % | 0.19733
|  |  | Cost directe | [6 empty] | 36.0308
|  |  | Despeses indirectes |  |  |  | 3 | % |  | 1.0809
|  |  | Total | [6 empty] | 37.1118
P-129 | PJSM-TBBF | U | Subministrament i col.locació de pericó de reg estàndard per albergar les claus de pas de la instal·lació. dimensions mínimes: tapa 40x25cm., alçada 22cm., base 49x35cm. característiques materials: fabricada en polietilè, cos de color negre, tapa color verd. |  |  |  | Rend.: | 1 |  | 40.74 | Pericó de reg estàndard per albergar les claus de pas de la instal·lació.
Mà d'obra
| A0D-0007 | H | Manobre | 0.3 | /R | x | 19.95 | = | 5.985
| A0F-000B | H | Oficial 1a | 0.3 | /R | x | 23.9 | = | 7.17
|  |  | Subtotal mà d'obra | [6 empty] | 13.155
Material
| B03J-0K8V | T | Grava de pedrera, per a drens | 0.05 |  | x | 17.37 | = | 0.8685
| BJSM-TBBF | U | Pericó de reg estàndard per albergar les claus de pas de la instal·lació. dimensions mínimes: tapa 40x25cm., alçada 22cm., base 49x35cm. característiques materials: fabricada en polietilè, cos de color negre, tapa color verd. | 1 |  | x | 25.33 | = | 25.33
|  |  | Subtotal material | [6 empty] | 26.1985
|  |  | Despeses auxiliars |  |  |  | 1.5 | % | 0.19733
|  |  | Cost directe | [6 empty] | 39.5508
|  |  | Despeses indirectes |  |  |  | 3 | % |  | 1.1865
|  |  | Total | [6 empty] | 40.7373
P-130 | PJSQ-T28M | U | Subministrament i instal.lació de controlador 1vdc latach 2 station irragation controller apte per a l'arquitectura ble treballant com a programador autònom i per a l'arquitectura hub (infinite hub) programes de reg: 8. només amb infinite hub programes residents: 4 hores d'arrencada per programa:6 durada màxima per programa de reg: 23h 30min es permet l'encavalcament de programes, amb la finalitat de permetre l'activació de diverses estacions alhora. màxim nombre d'estacions regant a l'hora 2 sensors sense fil de tall: fins a 5 sensors per estació funció water budget: 0% - 200% maneres: marxa/atur/pausa. concatenació virtual (agrupació/encadenament) de programadors: sense límit d'equips només amb infinite hub |  |  |  | Rend.: | 1 |  | 281.41 | Controlador de reg 1vdc latach 2 station irragation controller
Mà d'obra
| A0F-000R | H | Oficial 1a muntador | 3 | /R | x | 24.7 | = | 74.1
|  |  | Subtotal mà d'obra | [6 empty] | 74.1
Material
| BJSQ-T28M | U | Controlador 1vdc latach 2 station irragation controller | 1 |  | x | 198 | = | 198
|  |  | Subtotal material | [6 empty] | 198
|  |  | Despeses auxiliars |  |  |  | 1.5 | % | 1.1115
|  |  | Cost directe | [6 empty] | 273.2115
|  |  | Despeses indirectes |  |  |  | 3 | % |  | 8.1964
|  |  | Total | [6 empty] | 281.4078
P-131 | PJSQ-T28N | U | Subministrament i instal.lació de controlador de reg 1vdc latach 4 station irragation controller apte per a l'arquitectura ble treballant com a programador autònom i per a l'arquitectura hub (infinite hub) programes de reg: 8. només amb infinite hub programes residents: 4 hores d'arrencada per programa:6 durada màxima per programa de reg: 23h 30min es permet l'encavalcament de programes, amb la finalitat de permetre l'activació de diverses estacions alhora. màxim nombre d'estacions regant a l'hora 4 sensors sense fil de tall: fins a 5 sensors per estació funció water budget: 0% - 200% maneres: marxa/atur/pausa. concatenació virtual (agrupació/encadenament) de programadors: sense límit d'equips només amb infinite hub |  |  |  | Rend.: | 1 |  | 302.01 | Controlador de reg 1vdc latach 4 station irragation controller
Mà d'obra
| A0F-000R | H | Oficial 1a muntador | 3 | /R | x | 24.7 | = | 74.1
|  |  | Subtotal mà d'obra | [6 empty] | 74.1
Material
| BJSQ-T28N | U | Controlador de reg 1vdc latach 4 station irragation controller apte per a l'arquitectura ble treballant com a programador autònom i per a l'arquitectura hub (infinite hub) programes de reg: 8. només amb infinite hub programes residents: 4 hores d'arrencada per programa:6 durada màxima per programa de reg: 23h 30min es permet l'encavalcament de programes, amb la finalitat de permetre l'activació de diverses estacions alhora. màxim nombre d'estacions regant alhora 4 sensors sense fil de tall: fins a 5 sensors per estació funció water budget: 0% - 200% maneres: marxa/atur/pausa. concatenació virtual (agrupació/encadenament) de programadors: sense límit d'equips només amb infinite hub | 1 |  | x | 218 | = | 218
|  |  | Subtotal material | [6 empty] | 218
|  |  | Despeses auxiliars |  |  |  | 1.5 | % | 1.1115
|  |  | Cost directe | [6 empty] | 293.2115
|  |  | Despeses indirectes |  |  |  | 3 | % |  | 8.7964
|  |  | Total | [6 empty] | 302.0079
P-132 | PJSQ-T28O | U | Subministrament i instal.lació de controlador de reg 1vdc latach 4 station irragation controller apte per a l'arquitectura ble treballant com a programador autònom i per a l'arquitectura hub (infinite hub) programes de reg: 8. només amb infinite hub programes residents: 4 hores d'arrencada per programa:6 durada màxima per programa de reg: 23h 30min es permet l'encavalcament de programes, amb la finalitat de permetre l'activació de diverses estacions alhora. màxim nombre d'estacions regant a l'hora 1 sensors sense fil de tall: fins a 5 sensors per estació funció water budget: 0% - 200% maneres: marxa/atur/pausa. concatenació virtual (agrupació/encadenament) de programadors: sense límit d'equips només amb infinite hub |  |  |  | Rend.: | 1 |  | 262.87 | Controlador de reg 1vdc latach 1 station irragation controller
Mà d'obra
| A0F-000R | H | Oficial 1a muntador | 3 | /R | x | 24.7 | = | 74.1
|  |  | Subtotal mà d'obra | [6 empty] | 74.1
Material
| BJSQ-T28O | U | Controlador de reg 1vdc latach 1 station irragation controller apte per a l'arquitectura ble treballant com a programador autònom i per a l'arquitectura hub (infinite hub) programes de reg: 8. només amb infinite hub programes residents: 4 hores d'arrencada per programa:6 durada màxima per programa de reg: 23h 30min es permet l'encavalcament de programes, amb la finalitat de permetre l'activació de diverses estacions alhora. màxim nombre d'estacions regant alhora 4 sensors sense fil de tall: fins a 5 sensors per estació funció water budget: 0% - 200% maneres: marxa/atur/pausa. concatenació virtual (agrupació/encadenament) de programadors: sense límit d'equips només amb infinite hub | 1 |  | x | 180 | = | 180
|  |  | Subtotal material | [6 empty] | 180
|  |  | Despeses auxiliars |  |  |  | 1.5 | % | 1.1115
|  |  | Cost directe | [6 empty] | 255.2115
|  |  | Despeses indirectes |  |  |  | 3 | % |  | 7.6563
|  |  | Total | [6 empty] | 262.8678
P-133 | PJST-T030 | U | Vàlvula limitadora de pressió de llautó, de 1/2´´ DN 15 mm de diàmetre, pressió màxima d'entrada de 25 bar i pressió de sortida regulable entre 1 i 6 bar, amb dues aixetes de pas de comporta de llautó fos i filtre retenidor de residus de llautó. Inclús manòmetre, elements de muntatge i accessoris necessaris per al seu correcte funcionament. Inclou: Replanteig. Col·locació i connexió de les aixetes de pas. Col·locació i connexió del filtre. Col·locació i connexionat de la vàlvula limitadora. Comprovació del seu correcte funcionament. Criteri d'amidament de projecte: Nombre d'unitats previstes, segons documentació gràfica de Projecte. Criteri de mesura d'obra: Es mesurarà el nombre d'unitats realment executades segons especificacions de Projecte. |  |  |  | Rend.: | 1 |  | 111.4 | Vàlvula limitadora de pressió.
Mà d'obra
| A0F-000N | H | Oficial 1a lampista | 0.2 | /R | x | 24.7 | = | 4.94
| A01-FEPE | H | Ajudant lampista | 0.2 | /R | x | 21.19 | = | 4.238
|  |  | Subtotal mà d'obra | [6 empty] | 9.178
Material
| BEU9-T041 | U | Manòmetre amb bany de glicerina i diàmetre d'esfera de 100 mm, amb presa vertical, per a muntatge roscat de 1/4´´, escala de pressió de 0 a 10 bar. | 1 |  | x | 43.29 | = | 43.29
| BJST-T300 | U | Vàlvula limitadora de pressió de llautó, de 1/2´´ dn 15 mm de diàmetre, pressió màxima d'entrada de 25 bar i pressió de sortida regulable entre 1 i 6 bar, temperatura màxima de 80°c, amb ràcords. | 1 |  | x | 41.37 | = | 41.37
| BNE3-60B | U | Filtre retenidor de residus de llautó, amb tamís d'acer inoxidable amb perforacions de 0,4 mm de diàmetre, amb rosca de 1/2´´, per a una pressió màxima de treball de 16 bar i una temperatura màxima de 110°c. | 1 |  | x | 4.21 | = | 4.21
| BJST-TVC0 | U | Vàlvula de comporta de llautó fosa, per roscar, de 1/2´´. | 2 |  | x | 4.96 | = | 9.92
|  |  | Subtotal material | [6 empty] | 98.79
|  |  | Despeses auxiliars |  |  |  | 2 | % | 0.18356
|  |  | Cost directe | [6 empty] | 108.1516
|  |  | Despeses indirectes |  |  |  | 3 | % |  | 3.2445
|  |  | Total | [6 empty] | 111.3961
P-134 | PJST-T121 | U | Clau de pas per canonada 25mm agrícola i alimentària, per canonades de polietilé. pressió de treball fins a 10bar, serie mètrica. juntes asiento bola en hpde. anell tóric en epdm. distintiu blau. ubicació a l'inici de cada zona de reg. |  |  |  | Rend.: | 1 |  | 20.5 | Clau de pas per canonada 25mm
Mà d'obra
| A0F-000R | H | Oficial 1a muntador | 0.25 | /R | x | 24.7 | = | 6.175
|  |  | Subtotal mà d'obra | [6 empty] | 6.175
Material
| BJST-T121 | U | Clau de pas per canonada 25mm agrícola i alimentària, per canonades de polietilé. pressió de treball fins a 10bar, serie mètrica. juntes asiento bola en hpde. anell tóric en epdm. distintiu blau. | 1 |  | x | 10 | = | 10
| BJST-H6RE | U | Vàlvula antidrenant o de rentat automàtica per a instal·lacio de reg per degoteig, de material plàstic, d'1/2'' de diàmetre | 1 |  | x | 3.6 | = | 3.6
|  |  | Subtotal material | [6 empty] | 13.6
|  |  | Despeses auxiliars |  |  |  | 2 | % | 0.1235
|  |  | Cost directe | [6 empty] | 19.8985
|  |  | Despeses indirectes |  |  |  | 3 | % |  | 0.59696
|  |  | Total | [6 empty] | 20.4955
P-135 | PJST-T122 | U | Clau de pas per canonada 16mm agrícola i alimentària, per canonades de polietilé. pressió de treball fins a 10bar, serie mètrica. juntes asiento bola en hpde. anell tóric en epdm. distintiu blau. ubicació al final de las líneas que composen la zona de reg. |  |  |  | Rend.: | 1 |  | 18.85 | Clau de pas per canonada 16mm
Mà d'obra
| A0F-000R | H | Oficial 1a muntador | 0.25 | /R | x | 24.7 | = | 6.175
|  |  | Subtotal mà d'obra | [6 empty] | 6.175
Material
| BJST-T122 | U | Clau de pas per canonada 16mm agrícola i alimentària, per canonades de polietilé. pressió de treball fins a 10bar, serie mètrica. juntes asiento bola en hpde. anell tóric en epdm. distintiu blau. ubicació al final de las líneas que composen la zona de reg. | 1 |  | x | 12 | = | 12
|  |  | Subtotal material | [6 empty] | 12
|  |  | Despeses auxiliars |  |  |  | 2 | % | 0.1235
|  |  | Cost directe | [6 empty] | 18.2985
|  |  | Despeses indirectes |  |  |  | 3 | % |  | 0.54896
|  |  | Total | [6 empty] | 18.8475
P-136 | PJST-TBID | U | Vàlvula de rentat automàtica per a laterals de reg de rosca mascle de 3/4´´ adequades per xarxes de reg per goteig, de cultius hortícoles, arbres fila, vinyes, etc, jardineria, agricultura, usos industrials, per a un manteniment eficient de la línia de reg . aptes per a reg superficial i subterrani. efectiu en condicions de qualitat daigua que requereixin un rentat freqüent. característiques principals: estructura robusta i simple sense parts metàl·liques. materials d´alta qualitat i resistents als productes químics. anell vermell per a una fàcil identificació i inspecció. fàcil d'obrir i netejar |  |  |  | Rend.: | 1 |  | 10.2 | Vàlvula de rentat automàtica
Mà d'obra
| A0F-000R | H | Oficial 1a muntador | 0.25 | /R | x | 24.7 | = | 6.175
|  |  | Subtotal mà d'obra | [6 empty] | 6.175
Material
| BJST-H6RE | U | Vàlvula antidrenant o de rentat automàtica per a instal·lacio de reg per degoteig, de material plàstic, d'1/2'' de diàmetre | 1 |  | x | 3.6 | = | 3.6
|  |  | Subtotal material | [6 empty] | 3.6
|  |  | Despeses auxiliars |  |  |  | 2 | % | 0.1235
|  |  | Cost directe | [6 empty] | 9.8985
|  |  | Despeses indirectes |  |  |  | 3 | % |  | 0.29696
|  |  | Total | [6 empty] | 10.1955
P-137 | PM23-H86Q | U | Hidrant per a soterrar, amb una sortida de 100 mm de diàmetre amb racord bombers, amb tap antirrobatori, connexió a la canonada de 4´´ de diàmetre, muntat en pericó soterrat |  |  |  | Rend.: | 1 |  | 269.11 | Hidrant soterrat,1x100mm,connex.d=4´´,munt.pericó soterrat
Mà d'obra
| A0F-000R | H | Oficial 1a muntador | 1 | /R | x | 24.7 | = | 24.7
| A01-FEPH | H | Ajudant muntador | 1 | /R | x | 21.22 | = | 21.22
|  |  | Subtotal mà d'obra | [6 empty] | 45.92
Material
| BMY0-H5CT | U | Part proporcional d'elements especials i de muntatge per a hidrants soterrats | 1 |  | x | 19.89 | = | 19.89
| BM23-H5C5 | U | Hidrant per a soterrar, amb una sortida de 100 mm de diàmetre amb racord bombers, amb tap antirrobatori, connexió a la canonada de 4´´ de diàmetre | 1 |  | x | 194.77 | = | 194.77
|  |  | Subtotal material | [6 empty] | 214.66
|  |  | Despeses auxiliars |  |  |  | 1.5 | % | 0.6888
|  |  | Cost directe | [6 empty] | 261.2688
|  |  | Despeses indirectes |  |  |  | 3 | % |  | 7.8381
|  |  | Total | [6 empty] | 269.1069
P-138 | PNE3-TB6T | U | Subministrament i col.locació de filtre per a reg de 3/4” amb malla en plastic per a reg per goteig o aspersió. característiques tècniques: connexió 3/4”bsp, cabal màxim 5 m3/h - 6m3/h, superfície filtrant 160 cm3 |  |  |  | Rend.: | 1 |  | 7.51 | Filtre reg
Mà d'obra
| A01-FEPH | H | Ajudant muntador | 0.038 | /R | x | 21.22 | = | 0.80636
| A0F-000R | H | Oficial 1a muntador | 0.038 | /R | x | 24.7 | = | 0.9386
|  |  | Subtotal mà d'obra | [6 empty] | 1.745
Material
| BNE3-TB6T | U | Filtre per a reg de 3/4” amb malla en plastic per a reg per goteig o aspersió. característiques tècniques: connexió 3/4”bsp, cabal màxim 5 m3/h - 6m3/h, superfície filtrant 160 cm3 | 1 |  | x | 5.5 | = | 5.5
|  |  | Subtotal material | [6 empty] | 5.5
|  |  | Despeses auxiliars |  |  |  | 2.5 | % | 0.04362
|  |  | Cost directe | [6 empty] | 7.2886
|  |  | Despeses indirectes |  |  |  | 3 | % |  | 0.21866
|  |  | Total | [6 empty] | 7.5072
P-139 | PPAU-UBT1 | U | Projecte de legalització de la instal·lació elèctrica de baixa tensió, segons rebt, segons rd 842/2022 inclou certificat de direcció d'acabament d'obra, tramitació a l'oge i registre ritsic. incloses taxes administratives. |  |  |  | Rend.: | 1 |  | 1854 | Legalització elèctrica segons rd 842/2022
P-140 | PQ12-THAR | U | Subministrament i col.locació de banc model harpo de la casa Ubirdemis o equivalent de 175cm. de longitud, d'estructura de platina d´acer doblegada i soldada amb protecció antioxidant acabada pintada. seient i respatller de llistons de 90 x 30 mm de fusta europea amb certificació pefc o tropical amb certificació fsc i protegida amb oli monocapa, ancoratge mitjançant dos perns amb protecció antioxidant per estructura introduïts en orificis prèviament realitzats al paviment, farcits amb resina epoxi, ciment ràpid o similar |  |  |  | Rend.: | 1 |  | 332.35 | Banc model harpo de la casa santa @cole o equivalent de 175cm. de longitud
Mà d'obra
| A0D-0007 | H | Manobre | 1.14 | /R | x | 19.95 | = | 22.743
| A0F-000B | H | Oficial 1a | 1.14 | /R | x | 23.9 | = | 27.246
|  |  | Subtotal mà d'obra | [6 empty] | 49.989
Material
| BQ11-THAR | U | Banc model harpo de la casa ubirdemis o equivalent de 175cm. de longitud, d'estructura de platina d'acer doblegada i soldada amb protecció antioxidant acabada pintada. seient i respatller de llistons de 90 x 30 mm de fusta europea amb certificació pefc o tropical amb certificació fsc i protegida amb oli monocapa, ancoratge mitjançant dos perns amb protecció antioxidant per estructura introduïts en orificis prèviament realitzats al paviment, farcits amb resina epoxi, ciment ràpid o similar | 1 |  | x | 250 | = | 250
|  |  | Subtotal material | [6 empty] | 250
Element compost
| B06D-0L92 | M3 | Formigó de 150 kg/m3, amb una proporció en volum 1:4:8, amb ciment pòrtland amb filler calcari cem ii/b-l 32,5 r i granulat de pedra granítica de grandària màxima 20 mm, elaborat a l'obra amb formigonera de 250 l | 0.2816 |  | x | 76.1129 | = | 21.4334
|  |  | Subtotal element compost | [6 empty] | 21.4334
|  |  | Despeses auxiliars |  |  |  | 2.5 | % | 1.2497
|  |  | Cost directe | [6 empty] | 322.6721
|  |  | Despeses indirectes |  |  |  | 3 | % |  | 9.6802
|  |  | Total | [6 empty] | 332.3523
P-141 | PQ14-T8SZ | U | Subministrament i col.locació de banc de formigó model basic 50 de breinco o equivalent de 240x46x60cm de color a determinar per la df dintre de la gama del producte, acabat smooth hidrofugat, sense respatller, col·locat fixat mecànicament; inclou preparació al motllo per integrar enllumenat ghost linear l430mm (simes) 45x430mm segons plànol detall |  |  |  | Rend.: | 1 |  | 1115.63 | Banc de formigó model basic 60 de breinco o equivalent de 240x46x60cm
Mà d'obra
| A0F-000B | H | Oficial 1a | 0.135 | /R | x | 23.9 | = | 3.2265
| A0D-0007 | H | Manobre | 0.135 | /R | x | 19.95 | = | 2.6932
|  |  | Subtotal mà d'obra | [6 empty] | 5.9197
Maquinària
| C152-003A | H | Camió grua de 3 t | 0.135 | /R | x | 44.94 | = | 6.0669
|  |  | Subtotal maquinària | [6 empty] | 6.0669
Material
| BQ13-T8SZ | U | Banc de formigó model basic 60 de breinco o equivalent de 240x46x60cm inclou preparació al motllo per integrar enllumenat ghost linear l430mm (simes) 45x430mm segons plànol detall | 1 |  | x | 1071 | = | 1071
|  |  | Subtotal material | [6 empty] | 1071
|  |  | Despeses auxiliars |  |  |  | 2.5 | % | 0.14799
|  |  | Cost directe | [6 empty] | 1083.1346
|  |  | Despeses indirectes |  |  |  | 3 | % |  | 32.494
|  |  | Total | [6 empty] | 1115.6287
P-142 | PQ14-TBOM | U | Subministrament i col.locació de banc de formigó model boomerang de escofet o equivalent de tres braços de dimensions 238 x 252 x 42 cm / 1850 kg, de formigó moldejat, decapat i hidrofugat , de color a determinar per la df dintre de la gama del producte, amb suports d´acer inoxidable aisi 316 en forma de cilindre, ancorat al cos de formigó amb cargols inox. i col·locat recozat en el terreny sense ancoratges |  |  |  | Rend.: | 1 |  | 1866.5 | Banc de formigó model boomerang de escofet o equivalent
Mà d'obra
| A0F-000B | H | Oficial 1a | 0.135 | /R | x | 23.9 | = | 3.2265
| A0D-0007 | H | Manobre | 0.135 | /R | x | 19.95 | = | 2.6932
|  |  | Subtotal mà d'obra | [6 empty] | 5.9197
Maquinària
| C152-003A | H | Camió grua de 3 t | 0.135 | /R | x | 44.94 | = | 6.0669
|  |  | Subtotal maquinària | [6 empty] | 6.0669
Material
| BQ13-TBOM | U | Banc de formigó model boomerang de escofet o equivalent de tres braços de dimensions 238 x 252 x 42 cm / 1850 kg, de formigó moldejat, decapat i hidrofugat , de color a determinar per la df dintre de la gama del producte, amb suports d´acer inoxidable aisi 316 en forma de cilindre, ancorat al cos de formigó amb cargols inox. | 1 |  | x | 1800 | = | 1800
|  |  | Subtotal material | [6 empty] | 1800
|  |  | Despeses auxiliars |  |  |  | 2.5 | % | 0.14799
|  |  | Cost directe | [6 empty] | 1812.1346
|  |  | Despeses indirectes |  |  |  | 3 | % |  | 54.364
|  |  | Total | [6 empty] | 1866.4987
P-143 | PQ14-TBON | U | Subministrament i col.locació de banc de formigó model bonnie de escofet o equivalent de ø150 x 48 cm / 1700 kg, 240x46x60cm de formigó decapat i hidrofugat , de color a determinar per la df dintre de la gama del producte, col·locat recozat en el terreny sense ancoratges |  |  |  | Rend.: | 1 |  | 1011.6 | Banc de formigó model bonnie de escofet o equivalent
Mà d'obra
| A0F-000B | H | Oficial 1a | 0.135 | /R | x | 23.9 | = | 3.2265
| A0D-0007 | H | Manobre | 0.135 | /R | x | 19.95 | = | 2.6932
|  |  | Subtotal mà d'obra | [6 empty] | 5.9197
Maquinària
| C152-003A | H | Camió grua de 3 t | 0.135 | /R | x | 44.94 | = | 6.0669
|  |  | Subtotal maquinària | [6 empty] | 6.0669
Material
| BQ13-TBON | U | Banc de formigó model bonnie de escofet o equivalent de ø150 x 48 cm / 1700 kg, 240x46x60cm de formigó decapat i hidrofugat , de color a determinar per la df dintre de la gama del producte | 1 |  | x | 970 | = | 970
|  |  | Subtotal material | [6 empty] | 970
|  |  | Despeses auxiliars |  |  |  | 2.5 | % | 0.14799
|  |  | Cost directe | [6 empty] | 982.1346
|  |  | Despeses indirectes |  |  |  | 3 | % |  | 29.464
|  |  | Total | [6 empty] | 1011.5987
P-144 | PQ14-TEXT | U | Subministrament i col.locació de banc de formigó model extasi de escofet o equivalent de forma triangular de dimensions 165 x 165 x 45 cm / 1420 kg, de formigó moldejat, decapat i hidrofugat , de color a determinar per la df dintre de la gama del producte, col·locat recozat en el terreny sense ancoratges |  |  |  | Rend.: | 1 |  | 1011.6 | Banc de formigó model extasi de breinco o equivalent de forma triangular de dimensions 165 x 165 x 4
Mà d'obra
| A0F-000B | H | Oficial 1a | 0.135 | /R | x | 23.9 | = | 3.2265
| A0D-0007 | H | Manobre | 0.135 | /R | x | 19.95 | = | 2.6932
|  |  | Subtotal mà d'obra | [6 empty] | 5.9197
Maquinària
| C152-003A | H | Camió grua de 3 t | 0.135 | /R | x | 44.94 | = | 6.0669
|  |  | Subtotal maquinària | [6 empty] | 6.0669
Material
| BQ13-TEXT | U | Banc de formigó model extasi de escofet o equivalent de forma triangular de dimensions 165 x 165 x 45 cm / 1420 kg, de formigó moldejat, decapat i hidrofugat , de color a determinar per la df dintre de la gama del producte | 1 |  | x | 970 | = | 970
|  |  | Subtotal material | [6 empty] | 970
|  |  | Despeses auxiliars |  |  |  | 2.5 | % | 0.14799
|  |  | Cost directe | [6 empty] | 982.1346
|  |  | Despeses indirectes |  |  |  | 3 | % |  | 29.464
|  |  | Total | [6 empty] | 1011.5987
P-145 | PQ14-TPUF | U | Subministrament i col.locació de banc de formigó model puff de escofet o equivalent de forma cuadrada i arrodonida de dimensions 150 x 150 x 45 cm / 2100 kg, de formigó moldejat, decapat i hidrofugat , de color a determinar per la df dintre de la gama del producte, col·locat recozat en el terreny sense ancoratges |  |  |  | Rend.: | 1 |  | 1011.6 | Banc de formigó model puff de escofet o equivalent
Mà d'obra
| A0F-000B | H | Oficial 1a | 0.135 | /R | x | 23.9 | = | 3.2265
| A0D-0007 | H | Manobre | 0.135 | /R | x | 19.95 | = | 2.6932
|  |  | Subtotal mà d'obra | [6 empty] | 5.9197
Maquinària
| C152-003A | H | Camió grua de 3 t | 0.135 | /R | x | 44.94 | = | 6.0669
|  |  | Subtotal maquinària | [6 empty] | 6.0669
Material
| BQ13-TPUF | U | Banc de formigó model puff de escofet o equivalent de forma cuadrada i arrodonida de dimensions 150 x 150 x 45 cm / 2100 kg, de formigó moldejat, decapat i hidrofugat , de color a determinar per la df dintre de la gama del producte, | 1 |  | x | 970 | = | 970
|  |  | Subtotal material | [6 empty] | 970
|  |  | Despeses auxiliars |  |  |  | 2.5 | % | 0.14799
|  |  | Cost directe | [6 empty] | 982.1346
|  |  | Despeses indirectes |  |  |  | 3 | % |  | 29.464
|  |  | Total | [6 empty] | 1011.5987
P-146 | PQ23-TPAP | U | Subministrament i col.locació de paperera model paperegena de escofet o equivalent de dimensions .ø67 x 80 cm / 80 kg / 82 l.; el cos cilíndric està fabricat en xapa d'acer zincat i pintat efecte corten o color negre forja mentre que la seva boca, en forma d'ampli con, està repussat en acer inoxidable aisi 316 l acabat polit. la bossa de recollida de residus queda assegurada gràcies al sistema de fixació telescòpic, que permet el desplaçament vertical d'un cèrcol de perfil calibrat d'acer inoxidable. l'ancoratge sota el paviment es resol amb tres espàrrecs metàl·lics soldats a la base del cilindre menor. |  |  |  | Rend.: | 1 |  | 579.34 | Paperera model paperegena de escofet o equivalent de dimensions .ø67 x 80 cm / 80 kg / 82 l.;
Mà d'obra
| A0F-000B | H | Oficial 1a | 0.28 | /R | x | 23.9 | = | 6.692
| A0D-0007 | H | Manobre | 0.28 | /R | x | 19.95 | = | 5.586
|  |  | Subtotal mà d'obra | [6 empty] | 12.278
Material
| BQ23-TPAP | U | Paperera model paperegena de escofet o equivalent de dimensions .ø67 x 80 cm / 80 kg / 82 l.; | 1 |  | x | 550 | = | 550
|  |  | Subtotal material | [6 empty] | 550
|  |  | Despeses auxiliars |  |  |  | 1.5 | % | 0.18417
|  |  | Cost directe | [6 empty] | 562.4622
|  |  | Despeses indirectes |  |  |  | 3 | % |  | 16.8739
|  |  | Total | [6 empty] | 579.336
P-147 | PQA1-T001 | u | SUBMINISTRAMENT I COL.LOCACIÓ DE de joc infantil GRONXADOR DOBLE PETIT Ref.K6.12820-1 de la casa BDU o equivalent compostper 1 carcassa de gronxador de fusta de làrix de muntanya no impregnada, amb peus metàl·lics i pals secció quadrada de 15-18 cm, 1 dispositiu complet de suspensió del gronxador. Alçada 2,55 m, amplada 3,80 m, profunditat 1,75 m. Pes 200 kg. Amb 1 seient pla i 1 seient de nadó. iformació nclou Fonaments: 4 peces 60 x 70 x 60cm, profunditat d'excavació 80 cm amb 4 punts d'ancoratge fixats amb formigó |  |  |  | Rend.: | 1 |  | 5038.94 | Gronxador 2 seients inf.,estructura acer, a=3.2 a 3.8m h=2m,4 punts d'ancoratge,fixats amb form.
Mà d'obra
| A01-FEPH | H | Ajudant muntador | 6 | /R | x | 21.22 | = | 127.32
| A0F-000R | H | Oficial 1a muntador | 4 | /R | x | 24.7 | = | 98.8
|  |  | Subtotal mà d'obra | [6 empty] | 226.12
Maquinària
| C20H-00DN | h | Martell trencador manual | 6 | /R | x | 3.18 | = | 19.08
|  |  | Subtotal maquinària | [6 empty] | 19.08
Material
| BQA1-T001 | u | joc infantil GRONXADOR DOBLE PETIT Ref.K6.12820-1 de la casa BDU o equivalent compostper 1 carcassa de gronxador de fusta de làrix de muntanya no impregnada, amb peus metàl·lics i pals secció quadrada de 15-18 cm, 1 dispositiu complet de suspensió del gronxador. Alçada 2,55 m, amplada 3,80 m, profunditat 1,75 m. Pes 200 kg. Amb 1 seient pla i 1 seient de nadó | 1 |  | x | 4524.85 | = | 4524.85
|  |  | Subtotal material | [6 empty] | 4524.85
Element compost
| B06D-0L8X | m3 | Formigó de 150 kg/m3, amb una proporció en volum 1:4:8, amb ciment pòrtland amb filler calcari CEM II/B-L 32,5 R i granulat de pedra granítica de grandària màxima 40 mm, elaborat a l'obra amb formigonera de 165 l | 1.5 |  | x | 79.1576 | = | 118.7365
|  |  | Subtotal element compost | [6 empty] | 118.7365
|  |  | Despeses auxiliars |  |  |  | 1.5 | % | 3.3918
|  |  | Cost directe | [6 empty] | 4892.1782
|  |  | Despeses indirectes |  |  |  | 3 | % |  | 146.7654
|  |  | Total | [6 empty] | 5038.9436
P-148 | PQA1-T002 | u | subministrament i col.locació de joc infantil estructura de construcció amb tobogan 014 Ref. 5.01400 de la casa BDU o equivalent compostos per 1 plataforma 1.6 x 2.5m, altura 1.5m, 3 parets, 4 escales, 2 muntacàrregues per a sorra, 3 tubs per abocar sorra amb 3 1 safata per a sorra, 2 nivells, 1 roda per a sorra i 1 tobogan d'acer inoxidable d'1,50 m d'alçada i o,45 m d'amplada, amb ancoratge per terra. Llargada global 5,80 m. Amplada, global 2,40 m. Alçada, total 2,55m. Pes total aprox. 700 kg. Troncs a secció quadrada d'aprox 18 cm. A Fusta serrada de làrix de muntanya sense nucli. Esglaons d´ascensió de fusta premsada i polida, diàmetre 42mm. Terres de plataforma d'entarimat encadellat de 45mm. Cadenes de baules petites, 5 mm, soldades abans de la galvanització en bany calent. Contenidor de sorra de segments de pneumàtics allisats. Rampes de plàstic, gruix de parets aprox. 7mm. Roda per a sorra galvanitzada en bany calent. inclou formació de Fonaments: 4 peces 60 x 60 x 40cm, profunditat d'excavació: 70 cm, per a peus d'acer 80 cm. Tobogan: no cal formigó; profunditat d'excavació per a l'àncora 55 cm |  |  |  | Rend.: | 1 |  | 14972.44 | estructura de construcció amb tobogan 014 Ref. 5.01400 de la casa BDU o equivalent
Mà d'obra
| A0F-000R | H | Oficial 1a muntador | 8 | /R | x | 24.7 | = | 197.6
| A01-FEPH | H | Ajudant muntador | 6 | /R | x | 21.22 | = | 127.32
|  |  | Subtotal mà d'obra | [6 empty] | 324.92
Maquinària
| C20H-00DN | h | Martell trencador manual | 6 | /R | x | 3.18 | = | 19.08
|  |  | Subtotal maquinària | [6 empty] | 19.08
Material
| BQA1-T002 | u | joc infantil ESTRUCTURA DE CONSTRUCCIÓ AMB TOBOGAN 014 Ref. 5.01400 de la casa BDU o equivalent compostos per 1 plataforma 1.6 x 2.5m, altura 1.5m, 3 parets, 4 escales, 2 muntacàrregues per a sorra, 3 tubs per abocar sorra amb 3 1 safata per a sorra, 2 nivells, 1 roda per a sorra i 1 tobogan d'acer inoxidable d'1,50 m d'alçada i o,45 m d'amplada, amb ancoratge per terra. Llargada global 5,80 m. Amplada, global 2,40 m. Alçada, total 2,55m. Pes total aprox. 700 kg. Troncs a secció quadrada d'aprox 18 cm. A Fusta serrada de làrix de muntanya sense nucli. Esglaons d´ascensió de fusta premsada i polida, diàmetre 42mm. Terres de plataforma d'entarimat encadellat de 45mm. Cadenes de baules petites, 5 mm, soldades abans de la galvanització en bany calent. Contenidor de sorra de segments de pneumàtics allisats. Rampes de plàstic, gruix de parets aprox. 7mm. Roda per a sorra galvanitzada en bany calent. Fonaments: 4 peces 60 x 60 x 40cm, profunditat d'excavació: 70 cm, per a peus d'acer 80 cm. Tobogan: no cal formigó; profunditat d'excavació per a l'àncora 55 cm | 1 |  | x | 13950 | = | 13950
|  |  | Subtotal material | [6 empty] | 13950
Element compost
| B06D-0L8X | m3 | Formigó de 150 kg/m3, amb una proporció en volum 1:4:8, amb ciment pòrtland amb filler calcari CEM II/B-L 32,5 R i granulat de pedra granítica de grandària màxima 40 mm, elaborat a l'obra amb formigonera de 165 l | 3 |  | x | 79.1576 | = | 237.4729
|  |  | Subtotal element compost | [6 empty] | 237.4729
|  |  | Despeses auxiliars |  |  |  | 1.5 | % | 4.8738
|  |  | Cost directe | [6 empty] | 14536.3467
|  |  | Despeses indirectes |  |  |  | 3 | % |  | 436.0904
|  |  | Total | [6 empty] | 14972.4371
P-149 | PQA1-T003 | u | subministrament i col.locació de Joc de Sorra ''caterpilla''. Variant 4. ref s.00025 de bdu o equivalent En fusta d'Alerce de Montaña, sense nucli. Amb ranures i llenguetes de 40mm. de gruix. I fusta laminada, la part acolorida amb pintura acrílica sense dissolvents. Cordes Corocord® compostes per 6 cables d´acer inoxidable, embolicats per fil de poliamida. I cadenes de 5 mm. soldades abans de la galvanització. Pals acer inoxidable. Llarg 3,90 m, ample 1,40 mi alt 1,65 m.inclou Fonamentació: 4 punts d'ancoratge de 60x60x60 cm. profunditat d'excavació 80 cm |  |  |  | Rend.: | 1 |  | 8139.27 | Joc de Sorra ´´caterpillar´´. Variant 4. ref s.00025 de bdu o equivalent
Mà d'obra
| A01-FEPH | H | Ajudant muntador | 6 | /R | x | 21.22 | = | 127.32
| A0F-000R | H | Oficial 1a muntador | 6 | /R | x | 24.7 | = | 148.2
|  |  | Subtotal mà d'obra | [6 empty] | 275.52
Maquinària
| C20H-00DN | h | Martell trencador manual | 6 | /R | x | 3.18 | = | 19.08
|  |  | Subtotal maquinària | [6 empty] | 19.08
Material
| BQA1-T003 | u | Joc de Sorra ´´caterpillar´´. Variant 4. ref s.00025 de bdu o equivalent En fusta d'Alerce de Montaña, sense nucli. Amb ranures i llenguetes de 40mm. de gruix. I fusta laminada, la part acolorida amb pintura acrílica sense dissolvents. Cordes Corocord® compostes per 6 cables d´acer inoxidable, embolicats per fil de poliamida. I cadenes de 5 mm. soldades abans de la galvanització. Pals acer inoxidable. Llarg 3,90 m, ample 1,40 mi alt 1,65 m | 1 |  | x | 7366 | = | 7366
|  |  | Subtotal material | [6 empty] | 7366
Element compost
| B06D-0L8X | m3 | Formigó de 150 kg/m3, amb una proporció en volum 1:4:8, amb ciment pòrtland amb filler calcari CEM II/B-L 32,5 R i granulat de pedra granítica de grandària màxima 40 mm, elaborat a l'obra amb formigonera de 165 l | 3 |  | x | 79.1576 | = | 237.4729
|  |  | Subtotal element compost | [6 empty] | 237.4729
|  |  | Despeses auxiliars |  |  |  | 1.5 | % | 4.1328
|  |  | Cost directe | [6 empty] | 7902.2057
|  |  | Despeses indirectes |  |  |  | 3 | % |  | 237.0662
|  |  | Total | [6 empty] | 8139.2719
P-150 | PQA1-T004 | u | Unitat de joc infantil ''ninot giratori amb anella'', (color opcional) amb anell Ref. 6.28000 de la casa BDU o equivalent compostos per 1 ninot giratori amb eix i peu de suport. Alçada de l'equipament 0,9m. Diàmetre aprox. 0,40m. Pes total aprox. 160 kg. Major component 110 kg. Cos giratori tornejat a partir d'una peça de làrix de muntanya no impregnat. La fusta està partida en sec i cargolada amb una llengüeta de goma, per prevenir que la fusta sòlida es parteixi. Totes les parts metàl·liques visibles són d?acer inoxidable. Amb coixinets dobles de poliamida. Per acolorir-opcional- s'han emprat pintures acríliques lliures de dissolvents. La fusta està processada de manera que permet que l'estructura de la fusta romangui clarament visible. inclou Fonaments: 1 peça Ø 100 x 45 cm. Profunditat d'excavació 45/ 75 cm |  |  |  | Rend.: | 1 |  | 3477.49 | joc infantil ''ninot giratori amb anella''
Mà d'obra
| A0F-000R | H | Oficial 1a muntador | 6 | /R | x | 24.7 | = | 148.2
| A01-FEPH | H | Ajudant muntador | 6 | /R | x | 21.22 | = | 127.32
|  |  | Subtotal mà d'obra | [6 empty] | 275.52
Maquinària
| C20H-00DN | h | Martell trencador manual | 6 | /R | x | 3.18 | = | 19.08
|  |  | Subtotal maquinària | [6 empty] | 19.08
Material
| BQA1.T004 | u | Unitat de joc infantil ''ninot giratori amb anella'', (color opcional) amb anell Ref. 6.28000 de la casa BDU o equivalent compostos per 1 ninot giratori amb eix i peu de suport. Alçada de l'equipament 0,9m. Diàmetre aprox. 0,40m. Pes total aprox. 160 kg. Major component 110 kg. Cos giratori tornejat a partir d'una peça de làrix de muntanya no impregnat. La fusta està partida en sec i cargolada amb una llengüeta de goma, per prevenir que la fusta sòlida es parteixi. Totes les parts metàl·liques visibles són d?acer inoxidable. Amb coixinets dobles de poliamida. Per acolorir-opcional- s'han emprat pintures acríliques lliures de dissolvents. La fusta està processada de manera que permet que l'estructura de la fusta romangui clarament visible. | 1 |  | x | 2840 | = | 2840
|  |  | Subtotal material | [6 empty] | 2840
Element compost
| B06D-0L8X | m3 | Formigó de 150 kg/m3, amb una proporció en volum 1:4:8, amb ciment pòrtland amb filler calcari CEM II/B-L 32,5 R i granulat de pedra granítica de grandària màxima 40 mm, elaborat a l'obra amb formigonera de 165 l | 3 |  | x | 79.1576 | = | 237.4729
|  |  | Subtotal element compost | [6 empty] | 237.4729
|  |  | Despeses auxiliars |  |  |  | 1.5 | % | 4.1328
|  |  | Cost directe | [6 empty] | 3376.2057
|  |  | Despeses indirectes |  |  |  | 3 | % |  | 101.2862
|  |  | Total | [6 empty] | 3477.4919
P-151 | PQZ0-T100 | U | Aparcament per a bicicletes model bicilínia ´´santa & cole´´ d'un tram, per a 8 bicicletes, de 301 cm de longitud, compost per suports de barana de platina d'acer inoxidable aisi 304 acabat esmerilat, passamans i braços de tub d'acer inoxidable aisi 304 acabat polit de 84 i 51 mm de diàmetre respectivament i 2 mm de gruix, fins i tot perns d'ancoratge. |  |  |  | Rend.: | 1 |  | 2479.03 | Aparcabici. modular,
Mà d'obra
| A0F-000R | H | Oficial 1a muntador | 0.4 | /R | x | 24.7 | = | 9.88
| A01-FEPH | H | Ajudant muntador | 0.4 | /R | x | 21.22 | = | 8.488
|  |  | Subtotal mà d'obra | [6 empty] | 18.368
Material
| BQZ0-T100 | U | Aparcament per a bicicletes model bicilínia ´´santa & cole´´ d'un tram, per a 8 bicicletes, de 301 cm de longitud, compost per suports de barana de platina d'acer inoxidable aisi 304 acabat esmerilat, passamans i braços de tub d'acer inoxidable aisi 304 acabat polit de 84 i 51 mm de diàmetre respectivament i 2 mm de gruix, fins i tot perns d'ancoratge. | 1 |  | x | 2388 | = | 2388
|  |  | Subtotal material | [6 empty] | 2388
|  |  | Despeses auxiliars |  |  |  | 2.5 | % | 0.4592
|  |  | Cost directe | [6 empty] | 2406.8272
|  |  | Despeses indirectes |  |  |  | 3 | % |  | 72.2048
|  |  | Total | [6 empty] | 2479.032
P-152 | PR20-ELJ5 | M2 | Anivellament i repassada del terreny per a obtenir el perfil d'acabat, amb mitjans manuals, per a un pendent del 12 al 50 % |  |  |  | Rend.: | 1 |  | 3.81 | Anivellament+repassada terr.,manuals,pend.12 al 50%
Mà d'obra
| A0G-0022 | H | Oficial 2a jardiner | 0.14 | /R | x | 26.04 | = | 3.6456
|  |  | Subtotal mà d'obra | [6 empty] | 3.6456
|  |  | Despeses auxiliars |  |  |  | 1.5 | % | 0.05468
|  |  | Cost directe | [6 empty] | 3.7003
|  |  | Despeses indirectes |  |  |  | 3 | % |  | 0.11101
|  |  | Total | [6 empty] | 3.8113
P-153 | PR36-8RV4 | M3 | Terra vegetal de jardineria de categoria alta, amb una conductivitat elèctrica menor de 0,8 ds/m, segons ntj 07a, subministrada a granel i escampada amb retroexcavadora petita i mitjans manuals per reblert d'escosells, parterres horitzontals i talussos |  |  |  | Rend.: | 1 |  | 46.73 | Terra vegetal jardineria cat.alta,granel,escamp.retro.petita+m.man.
Mà d'obra
| A01-FEPJ | H | Ajudant jardiner | 0.2 | /R | x | 24.11 | = | 4.822
|  |  | Subtotal mà d'obra | [6 empty] | 4.822
Maquinària
| C13C-00LP | H | Retroexcavadora sobre pneumàtics de 8 a 10 t | 0.0845 | /R | x | 44.99 | = | 3.8017
|  |  | Subtotal maquinària | [6 empty] | 3.8017
Material
| BR3D-21GI | M3 | Terra vegetal de jardineria de categoria alta, amb una conductivitat elèctrica menor de 0,8 ds/m, segons ntj 07a, subministrada a granel | 1.155 |  | x | 31.75 | = | 36.6713
|  |  | Subtotal material | [6 empty] | 36.6713
|  |  | Despeses auxiliars |  |  |  | 1.5 | % | 0.07233
|  |  | Cost directe | [6 empty] | 45.3672
|  |  | Despeses indirectes |  |  |  | 3 | % |  | 1.361
|  |  | Total | [6 empty] | 46.7283
P-154 | PR36-TRUY | M3 | Formació de sol estructural amb 80% de grava granitica de pedrera, rentada, de 20-40mm, 20% de terra vegetal (amb 5% de materia orgànica) i hidrogel amb una proporció de 0,8kg/m3 de terra, escampada amb retroexcavadora petita i mitjans manuals executat en capes alternes de 15cm de graves i 5cm de terres amb compactació fins assolir cbr de 50 |  |  |  | Rend.: | 1 |  | 49.09 | Sol estructural
Mà d'obra
| A01-FEPJ | H | Ajudant jardiner | 0.27 | /R | x | 24.11 | = | 6.5097
|  |  | Subtotal mà d'obra | [6 empty] | 6.5097
Maquinària
| C13C-00LP | H | Retroexcavadora sobre pneumàtics de 8 a 10 t | 0.1141 | /R | x | 44.99 | = | 5.1334
|  |  | Subtotal maquinària | [6 empty] | 5.1334
Material
| B03J-TK87 | T | Grava granitica de pedrera, rentada, de 20-40mm | 1.41 |  | x | 18.82 | = | 26.5362
| BR3D-T1GJ | M3 | Terra vegetal (amb 5% de materia orgànica) i hidrogel amb una proporció de 0,8kg/m3 de terra | 0.222 |  | x | 42.28 | = | 9.3862
|  |  | Subtotal material | [6 empty] | 35.9224
|  |  | Despeses auxiliars |  |  |  | 1.5 | % | 0.09765
|  |  | Cost directe | [6 empty] | 47.6631
|  |  | Despeses indirectes |  |  |  | 3 | % |  | 1.4299
|  |  | Total | [6 empty] | 49.093
P-155 | PR36-TRV4 | M3 | Reblert de escossel o àmbit de plantació amb barreja de terra franco sorrenca (70% de sorra rentada i 30% de terra vegetal fertilizada), terra vegetal de jardineria de categoria alta, amb una conductivitat elèctrica menor de 0,8 ds/m, segons ntj 07a, subministrada a granel i escampada amb retroexcavadora petita i mitjans manuals |  |  |  | Rend.: | 1 |  | 61.94 | Barreja de terra franco sorrenca (70% de sorra rentada i 30% de terra vegetal fertilizada
Mà d'obra
| A01-FEPJ | H | Ajudant jardiner | 0.2 | /R | x | 24.11 | = | 4.822
|  |  | Subtotal mà d'obra | [6 empty] | 4.822
Maquinària
| C13C-00LP | H | Retroexcavadora sobre pneumàtics de 8 a 10 t | 0.0845 | /R | x | 44.99 | = | 3.8017
|  |  | Subtotal maquinària | [6 empty] | 3.8017
Material
| BR3D-21GI | M3 | Terra vegetal de jardineria de categoria alta, amb una conductivitat elèctrica menor de 0,8 ds/m, segons ntj 07a, subministrada a granel | 0.35 |  | x | 31.75 | = | 11.1125
| B03L-05MX | T | Sorra de riu rentada de 0.1 a 0.5 mm | 1.05 |  | x | 38.41 | = | 40.3305
|  |  | Subtotal material | [6 empty] | 51.443
|  |  | Despeses auxiliars |  |  |  | 1.5 | % | 0.07233
|  |  | Cost directe | [6 empty] | 60.139
|  |  | Despeses indirectes |  |  |  | 3 | % |  | 1.8042
|  |  | Total | [6 empty] | 61.9432
P-156 | PR3C-8ZQR | M2 | Encoixinament amb escorça de pi de 10 a 35 mm, subministrada a granel, escampada amb retroexcavadora petita i mitjans manuals en capa uniforme de gruix fins a 10 cm |  |  |  | Rend.: | 1 |  | 4.49 | Encoixinament escorça pi 10 a 35mm,granel,escamp.retro.petita+m.man.,gfins a 10cm
Mà d'obra
| A01-FEPJ | H | Ajudant jardiner | 0.028 | /R | x | 24.11 | = | 0.67508
|  |  | Subtotal mà d'obra | [6 empty] | 0.67508
Maquinària
| C13C-00LP | H | Retroexcavadora sobre pneumàtics de 8 a 10 t | 0.012 | /R | x | 44.99 | = | 0.53988
|  |  | Subtotal maquinària | [6 empty] | 0.53988
Material
| BR35-21GO | M3 | Escorça de pi de 10 a 35 mm, subministrada a granel | 0.1 |  | x | 31.35 | = | 3.135
|  |  | Subtotal material | [6 empty] | 3.135
|  |  | Despeses auxiliars |  |  |  | 1.5 | % | 0.01013
|  |  | Cost directe | [6 empty] | 4.3601
|  |  | Despeses indirectes |  |  |  | 3 | % |  | 0.1308
|  |  | Total | [6 empty] | 4.4909
P-157 | PR415-T500 | U | Partida alçada a justificar per imprevistos valorat en un 2% del PEM de la fase 1A (PEM 677,877,71) 2%=13.557,55 |  |  |  | Rend.: | 1 |  | 13557.55 | Partida alçada a justificar per imprevistos
P-158 | PR44C-8W17 | U | Subministrament de platanus x acerifolia de perímetre de 18 a 20 cm, amb pa de terra de diàmetre mínim 57 cm i profunditat mínima 39,9 cm segons fórmules ntj |  |  |  | Rend.: | 1 |  | 84 | Subministrament platanus x acerifolia perím=18 a 20cm,pa terra d>=57cm,h>=39,9cm s/ntj
Material
| BR44C-23A5 | U | Platanus x acerifolia de perímetre de 18 a 20 cm, amb pa de terra de diàmetre mínim 57 cm i profunditat mínima 39,9 cm segons fórmules ntj | 1 |  | x | 81.55 | = | 81.55
|  |  | Subtotal material | [6 empty] | 81.55
|  |  | Cost directe | [6 empty] | 81.55
|  |  | Despeses indirectes |  |  |  | 3 | % |  | 2.4465
|  |  | Total | [6 empty] | 83.9965
P-159 | PR45-T900 | U | Partida unitaria d'abonament íntregre per a manteniment anual segons pla de manteniment de la vegetació i instal.lació de reg incorporat al projecte. repercutit 25% del total a la fase 1A |  |  |  | Rend.: | 1 |  | 15450 | Manteniment anual segons pla de manteniment incorporat al projecte en l'annex a.5 jardineria.
P-160 | PR450-8WSW | U | Subministrament de quercus ilex de perímetre de 18 a 20 cm, amb pa de terra de diàmetre mínim 57 cm i profunditat mínima 39,9 cm segons fórmules ntj |  |  |  | Rend.: | 1 |  | 189.68 | Subministrament quercus ilex perím=18 a 20cm, pa terra d>=57cm,h>=39,9cm s/ntj
Material
| BR450-23LR | U | Quercus ilex de perímetre de 18 a 20 cm, amb pa de terra de diàmetre mínim 57 cm i profunditat mínima 39,9 cm segons fórmules ntj | 1 |  | x | 184.16 | = | 184.16
|  |  | Subtotal material | [6 empty] | 184.16
|  |  | Cost directe | [6 empty] | 184.16
|  |  | Despeses indirectes |  |  |  | 3 | % |  | 5.5248
|  |  | Total | [6 empty] | 189.6848
P-161 | PR450-8WT1 | U | Subministrament de quercus pubescens de perímetre de 18 a 20 cm, amb pa de terra de diàmetre mínim 57 cm i profunditat mínima 39,9 cm segons fórmules ntj |  |  |  | Rend.: | 1 |  | 171.02 | Subministrament quercus pubescens perím=18 a 20cm, pa terra d>=57cm,h>=39,9cm s/ntj
Material
| BR450-23M5 | U | Quercus pubescens de perímetre de 18 a 20 cm, amb pa de terra de diàmetre mínim 57 cm i profunditat mínima 39,9 cm segons fórmules ntj | 1 |  | x | 166.04 | = | 166.04
|  |  | Subtotal material | [6 empty] | 166.04
|  |  | Cost directe | [6 empty] | 166.04
|  |  | Despeses indirectes |  |  |  | 3 | % |  | 4.9812
|  |  | Total | [6 empty] | 171.0212
P-162 | PR468-915Z | U | Subministrament de cupressus sempervirens d'alçària de 400 a 450 cm, en contenidor de 120 a 140 l |  |  |  | Rend.: | 1 |  | 203.88 | Subministrament cupressus sempervirens h=400 a 450cm, contenidor 120 a 140l
Material
| BR468-24O2 | U | Cupressus sempervirens d'alçària de 400 a 450 cm, en contenidor de 120 a 140 l | 1 |  | x | 197.94 | = | 197.94
|  |  | Subtotal material | [6 empty] | 197.94
|  |  | Cost directe | [6 empty] | 197.94
|  |  | Despeses indirectes |  |  |  | 3 | % |  | 5.9382
|  |  | Total | [6 empty] | 203.8782
P-163 | PR4EC-T300 | M2 | Formació de conjunt d'entapissants reptants paisatge roureda amb rosmarinus officinalis prostatus |  |  |  | Rend.: | 1 |  | 43.67 | Formació de conjunt d'entapissants reptants paisatge roureda amb rosmarinus officinalis prostatus
Material
| BR4H2-269A | U | Rosmarinus officinalis 'prostratus' en contenidor de 3 l | 16 |  | x | 2.65 | = | 42.4
|  |  | Subtotal material | [6 empty] | 42.4
|  |  | Cost directe | [6 empty] | 42.4
|  |  | Despeses indirectes |  |  |  | 3 | % |  | 1.272
|  |  | Total | [6 empty] | 43.672
P-164 | PR4EC-T4MY | M2 | Formació de conjunt d'arbustives tipus roureda amb barreja de lavandula angustifolia, rosmarinus officinalis, cistus monspeliensis i phlomis purpurea |  |  |  | Rend.: | 1 |  | 64.89 | Formació de conjunt d'arbustives tipus roureda
Material
| BR4BF-25S2 | U | Cistus monspeliensis en contenidor de 3 l | 4 |  | x | 3.52 | = | 14.08
| BR4EC-25XK | U | Lavandula angustifolia en contenidor de 6 l | 4 |  | x | 6.04 | = | 24.16
| BR4H2-2697 | U | Rosmarinus officinalis en contenidor de 3 l | 4 |  | x | 2.65 | = | 10.6
| BR4G9-265G | U | Phlomis purpurea d'alçària de 30 a 50 cm, en contenidor de 3 l | 4 |  | x | 3.54 | = | 14.16
|  |  | Subtotal material | [6 empty] | 63
|  |  | Cost directe | [6 empty] | 63
|  |  | Despeses indirectes |  |  |  | 3 | % |  | 1.89
|  |  | Total | [6 empty] | 64.89
P-165 | PR61-8ZJZ | U | Plantació de planta arbustiva o entapissant en contenidor d'1 a 1.5 l, excavació de clot de plantació de 25x25x25 cm amb mitjans manuals, en un pendent inferior al 35 %, reblert del clot amb terra de l'excavació barrejada amb un 10% de compost i primer reg |  |  |  | Rend.: | 1 |  | 2.38 | Plant.arbustiva o entap,cont.=1 a 1.5l,25x25x25cm,m.man.,pend.inferior al 35%,terra excav.+10% comp.
Mà d'obra
| A01-FEPJ | H | Ajudant jardiner | 0.065 | /R | x | 24.11 | = | 1.5672
| A0G-0022 | H | Oficial 2a jardiner | 0.016 | /R | x | 26.04 | = | 0.41664
| A0F-000M | H | Oficial 1a jardiner | 0.008 | /R | x | 27.16 | = | 0.21728
|  |  | Subtotal mà d'obra | [6 empty] | 2.2011
Material
| BR32-21DG | M3 | Compost de classe i, d'origen vegetal, segons ntj 05c, subministrat en sacs de 0,8 m3 | 0.0016 |  | x | 48.11 | = | 0.07698
| B011-05ME | M3 | Aigua | 0.003 |  | x | 1.34 | = | 0.00402
|  |  | Subtotal material | [6 empty] | 0.081
|  |  | Despeses auxiliars |  |  |  | 1.5 | % | 0.03302
|  |  | Cost directe | [6 empty] | 2.3151
|  |  | Despeses indirectes |  |  |  | 3 | % |  | 0.06945
|  |  | Total | [6 empty] | 2.3845
P-166 | PR62-TZ01 | U | Plantació d'arbre de diferents especies, amb pa de terra o contenidor, de 3.5 a 5 m d'alçària de tronc i capçada, excavació de clot de plantació de 200x200x100 cm amb mitjans mecànics, en un pendent inferior al 25 %, reblert del clot amb terra de l'excavació barrejada amb un 10% de compost i primer reg |  |  |  | Rend.: | 1 |  | 145.96 | Plant.plantació en zona vegetal
Mà d'obra
| A0G-0022 | H | Oficial 2a jardiner | 0.5 | /R | x | 26.04 | = | 13.02
| A0F-000M | H | Oficial 1a jardiner | 0.25 | /R | x | 27.16 | = | 6.79
| A01-FEPJ | H | Ajudant jardiner | 0.63 | /R | x | 24.11 | = | 15.1893
|  |  | Subtotal mà d'obra | [6 empty] | 34.9993
Maquinària
| C154-003N | H | Camió per a transport de 7 t | 0.46 | /R | x | 34.44 | = | 15.8424
| C152-0039 | H | Camió grua de 5 t | 0.25 | /R | x | 49.94 | = | 12.485
| C151-002Z | H | Camió cisterna de 8 m3 | 0.41 | /R | x | 45.43 | = | 18.6263
| C13C-00LP | H | Retroexcavadora sobre pneumàtics de 8 a 10 t | 0.555 | /R | x | 44.99 | = | 24.9694
|  |  | Subtotal maquinària | [6 empty] | 71.9232
Material
| BR32-21DJ | M3 | Compost de classe i, d'origen vegetal, segons ntj 05c, subministrat a granel | 0.96 |  | x | 35.06 | = | 33.6576
| B011-05ME | M3 | Aigua | 0.45 |  | x | 1.34 | = | 0.603
|  |  | Subtotal material | [6 empty] | 34.2606
|  |  | Despeses auxiliars |  |  |  | 1.5 | % | 0.52499
|  |  | Cost directe | [6 empty] | 141.708
|  |  | Despeses indirectes |  |  |  | 3 | % |  | 4.2512
|  |  | Total | [6 empty] | 145.9593
P-167 | PR62-TZ0P | U | Plantació d'arbre de diferents especies, amb pa de terra o contenidor, de 3.5 a 5 m d'alçària de tronc i capçada, excavació de clot de plantació de 180x180x90 cm amb mitjans mecànics, en un pendent inferior al 25 %,de sol estructural reblert del clot amb substitució total de terra de l'excavació per sorra rentada i compost (70%-30%), primer reg i càrrega de les terres sobrants a camió |  |  |  | Rend.: | 1 |  | 280.47 | Plantació en parterrre de sol estructural
Mà d'obra
| A0G-0022 | H | Oficial 2a jardiner | 0.5 | /R | x | 26.04 | = | 13.02
| A0F-000M | H | Oficial 1a jardiner | 0.25 | /R | x | 27.16 | = | 6.79
| A01-FEPJ | H | Ajudant jardiner | 0.63 | /R | x | 24.11 | = | 15.1893
|  |  | Subtotal mà d'obra | [6 empty] | 34.9993
Maquinària
| C13C-00LP | H | Retroexcavadora sobre pneumàtics de 8 a 10 t | 0.555 | /R | x | 44.99 | = | 24.9694
| C151-002Z | H | Camió cisterna de 8 m3 | 0.41 | /R | x | 45.43 | = | 18.6263
| C154-003N | H | Camió per a transport de 7 t | 0.46 | /R | x | 34.44 | = | 15.8424
| C152-0039 | H | Camió grua de 5 t | 0.25 | /R | x | 49.94 | = | 12.485
|  |  | Subtotal maquinària | [6 empty] | 71.9232
Material
| B011-05ME | M3 | Aigua | 0.45 |  | x | 1.34 | = | 0.603
| B03L-05MX | T | Sorra de riu rentada de 0.1 a 0.5 mm | 3.4 |  | x | 38.41 | = | 130.594
| BR32-21DJ | M3 | Compost de classe i, d'origen vegetal, segons ntj 05c, subministrat a granel | 0.96 |  | x | 35.06 | = | 33.6576
|  |  | Subtotal material | [6 empty] | 164.8546
|  |  | Despeses auxiliars |  |  |  | 1.5 | % | 0.52499
|  |  | Cost directe | [6 empty] | 272.302
|  |  | Despeses indirectes |  |  |  | 3 | % |  | 8.1691
|  |  | Total | [6 empty] | 280.4711
P-168 | PR91-TH5K | M | Formació de barrera de limit de parterre amb plantacions de corda am postes de barra d16 d'acer llis pintat i argolla superior per pas de corda |  |  |  | Rend.: | 1 |  | 2.58 | Barrera de limit de parterre amb plantacions de corda am postes de barra d16
Mà d'obra
| A0F-000M | H | Oficial 1a jardiner | 0.017 | /R | x | 27.16 | = | 0.46172
| A01-FEPJ | H | Ajudant jardiner | 0.017 | /R | x | 24.11 | = | 0.40987
|  |  | Subtotal mà d'obra | [6 empty] | 0.87159
Material
| BR92-T100 | M | Barrera de limit de parterre amb plantacions de corda amb postes cada 2m. de barra d16 d'acer llis pintat i argolla superior per pas de corda | 1 |  | x | 1.62 | = | 1.62
|  |  | Subtotal material | [6 empty] | 1.62
|  |  | Despeses auxiliars |  |  |  | 1.5 | % | 0.01307
|  |  | Cost directe | [6 empty] | 2.5047
|  |  | Despeses indirectes |  |  |  | 3 | % |  | 0.07514
|  |  | Total | [6 empty] | 2.5798
P-169 | PRA1-DOEG | M2 | Hidrosembra de barreja de llavors per a gespa tipus rústica de baix manteniment de lleguminoses amb gramínies segons ntj 07n, amb una dosificació de 30 g/m2, aigua, mulch de fibra vegetal a base de palla picada i fibra curta de cel·lulosa (200g/m2), adob organo-mineral d'alliberament lent, bioactivador microbià i estabilitzador sintètic de base acrílica, en una superfície de 500 a 2000 m2 |  |  |  | Rend.: | 1 |  | 1.05 | Hidrosembra barreja p/gespa rúst.baix mant.lleg+gram,30g/m2, aigua,mulch,adob,bioactivador microbià,
Mà d'obra
| A0F-000M | H | Oficial 1a jardiner | 0.0024 | /R | x | 27.16 | = | 0.06518
|  |  | Subtotal mà d'obra | [6 empty] | 0.06518
Maquinària
| CR70-00BV | H | Hidrosembradora muntada sobre camió, amb dipòsit de 2500 l, amb bomba incorporada de 15 a 20 kw | 0.0012 | /R | x | 31.81 | = | 0.03817
| C152-003B | H | Camió grua | 0.0012 | /R | x | 47.44 | = | 0.05693
|  |  | Subtotal maquinària | [6 empty] | 0.0951
Material
| BR4U0-21GX | Kg | Barreja de llavors per a gespa tipus rústica de baix manteniment de lleguminoses amb gramínies, segons ntj 07n | 0.03 |  | x | 4.47 | = | 0.1341
| BR37-0WNZ | Kg | Estabilitzant sintètic de base acrílica | 0.045 |  | x | 7.07 | = | 0.31815
| BR30-0XRF | Kg | Adob mineral sòlid de fons d'alliberament lent | 0.03 |  | x | 4.49 | = | 0.1347
| B011-05ME | M3 | Aigua | 0.002 |  | x | 1.34 | = | 0.00268
| BR34-0XRE | Kg | Encoixinament protector per a hidrosembres de fibra semicurta | 0.2 |  | x | 0.9 | = | 0.18
| BR31-132Q | Kg | Bioactivador microbià | 0.015 |  | x | 5.61 | = | 0.08415
|  |  | Subtotal material | [6 empty] | 0.85378
|  |  | Despeses auxiliars |  |  |  | 1.5 | % | 0.00098
|  |  | Cost directe | [6 empty] | 1.015
|  |  | Despeses indirectes |  |  |  | 3 | % |  | 0.03045
|  |  | Total | [6 empty] | 1.0455
P-170 | PRZ0-906J | U | Aspratge triple d'arbre mitjançant 3 rolls de fusta de pi tractada en autoclau de secció circular, de 10 cm de diàmetre i 2,5 m de llargària, clavat al fons del forat de plantació 30 cm, i amb 3 abraçadores regulables de goma o cautxú |  |  |  | Rend.: | 1 |  | 45.12 | Aspratge triple arbre,3rolls,d=10cm,llarg. 2,5m,clav.30cm,3abraçadores regul.
Mà d'obra
| A01-FEPJ | H | Ajudant jardiner | 0.399 | /R | x | 24.11 | = | 9.6199
| A0F-000M | H | Oficial 1a jardiner | 0.399 | /R | x | 27.16 | = | 10.8368
|  |  | Subtotal mà d'obra | [6 empty] | 20.4567
Material
| BRZ0-255V | U | Abraçadora regulable de goma o cautxú per a aspratges | 3 |  | x | 0.35 | = | 1.05
| BRZ3-255T | U | Estaca de fusta de pi tractada en autoclau, de secció circular, de 10 cm de diàmetre i 2,5 m de llargària | 3 |  | x | 7.33 | = | 21.99
|  |  | Subtotal material | [6 empty] | 23.04
|  |  | Despeses auxiliars |  |  |  | 1.5 | % | 0.30685
|  |  | Cost directe | [6 empty] | 43.8036
|  |  | Despeses indirectes |  |  |  | 3 | % |  | 1.3141
|  |  | Total | [6 empty] | 45.1177
P-171 | XPAU-00SS | U | Despeses per la seguretat i salut a l'obra, en base a l'estudi de seguretat i salut i el pla de seguretat i salut per la fase 1A |  |  |  | Rend.: | 1 |  | 20092.4 | Despeses per la seguretat i salut a l'obra
P-172 | XPAU-T01X | Pa | Partida de despeses per a l'adequació per a la circulació i l'enllumenat provisional mentre durin les obres. |  |  |  | Rend.: | 1 |  | 1545 | Partida de despeses per a l'adequació per a la circulació i l'enllumenat provisional mentre durin le
P-173 | XPAU-TTOP | U | Aixecament topogràfic inicial i planta de replanteig, i per a la reposició dels elements en la urbanització posterior, i per a l'elaboració del porjecte as-built |  |  |  | Rend.: | 1 |  | 2475.97 | Topografia
P-13 | P221I-TGJ7 | M3 | Excavació de buidat per formació de volum de sol estructural, amb mitjans manuals i mecànics adequats, i càrrega directa sobre camió; inclou transport de terres a obra exterior, centre de valorització o instal·lació autoritzada i deposició controlada en dipòsit autoritzat inclòs el cànon sobre la deposició controlada dels residus de la construcció, segons la llei 8/2008, de residus de terra inerts |  |  |  | Rend.: | 1 |  | 23.6 | Excavació volum sol estructural
Mà d'obra
| A0E-000A | H | Manobre especialista | 0.125 | /R | x | 20.63 | = | 2.5787
| A0D-0007 | H | Manobre | 0.125 | /R | x | 19.95 | = | 2.4937
|  |  | Subtotal mà d'obra | [6 empty] | 5.0725
Maquinària
| C13C-00LP | H | Retroexcavadora sobre pneumàtics de 8 a 10 t | 0.06 | /R | x | 44.99 | = | 2.6994
|  |  | Subtotal maquinària | [6 empty] | 2.6994
Partida d'obra
| P2R3-XXHC | M3 | Transport de terres a obra exterior, centre de valorització o instal·lació autoritzada, amb camió de 12 t i temps d'espera per a la càrrega amb mitjans mecànics, amb un recorregut de més de 10 i fins a 15 km | 1 |  | x | 5.9523 | = | 5.9523
| P2RA-EU3W | M3 | Deposició controlada en dipòsit autoritzat inclòs el cànon sobre la deposició controlada dels residus de la construcció, segons la llei 8/2008, de residus de terra inerts amb una densitat 1,6 t/m3, procedents d'excavació, amb codi 170504 segons la llista europea de residus (orden mam/304/2002) | 1 |  | x | 9.11 | = | 9.11
|  |  | Subtotal partida d'obra | [6 empty] | 15.0623
|  |  | Despeses auxiliars |  |  |  | 1.5 | % | 0.07609
|  |  | Cost directe | [6 empty] | 22.9102
|  |  | Despeses indirectes |  |  |  | 3 | % |  | 0.68731
|  |  | Total | [6 empty] | 23.5975
P-14 | P221I-TGP8 | M3 | Excavació de rasa per a pas d'instal·lacions de mides divereses, amb retroexcavadora i càrrega sobre camió; inclou transport de terres a obra exterior, centre de valorització o instal·lació autoritzada i deposició controlada en dipòsit autoritzat inclòs el cànon sobre la deposició controlada dels residus de la construcció, segons la llei 8/2008, de residus de terra inerts |  |  |  | Rend.: | 1 |  | 27.28 | Excav.rasa per pous
Mà d'obra
| A0D-0007 | H | Manobre | 0.125 | /R | x | 19.95 | = | 2.4937
| A0E-000A | H | Manobre especialista | 0.125 | /R | x | 20.63 | = | 2.5787
|  |  | Subtotal mà d'obra | [6 empty] | 5.0725
Maquinària
| C13C-00LP | H | Retroexcavadora sobre pneumàtics de 8 a 10 t | 0.0725 | /R | x | 44.99 | = | 3.2618
|  |  | Subtotal maquinària | [6 empty] | 3.2618
Partida d'obra
| P2RA-EU3W | M3 | Deposició controlada en dipòsit autoritzat inclòs el cànon sobre la deposició controlada dels residus de la construcció, segons la llei 8/2008, de residus de terra inerts amb una densitat 1,6 t/m3, procedents d'excavació, amb codi 170504 segons la llista europea de residus (orden mam/304/2002) | 1.2 |  | x | 9.11 | = | 10.932
| P2R3-XXHC | M3 | Transport de terres a obra exterior, centre de valorització o instal·lació autoritzada, amb camió de 12 t i temps d'espera per a la càrrega amb mitjans mecànics, amb un recorregut de més de 10 i fins a 15 km | 1.2 |  | x | 5.9523 | = | 7.1427
|  |  | Subtotal partida d'obra | [6 empty] | 18.0747
|  |  | Despeses auxiliars |  |  |  | 1.5 | % | 0.07609
|  |  | Cost directe | [6 empty] | 26.4851
|  |  | Despeses indirectes |  |  |  | 3 | % |  | 0.79455
|  |  | Total | [6 empty] | 27.2796
P-16 | P221I-TGY7 | M3 | Excavació de rasa per a formació de canal drenant amb mitjans manuals i mecànics adequats, i càrrega directa sobre camió; inclou transport de terres a obra exterior, centre de valorització o instal·lació autoritzada i deposició controlada en dipòsit autoritzat inclòs el cànon sobre la deposició controlada dels residus de la construcció, segons la llei 8/2008, de residus de terra inerts |  |  |  | Rend.: | 1 |  | 26.7 | Excav.rasa per formació de drenatge
Mà d'obra
| A0D-0007 | H | Manobre | 0.125 | /R | x | 19.95 | = | 2.4937
| A0E-000A | H | Manobre especialista | 0.125 | /R | x | 20.63 | = | 2.5787
|  |  | Subtotal mà d'obra | [6 empty] | 5.0725
Maquinària
| C13C-00LP | H | Retroexcavadora sobre pneumàtics de 8 a 10 t | 0.06 | /R | x | 44.99 | = | 2.6994
|  |  | Subtotal maquinària | [6 empty] | 2.6994
Partida d'obra
| P2R3-XXHC | M3 | Transport de terres a obra exterior, centre de valorització o instal·lació autoritzada, amb camió de 12 t i temps d'espera per a la càrrega amb mitjans mecànics, amb un recorregut de més de 10 i fins a 15 km | 1.2 |  | x | 5.9523 | = | 7.1427
| P2RA-EU3W | M3 | Deposició controlada en dipòsit autoritzat inclòs el cànon sobre la deposició controlada dels residus de la construcció, segons la llei 8/2008, de residus de terra inerts amb una densitat 1,6 t/m3, procedents d'excavació, amb codi 170504 segons la llista europea de residus (orden mam/304/2002) | 1.2 |  | x | 9.11 | = | 10.932
|  |  | Subtotal partida d'obra | [6 empty] | 18.0747
|  |  | Despeses auxiliars |  |  |  | 1.5 | % | 0.07609
|  |  | Cost directe | [6 empty] | 25.9227
|  |  | Despeses indirectes |  |  |  | 3 | % |  | 0.77768
|  |  | Total | [6 empty] | 26.7004
P-78 | PD01-JRH6 | U | Pou circular de registre de diàmetre 100 cm, de 1,5 m de fondària, amb solera amb mitja canya de formigó en massa hm - 25 / b / 20 / x0 amb una quantitat de ciment de 275 kg/m3 i relació aigua ciment =< 0.6, de 15 cm de gruix mínim i de planta 1.2x1,2 m per a tub de diàmetre 40 cm, paret per a pou circular de diàmetre 100 cm, de gruix 14 cm de maó calat, arrebossada i lliscada per dins amb morter mixt 1:0,5:4 bastiment i tapa de fundició dúctil classe d-400 segons norma en-125, diàmetre 600mm, articulada i abatible, amb pes de la tapa superior a 50kg, sense tancament mecànic, amb inscripció “clavegueram”. i graons per a pou de registre. |  |  |  | Rend.: | 1 |  | 743.19 | Pou d=100cm,h=1,5m,solera mitja canya d/formigó en massa hm - 25 / b / 20 / x0 quant.ciment 275kg/m3
Partida d'obra
| PDB3-I615 | U | Solera amb mitja canya de formigó en massa hm - 25 / b / 20 / x0 amb una quantitat de ciment de 275 kg/m3 i relació aigua ciment =< 0.6, de 15 cm de gruix mínim i de planta 1.2x1,2 m per a tub de diàmetre 40 cm | 1 |  | x | 45.3989 | = | 45.3989
| PDBF-TFWF | U | Bastiment i tapa de fundició dúctil classe d-400 segons norma en-125, diàmetre 600mm, articulada i abatible, amb pes de la tapa superior a 50kg, sense tancament mecànic, amb inscripció “clavegueram” | 1 |  | x | 191.7762 | = | 191.7762
| PDBD-DOCQ | U | Graó per a pou de registre amb ferro colat nodular, de 200x200x200 mm, i 1,7 kg de pes, col·locat amb morter mixt 1:0,5:4 | 6 |  | x | 17.0269 | = | 102.1612
| PDB6-5CB9 | M | Paret per a pou circular de diàmetre 100 cm, de gruix 14 cm de maó calat, arrebossada i lliscada per dins amb morter mixt 1:0,5:4 | 1.5 |  | x | 254.8038 | = | 382.2056
|  |  | Subtotal partida d'obra | [6 empty] | 721.542
|  |  | Cost directe | [6 empty] | 721.542
|  |  | Despeses indirectes |  |  |  | 3 | % |  | 21.6463
|  |  | Total | [6 empty] | 743.1882
P-109 | PG04-T070 | U | Subministrament i instal.lació de quadre de comandament que controla i protegeix la instal.lació d'enllumenat, de tipus normalitzat per l´ajuntament, d´acer inoxidable sense pintar amb tancament normalitzat ( clau jis). incorpora interruptor automàtic de tall ominpolar 40a/4p, amb sobretensions permanents i transitories, commutador per encesa manual automàtic, amb posició zero, contactors accionats per interruptor horari. es realitzarà encesa seqüencial, per evitar talls del interruptors degut al pic d´arrancada. inclou, tots els elements necesaris per la regulació i control del enllumenat, segons especificacions i necesitats del fabricant de les lluminaries i tots els elements de telegestió de la instal.lació, de model cityilux de la marca arelsa amb módem gsm, normalitzat per l´ajuntament |  |  |  | Rend.: | 1 |  | 6254.2 | Quadre elèctric enllumenat
Mà d'obra
| A0F-000E | H | Oficial 1a electricista | 1 | /R | x | 24.7 | = | 24.7
| A01-FEPD | H | Ajudant electricista | 1 | /R | x | 21.19 | = | 21.19
|  |  | Subtotal mà d'obra | [6 empty] | 45.89
Material
| BG4D-T100 | U | Interruptor diferencial instantani,4p/40a/30ma, inclús accessoris de muntatge. segons une-en 61008-1. | 1 |  | x | 180 | = | 180
| BG4D-T101 | U | Interruptor diferencial instantani,4p/40a/300ma, inclús accessoris de muntatge. segons une-en 61008-1. | 3 |  | x | 290 | = | 870
| BG4D-T103 | U | Interruptor automàtic magnetotèrmic, 10 ka de poder de tall, de10a/4p d'intensitat nominal, corba c, inclús accessoris de muntatge. segons une-en 60898-1. | 1 |  | x | 180 | = | 180
| BG18-TBX3 | U | Caixa per a allotjament dels interruptors de protecció de la instal·lació de rec | 1 |  | x | 650 | = | 650
| BG4D-T102 | U | Interruptor automàtic magnetotèrmic, 10 ka de poder de tall, de40a/4p més sobretensions, d'intensitat nominal, corba c, inclús accessoris de muntatge. segons une-en 60898-1. | 1 |  | x | 580 | = | 580
| BG4D-T104 | U | Interruptor automàtic magnetotèrmic, 10 ka de poder de tall, de16a/4p d'intensitat nominal, corba c, inclús accessoris de muntatge. segons une-en 60898-1. | 4 |  | x | 190 | = | 760
|  |  | Subtotal material | [6 empty] | 3220
Partida d'obra
| PG1A-T071 | U | Sistema d´elements de telegestió model cityilux de la marca arelsa amb modem gsm | 1 |  | x | 1805 | = | 1805
| PG1A-T070 | U | Quadre de comandament que controla i protegeix la instal.lació de tipus normalitzat per l´ajuntament, d´acer inoxidable sense pintar amb tancament normalitzat ( clau jis). incorpora interruptor automàtic de tall ominpolar 40a/4p, amb sobretensions permanents i transitories, commutador per encesa manual automàtic, amb posició zero, contactors accionats per interruptor horari. | 1 |  | x | 1000 | = | 1000
|  |  | Subtotal partida d'obra | [6 empty] | 2805
|  |  | Despeses auxiliars |  |  |  | 2.5 | % | 1.1473
|  |  | Cost directe | [6 empty] | 6072.0373
|  |  | Despeses indirectes |  |  |  | 3 | % |  | 182.1611
|  |  | Total | [6 empty] | 6254.1984
P-124 | PJ02-TJZC | U | Connexió de servei soterrada a la xarxa de reg de 2 m de longitud, formada per tub de polietilè PE 40, de 90 mm de diàmetre exterior, PN=10 atm i 12,3 mm de gruix i clau de tall allotjada en pericó prefabricada de polipropilè. Inclou: Replanteig i traçat de la connexió de servei, coordinat amb la resta d'instal·lacions o elements que puguin tenir interferències. Eliminació de les terres soltes del fons de l'excavació. Abocat i compactació del formigó en formació de solera. Col·locació de l'arqueta prefabricada. Abocat de la sorra en el fons de la rasa. Col·locació de la canonada. Muntatge de la clau de tall sobre l'escomesa. Col·locació de la tapa. Execució del reblert envoltant. Acoblament de la connexió de servei amb la xarxa general del municipi. Criteri d'amidament de projecte: Nombre d'unitats previstes, segons documentació gràfica de Projecte. Criteri de mesura d'obra: Es mesurarà el nombre d'unitats realment executades segons especificacions de Projecte. |  |  |  | Rend.: | 1 |  | 1458.41 | Escomesa a la xarxa de reg.
Mà d'obra
| A0F-000N | H | Oficial 1a lampista | 8 | /R | x | 24.7 | = | 197.6
| A01-FEPE | H | Ajudant lampista | 4 | /R | x | 21.19 | = | 84.76
|  |  | Subtotal mà d'obra | [6 empty] | 282.36
Material
| BFYH-0A65 | u | Part proporcional d'elements de muntatge per a tubs de polietilè de densitat baixa, de 90 mm de diàmetre nominal exterior, per a connectar a pressió | 10 |  | x | 0.72 | = | 7.2
| BFWF-09W3 | u | Accessori per a tubs de polietilè de densitat baixa, de 90 mm de diàmetre nominal exterior, de plàstic, per a connectar a pressió | 3 |  | x | 32.37 | = | 97.11
| BFB6-09BV | m | Tub de polietilè de designació PE 40, de 90 mm de diàmetre nominal, de 10 bar de pressió nominal, sèrie SDR 7,4, segons la norma UNE-EN 12201-2 | 10 |  | x | 7 | = | 70
| BJSM-T6R9 | U | Pericó de polipropilè, 55x55x55 cm. | 1 |  | x | 118.39 | = | 118.39
| BJSM-T610 | U | Tapa de pvc, per a pericons de fontaneria de 55x55 cm, amb tancament hermètic al pas dels olors mefítics. | 1 |  | x | 139.24 | = | 139.24
| BJSM-H6R8 | U | Pericó rectangular de polirpopilè, per instal·lacions de reg, de 54x38x32 cm, amb tapa amb cargol per tancar | 1 |  | x | 21.81 | = | 21.81
| BJM6-T100 | U | Collarí de presa en càrrega, de foneria dúctil amb recobriment de resina epoxi, per a tubs de polietilè o de pvc de 200 mm de diàmetre exterior, amb presa per a connexió embridada de 3´´ de diàmetre, pn=16 atm, amb juntes elàstiques de epdm. | 1 |  | x | 605.21 | = | 605.21
| BFB3-T200 | M | Connexió de servei de polietilè pe 40, de 125 mm de diàmetre exterior, pn=10 atm i 12,3 mm de gruix, segons une-en 12201-2, inclús accessoris de connexió i peces especials. | 2 |  | x | 20.46 | = | 40.92
|  |  | Subtotal material | [6 empty] | 1099.88
Partida d'obra
| P2258-DRNA | M3 | Estesa i compactació manual de rases amb sorra de pedrera, de 0 a 3,5 mm, en tongades de fins a 25 cm | 0.08 |  | x | 38.7298 | = | 3.0984
| P93M-JWO9 | M2 | Solera de formigó en massa hm - 20 / f / 20 / x0 amb una quantitat de ciment de 200 kg/m3 i relació aigua ciment =< 0.6, de gruix 10 cm, abocat des de camió | 0.45 |  | x | 11.73 | = | 5.2785
| P6142-57AZ | M2 | Envà recolzat divisori de 4 cm de gruix, de maó foradat senzill de 290x140x40 mm, ld, categoria i, segons la norma une-en 771-1, per a revestir, col·locat amb morter ciment 1:4 | 0.9 |  | x | 20.2833 | = | 18.255
|  |  | Despeses auxiliars |  |  |  | 2.5 | % | 7.059
|  |  | Cost directe | [6 empty] | 1415.9309
|  |  | Despeses indirectes |  |  |  | 3 | % |  | 42.4779
|  |  | Total | [6 empty] | 1458.4088

## T-SMP
PROJECTE EXECUTIU D'URBANITZACIÓ DE L'ÀMBIT DEL PMU DE LA ROUREDA. FASE 1A | PROJECTE EXECUTIU D'URBANITZACIÓ DE L'ÀMBIT DEL PMU DE LA ROUREDA. FASE 1A | PROJECTE EXECUTIU D'URBANITZACIÓ DE L'ÀMBIT DEL PMU DE LA ROUREDA. FASE 1A | PROJECTE EXECUTIU D'URBANITZACIÓ DE L'ÀMBIT DEL PMU DE LA ROUREDA. FASE 1A
ANDREU ARRIOLA I CARME FIOL ARQUITECTES. MARÇ 2024 | ANDREU ARRIOLA I CARME FIOL ARQUITECTES. MARÇ 2024 | ANDREU ARRIOLA I CARME FIOL ARQUITECTES. MARÇ 2024 | ANDREU ARRIOLA I CARME FIOL ARQUITECTES. MARÇ 2024
Justificació d'elements | Justificació d'elements | Justificació d'elements | Justificació d'elements
Codi | U.A. | Descripció | Preu | Descripció curta
Mà d'obra
A01-FEP3 | H | Ajudant col·locador | 21.22 | Ajudant col·locador
A01-FEPB | H | Ajudant manyà | 20.14 | Ajudant manyà
A01-FEPD | H | Ajudant electricista | 21.19 | Ajudant electricista
A01-FEPE | H | Ajudant lampista | 21.19 | Ajudant lampista
A01-FEPH | H | Ajudant muntador | 21.22 | Ajudant muntador
A01-FEPJ | H | Ajudant jardiner | 24.11 | Ajudant jardiner
A0121000 | H | Oficial 1a | 24 | Oficial 1a
A012PP00 | H | Oficial 1a jardiner especialista en arboricultura | 33.26 | Oficial 1a jard.esp.arboric.
A013P000 | H | Ajudant jardiner | 24.11 | Ajudant jardiner
A0150000 | H | Manobre especialista | 20.76 | Manobre especialista
A0D-0007 | H | Manobre | 19.95 | Manobre
A0E-000A | H | Manobre especialista | 20.63 | Manobre especialista
A0F-000B | H | Oficial 1a | 23.9 | Oficial 1a
A0F-000D | H | Oficial 1a col·locador | 23.9 | Oficial 1a col·locador
A0F-000E | H | Oficial 1a electricista | 24.7 | Oficial 1a electricista
A0F-000M | H | Oficial 1a jardiner | 27.16 | Oficial 1a jardiner
A0F-000N | H | Oficial 1a lampista | 24.7 | Oficial 1a lampista
A0F-000P | H | Oficial 1a manyà | 24.28 | Oficial 1a manyà
A0F-000R | H | Oficial 1a muntador | 24.7 | Oficial 1a muntador
A0F-000S | H | Oficial 1a d'obra pública | 23.9 | Oficial 1a d'obra pública
A0F-000T | H | Oficial 1a paleta | 23.9 | Oficial 1a paleta
A0G-0022 | H | Oficial 2a jardiner | 26.04 | Oficial 2a jardiner
Maquinària
C1101200 | H | Compressor amb dos martells pneumàtics | 17.53 | Compressor+dos martells pneumàtics
C111-0056 | H | Compressor amb dos martells pneumàtics | 12.33 | Compressor+dos martells pneumàtics
C115-00EE | H | Retroexcavadora amb martell trencador | 50.8 | Retroexcavadora amb martell trencador
C131-005D | H | Corró vibratori autopropulsat, de 1.5 a 2.5 t | 37.51 | Corró vibratori autopropulsat,1.5 a 2.5t
C131-005E | H | Corró vibratori autopropulsat, de 8 a 10 t | 48.47 | Corró vibratori autopropulsat,8 a 10t
C131-005G | H | Corró vibratori autopropulsat, de 12 a 14 t | 63.61 | Corró vibratori autopropulsat,12 a 14t
C133-00EO | h | Minicarregadora de combustible sobre pneumàtics de 2 a 5.9 t, amb accessori anivellador | 58.62 | Minicarregadora combustible s/pneumàtics 2 a 5.9t,+acces.anivell.
C133-00EW | H | Minicarregadora sobre pneumàtics de 2 a 5.9 t | 39.72 | Minicarregadora s/pneumàtics 2 a 5.9t
C136-00F4 | H | Motoanivelladora petita | 64.14 | Motoanivelladora petita
C138-00KQ | H | Pala carregadora sobre pneumàtics de 15 a 20 t | 81.7 | Pala carregadora s/pneumàtics 15 a 20t
C138-00KR | H | Pala carregadora sobre pneumàtics de 8 a 14 t | 67.36 | Pala carregadora s/pneumàtics 8 a 14t
C139-00LK | H | Pala excavadora giratoria sobre pneumàtics de 15 a 20 t | 75.93 | Pala excavadora giratoria s/pneumàtics 15 a 20t
C13A-00FP | H | Picó vibrant amb placa de 30x30 cm | 4.8 | Picó vibrant,plac.30x30cm
C13A-00FQ | H | Safata vibrant amb placa de 60 cm | 4.73 | Safata vibrant,plac.60cm
C13C-00LP | H | Retroexcavadora sobre pneumàtics de 8 a 10 t | 44.99 | Retroexcavadora s/pneumàtics 8 a 10t
C1503000 | H | Camió grua | 47.44 | Camió grua
C150MC10 | H | Lloguer de plataforma autopropulsada amb cistella sobre braç articulat per a una alçària de treball de 12 m , sense operari | 7.97 | Llog.cistella braç art. 12m,s/operari
C150-002W | H | Camió cistella de 10 a 19 m d'alçària | 57.14 | Camió cistella h=10 a 19m
C151-002Z | H | Camió cisterna de 8 m3 | 45.43 | Camió cisterna 8m3
C152-0039 | H | Camió grua de 5 t | 49.94 | Camió grua 5t
C152-003A | H | Camió grua de 3 t | 44.94 | Camió grua 3t
C152-003B | H | Camió grua | 47.44 | Camió grua
C154-003M | H | Camió per a transport de 12 t | 41.05 | Camió transp.12 t
C154-003N | H | Camió per a transport de 7 t | 34.44 | Camió transp.7 t
C15E-0062 | H | Dúmper d'1,5 t de càrrega útil, amb mecanisme hidràulic | 22.02 | Dúmper 1,5t,hidràulic
C170-0036 | H | Camió cisterna per a reg asfàltic | 25.72 | Camió cisterna p/reg asf.
C173-005K | H | Corró vibratori per a formigons i betums autopropulsat pneumàtic | 56.83 | Corró vibratori autopropulsat pneumàtic
C175-00G4 | H | Estenedora per a paviments de mescla bituminosa | 47.32 | Estenedora p/paviment mescla bitum.
C176-00FW | H | Formigonera de 250 l | 2.65 | Formigonera 250l
C176-00FX | H | Formigonera de 165 l | 1.64 | Formigonera 165l
C178-00GF | H | Màquina tallajunts amb disc de diamant per a paviment | 7.28 | Màquina tallajunts disc diamant p/paviment
C17H-HOSB | U | Desplaçament, muntatge i desmuntatge a obra d'equip d'estesa i fresat de mescla bituminosa en calent | 4123.65 | Desplaçament+munt.+desmunt. d'equip estesa/fresat, mescla bitum.calent
C1B0-006B | H | Màquina per a clavar muntants metàl·lics | 37.26 | Màquina p/clavar muntant met.
C1B0-006C | H | Màquina per a pintar bandes de vial, autopropulsada | 30.59 | Màquina p/pintar banda vial,autopropulsada
C1B0-006D | H | Màquina per a pintar bandes de vial, d'accionament manual | 23.39 | Màquina p/pintar banda vial,accionament manual
C1R1-00CZ | M3 | Subministrament de contenidor metàl·lic de 9 m3 de capacitat i recollida amb residus inerts o no especials | 20.83 | Subministr.contenidor metàl·lic,9m3 +recollida residus inerts o no especials
C1R1-00D0 | M3 | Subministrament de bidó plàstic de 200 l de capacitat i recollida amb residus especials | 191.16 | Subministr.bidó plàstic,200l +recollida res.especials
C200S000 | H | Equip i elements auxiliars per a tall oxiacetilènic | 6.45 | Equip tall oxiacetilènic
C20H-00DN | h | Martell trencador manual | 3.18 | Martell trenc.man.
C20K-00DP | H | Regle vibratori | 4.12 | Regle vibratori
CR10-005L | H | Desbrossadora manual de braç amb capçal de fil o disc | 4.38 | Desbrossadora manual braç+capçal fil-disc
CR70-00BV | H | Hidrosembradora muntada sobre camió, amb dipòsit de 2500 l, amb bomba incorporada de 15 a 20 kw | 31.81 | Hidrosembradora muntada s/camió,2500l,bomba 15 a 20kw
CRE21100 | H | Tisores pneumàtiques, amb part proporcional de compressor | 3.42 | Tisores pneumàtiques+p.p.compressor
CRE23000 | H | Motoserra | 2.94 | Motoserra
CRL15100 | H | Aparell manual de pressió per a tractaments fitosanitaris i herbicides | 19.46 | Aparell manual pressió,per fitosanit.herbicid.
Material
B011-05ME | M3 | Aigua | 1.34 | Aigua
B03B-05NR | M3 | Pedra granítica de més de 150 mm, per a reblert de gabions | 14.94 | Pedra granit. de més de 150mm, per a rebl.gabions
B03C-05NM | M3 | Sauló sense garbellar | 14.28 | Sauló s/garbellar
B03E-05OE | m3 | Terra adequada | 5.36 | Terra adeq.
B03G-05PG | T | Ull de perdiu de diàmetre 3 a 7 mm | 14.72 | Ull perdiu d=3 a 7 mm
B03J-0K7U | t | Grava de pedrera de pedra granítica, de grandària màxima 40 mm, per a formigons | 19.04 | Grava pedra granit.grandària màxima 40mm p/forms.
B03J-0K88 | T | Grava de pedrera de pedra granítica, de grandària màxima 20 mm, per a formigons | 18.35 | Grava pedra granit.grandària màxima 20mm p/forms.
B03J-0K8P | T | Grava de pedrera de pedra granítica, per a drens | 18.73 | Grava pedra granit.p/drens
B03J-0K8V | T | Grava de pedrera, per a drens | 17.37 | Grava p/drens
B03J-TK87 | T | Grava granitica de pedrera, rentada, de 20-40mm | 18.82 | Grava granitica de pedrera, rentada, de 20-40mm
B03J-TRXK | T | Barreja de grava 50% de grava ø4- 6 mm i 50% cm de grava ø2- 4 mm | 16.5 | Barreja de grava 50% de grava ø4- 6 mm i 50% cm de grava ø2- 4 mm
B03J-TXT1 | t | grava de pedrera de 4-20, 12-20, 20-40 mm | 13.33 | grava de pedrera de 4-20, 12-20, 20-40 mm
B03L-05MS | T | Sorra de pedrera de pedra granítica per a formigons | 17.45 | Sorra pedra granit. p/forms.
B03L-05MX | T | Sorra de riu rentada de 0.1 a 0.5 mm | 38.41 | Sorra rentada 0.1 a 0.5 mm
B03L-05N5 | T | Sorra de pedrera de 0 a 3,5 mm | 16.66 | Sorra 0 a 3,5 mm
B03L-05N7 | T | Sorra de pedrera per a morters | 17.02 | Sorra p/morters
B03L-H4LA | M3 | Sorra garbellada 3- 5 mm, cantell rodó, neta, sense argila | 10.19 | Sorra garbellada 3-5 mm
B03L-T100 | m3 | Sorra garbellada 1-2 mm, cantell rodó, neta, sense argila | 10.19 | Sorra garbellada 1-2 mm, cantell rodó, neta, sense argila
B054-06DH | Kg | Calç aèria hidratada cl 90-s, en sacs | 0.25 | Calç aèria hidratada cl 90-s,sacs
B055-067M | T | Ciment pòrtland amb filler calcari cem ii/b-l 32,5 r segons une-en 197-1, en sacs | 107.61 | Ciment pòrtland+fill.calc. cem ii/b-l 32,5r,sacs
B057-06IH | Kg | Emulsió bituminosa catiònica amb un 50% de betum asfàltic, per a reg d'imprimació tipus c50bf4 imp amb un contingut de fluidificant >3%, segons une-en 13808 | 0.26 | Emul.bitum.catiònica p/reg imp.c50bf4 imp,fluid.>3%
B057-06IQ | Kg | Emulsió bituminosa catiònica amb un 60% de betum asfàltic, per a reg d'adherència tipus c60b3/b2 adh, segons une-en 13808 | 0.24 | Emul.bitum.catiònica p/reg adh.c60b3/b2 adh
B068-HPOJ | M3 | Formigó de neteja amb granulat reciclat, amb una dosificació de 150 kg/m3 de ciment, consistència tova i grandària màxima del granulat 20 mm, hl-150/b/ 20, amb una substitució del 50% del granulat gruixut per granulat reciclat mixt amb marcat ce, procedent de plantes de reciclat de residus de la construcció o demolició autoritzades | 73.9 | Form.neteja rec. hl-150/b/20, subst.50% granulat gruixut p/granulat reciclat mixt ce
B069-2A9P | M3 | Formigó d'ús no estructural de resistència a compressió 15 n/mm2, consistència plàstica i grandària màxima del granulat 40 mm, hne-15/p/40 | 62.03 | Form.no estructural hne-15/p/40
B069-I3Q0 | M3 | Formigó d'ús no estructural hne-20/p/40 de resistència a compressió 20 n/mm2, consistència plàstica i grandària màxima del granulat 40 mm | 62.72 | Form.no estructural hne-20/p/40
B06A-2MHM | M3 | Formigó d'ús no estructural amb granulat reciclat, de consistència tova i grandària màxima del granulat 20 mm, amb 235 kg/m3 de ciment, hrne- 235/ b/ 20, amb una substitució del 50% del granulat gruixut per granulat reciclat mixt amb marcat ce, procedent de plantes de reciclat de residus de la construcció o demolició autoritzades | 81.8 | Form.no estr.rec. hrne-235/b/20, subst.50% granulat gruixut p/granulat reciclat mixt ce
B06E-12C5 | M3 | Formigó hm-20/p / 20 / i de consistència plàstica, grandària màxima del granulat 20 mm, amb >= 200 kg/m3 de ciment, apte per a classe d'exposició i | 65.11 | Formigó hm-20/p / 20 / i,>= 200kg/m3 ciment
B06E-12D9 | M3 | Formigó hm-20/b / 20 / i de consistència tova, grandària màxima del granulat 20 mm, amb >= 200 kg/m3 de ciment, apte per a classe d'exposició i | 65.11 | Formigó hm-20/b / 20 / i,>= 200kg/m3 ciment
B06F1-I0IL | M3 | Formigó en massa hm - 20 / b / 20 / x0 amb una quantitat de ciment de 200 kg/m3 i relació aigua ciment =< 0.6 | 55.36 | Formigó en massa hm - 20 / b / 20 / x0 quant.ciment 200kg/m3, aigua/ciment =< 0.6
B06F1-I4HH | M3 | Formigó en massa hm - 20 / b / 10 / x0 amb una quantitat de ciment de 200 kg/m3 i relació aigua ciment =< 0.6 | 55.65 | Formigó en massa hm - 20 / b / 10 / x0 quant.ciment 200kg/m3, aigua/ciment =< 0.6
B06F1-I5GQ | M3 | Formigó en massa hm - 25 / b / 20 / x0 amb una quantitat de ciment de 275 kg/m3 i relació aigua ciment =< 0.6 | 55.36 | Formigó en massa hm - 25 / b / 20 / x0 quant.ciment 275kg/m3, aigua/ciment =< 0.6
B06F1-LRRD | M3 | Formigó en massa hm - 20 / f / 20 / x0 amb una quantitat de ciment de 200 kg/m3 i relació aigua ciment =< 0.6 | 57.3 | Formigó en massa hm - 20 / f / 20 / x0 quant.ciment 200kg/m3, aigua/ciment =< 0.6
B076-1KX5 | Kg | Morter de calç de resistència a compressió de 5 a 9 n/mm2 | 0.42 | Morter calç resist.compress.=5 a 9n/mm2
B07L-1PY6 | T | Morter per a ram de paleta, classe m 5 (5 n/mm2), en sacs, de designació (g) segons norma une-en 998-2 | 42.23 | Mort.ram paleta m5,sacs,(g) une-en 998-2
B07L-1PYA | T | Morter per a ram de paleta, classe m 5 (5 n/mm2), a granel, de designació (g) segons norma une-en 998-2 | 34.11 | Mort.ram paleta m5,granel,(g) une-en 998-2
B07L-1PYB | t | Morter per a ram de paleta, classe M 7.5 (7,5 N/mm2), en sacs, de designació (G) segons norma UNE-EN 998-2 | 48.52 | Mort.ram paleta M7.5,sacs,(G) UNE-EN 998-2
B0A1-07L3 | U | Abraçadora metàl·lica, de 110 mm de diàmetre interior | 1.7 | Abraçadora metàl.,d/int.=110mm
B0A1-07LE | u | Abraçadora metàl·lica, de 26 mm de diàmetre interior | 0.28 | Abraçadora metàl.,d/int.=26mm
B0AM-078K | Kg | Filferro acer galvanitzat | 2.49 | Filferro acer galv.
B0D80-0CNW | M2 | Plafó metàl·lic de 50x200 cm per a 50 usos | 1.19 | Plafó metàl·lic50x200cm,50usos
B0DF8-0FFB | U | Motlle metàl·lic per a encofrat de caixa d'embornal de 70x30x85 cm, per a 150 usos | 1.13 | Motlle metàl·lic p/encof.caix.emborn. 70x30x85cm,150 usos
B0DZ1-0ZLZ | L | Desencofrant | 2.14 | Desencofrant
B0DZ5-0F6R | U | Part proporcional d'elements auxiliars per a plafons metàl·lics, de 50x200 cm | 0.45 | Part propor.elem.aux.plafó met.50x200cm
B0F13-0LM8 | U | Maó foradat senzill de 290x140x40 mm, categoria i, ld, segons la norma une-en 771-1 | 0.2 | Maó foradat senzill,290x140x40mm,categoria i,ld,une-en 771-1
B0F1A-075F | U | Maó calat, de 290x140x100 mm, per a revestir, categoria i, hd, segons la norma une-en 771-1 | 0.22 | Maó calat,290x140x100mm,p/revestir,categoria i,hd,une-en 771-1
B2RA9SB0 | T | Deposició controlada a planta de compostage de residus vegetals nets no especials amb una densitat 0,5 t/m3, procedents de poda o sega, amb codi 200201 segons la llista europea de residus (orden mam/304/2002) | 35 | Deposició controlada planta compost.,residus vegetals nets no especials,0,5t/m3,ler 200201
B2RA-28TK | T | Disposició controlada en centre de reciclatge de residus de fusta no perillosos amb una densitat 0,19 t/m3, procedents de construcció o demolició, amb codi 17 02 01 segons la llista europea de residus | 79.73 | Disposició controlada centre reciclatge,residus fusta no perillosos,0,19t/m3,ler 17 02 01
B2RA-28TU | T | Disposició controlada en centre de reciclatge de residus de plàstic no perillosos amb una densitat 0,035 t/m3, procedents de construcció o demolició, amb codi 17 02 03 segons la llista europea de residus | 0 | Disposició controlada centre reciclatge,residus plàstic no perillosos,0,035t/m3,ler 17 02 03
B2RA-28U1 | T | Deposició controlada en planta de compostage de residus vegetals bruts barrejats amb terra o altres residus no vegetals no perillosos amb una densitat 0,75 t/m3, procedents de poda o sega, amb codi 200201 segons la llista europea de residus (orden mam/304/2002) | 62.65 | Deposició controlada planta compost.,residus vegetals bruts no perillosos,0,75t/m3,ler 200201
B2RA-28UG | T | Disposició controlada en centre de reciclatge de residus de metalls barrejats no perillosos amb una densitat 0,2 t/m3, procedents de construcció o demolició, amb codi 17 04 07 segons la llista europea de residus | -205.02 | Disposició controlada centre reciclatge,residus metalls no perillosos,0,2t/m3,ler 17 04 07
B2RA-28UL | T | Disposició controlada en centre de reciclatge de residus de paper i cartró no perillosos amb una densitat 0,04 t/m3, procedents de construcció o demolició, amb codi 15 01 01 segons la llista europea de residus | 0 | Disposició controlada centre reciclatge,residus paper/cartró no perillosos,0,04t/m3,ler 15 01 01
B2RA-28UO | T | Disposició controlada en dipòsit autoritzat inclòs el cànon sobre la deposició controlada dels residus de la construcció, segons la llei 8/2008, de residus ceràmics inerts amb una densitat 0,8 t/m3, procedents de construcció o demolició, amb codi 17 01 03 segons la llista europea de residus | 14.81 | Disposició controlada dipòsit autoritzat inclòs el cànon sobre la deposició controlada dels residus
B2RA-28UQ | T | Deposició controlada en dipòsit autoritzat inclòs el cànon sobre la deposició controlada dels residus de la construcció, segons la llei 8/2008, de residus de formigó inerts amb una densitat 1,45 t/m3, procedents de construcció o demolició, amb codi 170101 segons la llista europea de residus (orden mam/304/2002) | 12.53 | Deposició controlada dipòsit autoritzat inclòs el cànon sobre la deposició controlada dels residus d
B2RA-28US | T | Disposició controlada en dipòsit autoritzat inclòs el cànon sobre la deposició controlada dels residus de la construcció, segons la llei 8/2008, de residus barrejats inerts amb una densitat 1 t/m3, procedents de construcció o demolició, amb codi 17 01 07 segons la llista europea de residus | 26.2 | Disposició controlada dipòsit autoritzat inclòs el cànon sobre la deposició controlada dels residus
B2RA-28V5 | M3 | Deposició controlada en dipòsit autoritzat inclòs el cànon sobre la deposició controlada dels residus de la construcció, segons la llei 8/2008, de residus de terra inerts amb una densitat 1,6 t/m3, procedents d'excavació, amb codi 170504 segons la llista europea de residus (orden mam/304/2002) | 9.11 | Deposició controlada dipòsit autoritzat inclòs el cànon sobre la deposició controlada dels residus d
B2RA-28VA | Kg | Disposició controlada en dipòsit autoritzat inclòs el cànon sobre la deposició controlada dels residus de la construcció, segons la llei 8/2008, de residus de fibrociment perillosos amb una densitat 0,9 t/m3, procedents de construcció o demolició, amb codi 17 06 05* segons la llista europea de residus | 0.28 | Disposició controlada dipòsit autoritzat inclòs el cànon sobre la deposició controlada dels residus
B2RA-M8VV | T | Disposició controlada en dipòsit autoritzat inclòs el cànon sobre la deposició controlada dels residus de la construcció, segons la llei 8/2008, de residus d'aglomerat asfàltic no perillosos amb una densitat 1,45 t/m3, procedents de construcció o demolició, amb codi 17 03 02 segons la llista europea de residus | 13.31 | Disposició controlada dipòsit autoritzat inclòs el cànon sobre la deposició controlada dels residus
B354-HK7C | M3 | Gabió d'1 m d'amplària i 1 m d'alçària, de malla de triple torsió d'acer galvanitzat, de 2,7 mm de diàmetre i 8x10 cm de pas de malla, amb diafragmes cada metre | 31.67 | Gabió 1x1m,malla 3 tors.acer galv.,d=2,7mm,8x10cm
B44Z-T100 | kg | Acer S235JRC segons UNE-EN 10025-2, format per peça simple, en perfils conformats en fred en tub rodo d80 1,5mm de gruixa, tallat a mida i galvanitzat | 1.63 | Acer S235JRC segons UNE-EN 10025-2
B7B1-0KPC | M2 | Geotèxtil format per feltre de polipropilè no teixit, lligat mecànicament de 110 a 130 g/m2 | 0.97 | Geotèxtil feltre pp no teix.lligat mecàn.,110 a 130g/m2
B7B1-0KPF | M2 | Geotèxtil format per feltre de polipropilè no teixit, lligat mecànicament de 140 a 190 g/m2 | 1.21 | Geotèxtil feltre pp no teix.lligat mecàn.,140 a 190g/m2
B7B1-0KPY | M2 | Geotèxtil format per feltre de polipropilè/polietilè no teixit, lligat térmicament de 100 a 110 g/m2 | 1.08 | Geotèxtil feltre polipropilè/pe no teix.lligat tèrm.,100 a 110g/m2
B7B1-0KPZ | m2 | Geotèxtil format per feltre de polièster no teixit, lligat mecànicament de 190 a 200 g/m2 | 0.84 | Geotèxtil feltre polièst. no teix.lligat mecàn.,190 a 200g/m2
B7B1-T109 | M2 | Malla antigerminat biodegradable | 1.21 | Malla antigerminat biodegradable
B962-T9ZA | M | Vorada recta de formigó, peça tipus superstel de breinco o equivalent | 15.75 | Vorada recta de formigó, peça tipus superstel de breinco o equivalent,
B964-0GHC | M | Pedra granítica, recta, escairada, buixardada, amb dos cantells de forma arrodonida, per a vorada, de 10x25 cm | 33.62 | Pedra granít.,buixardada,2cantellsarrod.,p/vorada,10x25cm
B965-H696 | M | Vorada d'acer corten, de 10 mm de gruix i 200 mm d'alçària, inclosos els elements metàl·lics d'ancoratge soldats a la xapa | 31.19 | Vorada acer corten,10x200mm,incl.elem.ancoratge soldats
B970-0GUJ | U | Peça de formigó de 40x20 cm i 8 cm de gruix mitjà, per a rigoles | 1.15 | Peça form.40x20cm,g=8cm,p/rigo.
B9F0-T100 | M2 | Paviment de llambordins de formigó per a trànsit rodat lleuger, paviment modular de llambordes prefabricades de formigó d’alta qualitat model triangular-aqua-joint vs3 de breinco, o equivalent, de format 30x20x8cm., acabat superficial llís standard®, amb petit bisell i separadors incorporats de 15mm a les cares verticals que creen una junta permeable. inclou tractament air-clean®: superfícies fotocatalítiques airclean® | 32.45 | Paviment de llambordins triangular-aqua-joint vs3 de breinco
B9F0-T102 | M2 | Paviment de llambordins de formigó per a trànsit rodat lleuger, sobre base hibrida o flexible, paviment modular de llambordes prefabricades de formigó d’alta qualitat model triangular-aqua-joint vs3 de breinco, o equivalent, de format 30x20x8cm,. mateixes caracteristiques que la resta de paviment però amb acabat superficial podotàctil amb estries o botons | 36.45 | Paviment de llambordins de formigómodel triangular-aqua-joint vs3 de breinco, o equivalent podotàct
B9H1-TZ3B | T | Mescla bituminosa contínua en calent tipus ac 16 surf d 60/70 b, amb betum millorat amb cautxú, de granulometria densa per a capa de trànsit i granulat granític | 73.39 | Mescla bituminosa contínua en calent tipus ac 16 surf d 60/70 b
B9VA-T6K8 | M | Esglaó de formigó prefabricat d'1 peça de secció rectangular de 60x25x15 model superstep de breinco o equivalent , amb bisell i acabat llis, de color especial a determinar,amnb part proporcional de peces especials de ajust, remats i cantoneres; inclou patrt proporcional de peces amb preparació de motlle per integrar enllumenat s.6239 cassaforma + pernil a clip per miniskill verticale | 17.25 | Esglaó de formigó prefabricat d'1 peça de secció rectangular de 60x25x15 model superstep de breinco
BAD0-T5IC | U | Marc i porta metàl·lica amb pany o cadenat, amb grau de protecció ik10 segons une-en 50102, protegits de la corrosió i normalitzats per l'empresa subministradora, per caixa general de protecció. | 210 | Porta
BB10-T100 | m | barrera limit de de zona de jocs infantils, de 90cm d'alçada. formada per tubs rodons d'acer galvanitzat de 80mm. de diàmetre saparats i 1,5mm de gruix saparats cada 80mm. entre ells soldats a pletina inferior continua de 16cm d'ample i 10mm de guix ancorada amb fixacion mecàniques a base de fonament, amb varilla roscada M14x300mm i tac quimic | 132 | barrera limit de de zona de jocs infantils
BB10-T101 | u | porta de 105cm d'ample integrada en barrera limit de de zona de jocs infantils, i de les mateixes caracteristiques, de 90cm d'alçada. formada per tubs rodons d'acer galvanitzat de 80mm. de diàmetre saparats i 1,5mm de gruix saparats cada 80mm. entre ells soldats a pletina inferior i superior continua de1060x1000x8mm.16cm d'ample i 10mm de guix, muntant de gir fixat a muntant de barrera amb varilla roscada M18 i format amb doble tub, l'exterior de 90mm de diametre i 4mm de gruix, amb sistema de tancament basculant, amb forat de greiatge per mantenumentbalda de 200x30x7mm, cargol carretero abombat M14x20 amb cargol i famella soldada, tot segons plànol detall | 404 | porta de 105cm d'ample integrada en barrera limit de de zona de jocs infantils
BB1A-T2W9 | M | Barana amb passamà d'acer inoxidable 1.4301 (aisi 304) de pletina 40x10 passamà i brendoles de reforç cada 2m amb pletines de fixació 120x12x10mm acabat a determinar per la df, fixat mecànicament. inclou remat en forma curva segons planols detall | 80 | Barana amb passamà d'acer inoxidable 1.4301 (aisi 304) de pletina 40x10 passamà i brendoles de refor
BBA0-0SD5 | Kg | Microesferes de vidre per a senyalització per a marques vials retrorreflectants en sec, amb humitat i amb pluja | 1.54 | Microesferes vidre p/retrorref.sec+humit.+pluja
BBA0-0SD6 | Kg | Microesferes de vidre per a senyalització per a marques vials retrorreflectants en sec | 1.41 | Microesferes vidre p/retrorref.sec
BBA1-2XWQ | Kg | Pintura acrílica de color groc, per a marques vials | 2.94 | Pintura acrílica color groc, p/marques vials
BBB6-T100 | U | Senyal vertical r101, r2, r400b, s15a, r308 i similars, placa per a senyals de trànsit, d'alumini anoditzat, de 60 cm de diàmetre o similar , acabada amb làmina retrorreflectora classe ra2 | 74.43 | Senyal vertical r101, r2, r400b, s15a i similars
BBB6-T102 | U | Senyal vertical tipus s28, s29 i similars, | 125 | Senyal vertical tipus s28, s29 i similars
BBB6-T28M | U | Desplaçament de semàfor | 250 | Desplaçament de semàfor
BBB6-T300 | U | Senyal ''rètol espai public area de joc'' de caracteristiques segons plec de l'ajuntament de sabadell, per ''area de gossos'', àrea de gimàstica'', area de joc'', etc.. de dimensions 30x40cm, ref. 04.01.0 | 87 | Senyal ''rètol espai public area de joc'' de caracteristiques segons plec de l'ajuntament de sabadel
BBMF-T100 | U | Suport de senyal vertical d’alumini estriat de diàmetre 60 mm, de 4 mm d’espessor, pintat amb pintura de pols de polièster amb color ral 7037 | 8.31 | Suport de senyal vertical d’alumini estriat de diàmetre 60 mm, de 4 mm d’espessor
BD31-20GM | U | Pericó prefabricat de formigó per a sanejament, de 80x80x85 cm de mides interiors, i 7 cm de gruix, amb finestres premarcades de 64 cm de diàmetre a 4 cares, inclosa tapa de formigó prefabricat | 147.66 | Peri.pref.form.san.80x80x85cm,g=7cm,finestres premarc.d=64cm,4cares,+tapa
BD50-TKLQ | U | Bastiment i reixa de fosa dúctil, abatible i amb tanca, per a embornal, de dimensions aproximades 750x300x100 mm, descripció: reixa i marc embornal model ´´meridiana´´ o equivalent . material: foneria dúctil en-gjs-500-7. acabat: pintat negre asfàltic. norma: en 124. classe: c 250. embalatge: paletitzat i plastificat. superfície d'absorció: 863.25 cm^2. la reixa és reversible per facilitar l'absorció de l'aigua segons el sentit del pendent. | 41.32 | Bastiment i reixa de fosa dúctil, abatible i amb tanca, per a emborna
BD5O-0LK7 | M | Tub circular ranurat de pvc, de paret simple i 50 mm de diàmetre | 0.77 | Tub circ. ranur. pvc,paret simp.,d=50mm
BD5O-0LK9 | M | Tub circular ranurat de pvc, de paret doble i 200 mm de diàmetre | 8.96 | Tub circ. ranur. pvc,paret doble,d=200mm
BD72-0LD0 | M | Tub de formigó armat de 500 mm de diàmetre classe 3, segons astm c 76 amb unió de campana amb anella elastomèrica | 23.31 | Tub form.arm. d=500mm,cl.3,campana
BD72-0LD1 | M | Tub de formigó armat de 300 mm de diàmetre classe 3, segons astm c 76 amb unió de campana amb anella elastomèrica | 13.33 | Tub form.arm. d=300mm,cl.3,campana
BDD1-T100 | U | Bastiment i tapa de fundició dúctil classe d-400 segons norma en-125, diàmetre 600mm, articulada i abatible, amb pes de la tapa superior a 50kg, sense tancament mecànic, amb inscripció “clavegueram”. i graons per a pou de registre. | 172.58 | Bastiment i tapa de fundició dúctil classe d-400 segons norma en-125, diàmetre 600mm
BDD4-0LVI | U | Graó per a pou de registre de ferro colat nodular, de 200x200x200 mm i 1,7 kg de pes | 2.39 | Graó p/pou reg.ferro colat nod.,200x200x200mm,1,7kg
BDG0-1C2A | M | Banda continua de senyalització per a canalitzacions soterrades de 30 cm d'amplària, de polipropilè | 0.23 | Banda cont.seny. a=30cm, pp
BDK1-T100 | U | Marc i tapa de ferro colat dúctil de 30x30 cm, segons companyia subministradora. | 17.62 | Marc i tapa de ferro colat dúctil de 30x30 cm, segons companyia subministradora.
BDK2-T100 | U | Pericó de connexió elèctrica, prefabricat de formigó, sense fons, registrable, de 40x40x60 cm de mesures interiors, amb parets rebaixades per a l'entrada de tubs, capaç de suportar una càrrega de 400 kn, amb marc de xapa galvanitzada i tapa de formigó armat alleugerit, de 69,5x68,5 cm, | 138.11 | Pericó de connexió elèctrica, prefabricat de formigó, sense fons, registrable, de 40x40x60 cm
BEU9-T041 | U | Manòmetre amb bany de glicerina i diàmetre d'esfera de 100 mm, amb presa vertical, per a muntatge roscat de 1/4´´, escala de pressió de 0 a 10 bar. | 43.29 | Manòmetre amb bany de glicerina i diàmetre d'esfera de 100 mm, amb presa vertical, per a muntatge ro
BF20-1JWW | M | Tub d'acer galvanitzat amb soldadura, fabricat amb acer s195 t, de 4´´ de mida de rosca (diàmetre exterior especificat=114,3 mm i dn= 100 mm), sèrie m segons une-en 10255 | 16.81 | Tub acer galv.sold.(w),4´´,sèrie m s/une-en 10255
BFB3-T200 | M | Connexió de servei de polietilè pe 40, de 125 mm de diàmetre exterior, pn=10 atm i 12,3 mm de gruix, segons une-en 12201-2, inclús accessoris de connexió i peces especials. | 20.46 | Connexió de servei de polietilè pe 40, de 90 mm de diàmetre exterior, pn=10 atm i 12,3 mm de gruix,
BFB3-T201 | M | Tub de polietilè pe 40 de color negre amb bandes de color blau, de 25 mm de diàmetre exterior i 3,5 mm de gruix, pn=10 atm, segons une-en 12201-2, amb el preu incrementat el 10% en concepte d'accessoris i peces especials. | 1.84 | Tub de polietilè pe 40 de color negre amb bandes de color blau, de 25 mm de diàmetre exterior i 3,5
BFB3-T202 | M | Tub de polietilè pe 40 de color negre amb bandes de color blau, de 32 mm de diàmetre exterior i 4,4 mm de gruix, pn=10 atm, segons une-en 12201-2, amb el preu incrementat el 10% en concepte d'accessoris i peces especials. | 2.89 | Tub de polietilè pe 40 de color negre amb bandes de color blau, de 32 mm de diàmetre exterior i 4,4
BFB4-09NB | m | Tub de polietilè per a gas de designació PE 80, de 40 mm de diàmetre nominal exterior, sèrie SDR 11, segons UNE-EN 1555-2 | 1.22 | Tub PE 80,DN=40mm,sèrie SDR 11
BFB4-09NN | m | Tub de polietilè per a gas de designació PE 100, de 125 mm de diàmetre nominal exterior, sèrie SDR 11, segons UNE-EN 1555-2 | 21.89 | Tub PE 100,DN=125mm,sèrie SDR 11
BFB4-09OP | m | Tub de polietilè per a gas de designació PE 100, de 200 mm de diàmetre nominal exterior, sèrie SDR 11, segons UNE-EN 1555-2 | 62.66 | Tub PE 100,DN=200mm,sèrie SDR 11
BFB4-09PE | m | Tub de polietilè per a gas de designació PE 100, de 75 mm de diàmetre nominal exterior, sèrie SDR 11, segons UNE-EN 1555-2 | 9.56 | Tub PE 100,DN=75mm,sèrie SDR 11
BFB4-09PG | m | Tub de polietilè per a gas de designació PE 100, de 63 mm de diàmetre nominal exterior, sèrie SDR 11, segons UNE-EN 1555-2 | 6.32 | Tub PE 100,DN=63mm,sèrie SDR 11
BFB4-09PQ | m | Tub de polietilè per a gas de designació PE 100, de 90 mm de diàmetre nominal exterior, sèrie SDR 11, segons UNE-EN 1555-2 | 12.78 | Tub PE 100,DN=90mm,sèrie SDR 11
BFB4-09PT | m | Tub de polietilè per a gas de designació PE 100, de 110 mm de diàmetre nominal exterior, sèrie SDR 11, segons UNE-EN 1555-2 | 18.94 | Tub PE 100,DN=110mm,sèrie SDR 11
BFB4-09Q0 | m | Tub de polietilè per a gas de designació PE 80, de 32 mm de diàmetre nominal exterior, sèrie SDR 11, segons UNE-EN 1555-2 | 0.77 | Tub PE 80,DN=32mm,sèrie SDR 11
BFB4-09Q1 | m | Tub de polietilè per a gas de designació PE 80, de 25 mm de diàmetre nominal exterior, sèrie SDR 11, segons UNE-EN 1555-2 | 0.5 | Tub PE 80,DN=25mm,sèrie SDR 11
BFB4-09QU | m | Tub de polietilè per a gas de designació PE 80, de 50 mm de diàmetre nominal exterior, sèrie SDR 11, segons UNE-EN 1555-2 | 1.87 | Tub PE 80,DN=50mm,sèrie SDR 11
BFB6-09BV | m | Tub de polietilè de designació PE 40, de 90 mm de diàmetre nominal, de 10 bar de pressió nominal, sèrie SDR 7,4, segons la norma UNE-EN 12201-2 | 7 | Tub PE 40,DN=90mm,PN=10bar,sèrie SDR 7,4,UNE-EN 12201-2
BFW2-04H2 | U | Accessori per a tubs d'acer galvanitzat de diàmetre 4´´, per a roscar | 133.94 | Accessori p/tubs acer galv.d=4´´,p/roscar
BFWF-09T5 | u | Accessori per a tubs de polietilè de densitat mitjana, de 125 mm de diàmetre nominal exterior, de plàstic, 10 bar de pressió nominal, per a soldar | 65.13 | Accessori p/tubs PE mitj.dens. DN=125mm, plàst.,10bar,p/soldar
BFWF-09T6 | u | Accessori per a tubs de polietilè de densitat mitjana, de 200 mm de diàmetre nominal exterior, de plàstic, 10 bar de pressió nominal, per a soldar | 184.33 | Accessori p/tubs PE mitj.dens. DN=200mm, plàst.,10bar,p/soldar
BFWF-09TS | u | Accessori per a tubs de polietilè de densitat mitjana, de 25 mm de diàmetre nominal exterior, de plàstic, 10 bar de pressió nominal, per a soldar | 3.52 | Accessori p/tubs PE mitj.dens. DN=25mm, plàst.,10bar,p/soldar
BFWF-09TT | u | Accessori per a tubs de polietilè de densitat mitjana, de 32 mm de diàmetre nominal exterior, de plàstic, 10 bar de pressió nominal, per a soldar | 5.86 | Accessori p/tubs PE mitj.dens. DN=32mm, plàst.,10bar,p/soldar
BFWF-09TV | u | Accessori per a tubs de polietilè de densitat mitjana, de 110 mm de diàmetre nominal exterior, de plàstic, 10 bar de pressió nominal, per a soldar | 47.05 | Accessori p/tubs PE mitj.dens. DN=110mm, plàst.,10bar,p/soldar
BFWF-09UF | u | Accessori per a tubs de polietilè de densitat mitjana, de 40 mm de diàmetre nominal exterior, de plàstic, 10 bar de pressió nominal, per a soldar | 8.64 | Accessori p/tubs PE mitj.dens. DN=40mm, plàst.,10bar,p/soldar
BFWF-09VC | u | Accessori per a tubs de polietilè de densitat mitjana, de 50 mm de diàmetre nominal exterior, de plàstic, 10 bar de pressió nominal, per a soldar | 13.21 | Accessori p/tubs PE mitj.dens. DN=50mm, plàst.,10bar,p/soldar
BFWF-09VL | u | Accessori per a tubs de polietilè de densitat mitjana, de 63 mm de diàmetre nominal exterior, de plàstic, 10 bar de pressió nominal, per a soldar | 20.85 | Accessori p/tubs PE mitj.dens. DN=63mm, plàst.,10bar,p/soldar
BFWF-09VV | u | Accessori per a tubs de polietilè de densitat mitjana, de 75 mm de diàmetre nominal exterior, de plàstic, 10 bar de pressió nominal, per a soldar | 29.55 | Accessori p/tubs PE mitj.dens. DN=75mm, plàst.,10bar,p/soldar
BFWF-09W3 | u | Accessori per a tubs de polietilè de densitat baixa, de 90 mm de diàmetre nominal exterior, de plàstic, per a connectar a pressió | 32.37 | Accessori p/tubs PE baixa dens. DN=90mm, plàst.,p/connec.pressió
BFWF-09W5 | u | Accessori per a tubs de polietilè de densitat mitjana, de 90 mm de diàmetre nominal exterior, de plàstic, 10 bar de pressió nominal, per a soldar | 35.77 | Accessori p/tubs PE mitj.dens. DN=90mm, plàst.,10bar,p/soldar
BFY9-04HX | U | Part proporcional d'elements de muntatge per a tubs d'acer galvanitzat de diàmetre 4´´, roscat | 3.65 | Pp.elem.munt.p/tubs acer galv.d=4´´, roscat
BFYD-0CAD | U | Part proporcional d'elements de muntatge per a tub de formigó armat prefabricat, de 500 mm de diàmetre i classe 3 segons astm c 76, amb unió de campana amb anella elastomèrica | 2.48 | Pp.elem.munt.,p/tub form.arm.prefab.,d=500mm,cl.3,astm c 76,unió campana
BFYD-0CAE | U | Part proporcional d'elements de muntatge per a tub de formigó armat prefabricat, de 300 mm de diàmetre i classe 3 segons astm c 76, amb unió de campana amb anella elastomèrica | 0.98 | Pp.elem.munt.,p/tub form.arm.prefab.,d=300mm,cl.3,astm c 76,unió campana
BFYH-0A2E | u | Part proporcional d'elements de muntatge per a tubs de polietilè de densitat mitjana, de 125 mm de diàmetre nominal exterior, de 10 bar de pressió nominal, per a soldar | 1.41 | Pp.elem.munt.p/tubs PE mitj.dens. DN=125mm,10bar,p/soldar
BFYH-0A2G | u | Part proporcional d'elements de muntatge per a tubs de polietilè de densitat mitjana, de 200 mm de diàmetre nominal exterior, de 10 bar de pressió nominal, per a soldar | 3.57 | Pp.elem.munt.p/tubs PE mitj.dens. DN=200mm,10bar,p/soldar
BFYH-0A2Y | u | Part proporcional d'elements de muntatge per a tubs de polietilè de densitat mitjana, de 25 mm de diàmetre nominal exterior, de 10 bar de pressió nominal, per a soldar | 0.06 | Pp.elem.munt.p/tubs PE mitj.dens. DN=25mm,10bar,p/soldar
BFYH-0A2Z | u | Part proporcional d'elements de muntatge per a tubs de polietilè de densitat mitjana, de 40 mm de diàmetre nominal exterior, de 10 bar de pressió nominal, per a soldar | 0.15 | Pp.elem.munt.p/tubs PE mitj.dens. DN=40mm,10bar,p/soldar
BFYH-0A30 | u | Part proporcional d'elements de muntatge per a tubs de polietilè de densitat mitjana, de 32 mm de diàmetre nominal exterior, de 10 bar de pressió nominal, per a soldar | 0.09 | Pp.elem.munt.p/tubs PE mitj.dens. DN=32mm,10bar,p/soldar
BFYH-0A3A | U | Part proporcional d'elements de muntatge per a tubs de polietilè de densitat baixa, de 16 mm de diàmetre nominal exterior, per a connectar a pressió | 0.02 | Pp.elem.munt.p/tubs pe baixa dens. dn=16mm,p/connec.pressió
BFYH-0A3G | u | Part proporcional d'elements de muntatge per a tubs de polietilè de densitat mitjana, de 110 mm de diàmetre nominal exterior, de 10 bar de pressió nominal, per a soldar | 1.08 | Pp.elem.munt.p/tubs PE mitj.dens. DN=110mm,10bar,p/soldar
BFYH-0A65 | u | Part proporcional d'elements de muntatge per a tubs de polietilè de densitat baixa, de 90 mm de diàmetre nominal exterior, per a connectar a pressió | 0.72 | Pp.elem.munt.p/tubs PE baixa dens. DN=90mm,p/connec.pressió
BFYH-0A6H | u | Part proporcional d'elements de muntatge per a tubs de polietilè de densitat mitjana, de 50 mm de diàmetre nominal exterior, de 10 bar de pressió nominal, per a soldar | 0.23 | Pp.elem.munt.p/tubs PE mitj.dens. DN=50mm,10bar,p/soldar
BFYH-0A6J | u | Part proporcional d'elements de muntatge per a tubs de polietilè de densitat mitjana, de 63 mm de diàmetre nominal exterior, de 10 bar de pressió nominal, per a soldar | 0.36 | Pp.elem.munt.p/tubs PE mitj.dens. DN=63mm,10bar,p/soldar
BFYH-0A6L | u | Part proporcional d'elements de muntatge per a tubs de polietilè de densitat mitjana, de 75 mm de diàmetre nominal exterior, de 10 bar de pressió nominal, per a soldar | 0.52 | Pp.elem.munt.p/tubs PE mitj.dens. DN=75mm,10bar,p/soldar
BFYH-0A6N | u | Part proporcional d'elements de muntatge per a tubs de polietilè de densitat mitjana, de 90 mm de diàmetre nominal exterior, de 10 bar de pressió nominal, per a soldar | 0.73 | Pp.elem.munt.p/tubs PE mitj.dens. DN=90mm,10bar,p/soldar
BG18-T100 | U | Armari d´obra per enllumenta exterior, formada per una envoltant aïllant, precintable i autoventilada, segons une-en 60439-1, grau d'inflamabilitat segons s'indica en une-en 60439-3, amb graus de protecció ip43 segons une 20324 i ik08 segons une-en 50102 segons normativa vademècum endesa | 350 | Armari d'obra
BG18-TBX3 | U | Caixa per a allotjament dels interruptors de protecció de la instal·lació de rec | 650 | Caixa per a allotjament dels interruptors de protecció de la instal·lació de rec
BG1B-T100 | U | Tmf1 , segons especificacions de la ede, sèrie monolit, formada per una envoltant aïllant, precintable i autoventilada, segons une-en 60439-1, grau d'inflamabilitat segons s'indica en une-en 60439-3, amb graus de protecció ip43 segons une 20324 i ik08 segons une-en 50102. | 490 | Tmf1 , segons especificacions de la ede
BG2P-1KUL | M | Tub rígid de pvc, de 160 mm de diàmetre nominal, aïllant i no propagador de la flama, amb una resistència a l'impacte de 15 j, resistència a compressió de 250 n, de 2,2 mm de gruix | 8.06 | Tub rígid pvc,dn=160mm,impacte=15j,resist.compress.=250n,g=2,2mm
BG2Q-1KT9 | M | Tub flexible corrugat de polipropilè, de 25 mm de diàmetre nominal, aïllant i no propagador de la flama, resistència a l'impacte de 2 j, resistència a compressió de 750 n i una rigidesa dielèctrica de 2000 v | 0.71 | Tub flexible corrugat pp,dn=25mm,2j,750n,2000v
BG2Q-1KTE | M | Tub corbable corrugat de polietilè, de doble capa, llisa la interior i corrugada l'exterior, de 90 mm de diàmetre nominal, aïllant i no propagador de la flama, resistència a l'impacte de 20 j, resistència a compressió de 450 n, per a canalitzacions soterrades | 2.17 | Tub corbable corrugat pe,doble capa,dn=90mm,20j,450n,p/canal.soterrada
BG2Q-T100 | M | Tub corbable, subministrat en rotllo, de polietilè de doble paret (interior llisa i exterior corrugada), de color taronja, de 160 mm de diàmetre nominal | 3.65 | Tub corbable de 160 mm de diàmetre nominal
BG2Q-T101 | M | Tub corbable, subministrat en rotllo, de polietilè de doble paret (interior llisa i exterior corrugada), de color taronja, de 90 mm de diàmetre nominal, | 1.68 | Tub corbable de 90 mm de diàmetre nominal,
BG33-G2W0 | M | Cable amb conductor de coure de tensió assignada0,6/1 kv, de designació rz1-k (as), construcció segons norma une 21123-4, tetrapolar, de secció 4x2,5 mm2, amb coberta del cable de poliolefines, classe de reacció al foc cca-s1b, d1, a1 segons la norma une-en 50575 amb baixa emissió fums | 1.79 | Cable 0,6/1 kv rz1-k (as), 4x2,5mm2
BG33-T100 | M | Cable multipolar rz1-k (as), sent la seva tensió assignada de 0,6/1 kv, reacció al foc classe cca-s1b,d1,a1, amb conductor de coure classe 5 (-k) de 5g6mm² de secció, amb aïllament de polietilè reticulat (r) i coberta de compost termoplàstic a força de poliolefina lliure de halògens amb baixa emissió de fums i gasos corrosius (z1). inclús accessoris i elements de subjecció.color verd | 4.63 | Cable multipolar rz1-k (as) de 5g6mm² de secció
BG33-T101 | M | Cable multipolar rz1-k (as), sent la seva tensió assignada de 0,6/1 kv, reacció al foc classe cca-s1b,d1,a1, amb conductor de coure classe 5 (-k) de 5g25 mm² de secció, amb aïllament de polietilè reticulat (r) i coberta de compost termoplàstic a força de poliolefina lliure de halògens amb baixa emissió de fums i gasos corrosius (z1). inclús accessoris i elements de subjecció | 21.44 | Cable multipolar rz1-k (as) de 5g25 mm² de secció
BG3I-06W3 | M | Conductor de coure nu, unipolar de secció 1x35 mm2 | 2.08 | Conductor cu nu,1x35mm2
BG4D-T100 | U | Interruptor diferencial instantani,4p/40a/30ma, inclús accessoris de muntatge. segons une-en 61008-1. | 180 | Interruptor diferencial instantani,4p/40a/30ma
BG4D-T101 | U | Interruptor diferencial instantani,4p/40a/300ma, inclús accessoris de muntatge. segons une-en 61008-1. | 290 | Interruptor diferencial instantani,4p/40a/300ma
BG4D-T102 | U | Interruptor automàtic magnetotèrmic, 10 ka de poder de tall, de40a/4p més sobretensions, d'intensitat nominal, corba c, inclús accessoris de muntatge. segons une-en 60898-1. | 580 | Interruptor automàtic magnetotèrmic, 10 ka de poder de tall, de40a/4p més sobretension
BG4D-T103 | U | Interruptor automàtic magnetotèrmic, 10 ka de poder de tall, de10a/4p d'intensitat nominal, corba c, inclús accessoris de muntatge. segons une-en 60898-1. | 180 | Interruptor automàtic magnetotèrmic, 10 ka de poder de tall, de10a/4p
BG4D-T104 | U | Interruptor automàtic magnetotèrmic, 10 ka de poder de tall, de16a/4p d'intensitat nominal, corba c, inclús accessoris de muntatge. segons une-en 60898-1. | 190 | Interruptor automàtic magnetotèrmic, 10 ka de poder de tall, de16a/4p
BGD1-1J1M | U | Elèctrode de connexió a terra de grafit, de 0,5 m de llargària i 50 mm de diàmetre | 144.26 | Elèctrode terra,grafit,l=0,5m,d=50mm
BGD3-1YM0 | Kg | Producte per a millora de la conductivitat del terreny | 4.81 | Millora cond.terreny
BGW2-093K | U | Part proporcional d'accessoris de caixa per a quadre de comandament i protecció | 1.23 | P.p.accessoris caix.p/quadre comand.+prot.
BGWF-0ARJ | U | Part proporcional d'accessoris per a conductors de coure nus | 0.28 | P.p.accessoris p/conduc.cu.nus
BHN4-TLAM | U | Columna telescópica model lampagena de santa&cole o equivalent, de 4,40m, formada per tubs d'acer galvanitzat en calent de 152m de diàmetre la base i 76mm el fuste. equipada amb dues làmpades cob led de 52w de potència total, un cap al plat superior i l’altre cap a el paviment. pes: lluminària ø90 27kg, columna 4,40m 39kg. característiques tècniques: 70w / 150w hie - ce/m portalàmpades: e27/ e40 potència del sistema: 88w / 167w rendiment lluminos: 49.19% tasa fhs instal·lado: 4.5% alimentació: 230v - 50hz | 1290 | Columna telescópica model lampagena de santa&cole o equivalent
BHNF-TGOS | U | Lluminaria encastada en banc formigó, model ghost lineare l 430mm de simes o equivalent, format per 2 cossos d'alumini per instal·lació en banc de formigó i cos amb mòdul led 3000k cri80, 1148lm i 5w. lluminària dóna paret. grau de protecció ip 65 difusor en vidre temperat opal. rendiment fixa. mòdul led projectat conforme les regulacions actuals de lumen maintenance (lm80) i memorandum tecnic (tm21), en els quals la qualitat de la llum és fiable a 70.000 hores referides a l80 b10 ta 25 ° c (50.000 hores referides a l80 b10 ta 40 ° c). durada de la lluminària min. 50.000 hores a ta 40oc. temperatura ambient de referència a les dades tècniques tq 25°c. temperatura ambient operativa de -20°c a +50°c. temperatura d'emmagatzematge de -20°c a +60°c. | 732 | Lluminaria encastada en banc formigó, model ghost lineare l 430mm de simes o equivalent
BHNF-TSKI | U | Lluminaria encastada en esglaons superstep model miniskill verticale de simes o equivalent | 190.92 | Lluminaria encastada en esglaons superstep model miniskill verticale de simes o equivalent
BHR1-T100 | U | columna model flit de salvi o equivalent,de 11metres d'alçada amb un braç a 9m. i un altre a 4,5m accés als equips a través de la tapa frontal, fixada al cos amb cargols a base de suport. inclou luminaries braç a 9m. amb luminària L3 21W 30K F4M2 VDR SP 80W i braç a 4,5m amb luminaria s1 07z 30k f5m1 vdr sp 20w | 3500 | Columna model flit de salvi o equivalent,de 9 metres d'alçada amb un braç a 9m. i un altre a 4,5m
BHW8-06IY | U | Part proporcional d'accessoris per a columnes | 34.48 | P.p.accessoris p/columnes
BJM3-T59U | U | Comptador d'aigua freda de lectura directa, de raig simple, cabal nominal 2,5 m³/h, diàmetre 3/4´´, temperatura màxima 30°c, pressió màxima 16 bar, apte per a aigües molt dures, amb tapa, ràcords de connexió i precinte. amb preinstal·lació de comptador de reg de 1/2´´ dn 15 mm, col·locat enterrat, amb dos claus de tall de comporta. | 41.29 | Comptador d'aigua amb preinstal·lació de comptador de reg de 1/2´´
BJM6-T100 | U | Collarí de presa en càrrega, de foneria dúctil amb recobriment de resina epoxi, per a tubs de polietilè o de pvc de 200 mm de diàmetre exterior, amb presa per a connexió embridada de 3´´ de diàmetre, pn=16 atm, amb juntes elàstiques de epdm. | 605.21 | Collarí de presa en càrrega
BJSM-H6R8 | U | Pericó rectangular de polirpopilè, per instal·lacions de reg, de 54x38x32 cm, amb tapa amb cargol per tancar | 21.81 | Pericó p/reg pp 54x38x32cm
BJSM-T610 | U | Tapa de pvc, per a pericons de fontaneria de 55x55 cm, amb tancament hermètic al pas dels olors mefítics. | 139.24 | Tapa de pvc, per a pericons de fontaneria de 55x55 cm, amb tancament hermètic al pas dels olors mefí
BJSM-T6R9 | U | Pericó de polipropilè, 55x55x55 cm. | 118.39 | Pericó de polipropilè, 55x55x55 cm.
BJSM-TBBF | U | Pericó de reg estàndard per albergar les claus de pas de la instal·lació. dimensions mínimes: tapa 40x25cm., alçada 22cm., base 49x35cm. característiques materials: fabricada en polietilè, cos de color negre, tapa color verd. | 25.33 | Pericó de reg estàndard per albergar les claus de pas de la instal·lació.
BJSQ-T28M | U | Controlador 1vdc latach 2 station irragation controller | 198 | Controlador 1vdc latach 2 station irragation controller
BJSQ-T28N | U | Controlador de reg 1vdc latach 4 station irragation controller apte per a l'arquitectura ble treballant com a programador autònom i per a l'arquitectura hub (infinite hub) programes de reg: 8. només amb infinite hub programes residents: 4 hores d'arrencada per programa:6 durada màxima per programa de reg: 23h 30min es permet l'encavalcament de programes, amb la finalitat de permetre l'activació de diverses estacions alhora. màxim nombre d'estacions regant alhora 4 sensors sense fil de tall: fins a 5 sensors per estació funció water budget: 0% - 200% maneres: marxa/atur/pausa. concatenació virtual (agrupació/encadenament) de programadors: sense límit d'equips només amb infinite hub | 218 | Controlador de reg 1vdc latach 4 station irragation controller
BJSQ-T28O | U | Controlador de reg 1vdc latach 1 station irragation controller apte per a l'arquitectura ble treballant com a programador autònom i per a l'arquitectura hub (infinite hub) programes de reg: 8. només amb infinite hub programes residents: 4 hores d'arrencada per programa:6 durada màxima per programa de reg: 23h 30min es permet l'encavalcament de programes, amb la finalitat de permetre l'activació de diverses estacions alhora. màxim nombre d'estacions regant alhora 4 sensors sense fil de tall: fins a 5 sensors per estació funció water budget: 0% - 200% maneres: marxa/atur/pausa. concatenació virtual (agrupació/encadenament) de programadors: sense límit d'equips només amb infinite hub | 180 | Controlador de reg 1vdc latach 1 station irragation controller
BJSST487 | M | Tub de polietilè, color negre, de 17 mm de diàmetre exterior, amb degoters integrats, situats cada 30 cm, subministrat en rotllos, amb el preu incrementat el 10% en concepte d'accessoris i peces especials. | 0.57 | Tub de polietilè, color negre, de 17 mm de diàmetre exterior, amb degoters integrats, situats cada 3
BJST-H6RE | U | Vàlvula antidrenant o de rentat automàtica per a instal·lacio de reg per degoteig, de material plàstic, d'1/2'' de diàmetre | 3.6 | Vàlvula antidrenant/rentat aut.reg degoteig,mat.plàstic,d:1/2''
BJST-T10A | U | Aixeta de purga de 15 mm. | 5.43 | Aixeta de purga de 15 mm.
BJST-T10B | U | Vàlvula de comporta de llautó fosa, per roscar, de 1/2´´. | 4.96 | Vàlvula de comporta de llautó fosa, per roscar, de 1/2´´.
BJST-T10C | U | Vàlvula de retenció de llautó per roscar de 1/2´´. | 4.34 | Vàlvula de retenció de llautó per roscar de 1/2´´.
BJST-T121 | U | Clau de pas per canonada 25mm agrícola i alimentària, per canonades de polietilé. pressió de treball fins a 10bar, serie mètrica. juntes asiento bola en hpde. anell tóric en epdm. distintiu blau. | 10 | Clau de pas per canonada 25mm
BJST-T122 | U | Clau de pas per canonada 16mm agrícola i alimentària, per canonades de polietilé. pressió de treball fins a 10bar, serie mètrica. juntes asiento bola en hpde. anell tóric en epdm. distintiu blau. ubicació al final de las líneas que composen la zona de reg. | 12 | Clau de pas per canonada 16mm
BJST-T300 | U | Vàlvula limitadora de pressió de llautó, de 1/2´´ dn 15 mm de diàmetre, pressió màxima d'entrada de 25 bar i pressió de sortida regulable entre 1 i 6 bar, temperatura màxima de 80°c, amb ràcords. | 41.37 | Vàlvula limitadora de pressió de llautó, de 1/2´´ dn 15 mm de diàmetre, pressió màxima d'entrada de
BJST-TVC0 | U | Vàlvula de comporta de llautó fosa, per roscar, de 1/2´´. | 4.96 | Vàlvula de comporta de llautó fosa, per roscar, de 1/2´´.
BM23-H5C5 | U | Hidrant per a soterrar, amb una sortida de 100 mm de diàmetre amb racord bombers, amb tap antirrobatori, connexió a la canonada de 4´´ de diàmetre | 194.77 | Hidrant soterrat,1x100mm,connex.d=4´´
BMY0-H5CT | U | Part proporcional d'elements especials i de muntatge per a hidrants soterrats | 19.89 | P.p.elements especials p/hidrants soterrats
BNE3-60B | U | Filtre retenidor de residus de llautó, amb tamís d'acer inoxidable amb perforacions de 0,4 mm de diàmetre, amb rosca de 1/2´´, per a una pressió màxima de treball de 16 bar i una temperatura màxima de 110°c. | 4.21 | Filtre retenidor de residus de llautó, amb tamís d'acer inoxidable amb perforacions de 0,4 mm de dià
BNE3-TB6T | U | Filtre per a reg de 3/4” amb malla en plastic per a reg per goteig o aspersió. característiques tècniques: connexió 3/4”bsp, cabal màxim 5 m3/h - 6m3/h, superfície filtrant 160 cm3 | 5.5 | Filtre per a reg de 3/4” amb malla en plastic per a reg per goteig o aspersió.
BQ11-THAR | U | Banc model harpo de la casa ubirdemis o equivalent de 175cm. de longitud, d'estructura de platina d'acer doblegada i soldada amb protecció antioxidant acabada pintada. seient i respatller de llistons de 90 x 30 mm de fusta europea amb certificació pefc o tropical amb certificació fsc i protegida amb oli monocapa, ancoratge mitjançant dos perns amb protecció antioxidant per estructura introduïts en orificis prèviament realitzats al paviment, farcits amb resina epoxi, ciment ràpid o similar | 250 | Banc model harpo de la casa ubirdemis o equivalent de 175cm. de longitud
BQ13-T8SZ | U | Banc de formigó model basic 60 de breinco o equivalent de 240x46x60cm inclou preparació al motllo per integrar enllumenat ghost linear l430mm (simes) 45x430mm segons plànol detall | 1071 | Banc de formigó model basic 60 de breinco o equivalent de 240x46x60cm
BQ13-TBOM | U | Banc de formigó model boomerang de escofet o equivalent de tres braços de dimensions 238 x 252 x 42 cm / 1850 kg, de formigó moldejat, decapat i hidrofugat , de color a determinar per la df dintre de la gama del producte, amb suports d´acer inoxidable aisi 316 en forma de cilindre, ancorat al cos de formigó amb cargols inox. | 1800 | Banc de formigó model boomerang de escofet o equivalent
BQ13-TBON | U | Banc de formigó model bonnie de escofet o equivalent de ø150 x 48 cm / 1700 kg, 240x46x60cm de formigó decapat i hidrofugat , de color a determinar per la df dintre de la gama del producte | 970 | Banc de formigó model bonnie de escofet o equivalent
BQ13-TEXT | U | Banc de formigó model extasi de escofet o equivalent de forma triangular de dimensions 165 x 165 x 45 cm / 1420 kg, de formigó moldejat, decapat i hidrofugat , de color a determinar per la df dintre de la gama del producte | 970 | Banc de formigó model extasi de escofet o equivalent de forma triangular de dimensions 165 x 165 x 4
BQ13-TPUF | U | Banc de formigó model puff de escofet o equivalent de forma cuadrada i arrodonida de dimensions 150 x 150 x 45 cm / 2100 kg, de formigó moldejat, decapat i hidrofugat , de color a determinar per la df dintre de la gama del producte, | 970 | Banc de formigó model puff de escofet o equivalent de forma cuadrada i arrodonida de dimensions 150
BQ23-TPAP | U | Paperera model paperegena de escofet o equivalent de dimensions .ø67 x 80 cm / 80 kg / 82 l.; | 550 | Paperera model paperegena de escofet o equivalent de dimensions .ø67 x 80 cm / 80 kg / 82 l.;
BQA1-T001 | u | joc infantil GRONXADOR DOBLE PETIT Ref.K6.12820-1 de la casa BDU o equivalent compostper 1 carcassa de gronxador de fusta de làrix de muntanya no impregnada, amb peus metàl·lics i pals secció quadrada de 15-18 cm, 1 dispositiu complet de suspensió del gronxador. Alçada 2,55 m, amplada 3,80 m, profunditat 1,75 m. Pes 200 kg. Amb 1 seient pla i 1 seient de nadó | 4524.85 | joc infantil GRONXADOR DOBLE PETIT Ref.K6.12820-1 de la casa BDU o equivalent
BQA1-T002 | u | joc infantil ESTRUCTURA DE CONSTRUCCIÓ AMB TOBOGAN 014 Ref. 5.01400 de la casa BDU o equivalent compostos per 1 plataforma 1.6 x 2.5m, altura 1.5m, 3 parets, 4 escales, 2 muntacàrregues per a sorra, 3 tubs per abocar sorra amb 3 1 safata per a sorra, 2 nivells, 1 roda per a sorra i 1 tobogan d'acer inoxidable d'1,50 m d'alçada i o,45 m d'amplada, amb ancoratge per terra. Llargada global 5,80 m. Amplada, global 2,40 m. Alçada, total 2,55m. Pes total aprox. 700 kg. Troncs a secció quadrada d'aprox 18 cm. A Fusta serrada de làrix de muntanya sense nucli. Esglaons d´ascensió de fusta premsada i polida, diàmetre 42mm. Terres de plataforma d'entarimat encadellat de 45mm. Cadenes de baules petites, 5 mm, soldades abans de la galvanització en bany calent. Contenidor de sorra de segments de pneumàtics allisats. Rampes de plàstic, gruix de parets aprox. 7mm. Roda per a sorra galvanitzada en bany calent. Fonaments: 4 peces 60 x 60 x 40cm, profunditat d'excavació: 70 cm, per a peus d'acer 80 cm. Tobogan: no cal formigó; profunditat d'excavació per a l'àncora 55 cm | 13950 | joc infantil ESTRUCTURA DE CONSTRUCCIÓ AMB TOBOGAN 014 Ref. 5.01400 de la casa BDU o equivalent
BQA1-T003 | u | Joc de Sorra ´´caterpillar´´. Variant 4. ref s.00025 de bdu o equivalent En fusta d'Alerce de Montaña, sense nucli. Amb ranures i llenguetes de 40mm. de gruix. I fusta laminada, la part acolorida amb pintura acrílica sense dissolvents. Cordes Corocord® compostes per 6 cables d´acer inoxidable, embolicats per fil de poliamida. I cadenes de 5 mm. soldades abans de la galvanització. Pals acer inoxidable. Llarg 3,90 m, ample 1,40 mi alt 1,65 m | 7366 | Joc de Sorra ´´caterpillar´´. Variant 4. ref s.00025 de bdu o equivalent
BQA1.T004 | u | Unitat de joc infantil ''ninot giratori amb anella'', (color opcional) amb anell Ref. 6.28000 de la casa BDU o equivalent compostos per 1 ninot giratori amb eix i peu de suport. Alçada de l'equipament 0,9m. Diàmetre aprox. 0,40m. Pes total aprox. 160 kg. Major component 110 kg. Cos giratori tornejat a partir d'una peça de làrix de muntanya no impregnat. La fusta està partida en sec i cargolada amb una llengüeta de goma, per prevenir que la fusta sòlida es parteixi. Totes les parts metàl·liques visibles són d?acer inoxidable. Amb coixinets dobles de poliamida. Per acolorir-opcional- s'han emprat pintures acríliques lliures de dissolvents. La fusta està processada de manera que permet que l'estructura de la fusta romangui clarament visible. | 2840 | Unitat de joc infantil ''ninot giratori amb anella'', (color opcional) amb anell Ref. 6.28000 de la
BQZ0-T100 | U | Aparcament per a bicicletes model bicilínia ´´santa & cole´´ d'un tram, per a 8 bicicletes, de 301 cm de longitud, compost per suports de barana de platina d'acer inoxidable aisi 304 acabat esmerilat, passamans i braços de tub d'acer inoxidable aisi 304 acabat polit de 84 i 51 mm de diàmetre respectivament i 2 mm de gruix, fins i tot perns d'ancoratge. | 2388 | Aparcament per a bicicletes model bicilínia ´´santa & cole´´ d'un tram, per a 8 bicicletes
BR30-0XRF | Kg | Adob mineral sòlid de fons d'alliberament lent | 4.49 | Adob min.sòlid fons alliberament lent
BR31-132Q | Kg | Bioactivador microbià | 5.61 | Bioactivad.microbià
BR32-21DG | M3 | Compost de classe i, d'origen vegetal, segons ntj 05c, subministrat en sacs de 0,8 m3 | 48.11 | Compost classe i,origen vegetal,sacs 0,8m3
BR32-21DJ | M3 | Compost de classe i, d'origen vegetal, segons ntj 05c, subministrat a granel | 35.06 | Compost classe i,origen vegetal,granel
BR34-0XRE | Kg | Encoixinament protector per a hidrosembres de fibra semicurta | 0.9 | Encoixinament p/hidrosembres fibra semicurta
BR35-21GO | M3 | Escorça de pi de 10 a 35 mm, subministrada a granel | 31.35 | Escorça pi,10 a 35mm,granel
BR37-0WNZ | Kg | Estabilitzant sintètic de base acrílica | 7.07 | Estabilitzant sint.base acrílica
BR3D-21GI | M3 | Terra vegetal de jardineria de categoria alta, amb una conductivitat elèctrica menor de 0,8 ds/m, segons ntj 07a, subministrada a granel | 31.75 | Terra vegetal categoria alta,conduct.elèctr.menor de 0,8ds/m,granel
BR3D-T1GJ | M3 | Terra vegetal (amb 5% de materia orgànica) i hidrogel amb una proporció de 0,8kg/m3 de terra | 42.28 | Terra vegetal (amb 5% de materia orgànica) i hidrogel amb una proporció de 0,8kg/m3 de terra
BR44C-23A5 | U | Platanus x acerifolia de perímetre de 18 a 20 cm, amb pa de terra de diàmetre mínim 57 cm i profunditat mínima 39,9 cm segons fórmules ntj | 81.55 | Platanus x acerifolia perím=18 a 20cm,pa terra d>=57cm,h>=39,9cm s/ntj
BR450-23LR | U | Quercus ilex de perímetre de 18 a 20 cm, amb pa de terra de diàmetre mínim 57 cm i profunditat mínima 39,9 cm segons fórmules ntj | 184.16 | Quercus ilex perím=18 a 20cm, pa terra d>=57cm,h>=39,9cm s/ntj
BR450-23M5 | U | Quercus pubescens de perímetre de 18 a 20 cm, amb pa de terra de diàmetre mínim 57 cm i profunditat mínima 39,9 cm segons fórmules ntj | 166.04 | Quercus pubescens perím=18 a 20cm, pa terra d>=57cm,h>=39,9cm s/ntj
BR468-24O2 | U | Cupressus sempervirens d'alçària de 400 a 450 cm, en contenidor de 120 a 140 l | 197.94 | Cupressus sempervirens h=400 a 450cm, contenidor 120 a 140l
BR4BF-25S2 | U | Cistus monspeliensis en contenidor de 3 l | 3.52 | Cistus monspeliensis en contenidor 3l
BR4EC-25XK | U | Lavandula angustifolia en contenidor de 6 l | 6.04 | Lavandula angustifolia en contenidor 6l
BR4G9-265G | U | Phlomis purpurea d'alçària de 30 a 50 cm, en contenidor de 3 l | 3.54 | Phlomis purpurea h=30 a 50cm,en contenidor 3l
BR4H2-2697 | U | Rosmarinus officinalis en contenidor de 3 l | 2.65 | Rosmarinus officinalis en contenidor 3l
BR4H2-269A | U | Rosmarinus officinalis 'prostratus' en contenidor de 3 l | 2.65 | Rosmarinus officin.prostratus en contenidor 3l
BR4U0-21GX | Kg | Barreja de llavors per a gespa tipus rústica de baix manteniment de lleguminoses amb gramínies, segons ntj 07n | 4.47 | Barreja p/gespa tipus rúst.baix mant.lleg+gram
BR92-T100 | M | Barrera de limit de parterre amb plantacions de corda amb postes cada 2m. de barra d16 d'acer llis pintat i argolla superior per pas de corda | 1.62 | Barrera de limit de parterre amb plantacions de corda
BRLA1000 | L | Producte herbicida de contacte | 10.69 | Producte herbicida contacte
BRZ0-255V | U | Abraçadora regulable de goma o cautxú per a aspratges | 0.35 | Abraçadora regul.goma/cautxú aspratg.
BRZ3-255T | U | Estaca de fusta de pi tractada en autoclau, de secció circular, de 10 cm de diàmetre i 2,5 m de llargària | 7.33 | Estaca pi autoclau,d=10cm,llarg.=2,5m

## T-DIM
|  |  |  | PROJECTE EXECUTIU D'URBANITZACIÓ DE L'ÀMBIT DEL PMU DE LA ROUREDA. FASE 1A | PROJECTE EXECUTIU D'URBANITZACIÓ DE L'ÀMBIT DEL PMU DE LA ROUREDA. FASE 1A | PROJECTE EXECUTIU D'URBANITZACIÓ DE L'ÀMBIT DEL PMU DE LA ROUREDA. FASE 1A | PROJECTE EXECUTIU D'URBANITZACIÓ DE L'ÀMBIT DEL PMU DE LA ROUREDA. FASE 1A
|  |  |  | ANDREU ARRIOLA I CARME FIOL ARQUITECTES. MARÇ 2024 | ANDREU ARRIOLA I CARME FIOL ARQUITECTES. MARÇ 2024 | ANDREU ARRIOLA I CARME FIOL ARQUITECTES. MARÇ 2024 | ANDREU ARRIOLA I CARME FIOL ARQUITECTES. MARÇ 2024
|  | AMIDAMENTS | AMIDAMENTS | AMIDAMENTS | AMIDAMENTS | AMIDAMENTS
| N | Obra | 01 | PressupostFASE 1A MARÇ 2024
| N | Capítol | 01 | TREBALLS PREVIS I ENDERROCS
01.01.001 | L | P2146-DJ3H | M2 | Demolició de paviment de panots col·locats sobre base de formigó de fins a 15 cm de gruix, inclòs la demolició de la base, d'amplària fins a 2 m, amb compressor i càrrega sobre camió amb mitjans mecànics | Demolició de paviment de panots col·locats sobre base de formigó de fins a 15 cm de gruix, inclòs la demolició de la base, d'amplària fins a 2 m, amb compressor i càrrega sobre camió amb mitjans mecànics | 830.025
fase 1A |  |  | 184.45 | 4.5 |  | 830.025
01.01.002 | L | P2148-T9L6 | M | Demolició de vorada, inclòs la base, col·locada sobre formigó, amb martell trencador muntat sobre retroexcavadora i compressor i càrrega manual i mecànica de runa sobre camió o contenidor | Demolició de vorada, inclòs la base, col·locada sobre formigó, amb martell trencador muntat sobre retroexcavadora i compressor i càrrega manual i mecànica de runa sobre camió o contenidor | 184.45
fase 1A |  |  | 184.45 |  |  | 184.45
01.01.003 | L | P22D-T00A | u | Eliminació de vegetació invasiva en talusos i solars de superficie estimada de 2.760m2 de fase 1A, amb mitjans manuals i mecànics, amb l'ajuda de cistella mecànica, aplec de la brossa generada i càrrega sobre camió grua amb pinça, i transport de la mateixa a planta de compostatge. es realitzarà la tala i arrencada (manual o amb maquinària) dels exemplars, recollint tots els fruits i fragments que puguin desprendre's durant l'eliminació. es cremaran les arrels amb flama (bufador) o químicament. | Eliminació de vegetació invasiva en talusos i solars de superficie estimada de 2.760m2 de fase 1A, amb mitjans manuals i mecànics, amb l'ajuda de cistella mecànica, aplec de la brossa generada i càrrega sobre camió grua amb pinça, i transport de la mateixa a planta de compostatge. es realitzarà la tala i arrencada (manual o amb maquinària) dels exemplars, recollint tots els fruits i fragments que puguin desprendre's durant l'eliminació. es cremaran les arrels amb flama (bufador) o químicament. | 1
Eliminació vegetació invasiva en 2720m2 de fase 1A |  | 1 |  |  |  | 1
01.01.004 | L | P214W-FEMF | M | Tall en paviment de mescla bituminosa de 10 cm de fondària com a mínim amb màquina tallajunts amb disc de diamant per a paviment, per a delimitar la zona a demolir | Tall en paviment de mescla bituminosa de 10 cm de fondària com a mínim amb màquina tallajunts amb disc de diamant per a paviment, per a delimitar la zona a demolir | 45
fase 1A | T
connexions instal.lacions clavegueram |  | 4 | 10 |  |  | 40
altres instal.lacions |  |  | 5 |  |  | 5
01.01.005 | L | P2143-4RR1 | M2 | Arrencada de paviment asfàltic, amb compressor i càrrega manual i mecànica de runa sobre camió o contenidor | Arrencada de paviment asfàltic, amb compressor i càrrega manual i mecànica de runa sobre camió o contenidor | 45
connexions instal.lacions clavegueram |  | 2 | 10 | 2 |  | 40
altres instal.lacions |  |  | 5 | 1 |  | 5
01.01.006 | L | P21DH-T17Q | U | Desmuntatge de llumenera, pal de suport, linia elèctrica, accessoris i elements de subjecció, de fins a 6 m d'alçària, com a màxim, enderroc de fonament de formigó a mà i amb martell trencador sobre retroexcavadora, aplec per a posterior aprofitament i càrrega manual i mecànica de runa sobre camió o contenidor, en entorn urbà sense dificultat de mobilitat, en voreres > 5 m d'amplària o calçada/plataforma única > 12 m d'amplària, sense afectació per serveis o elements de mobiliari urbà, en actuacions de més de 5 u | Desmuntatge de llumenera, pal de suport, linia elèctrica, accessoris i elements de subjecció, de fins a 6 m d'alçària, com a màxim, enderroc de fonament de formigó a mà i amb martell trencador sobre retroexcavadora, aplec per a posterior aprofitament i càrrega manual i mecànica de runa sobre camió o contenidor, en entorn urbà sense dificultat de mobilitat, en voreres > 5 m d'amplària o calçada/plataforma única > 12 m d'amplària, sense afectació per serveis o elements de mobiliari urbà, en actuacions de més de 5 u | 4
fase 1A |  | 4 |  |  |  | 4
| N | Obra | 01 | PressupostFASE 1A MARÇ 2024
| N | Capítol | 02 | MOVIMENT DE TERRES
01.02.001 | L | P22D0-T2YN | M2 | Esbrossada del terreny de més de 2 m, amb desbrossadora manual de braç amb capçal de fil o disc o al tres mitjans manuals o mecànics adequats i càrrega mecànica sobre camió; inclou retirada de restes vegetals de diferents especies i tamany | Esbrossada del terreny de més de 2 m, amb desbrossadora manual de braç amb capçal de fil o disc o al tres mitjans manuals o mecànics adequats i càrrega mecànica sobre camió; inclou retirada de restes vegetals de diferents especies i tamany | 2760.78
fase 1A | T
superficie d'actuació fase 1A |  |  | 2760.78 | 1 |  | 2760.78
01.02.002 | L | P2217-55T8 | M3 | Excavació per a rebaix en terreny de les caracteristiques deduides de l'estudi geotènic i, realitzada amb pala excavadora o d'altres mitjans adquats i càrrega directa sobre camió | Excavació per a rebaix en terreny de les caracteristiques deduides de l'estudi geotènic i, realitzada amb pala excavadora o d'altres mitjans adquats i càrrega directa sobre camió | 272.2
excavació general Fase 1A | T
perfil 6 |  |  | 13.61 | 1 | 20 | 272.2
01.02.003 | L | P2214-AYNM | M3 | Excavació per a formació de talussos estructurals en terreny de les caracteristiques deduides de l'estudi geotènic i, realitzada amb pala excavadora o d'altres mitjans adquats i càrrega directa sobre camió | Excavació per a formació de talussos estructurals en terreny de les caracteristiques deduides de l'estudi geotènic i, realitzada amb pala excavadora o d'altres mitjans adquats i càrrega directa sobre camió | 930.3525
excavació per talussos fase 1A | T
3.2 de 2,25m. alçada promig |  |  | 170.1 | 1 | 2.25 | 382.725
|  |  | 78.5 | 1 | 2.25 | 176.625
|  |  | 101.05 | 1 | 2.25 | 227.3625
mur gabions |  |  | 13.3 | 4.5 | 2.4 | 143.64
01.02.004 | L | P2214-TYNM | M3 | Excavació per a formació de de caixa de paviment, en terreny de les caracteristiques deduides de l'estudi geotènic i, realitzada amb pala excavadora o d'altres mitjans adquats i càrrega directa sobre camió | Excavació per a formació de de caixa de paviment, en terreny de les caracteristiques deduides de l'estudi geotènic i, realitzada amb pala excavadora o d'altres mitjans adquats i càrrega directa sobre camió | 610.77
fase 1A | T
sota paviment hibrid |  |  | 757.55 | 1 | 0.3 | 227.265
|  |  | 38.8 | 1 | 0.3 | 11.64
sota graons superstep |  |  | 33.13 | 1 | 0.3 | 9.939
|  |  | 30.06 | 1 | 0.3 | 9.018
|  |  | 97.02 | 1 | 0.3 | 29.106
sota paviment permeable base grava |  |  | 422.05 | 1 | 0.3 | 126.615
|  |  | 86.08 | 1 | 0.3 | 25.824
** |  |  | 208.42 | 1 | 0.3 | 62.526
|  |  | 77.57 | 1 | 0.3 | 23.271
|  |  | 60.24 | 1 | 0.3 | 18.072
|  |  | 18.8 | 1 | 0.3 | 5.64
|  |  | 88.92 | 1 | 0.3 | 26.676
|  |  | 24.79 | 1 | 0.3 | 7.437
|  |  | 63.27 | 1 | 0.3 | 18.981
ajust |  |  | 29.2 | 1 | 0.3 | 8.76
01.02.005 | L | P221I-TGY8 | M3 | Excavació de rasa per a pas d'instal·lacions de mides divereses, amb retroexcavadora i reblert i compactació amb terres seleccionades de la pròpia excavació, sense pedres amb mitjans mecànics | Excavació de rasa per a pas d'instal·lacions de mides divereses, amb retroexcavadora i reblert i compactació amb terres seleccionades de la pròpia excavació, sense pedres amb mitjans mecànics | 413.888
fase 1A | T
instal.lacions de reg |  |  | 1360 | 0.4 | 0.4 | 217.6
|  |  | 546.55 | 0.4 | 0.4 | 87.448
pericons |  | 17 | 0.5 | 0.5 | 0.5 | 2.125
instal.lacions elèctriques |  |  | 661.5 | 0.4 | 0.4 | 105.84
pericons |  | 7 | 0.5 | 0.5 | 0.5 | 0.875
sanejament ja inclosa al cpitol 08 | [5 empty] | 0
01.02.006 | L | P221C-TYZN | M3 | Excavació de rasa de fins a 1 m d'amplària i fins a 2 m de fondària, per base de limits de paviments en terreny de les caracteristiques deduides de l'estudi geotècnic, amb retroexcavadora i càrrega mecànica del material excavat | Excavació de rasa de fins a 1 m d'amplària i fins a 2 m de fondària, per base de limits de paviments en terreny de les caracteristiques deduides de l'estudi geotècnic, amb retroexcavadora i càrrega mecànica del material excavat | 31.176
Fase 1A | T
limits talussos |  |  | 346.4 | 0.3 | 0.3 | 31.176
01.02.007 | L | P241-TIPF | M3 | Transport de terres no contaminades per a reutilitzar dins de l'obra, amb dúmper, inclòs temps d'espera per a la càrrega amb mitjans mecànics | Transport de terres no contaminades per a reutilitzar dins de l'obra, amb dúmper, inclòs temps d'espera per a la càrrega amb mitjans mecànics | 1818.36
reblerts Fase 1A | T
perfil 5 |  |  | 79.31 | 1 | 10 | 793.1
perfil 6 |  |  | 17.1 | 1 | 20 | 342
perfil 7 |  |  | 13.96 | 1 | 20 | 279.2
perfil 8 |  |  | 5.05 | 1 | 20 | 101
|  |  | 1515.3 | 0.2 |  | 303.06
01.02.008 | L | P2257-T4B8 | M3 | Terraplenada i piconatge de terres per formació de nous perfils, per a caixa de paviment i base de formació de talussos, amb material adequat de la mateixa excavació o procedent d'aportació exterior, en tongades de fins a 25 cm, amb una compactació del 95 % del pm | Terraplenada i piconatge de terres per formació de nous perfils, per a caixa de paviment i base de formació de talussos, amb material adequat de la mateixa excavació o procedent d'aportació exterior, en tongades de fins a 25 cm, amb una compactació del 95 % del pm | 1818.36
reblerts Fase 1A | T
perfil 5 |  |  | 79.31 | 1 | 10 | 793.1
perfil 6 |  |  | 17.1 | 1 | 20 | 342
perfil 7 |  |  | 13.96 | 1 | 20 | 279.2
perfil 8 |  |  | 5.05 | 1 | 20 | 101
|  |  | 1515.3 | 0.2 |  | 303.06
| N | Obra | 01 | PressupostFASE 1A MARÇ 2024
| N | Capítol | 03 | CONTENCIÓ DE TERRES
| N | Titol 3 | 01 | MUR DE GABIONS
01.03.01.001 | L | P931-3G6X | M3 | Base de formigó (ce, ehe) formigó hm-20/b / 20 / i de consistència tova, grandària màxima del granulat 20 mm, amb >= 200 kg/m3 de ciment, apte per a classe d'exposició i, abocat des de camió amb estesa i vibratge manual, amb acabat reglejat | Base de formigó (ce, ehe) formigó hm-20/b / 20 / i de consistència tova, grandària màxima del granulat 20 mm, amb >= 200 kg/m3 de ciment, apte per a classe d'exposició i, abocat des de camió amb estesa i vibratge manual, amb acabat reglejat | 6.384
fase 1A |  |  | 13.3 | 2.4 | 0.2 | 6.384
01.03.01.002 | L | P3J5-HK7B | M3 | Estructura amb gabió d'1 m d'amplària i 1 m d'alçària, de malla de triple torsió d'acer galvanitzat, de 2,7 mm de diàmetre i 8x10 cm de pas de malla, amb diafragmes cada metre, reblert amb pedra granítica d'aportació, col·locada amb mitjans mecànics, amb la cara exterior concertada | Estructura amb gabió d'1 m d'amplària i 1 m d'alçària, de malla de triple torsió d'acer galvanitzat, de 2,7 mm de diàmetre i 8x10 cm de pas de malla, amb diafragmes cada metre, reblert amb pedra granítica d'aportació, col·locada amb mitjans mecànics, amb la cara exterior concertada | 73.15
fase 1A |  | 4 | 13.3 | 1 | 1 | 53.2
|  |  | 13.3 | 1.5 | 1 | 19.95
01.03.01.003 | L | P7B1-6Q4T | M2 | Geotèxtil format per feltre de polipropilè/polietilè no teixit lligat térmicament de 100 a 110 g/m2, col·locat sense adherir | Geotèxtil format per feltre de polipropilè/polietilè no teixit lligat térmicament de 100 a 110 g/m2, col·locat sense adherir | 79.8
fase 1A |  |  | 13.3 | 4 | 1.5 | 79.8
01.03.01.004 | L | PD5I-H989 | M | Tub drenant de 0,20 m de diàmetre format per làmina geotèxtil de 150 g/m2 i graves | Tub drenant de 0,20 m de diàmetre format per làmina geotèxtil de 150 g/m2 i graves | 13.3
fase 1A |  |  | 13.3 |  |  | 13.3
01.03.01.005 | L | P2253-547A | M3 | Reblert de rasa o pou amb graves per a drenatge de pedra granítica, en tongades de 25 cm com a màxim | Reblert de rasa o pou amb graves per a drenatge de pedra granítica, en tongades de 25 cm com a màxim | 53.2
fase 1A |  |  | 13.3 | 4 | 1 | 53.2
| N | Obra | 01 | PressupostFASE 1A MARÇ 2024
| N | Capítol | 03 | CONTENCIÓ DE TERRES
| N | Titol 3 | 02 | TALUSSOS
01.03.02.001 | L | P2A0-TILS | M3 | Subministrament de terra adequada d'aportació per formació de talussos estructurals | Subministrament de terra adequada d'aportació per formació de talussos estructurals | 944.0551
reblert talussos fase 1A | T
3.2 de 2,25m. alçada promig |  |  | 170.1 | 1 | 2.25 | 382.725
|  |  | 78.5 | 1 | 2.25 | 176.625
|  |  | 101.05 | 1 | 2.25 | 227.3625
|  |  | 786.713 | 0.2 |  | 157.3426
01.03.02.002 | L | P2258-DRN8 | M3 | Terraplenat i piconatge mecànics amb terres adequades, en tongades de fins a 25 cm, amb una compactació del 95% del pm, per formació de talussos estructurals | Terraplenat i piconatge mecànics amb terres adequades, en tongades de fins a 25 cm, amb una compactació del 95% del pm, per formació de talussos estructurals | 944.0551
reblert talussos fase 1A | T
3.2 de 2,25m. alçada promig |  |  | 170.1 | 1 | 2.25 | 382.725
|  |  | 78.5 | 1 | 2.25 | 176.625
|  |  | 101.05 | 1 | 2.25 | 227.3625
|  |  | 786.713 | 0.2 |  | 157.3426
01.03.02.003 | L | PR20-ELJ5 | M2 | Anivellament i repassada del terreny per a obtenir el perfil d'acabat, amb mitjans manuals, per a un pendent del 12 al 50 % | Anivellament i repassada del terreny per a obtenir el perfil d'acabat, amb mitjans manuals, per a un pendent del 12 al 50 % | 419.58
reblert talussos fase 1A | T
32 |  |  | 170.1 | 1 | 1.2 | 204.12
|  |  | 78.5 | 1 | 1.2 | 94.2
|  |  | 101.05 | 1 | 1.2 | 121.26
01.03.02.004 | L | PR36-8RV4 | M3 | Terra vegetal de jardineria de categoria alta, amb una conductivitat elèctrica menor de 0,8 ds/m, segons ntj 07a, subministrada a granel i escampada amb retroexcavadora petita i mitjans manuals per reblert d'escosells, parterres horitzontals i talussos | Terra vegetal de jardineria de categoria alta, amb una conductivitat elèctrica menor de 0,8 ds/m, segons ntj 07a, subministrada a granel i escampada amb retroexcavadora petita i mitjans manuals per reblert d'escosells, parterres horitzontals i talussos | 100.6992
Fase 1A | T
32 |  | 0.2 | 170.1 | 1 | 1.2 | 40.824
|  | 0.2 | 78.5 | 1 | 1.2 | 18.84
|  | 0.2 | 101.05 | 1 | 1.2 | 24.252
|  |  | 83.916 | 0.2 |  | 16.7832
01.03.02.005 | L | PRA1-DOEG | M2 | Hidrosembra de barreja de llavors per a gespa tipus rústica de baix manteniment de lleguminoses amb gramínies segons ntj 07n, amb una dosificació de 30 g/m2, aigua, mulch de fibra vegetal a base de palla picada i fibra curta de cel·lulosa (200g/m2), adob organo-mineral d'alliberament lent, bioactivador microbià i estabilitzador sintètic de base acrílica, en una superfície de 500 a 2000 m2 | Hidrosembra de barreja de llavors per a gespa tipus rústica de baix manteniment de lleguminoses amb gramínies segons ntj 07n, amb una dosificació de 30 g/m2, aigua, mulch de fibra vegetal a base de palla picada i fibra curta de cel·lulosa (200g/m2), adob organo-mineral d'alliberament lent, bioactivador microbià i estabilitzador sintètic de base acrílica, en una superfície de 500 a 2000 m2 | 419.58
Fase 1A | T
32 |  |  | 170.1 | 1 | 1.2 | 204.12
|  |  | 78.5 | 1 | 1.2 | 94.2
|  |  | 101.05 | 1 | 1.2 | 121.26
| N | Obra | 01 | PressupostFASE 1A MARÇ 2024
| N | Capítol | 04 | SUBBASES, BASES I PAVIMENTS
01.04.001 | L | P2259-548K | M2 | Repàs i piconatge de caixa de paviment, amb una compactació del 98% del pm | Repàs i piconatge de caixa de paviment, amb una compactació del 98% del pm | 1875.69
fase 1A | T
sota paviment hibrid |  |  | 757.55 | 1 |  | 757.55
|  |  | 38.8 | 1 |  | 38.8
sota paviment flexible permeable |  |  | 422.05 | 1 |  | 422.05
|  |  | 86.08 | 1 |  | 86.08
** |  |  | 208.42 | 1 |  | 208.42
|  |  | 77.57 | 1 |  | 77.57
|  |  | 60.24 | 1 |  | 60.24
|  |  | 18.8 | 1 |  | 18.8
|  |  | 88.92 | 1 |  | 88.92
|  |  | 24.79 | 1 |  | 24.79
|  |  | 63.27 | 1 |  | 63.27
ajust |  |  | 29.2 | 1 |  | 29.2
01.04.002 | L | P7B1-6Q3V | M2 | Geotèxtil format per feltre de polipropilè no teixit lligat mecànicament de 110 a 130 g/m2, col·locat sense adherir | Geotèxtil format per feltre de polipropilè no teixit lligat mecànicament de 110 a 130 g/m2, col·locat sense adherir | 2030.38
fase 1A | T
sota paviment hibrid |  |  | 757.55 | 1 |  | 757.55
|  |  | 38.8 | 1 |  | 38.8
sota paviment flexible permeable |  |  | 422.05 | 1 |  | 422.05
|  |  | 86.08 | 1 |  | 86.08
** |  |  | 208.42 | 1 |  | 208.42
|  |  | 77.57 | 1 |  | 77.57
|  |  | 60.24 | 1 |  | 60.24
|  |  | 18.8 | 1 |  | 18.8
|  |  | 88.92 | 1 |  | 88.92
|  |  | 24.79 | 1 |  | 24.79
|  |  | 63.27 | 1 |  | 63.27
ajust |  |  | 23.68 | 1 |  | 23.68
sota graons superstep |  |  | 33.13 | 1 |  | 33.13
|  |  | 30.06 | 1 |  | 30.06
|  |  | 97.02 | 1 |  | 97.02
01.04.003 | L | P931-3G6M | M3 | Base hibrida de formigó (ce, ehe) formigó hm-20/p / 20 / i de consistència plàstica, grandària màxima del granulat 20 mm, amb >= 200 kg/m3 de ciment, apte per a classe d'exposició i, abocat amb transport interior mecànic amb estesa i vibratge manual, amb acabat reglejat | Base hibrida de formigó (ce, ehe) formigó hm-20/p / 20 / i de consistència plàstica, grandària màxima del granulat 20 mm, amb >= 200 kg/m3 de ciment, apte per a classe d'exposició i, abocat amb transport interior mecànic amb estesa i vibratge manual, amb acabat reglejat | 191.312
fase 1A | T
sota paviment hibrid |  |  | 757.55 | 1 | 0.2 | 151.51
|  |  | 38.8 | 1 | 0.2 | 7.76
sota graons superstep |  |  | 33.13 | 1 | 0.2 | 6.626
|  |  | 30.06 | 1 | 0.2 | 6.012
|  |  | 97.02 | 1 | 0.2 | 19.404
01.04.004 | L | P924-TX71 | m3 | Subbase de grava de pedrera de pedra calcària, de 4-20, 12-20, 20-40 mm, amb estesa i piconatge del material | Subbase de grava de pedrera de pedra calcària, de 4-20, 12-20, 20-40 mm, amb estesa i piconatge del material | 323.802
fase 1A | T
sota paviment flexible permeable |  |  | 422.05 | 1 | 0.3 | 126.615
|  |  | 86.08 | 1 | 0.3 | 25.824
** |  |  | 208.42 | 1 | 0.3 | 62.526
|  |  | 77.57 | 1 | 0.3 | 23.271
|  |  | 60.24 | 1 | 0.3 | 18.072
|  |  | 18.8 | 1 | 0.3 | 5.64
|  |  | 88.92 | 1 | 0.3 | 26.676
|  |  | 24.79 | 1 | 0.3 | 7.437
|  |  | 63.27 | 1 | 0.3 | 18.981
ajust |  |  | 29.2 | 1 | 0.3 | 8.76
01.04.005 | L | P9F2-T100 | M2 | Paviment de llambordins de formigó per a trànsit rodat lleuger, sobre base hibrida o flexible, paviment modular de llambordes prefabricades de formigó d’alta qualitat model triangular-aqua-joint vs3 de breinco, o equivalent, de format 30x20x8cm, colocat sobre llit de sorra ull de perdiu de 3cm de gruix segons detalls i disseny de projecte, rebliment de junts amb ull de perdiu i compactació del paviment acabat. acabat superficial llís standard®, amb petit bisell i separadors incorporats de 15mm a les cares verticals que creen una junta permeable. inclou tractament air-clean®: superfícies fotocatalítiques airclean® a base de diòxid de titani aplicades durant el procés de fabricació, segons mètode específic de breinco; provat i testat en obres realitzades i amb mínim 4 anys d' antiguitat i estudis de camp certificats per empreses externes. amb propietats biocides, auto netejants i que descontaminen l'aire, amb una degradació dels òxids de nitrogen presents en l'ambient classe 3 (> 8.0% nox per a colors clars) segons normativa une 127197-1. doble capa, fabricades amb àrid granític (mínim 55% en el seu conjunt) i silícic, i amb contingut mínim del 20% d’àrid reciclat a la capa base, provinent de plantes de reciclatge de la construcció homologades. el 100% del producte és reciclable, amb marcat ce i certificació dap (declaració ambiental de producte). acolorides en massa amb pigments inorgànics (òxids de ferro) resistents a les radiacions uv (categoría “a” s/ norma 1287). disponbile en colors mix-destonificats de la gamma breinco, a decidir per la d:f. hidrofugada en massa, no geladissa, antilliscant (classe 3 cte.) antilliscant, rd > 45 usrv (classe 3-cte). les llambordes han de complir amb les especificacions tècniques de la norma une en 1338. segons les condicions d’aquesta normativa, la resistència al trencament serà major o igual a 3,6 mpa; l’absorció d’aigua menor al 6%; la resistència al desgast menor o igual a 20mm (marcat i); la resistència al lliscament major o igual a 45 usrv. empresa de fabricació certificada amb la iso- 14001 | Paviment de llambordins de formigó per a trànsit rodat lleuger, sobre base hibrida o flexible, paviment modular de llambordes prefabricades de formigó d’alta qualitat model triangular-aqua-joint vs3 de breinco, o equivalent, de format 30x20x8cm, colocat sobre llit de sorra ull de perdiu de 3cm de gruix segons detalls i disseny de projecte, rebliment de junts amb ull de perdiu i compactació del paviment acabat. acabat superficial llís standard®, amb petit bisell i separadors incorporats de 15mm a les cares verticals que creen una junta permeable. inclou tractament air-clean®: superfícies fotocatalítiques airclean® a base de diòxid de titani aplicades durant el procés de fabricació, segons mètode específic de breinco; provat i testat en obres realitzades i amb mínim 4 anys d' antiguitat i estudis de camp certificats per empreses externes. amb propietats biocides, auto netejants i que descontaminen l'aire, amb una degradació dels òxids de nitrogen presents en l'ambient classe 3 (> 8.0% nox per a colors clars) segons normativa une 127197-1. doble capa, fabricades amb àrid granític (mínim 55% en el seu conjunt) i silícic, i amb contingut mínim del 20% d’àrid reciclat a la capa base, provinent de plantes de reciclatge de la construcció homologades. el 100% del producte és reciclable, amb marcat ce i certificació dap (declaració ambiental de producte). acolorides en massa amb pigments inorgànics (òxids de ferro) resistents a les radiacions uv (categoría “a” s/ norma 1287). disponbile en colors mix-destonificats de la gamma breinco, a decidir per la d:f. hidrofugada en massa, no geladissa, antilliscant (classe 3 cte.) antilliscant, rd > 45 usrv (classe 3-cte). les llambordes han de complir amb les especificacions tècniques de la norma une en 1338. segons les condicions d’aquesta normativa, la resistència al trencament serà major o igual a 3,6 mpa; l’absorció d’aigua menor al 6%; la resistència al desgast menor o igual a 20mm (marcat i); la resistència al lliscament major o igual a 45 usrv. empresa de fabricació certificada amb la iso- 14001 | 1993.9
fase 1A | T
paviment hibrid |  |  | 757.55 | 1 |  | 757.55
|  |  | 38.8 | 1 |  | 38.8
aviment flexible permeable |  |  | 422.05 | 1 |  | 422.05
|  |  | 86.08 | 1 |  | 86.08
** |  |  | 208.42 | 1 |  | 208.42
|  |  | 77.57 | 1 |  | 77.57
|  |  | 60.24 | 1 |  | 60.24
|  |  | 18.8 | 1 |  | 18.8
|  |  | 88.92 | 1 |  | 88.92
|  |  | 24.79 | 1 |  | 24.79
|  |  | 63.27 | 1 |  | 63.27
ajust |  |  | 29.2 | 1 |  | 29.2
|  |  | 49 | 1 |  | 49
|  |  | 69.21 | 1 |  | 69.21
01.04.006 | L | P9VE-T6K8 | M | Esglaó de formigó prefabricat d'1 peça de secció rectangular de120/ 60x25x15 model superstep de breinco o equivalent , amb bisell i acabat llis, de color especial a determinar, col·locat amb morter de calç sobre base de formigó; inclou peces especials de ajust, remats i cantoneres; inclou patrt proporcional de peces amb fabricació amb encaix per integrar enllumenat miniskill verticale | Esglaó de formigó prefabricat d'1 peça de secció rectangular de120/ 60x25x15 model superstep de breinco o equivalent , amb bisell i acabat llis, de color especial a determinar, col·locat amb morter de calç sobre base de formigó; inclou peces especials de ajust, remats i cantoneres; inclou patrt proporcional de peces amb fabricació amb encaix per integrar enllumenat miniskill verticale | 346
fase 1A 40% del total |  |  | 865 | 0.4 |  | 346
01.04.007 | L | P966-T97R | M | Vorada d'acer corten per confinament de zones verdes i escosells degeometries diverses, de 10 mm de gruix i 200 mm d'alçària, inclosos els elements metàl·lics d'ancoratge soldats a la xapa, col·locada sobre base de formigó d'ús no estructural de resistència a compressió 15 n/mm2, consistència plàstica i grandària màxima del granulat 40 mm, hne-15/p/40 | Vorada d'acer corten per confinament de zones verdes i escosells degeometries diverses, de 10 mm de gruix i 200 mm d'alçària, inclosos els elements metàl·lics d'ancoratge soldats a la xapa, col·locada sobre base de formigó d'ús no estructural de resistència a compressió 15 n/mm2, consistència plàstica i grandària màxima del granulat 40 mm, hne-15/p/40 | 178.2
fase 1A | T
escocells rectangulars |  | 20 | 6 |  |  | 120
escosells triangulars |  | 6 | 9.7 |  |  | 58.2
01.04.008 | L | P967-T9ZA | M | Vorada recta de formigó, peça tipus superstep de breinco o equivalent, col·locada sobre base de formigó no estructural de 15 n/mm2 de resistència mínima a compressió i de 20 a 25 cm d'alçària, i rejuntada amb morter | Vorada recta de formigó, peça tipus superstep de breinco o equivalent, col·locada sobre base de formigó no estructural de 15 n/mm2 de resistència mínima a compressió i de 20 a 25 cm d'alçària, i rejuntada amb morter | 346.4
fase 1A | T
conjunt 1 | T
coronament talus 3.2 |  |  | 23 |  |  | 23
|  |  | 29 |  |  | 29
base talus |  |  | 24.75 |  |  | 24.75
|  |  | 31 |  |  | 31
coronament |  |  | 31.2 |  |  | 31.2
base |  |  | 4.7 |  |  | 4.7
|  |  | 10.15 |  |  | 10.15
|  |  | 4.45 |  |  | 4.45
|  |  | 14.5 |  |  | 14.5
entrega graons |  |  | 17.4 |  |  | 17.4
|  |  | 9.8 |  |  | 9.8
|  |  | 11.05 |  |  | 11.05
|  |  | 11.15 |  |  | 11.15
|  |  | 10.1 |  |  | 10.1
|  |  | 11.95 |  |  | 11.95
|  |  | 102.2 |  |  | 102.2
01.04.009 | L | P976-HDL6 | M | Rigola de 20 cm d'amplària de peça de formigó de 40x20 cm i 8 cm de gruix mitjà, per a rigoles, col·locades amb morter | Rigola de 20 cm d'amplària de peça de formigó de 40x20 cm i 8 cm de gruix mitjà, per a rigoles, col·locades amb morter | 191
Fase 1A | T
vorera carrer |  |  | 177.3 |  |  | 177.3
|  |  | 13.7 |  |  | 13.7
01.04.010 | L | P965-OXM6 | M | Vorada de pedra granítica escairada, buixardada, de forma recta, amb dos cantells amb forma arrodonida, de 10x25 cm, col·locada sobre base de formigó no estructural i de 10 a 20 cm d'alçària i rejuntada amb morter | Vorada de pedra granítica escairada, buixardada, de forma recta, amb dos cantells amb forma arrodonida, de 10x25 cm, col·locada sobre base de formigó no estructural i de 10 a 20 cm d'alçària i rejuntada amb morter | 191
Fase 1A | T
vorera carrer |  |  | 177.3 |  |  | 177.3
|  |  | 13.7 |  |  | 13.7
01.04.011 | L | P9F2-T102 | M2 | Paviment de llambordins de formigó per a trànsit rodat lleuger, sobre base hibrida o flexible, paviment modular de llambordes prefabricades de formigó d’alta qualitat model triangular-aqua-joint vs3 de breinco, o equivalent, de format 30x20x8cm, colocat sobre llit de sorra ull de perdiu de 3cm de gruix segons detalls i disseny de projecte, rebliment de junts amb ull de perdiu i compactació del paviment acabat. mateixes caracteristiques que la resta de paviment però amb acabat superficial podotàctil amb estries o botons | Paviment de llambordins de formigó per a trànsit rodat lleuger, sobre base hibrida o flexible, paviment modular de llambordes prefabricades de formigó d’alta qualitat model triangular-aqua-joint vs3 de breinco, o equivalent, de format 30x20x8cm, colocat sobre llit de sorra ull de perdiu de 3cm de gruix segons detalls i disseny de projecte, rebliment de junts amb ull de perdiu i compactació del paviment acabat. mateixes caracteristiques que la resta de paviment però amb acabat superficial podotàctil amb estries o botons | 63.321
fase 1A en guals | T
botons |  | 5 | 6 | 0.6 |  | 18
estries |  | 5 | 4 | 1 |  | 20
ajust |  |  | 25.321 |  |  | 25.321
| N | Obra | 01 | PressupostFASE 1A MARÇ 2024
| N | Capítol | 05 | JARDINERIA
01.05.001 | L | PR44C-8W17 | U | Subministrament de platanus x acerifolia de perímetre de 18 a 20 cm, amb pa de terra de diàmetre mínim 57 cm i profunditat mínima 39,9 cm segons fórmules ntj | Subministrament de platanus x acerifolia de perímetre de 18 a 20 cm, amb pa de terra de diàmetre mínim 57 cm i profunditat mínima 39,9 cm segons fórmules ntj | 20
fase 1A |  | 20 |  |  |  | 20
01.05.002 | L | PR450-8WT1 | U | Subministrament de quercus pubescens de perímetre de 18 a 20 cm, amb pa de terra de diàmetre mínim 57 cm i profunditat mínima 39,9 cm segons fórmules ntj | Subministrament de quercus pubescens de perímetre de 18 a 20 cm, amb pa de terra de diàmetre mínim 57 cm i profunditat mínima 39,9 cm segons fórmules ntj | 4
fase 1A |  | 4 |  |  |  | 4
01.05.003 | L | PR450-8WSW | U | Subministrament de quercus ilex de perímetre de 18 a 20 cm, amb pa de terra de diàmetre mínim 57 cm i profunditat mínima 39,9 cm segons fórmules ntj | Subministrament de quercus ilex de perímetre de 18 a 20 cm, amb pa de terra de diàmetre mínim 57 cm i profunditat mínima 39,9 cm segons fórmules ntj | 11
fase 1A |  | 11 |  |  |  | 11
01.05.004 | L | PR468-915Z | U | Subministrament de cupressus sempervirens d'alçària de 400 a 450 cm, en contenidor de 120 a 140 l | Subministrament de cupressus sempervirens d'alçària de 400 a 450 cm, en contenidor de 120 a 140 l | 13
fase 1A |  | 13 |  |  |  | 13
01.05.005 | L | PR4EC-T4MY | M2 | Formació de conjunt d'arbustives tipus roureda amb barreja de lavandula angustifolia, rosmarinus officinalis, cistus monspeliensis i phlomis purpurea | Formació de conjunt d'arbustives tipus roureda amb barreja de lavandula angustifolia, rosmarinus officinalis, cistus monspeliensis i phlomis purpurea | 72.5
Fase 1A |  |  | 174.5 | 1 |  | 174.5
a deduir sorral |  | -1 | 102 | 1 |  | -102
01.05.006 | L | PR4EC-T300 | M2 | Formació de conjunt d'entapissants reptants paisatge roureda amb rosmarinus officinalis prostatus | Formació de conjunt d'entapissants reptants paisatge roureda amb rosmarinus officinalis prostatus | 245
fase 1A |  |  | 157 | 1 |  | 157
|  |  | 88 | 1 |  | 88
01.05.007 | L | PR61-8ZJZ | U | Plantació de planta arbustiva o entapissant en contenidor d'1 a 1.5 l, excavació de clot de plantació de 25x25x25 cm amb mitjans manuals, en un pendent inferior al 35 %, reblert del clot amb terra de l'excavació barrejada amb un 10% de compost i primer reg | Plantació de planta arbustiva o entapissant en contenidor d'1 a 1.5 l, excavació de clot de plantació de 25x25x25 cm amb mitjans manuals, en un pendent inferior al 35 %, reblert del clot amb terra de l'excavació barrejada amb un 10% de compost i primer reg | 5080
fase 1A | T
roureda |  | 16 | 174.5 | 1 |  | 2792
a deduir sorral |  | -16 | 102 | 1 |  | -1632
roureda |  | 16 | 245 | 1 |  | 3920
01.05.008 | L | PR3C-8ZQR | M2 | Encoixinament amb escorça de pi de 10 a 35 mm, subministrada a granel, escampada amb retroexcavadora petita i mitjans manuals en capa uniforme de gruix fins a 10 cm | Encoixinament amb escorça de pi de 10 a 35 mm, subministrada a granel, escampada amb retroexcavadora petita i mitjans manuals en capa uniforme de gruix fins a 10 cm | 317.5
fase 1A | T
roureda |  |  | 174.5 | 1 |  | 174.5
a deduir sorral |  | -1 | 102 | 1 |  | -102
roureda |  |  | 245 | 1 |  | 245
01.05.009 | L | P7B1-T100 | M2 | Subministrament i col.loació de malla antigerminat biodegradablede 130gr/m2 col·locat sense adherir | Subministrament i col.loació de malla antigerminat biodegradablede 130gr/m2 col·locat sense adherir | 317.5
fase 1A | T
roureda |  |  | 174.5 | 1 |  | 174.5
a deduir sorral |  | -1 | 102 | 1 |  | -102
roureda |  |  | 245 | 1 |  | 245
01.05.010 | L | P221I-TGJ7 | M3 | Excavació de buidat per formació de volum de sol estructural, amb mitjans manuals i mecànics adequats, i càrrega directa sobre camió; inclou transport de terres a obra exterior, centre de valorització o instal·lació autoritzada i deposició controlada en dipòsit autoritzat inclòs el cànon sobre la deposició controlada dels residus de la construcció, segons la llei 8/2008, de residus de terra inerts | Excavació de buidat per formació de volum de sol estructural, amb mitjans manuals i mecànics adequats, i càrrega directa sobre camió; inclou transport de terres a obra exterior, centre de valorització o instal·lació autoritzada i deposició controlada en dipòsit autoritzat inclòs el cànon sobre la deposició controlada dels residus de la construcció, segons la llei 8/2008, de residus de terra inerts | 118.8
fase 1A |  |  | 24 | 1 | 0.9 | 21.6
|  |  | 84 | 1 | 0.9 | 75.6
|  |  | 24 | 1 | 0.9 | 21.6
01.05.011 | L | PR36-TRUY | M3 | Formació de sol estructural amb 80% de grava granitica de pedrera, rentada, de 20-40mm, 20% de terra vegetal (amb 5% de materia orgànica) i hidrogel amb una proporció de 0,8kg/m3 de terra, escampada amb retroexcavadora petita i mitjans manuals executat en capes alternes de 15cm de graves i 5cm de terres amb compactació fins assolir cbr de 50 | Formació de sol estructural amb 80% de grava granitica de pedrera, rentada, de 20-40mm, 20% de terra vegetal (amb 5% de materia orgànica) i hidrogel amb una proporció de 0,8kg/m3 de terra, escampada amb retroexcavadora petita i mitjans manuals executat en capes alternes de 15cm de graves i 5cm de terres amb compactació fins assolir cbr de 50 | 142.56
fase 1A |  |  | 24 | 1 | 0.9 | 21.6
|  |  | 84 | 1 | 0.9 | 75.6
|  |  | 24 | 1 | 0.9 | 21.6
|  |  | 118.8 | 0.2 |  | 23.76
01.05.012 | L | PR62-TZ0P | U | Plantació d'arbre de diferents especies, amb pa de terra o contenidor, de 3.5 a 5 m d'alçària de tronc i capçada, excavació de clot de plantació de 180x180x90 cm amb mitjans mecànics, en un pendent inferior al 25 %,de sol estructural reblert del clot amb substitució total de terra de l'excavació per sorra rentada i compost (70%-30%), primer reg i càrrega de les terres sobrants a camió | Plantació d'arbre de diferents especies, amb pa de terra o contenidor, de 3.5 a 5 m d'alçària de tronc i capçada, excavació de clot de plantació de 180x180x90 cm amb mitjans mecànics, en un pendent inferior al 25 %,de sol estructural reblert del clot amb substitució total de terra de l'excavació per sorra rentada i compost (70%-30%), primer reg i càrrega de les terres sobrants a camió | 6
fase 1A |  | 6 |  |  |  | 6
01.05.013 | L | PR62-TZ01 | U | Plantació d'arbre de diferents especies, amb pa de terra o contenidor, de 3.5 a 5 m d'alçària de tronc i capçada, excavació de clot de plantació de 200x200x100 cm amb mitjans mecànics, en un pendent inferior al 25 %, reblert del clot amb terra de l'excavació barrejada amb un 10% de compost i primer reg | Plantació d'arbre de diferents especies, amb pa de terra o contenidor, de 3.5 a 5 m d'alçària de tronc i capçada, excavació de clot de plantació de 200x200x100 cm amb mitjans mecànics, en un pendent inferior al 25 %, reblert del clot amb terra de l'excavació barrejada amb un 10% de compost i primer reg | 42
fase 1A |  | 20 |  |  |  | 20
|  | 4 |  |  |  | 4
|  | 11 |  |  |  | 11
|  | 13 |  |  |  | 13
a deduir 6ud en sol estructural |  | -6 |  |  |  | -6
01.05.014 | L | PRZ0-906J | U | Aspratge triple d'arbre mitjançant 3 rolls de fusta de pi tractada en autoclau de secció circular, de 10 cm de diàmetre i 2,5 m de llargària, clavat al fons del forat de plantació 30 cm, i amb 3 abraçadores regulables de goma o cautxú | Aspratge triple d'arbre mitjançant 3 rolls de fusta de pi tractada en autoclau de secció circular, de 10 cm de diàmetre i 2,5 m de llargària, clavat al fons del forat de plantació 30 cm, i amb 3 abraçadores regulables de goma o cautxú | 48
fase 1A |  | 20 |  |  |  | 20
|  | 4 |  |  |  | 4
|  | 11 |  |  |  | 11
|  | 13 |  |  |  | 13
01.05.015 | L | PD5M-50UL | M | Drenatge amb tub ranurat de pvc de d=50 mm | Drenatge amb tub ranurat de pvc de d=50 mm | 144
fase 1A |  | 20 | 3 |  |  | 60
|  | 4 | 3 |  |  | 12
|  | 11 | 3 |  |  | 33
|  | 13 | 3 |  |  | 39
01.05.016 | L | P2253-T47A | M3 | Grava de pedrera de pedra calcària per a subbase de zona enjardinada i escosells, amb unai barreja de 10cm. de grava ø4- 6 mm + 10cm. de grava ø2- 4 mm, subministrada a granel i escampada amb retroexcavadora petita i mitjans manuals | Grava de pedrera de pedra calcària per a subbase de zona enjardinada i escosells, amb unai barreja de 10cm. de grava ø4- 6 mm + 10cm. de grava ø2- 4 mm, subministrada a granel i escampada amb retroexcavadora petita i mitjans manuals | 40.95
escosells |  | 20 | 2 | 1 | 0.3 | 12
|  | 6 | 4 | 1 | 0.3 | 7.2
parterres horitzontals |  |  | 174.5 | 1 | 0.3 | 52.35
a deduir sorral |  | -1 | 102 | 1 | 0.3 | -30.6
01.05.017 | L | PR36-TRV4 | M3 | Reblert de escossel o àmbit de plantació amb barreja de terra franco sorrenca (70% de sorra rentada i 30% de terra vegetal fertilizada), terra vegetal de jardineria de categoria alta, amb una conductivitat elèctrica menor de 0,8 ds/m, segons ntj 07a, subministrada a granel i escampada amb retroexcavadora petita i mitjans manuals | Reblert de escossel o àmbit de plantació amb barreja de terra franco sorrenca (70% de sorra rentada i 30% de terra vegetal fertilizada), terra vegetal de jardineria de categoria alta, amb una conductivitat elèctrica menor de 0,8 ds/m, segons ntj 07a, subministrada a granel i escampada amb retroexcavadora petita i mitjans manuals | 68.25
escosells |  | 20 | 2 | 1 | 0.5 | 20
|  | 6 | 4 | 1 | 0.5 | 12
parterres horitzontals |  |  | 174.5 | 1 | 0.5 | 87.25
a deduir sorral |  | -1 | 102 | 1 | 0.5 | -51
01.05.018 | L | PR36-8RV4 | M3 | Terra vegetal de jardineria de categoria alta, amb una conductivitat elèctrica menor de 0,8 ds/m, segons ntj 07a, subministrada a granel i escampada amb retroexcavadora petita i mitjans manuals per reblert d'escosells, parterres horitzontals i talussos | Terra vegetal de jardineria de categoria alta, amb una conductivitat elèctrica menor de 0,8 ds/m, segons ntj 07a, subministrada a granel i escampada amb retroexcavadora petita i mitjans manuals per reblert d'escosells, parterres horitzontals i talussos | 54.6
escosells |  | 20 | 2 | 1 | 0.4 | 16
|  | 6 | 4 | 1 | 0.4 | 9.6
parterres horitzontals |  |  | 174.5 | 1 | 0.4 | 69.8
a deduir sorral |  | -1 | 102 | 1 | 0.4 | -40.8
01.05.019 | L | PR45-T900 | U | Partida unitaria d'abonament íntregre per a manteniment anual segons pla de manteniment de la vegetació i instal.lació de reg incorporat al projecte. repercutit 25% del total a la fase 1A | Partida unitaria d'abonament íntregre per a manteniment anual segons pla de manteniment de la vegetació i instal.lació de reg incorporat al projecte. repercutit 25% del total a la fase 1A | 0.25
Fase 1A 25% |  | 1 | 0.25 |  |  | 0.25
| N | Obra | 01 | PressupostFASE 1A MARÇ 2024
| N | Capítol | 06 | EQUIPAMENT I MOBILIARI URBÀ
01.06.001 | L | PQ14-T8SZ | U | Subministrament i col.locació de banc de formigó model basic 50 de breinco o equivalent de 240x46x60cm de color a determinar per la df dintre de la gama del producte, acabat smooth hidrofugat, sense respatller, col·locat fixat mecànicament; inclou preparació al motllo per integrar enllumenat ghost linear l430mm (simes) 45x430mm segons plànol detall | Subministrament i col.locació de banc de formigó model basic 50 de breinco o equivalent de 240x46x60cm de color a determinar per la df dintre de la gama del producte, acabat smooth hidrofugat, sense respatller, col·locat fixat mecànicament; inclou preparació al motllo per integrar enllumenat ghost linear l430mm (simes) 45x430mm segons plànol detall | 22
Fase 1A |  | 7 |  |  |  | 7
|  | 9 |  |  |  | 9
|  | 6 |  |  |  | 6
01.06.002 | L | PQ14-TBON | U | Subministrament i col.locació de banc de formigó model bonnie de escofet o equivalent de ø150 x 48 cm / 1700 kg, 240x46x60cm de formigó decapat i hidrofugat , de color a determinar per la df dintre de la gama del producte, col·locat recozat en el terreny sense ancoratges | Subministrament i col.locació de banc de formigó model bonnie de escofet o equivalent de ø150 x 48 cm / 1700 kg, 240x46x60cm de formigó decapat i hidrofugat , de color a determinar per la df dintre de la gama del producte, col·locat recozat en el terreny sense ancoratges | 2
fase 1A |  | 2 |  |  |  | 2
01.06.003 | L | PQ14-TEXT | U | Subministrament i col.locació de banc de formigó model extasi de escofet o equivalent de forma triangular de dimensions 165 x 165 x 45 cm / 1420 kg, de formigó moldejat, decapat i hidrofugat , de color a determinar per la df dintre de la gama del producte, col·locat recozat en el terreny sense ancoratges | Subministrament i col.locació de banc de formigó model extasi de escofet o equivalent de forma triangular de dimensions 165 x 165 x 45 cm / 1420 kg, de formigó moldejat, decapat i hidrofugat , de color a determinar per la df dintre de la gama del producte, col·locat recozat en el terreny sense ancoratges | 3
Fase 1A |  | 3 |  |  |  | 3
01.06.004 | L | PQ14-TPUF | U | Subministrament i col.locació de banc de formigó model puff de escofet o equivalent de forma cuadrada i arrodonida de dimensions 150 x 150 x 45 cm / 2100 kg, de formigó moldejat, decapat i hidrofugat , de color a determinar per la df dintre de la gama del producte, col·locat recozat en el terreny sense ancoratges | Subministrament i col.locació de banc de formigó model puff de escofet o equivalent de forma cuadrada i arrodonida de dimensions 150 x 150 x 45 cm / 2100 kg, de formigó moldejat, decapat i hidrofugat , de color a determinar per la df dintre de la gama del producte, col·locat recozat en el terreny sense ancoratges | 1
fase 1A |  | 1 |  |  |  | 1
01.06.005 | L | PQ12-THAR | U | Subministrament i col.locació de banc model harpo de la casa Ubirdemis o equivalent de 175cm. de longitud, d'estructura de platina d´acer doblegada i soldada amb protecció antioxidant acabada pintada. seient i respatller de llistons de 90 x 30 mm de fusta europea amb certificació pefc o tropical amb certificació fsc i protegida amb oli monocapa, ancoratge mitjançant dos perns amb protecció antioxidant per estructura introduïts en orificis prèviament realitzats al paviment, farcits amb resina epoxi, ciment ràpid o similar | Subministrament i col.locació de banc model harpo de la casa Ubirdemis o equivalent de 175cm. de longitud, d'estructura de platina d´acer doblegada i soldada amb protecció antioxidant acabada pintada. seient i respatller de llistons de 90 x 30 mm de fusta europea amb certificació pefc o tropical amb certificació fsc i protegida amb oli monocapa, ancoratge mitjançant dos perns amb protecció antioxidant per estructura introduïts en orificis prèviament realitzats al paviment, farcits amb resina epoxi, ciment ràpid o similar | 8
Fase 1A |  | 8 |  |  |  | 8
01.06.006 | L | PQ14-TBOM | U | Subministrament i col.locació de banc de formigó model boomerang de escofet o equivalent de tres braços de dimensions 238 x 252 x 42 cm / 1850 kg, de formigó moldejat, decapat i hidrofugat , de color a determinar per la df dintre de la gama del producte, amb suports d´acer inoxidable aisi 316 en forma de cilindre, ancorat al cos de formigó amb cargols inox. i col·locat recozat en el terreny sense ancoratges | Subministrament i col.locació de banc de formigó model boomerang de escofet o equivalent de tres braços de dimensions 238 x 252 x 42 cm / 1850 kg, de formigó moldejat, decapat i hidrofugat , de color a determinar per la df dintre de la gama del producte, amb suports d´acer inoxidable aisi 316 en forma de cilindre, ancorat al cos de formigó amb cargols inox. i col·locat recozat en el terreny sense ancoratges | 2
Fase 1B |  | 2 |  |  |  | 2
01.06.007 | L | PQ23-TPAP | U | Subministrament i col.locació de paperera model paperegena de escofet o equivalent de dimensions .ø67 x 80 cm / 80 kg / 82 l.; el cos cilíndric està fabricat en xapa d'acer zincat i pintat efecte corten o color negre forja mentre que la seva boca, en forma d'ampli con, està repussat en acer inoxidable aisi 316 l acabat polit. la bossa de recollida de residus queda assegurada gràcies al sistema de fixació telescòpic, que permet el desplaçament vertical d'un cèrcol de perfil calibrat d'acer inoxidable. l'ancoratge sota el paviment es resol amb tres espàrrecs metàl·lics soldats a la base del cilindre menor. | Subministrament i col.locació de paperera model paperegena de escofet o equivalent de dimensions .ø67 x 80 cm / 80 kg / 82 l.; el cos cilíndric està fabricat en xapa d'acer zincat i pintat efecte corten o color negre forja mentre que la seva boca, en forma d'ampli con, està repussat en acer inoxidable aisi 316 l acabat polit. la bossa de recollida de residus queda assegurada gràcies al sistema de fixació telescòpic, que permet el desplaçament vertical d'un cèrcol de perfil calibrat d'acer inoxidable. l'ancoratge sota el paviment es resol amb tres espàrrecs metàl·lics soldats a la base del cilindre menor. | 7
fase 1A |  | 7 |  |  |  | 7
01.06.008 | L | PQZ0-T100 | U | Aparcament per a bicicletes model bicilínia ´´santa & cole´´ d'un tram, per a 8 bicicletes, de 301 cm de longitud, compost per suports de barana de platina d'acer inoxidable aisi 304 acabat esmerilat, passamans i braços de tub d'acer inoxidable aisi 304 acabat polit de 84 i 51 mm de diàmetre respectivament i 2 mm de gruix, fins i tot perns d'ancoratge. | Aparcament per a bicicletes model bicilínia ´´santa & cole´´ d'un tram, per a 8 bicicletes, de 301 cm de longitud, compost per suports de barana de platina d'acer inoxidable aisi 304 acabat esmerilat, passamans i braços de tub d'acer inoxidable aisi 304 acabat polit de 84 i 51 mm de diàmetre respectivament i 2 mm de gruix, fins i tot perns d'ancoratge. | 1
Fase 1A |  | 1 |  |  |  | 1
| N | Obra | 01 | PressupostFASE 1A MARÇ 2024
| N | Capítol | 07 | SENYALITZACIÓ I PROTECCIONS
01.07.001 | L | PBA3-T100 | M | Pintat sobre paviment de marca vial longitudinal contínua per a ús permanent i retrorreflectant en sec, amb humitat i amb pluja, tipus p-rr, de 10 cm d'amplària, amb pintura acrílica de senyalització horitzontal pintura groga color g i microesferes de vidre, aplicada mecànicament mitjançant polvorització | Pintat sobre paviment de marca vial longitudinal contínua per a ús permanent i retrorreflectant en sec, amb humitat i amb pluja, tipus p-rr, de 10 cm d'amplària, amb pintura acrílica de senyalització horitzontal pintura groga color g i microesferes de vidre, aplicada mecànicament mitjançant polvorització | 542
Fase 1A | T
10 linies en sis guals |  | 10 | 6 | 6 |  | 360
linies càrega i descarega |  | 18 | 2 |  |  | 36
linies aparcament |  |  | 28 |  |  | 28
|  |  | 52 |  |  | 52
|  |  | 38 |  |  | 38
|  |  | 28 |  |  | 28
01.07.002 | L | PBA2-FIHV | M2 | Pintat sobre paviment de marca vial superficial per a ús permanent i retrorreflectant en sec, amb humitat i amb pluja, tipus p-rr, amb pintura acrílica de color blanc i microesferes de vidre, aplicada amb màquina d'accionament manual | Pintat sobre paviment de marca vial superficial per a ús permanent i retrorreflectant en sec, amb humitat i amb pluja, tipus p-rr, amb pintura acrílica de color blanc i microesferes de vidre, aplicada amb màquina d'accionament manual | 50
Fase 1A | T
zones de prohibit accès |  |  | 5 | 10 |  | 50
01.07.003 | L | PBBA-T101 | U | Senyal vertical tipus r101, r2, r400b, s15a, r308 i similars, per senyalització trànsit, d’alumini amb doble pestanya, hi (high intensity prismatic) nivell ii de retroreflexivitat 250/300 cd/m2, de 2mm d’espessor. | Senyal vertical tipus r101, r2, r400b, s15a, r308 i similars, per senyalització trànsit, d’alumini amb doble pestanya, hi (high intensity prismatic) nivell ii de retroreflexivitat 250/300 cd/m2, de 2mm d’espessor. | 8
Fase 1A |  | 8 |  |  |  | 8
01.07.004 | L | PBBA-T102 | U | Senyal vertical tipus s28, s29 i similars, per senyalització trànsit, d’alumini amb doble pestanya, hi (high intensity prismatic) nivell ii de retroreflexivitat 250/300 cd/m2, de 2mm d’espessor. | Senyal vertical tipus s28, s29 i similars, per senyalització trànsit, d’alumini amb doble pestanya, hi (high intensity prismatic) nivell ii de retroreflexivitat 250/300 cd/m2, de 2mm d’espessor. | 1
Fase 1A |  | 1 |  |  |  | 1
01.07.005 | L | PBBM-T100 | M | Suport de senyal vertical d’alumini estriat de diàmetre 60 mm, de 4 mm d’espessor, pintat amb pintura de pols de polièster amb color ral 7037 | Suport de senyal vertical d’alumini estriat de diàmetre 60 mm, de 4 mm d’espessor, pintat amb pintura de pols de polièster amb color ral 7037 | 9
Fase 1A |  | 8 |  |  |  | 8
|  | 1 |  |  |  | 1
01.07.006 | L | PBBA-T300 | U | Subministrament i col.locació de senyal ''rètol espai public area de joc'' de caracteristiques segons plec de l'ajuntament de sabadell, per ''area de gossos'', àrea de gimàstica'', area de joc'', etc.. de dimensions 30x40cm, ref. 04.01.0 amb estructura de suport | Subministrament i col.locació de senyal ''rètol espai public area de joc'' de caracteristiques segons plec de l'ajuntament de sabadell, per ''area de gossos'', àrea de gimàstica'', area de joc'', etc.. de dimensions 30x40cm, ref. 04.01.0 amb estructura de suport | 4
Fase 1A |  | 4 |  |  |  | 4
01.07.007 | L | PB1D-T2WP | M | Subministrament i col.locació de barana amb passamà d'acer inoxidable 1.4301 (aisi 304) de pletina 40x10 passamà i brendoles de reforç cada 2m amb pletines de fixació 120x12x10mm acabat a determinar per la df, fixat mecànicament. inclou remat en forma curva segons planols detall | Subministrament i col.locació de barana amb passamà d'acer inoxidable 1.4301 (aisi 304) de pletina 40x10 passamà i brendoles de reforç cada 2m amb pletines de fixació 120x12x10mm acabat a determinar per la df, fixat mecànicament. inclou remat en forma curva segons planols detall | 19.95
Fase 1A | T
tipus 1 |  |  | 4.8 |  |  | 4.8
|  |  | 1.25 |  |  | 1.25
tipus 2 |  |  | 4.05 |  |  | 4.05
|  |  | 1.2 |  |  | 1.2
tipus 3 |  |  | 2.65 |  |  | 2.65
|  |  | 1.2 |  |  | 1.2
tipus 4 |  |  | 3.6 |  |  | 3.6
|  |  | 1.2 |  |  | 1.2
01.07.008 | L | PBBA-T28M | U | Desplaçament, càrrega i descàrrega de semàfor | Desplaçament, càrrega i descàrrega de semàfor | 1
|  | 1 |  |  |  | 1
01.07.009 | L | PR91-TH5K | M | Formació de barrera de limit de parterre amb plantacions de corda am postes de barra d16 d'acer llis pintat i argolla superior per pas de corda | Formació de barrera de limit de parterre amb plantacions de corda am postes de barra d16 d'acer llis pintat i argolla superior per pas de corda | 65
Fase 1A | T
roureda |  |  | 65 |  |  | 65
| N | Obra | 01 | PressupostFASE 1A MARÇ 2024
| N | Capítol | 08 | INSTAL.LACIONS DE SANEJAMENT
01.08.001 | L | P221I-TGY7 | M3 | Excavació de rasa per a formació de canal drenant amb mitjans manuals i mecànics adequats, i càrrega directa sobre camió; inclou transport de terres a obra exterior, centre de valorització o instal·lació autoritzada i deposició controlada en dipòsit autoritzat inclòs el cànon sobre la deposició controlada dels residus de la construcció, segons la llei 8/2008, de residus de terra inerts | Excavació de rasa per a formació de canal drenant amb mitjans manuals i mecànics adequats, i càrrega directa sobre camió; inclou transport de terres a obra exterior, centre de valorització o instal·lació autoritzada i deposició controlada en dipòsit autoritzat inclòs el cànon sobre la deposició controlada dels residus de la construcció, segons la llei 8/2008, de residus de terra inerts | 37.08
fase 1A | T
(1) |  |  | 26 | 0.6 | 0.6 | 9.36
|  |  | 29 | 0.6 | 0.6 | 10.44
|  |  | 24 | 0.6 | 0.6 | 8.64
(2) |  |  | 7 | 0.6 | 0.6 | 2.52
|  |  | 17 | 0.6 | 0.6 | 6.12
01.08.002 | L | PD5M-50UG | M | Drenatge amb tub ranurat de pvc de d=200 mm i reblert amb material filtrant fins a 50 cm per sobre del dren | Drenatge amb tub ranurat de pvc de d=200 mm i reblert amb material filtrant fins a 50 cm per sobre del dren | 103
fase 1A | T
(1) |  |  | 26 |  |  | 26
|  |  | 29 |  |  | 29
|  |  | 24 |  |  | 24
(2) |  |  | 7 |  |  | 7
|  |  | 17 |  |  | 17
01.08.003 | L | P7B1-TQ4T | M2 | Geotèxtil format per feltre de polipropilè/polietilè no teixit lligat térmicament de 100 a 110 g/m2, col·locat sense adherir | Geotèxtil format per feltre de polipropilè/polietilè no teixit lligat térmicament de 100 a 110 g/m2, col·locat sense adherir | 206
fase 1A | T
(1) |  |  | 26 | 2 |  | 52
|  |  | 29 | 2 |  | 58
|  |  | 24 | 2 |  | 48
(2) |  |  | 7 | 2 |  | 14
|  |  | 17 | 2 |  | 34
01.08.004 | L | P2253-T571 | M3 | Reblert de rasa drenant amb graves per a drenatge de pedra granítica, | Reblert de rasa drenant amb graves per a drenatge de pedra granítica, | 25.75
fase 1A | T
(1) |  |  | 26 | 0.5 | 0.5 | 6.5
|  |  | 29 | 0.5 | 0.5 | 7.25
|  |  | 24 | 0.5 | 0.5 | 6
(2) |  |  | 7 | 0.5 | 0.5 | 1.75
|  |  | 17 | 0.5 | 0.5 | 4.25
01.08.005 | L | P221I-TGY5 | M3 | Excavació de rasa per a pas d'instal·lacions de sanejament de mides divereses, amb retroexcavadora i reblert i compactació amb terres seleccionades de la pròpia excavació, sense pedres amb mitjans mecànics | Excavació de rasa per a pas d'instal·lacions de sanejament de mides divereses, amb retroexcavadora i reblert i compactació amb terres seleccionades de la pròpia excavació, sense pedres amb mitjans mecànics | 42.12
Fase 1A d30 | T
(1) |  |  | 27 | 0.6 | 0.6 | 9.72
|  |  | 10 | 0.6 | 0.6 | 3.6
(2) |  |  | 6 | 0.6 | 0.6 | 2.16
|  |  | 9 | 0.6 | 0.6 | 3.24
|  | 5 | 5 | 0.6 | 0.6 | 9
Fase 1A d50 | T
|  |  | 15 | 0.8 | 1.2 | 14.4
01.08.006 | L | P3Z3-T52I | M2 | Base d'asentament i anivellament 10 cm de gruix amb formigó de neteja amb granulat reciclat, amb una dosificació de 150 kg/m3 de ciment, consistència tova i grandària màxima del granulat 20 mm, hl-150/b/ 20, amb una substitució del 50% del granulat gruixut per granulat reciclat mixt amb marcat ce, procedent de plantes de reciclat de residus de la construcció o demolició autoritzades, abocat des de camió | Base d'asentament i anivellament 10 cm de gruix amb formigó de neteja amb granulat reciclat, amb una dosificació de 150 kg/m3 de ciment, consistència tova i grandària màxima del granulat 20 mm, hl-150/b/ 20, amb una substitució del 50% del granulat gruixut per granulat reciclat mixt amb marcat ce, procedent de plantes de reciclat de residus de la construcció o demolició autoritzades, abocat des de camió | 58.2
Fase 1A d30 | T
(1) |  |  | 27 | 0.6 |  | 16.2
|  |  | 10 | 0.6 |  | 6
(2) |  |  | 6 | 0.6 |  | 3.6
|  |  | 9 | 0.6 |  | 5.4
|  | 5 | 5 | 0.6 |  | 15
Fase 1A d50 | T
|  |  | 15 | 0.8 |  | 12
01.08.007 | L | PD7F-EKPS | M | Tub de formigó armat de 300 mm de diàmetre nominal classe 3, segons astm c 76 amb unió de campana amb anella elastomèrica, col·locat al fons de la rasa | Tub de formigó armat de 300 mm de diàmetre nominal classe 3, segons astm c 76 amb unió de campana amb anella elastomèrica, col·locat al fons de la rasa | 77
Fase 1A | T
(1) |  |  | 27 |  |  | 27
|  |  | 10 |  |  | 10
(2) |  |  | 6 |  |  | 6
|  |  | 9 |  |  | 9
|  | 5 | 5 |  |  | 25
01.08.008 | L | PD7F-EKPR | M | Tub de formigó armat de 500 mm de diàmetre nominal classe 3, segons astm c 76 amb unió de campana amb anella elastomèrica, col·locat al fons de la rasa | Tub de formigó armat de 500 mm de diàmetre nominal classe 3, segons astm c 76 amb unió de campana amb anella elastomèrica, col·locat al fons de la rasa | 15
Fase 1A | T
|  |  | 15 |  |  | 15
01.08.009 | L | P928-DX7R | M3 | Subbase de sauló, amb estesa i piconatge del material al 98 % del pm | Subbase de sauló, amb estesa i piconatge del material al 98 % del pm | 11.64
Fase 1A d30 | T
(1) |  |  | 27 | 0.6 | 0.2 | 3.24
|  |  | 10 | 0.6 | 0.2 | 1.2
(2) |  |  | 6 | 0.6 | 0.2 | 0.72
|  |  | 9 | 0.6 | 0.2 | 1.08
|  | 5 | 5 | 0.6 | 0.2 | 3
Fase 1A d50 | T
|  |  | 15 | 0.8 | 0.2 | 2.4
01.08.010 | L | P221I-TGP8 | M3 | Excavació de rasa per a pas d'instal·lacions de mides divereses, amb retroexcavadora i càrrega sobre camió; inclou transport de terres a obra exterior, centre de valorització o instal·lació autoritzada i deposició controlada en dipòsit autoritzat inclòs el cànon sobre la deposició controlada dels residus de la construcció, segons la llei 8/2008, de residus de terra inerts | Excavació de rasa per a pas d'instal·lacions de mides divereses, amb retroexcavadora i càrrega sobre camió; inclou transport de terres a obra exterior, centre de valorització o instal·lació autoritzada i deposició controlada en dipòsit autoritzat inclòs el cànon sobre la deposició controlada dels residus de la construcció, segons la llei 8/2008, de residus de terra inerts | 6.544
Fase 1A | T
pous registre |  | 4 | 1 | 1 | 1.5 | 6
pericons de pas |  | 1 | 0.8 | 0.8 | 0.85 | 0.544
01.08.011 | L | PD35-8GKP | U | Pericó de pas de formigó prefabricat, de 80x80x85 cm de mides interiors i 7 cm de gruix, per a evacuació d'aigües residuals o pluvials, inclosa tapa de formigó prefabricat, col·locat | Pericó de pas de formigó prefabricat, de 80x80x85 cm de mides interiors i 7 cm de gruix, per a evacuació d'aigües residuals o pluvials, inclosa tapa de formigó prefabricat, col·locat | 1
fase 1A |  | 1 |  |  |  | 1
01.08.012 | L | PD01-JRH6 | U | Pou circular de registre de diàmetre 100 cm, de 1,5 m de fondària, amb solera amb mitja canya de formigó en massa hm - 25 / b / 20 / x0 amb una quantitat de ciment de 275 kg/m3 i relació aigua ciment =< 0.6, de 15 cm de gruix mínim i de planta 1.2x1,2 m per a tub de diàmetre 40 cm, paret per a pou circular de diàmetre 100 cm, de gruix 14 cm de maó calat, arrebossada i lliscada per dins amb morter mixt 1:0,5:4 bastiment i tapa de fundició dúctil classe d-400 segons norma en-125, diàmetre 600mm, articulada i abatible, amb pes de la tapa superior a 50kg, sense tancament mecànic, amb inscripció “clavegueram”. i graons per a pou de registre. | Pou circular de registre de diàmetre 100 cm, de 1,5 m de fondària, amb solera amb mitja canya de formigó en massa hm - 25 / b / 20 / x0 amb una quantitat de ciment de 275 kg/m3 i relació aigua ciment =< 0.6, de 15 cm de gruix mínim i de planta 1.2x1,2 m per a tub de diàmetre 40 cm, paret per a pou circular de diàmetre 100 cm, de gruix 14 cm de maó calat, arrebossada i lliscada per dins amb morter mixt 1:0,5:4 bastiment i tapa de fundició dúctil classe d-400 segons norma en-125, diàmetre 600mm, articulada i abatible, amb pes de la tapa superior a 50kg, sense tancament mecànic, amb inscripció “clavegueram”. i graons per a pou de registre. | 4
fase 1A |  | 4 |  |  |  | 4
01.08.013 | L | PD55-E3NR | U | Caixa per a embornal de 70x30x85 cm, amb parets de 15 cm de gruix sobre solera de 15 cm de formigó en massa hm - 20 / b / 20 / x0 amb una quantitat de ciment de 200 kg/m3 i relació aigua ciment =< 0.6, sense sorrer | Caixa per a embornal de 70x30x85 cm, amb parets de 15 cm de gruix sobre solera de 15 cm de formigó en massa hm - 20 / b / 20 / x0 amb una quantitat de ciment de 200 kg/m3 i relació aigua ciment =< 0.6, sense sorrer | 9
fase 1A |  | 9 |  |  |  | 9
01.08.014 | L | PD50-T81A | U | Bastiment i reixa de fosa dúctil, abatible i amb tanca, per a embornal, de dimensions aproximades 750x300x100 mm, descripció: reixa i marc embornal model ´´meridiana´´ o equivalent . material: foneria dúctil en-gjs-500-7. acabat: pintat negre asfàltic. norma: en 124. classe: c 250. embalatge: paletitzat i plastificat. superfície d'absorció: 863.25 cm^2. la reixa és reversible per facilitar l'absorció de l'aigua segons el sentit del pendent. | Bastiment i reixa de fosa dúctil, abatible i amb tanca, per a embornal, de dimensions aproximades 750x300x100 mm, descripció: reixa i marc embornal model ´´meridiana´´ o equivalent . material: foneria dúctil en-gjs-500-7. acabat: pintat negre asfàltic. norma: en 124. classe: c 250. embalatge: paletitzat i plastificat. superfície d'absorció: 863.25 cm^2. la reixa és reversible per facilitar l'absorció de l'aigua segons el sentit del pendent. | 9
fase 1A |  | 9 |  |  |  | 9
01.08.015 | L | P214W-FEMF | M | Tall en paviment de mescla bituminosa de 10 cm de fondària com a mínim amb màquina tallajunts amb disc de diamant per a paviment, per a delimitar la zona a demolir | Tall en paviment de mescla bituminosa de 10 cm de fondària com a mínim amb màquina tallajunts amb disc de diamant per a paviment, per a delimitar la zona a demolir | 20
Fase 1A | T
connexions instal.lacions clavegueram |  | 4 | 5 |  |  | 20
01.08.016 | L | P2143-4RR1 | M2 | Arrencada de paviment asfàltic, amb compressor i càrrega manual i mecànica de runa sobre camió o contenidor | Arrencada de paviment asfàltic, amb compressor i càrrega manual i mecànica de runa sobre camió o contenidor | 20
fase 1A | T
connexions instal.lacions clavegueram |  | 2 | 5 | 2 |  | 20
01.08.017 | L | P930-B3H9 | M3 | Base per a paviment de formigó d'ús no estructural amb granulat reciclat, de consistència tova i grandària màxima del granulat 20 mm, amb 235 kg/m3 de ciment, hrne- 235/ b/ 20, amb una substitució del 50% del granulat gruixut per granulat reciclat mixt amb marcat ce, procedent de plantes de reciclat de residus de la construcció o demolició autoritzades, abocat des de camió amb estesa i piconatge manual, acabat reglejat | Base per a paviment de formigó d'ús no estructural amb granulat reciclat, de consistència tova i grandària màxima del granulat 20 mm, amb 235 kg/m3 de ciment, hrne- 235/ b/ 20, amb una substitució del 50% del granulat gruixut per granulat reciclat mixt amb marcat ce, procedent de plantes de reciclat de residus de la construcció o demolició autoritzades, abocat des de camió amb estesa i piconatge manual, acabat reglejat | 3
fase 1A | T
base de reposició de paviment asfàltic |  | 2 | 5 | 2 | 0.15 | 3
01.08.018 | L | P9H5-TZ3B | T | Reposició de paviment de carrer amb paviment de mescla bituminosa contínua en calent tipus ac 16 surf d 60/70 b, amb betum millorat amb cautxú, de granulometria densa per a capa de trànsit i granulat granític, estesa i compactada, amb un gruix de 7cm.; inclou reg reg d'imprimació amb emulsió bituminosa catiònica tipus c50bf4 imp, amb dotació 1 kg/m2 i reg d'adherència amb emulsió bituminosa catiònica tipus c60b3/b2 adh, amb dotació 1 kg/m2 | Reposició de paviment de carrer amb paviment de mescla bituminosa contínua en calent tipus ac 16 surf d 60/70 b, amb betum millorat amb cautxú, de granulometria densa per a capa de trànsit i granulat granític, estesa i compactada, amb un gruix de 7cm.; inclou reg reg d'imprimació amb emulsió bituminosa catiònica tipus c50bf4 imp, amb dotació 1 kg/m2 i reg d'adherència amb emulsió bituminosa catiònica tipus c60b3/b2 adh, amb dotació 1 kg/m2 | 33.6
fase 1A |  | 20 | 10 | 0.07 | 2.4 | 33.6
01.08.019 | L | FD1ZT015 | U | Connexió de clavegueró a col·lector | Connexió de clavegueró a col·lector | 2
Fase 1A | T
previsió conexió sanejament |  | 2 |  |  |  | 2
| N | Obra | 01 | PressupostFASE 1A MARÇ 2024
| N | Capítol | 09 | INSTAL.LACIÓ DE REG
01.09.001 | L | PJ02-TJZC | U | Connexió de servei soterrada a la xarxa de reg de 2 m de longitud, formada per tub de polietilè PE 40, de 90 mm de diàmetre exterior, PN=10 atm i 12,3 mm de gruix i clau de tall allotjada en pericó prefabricada de polipropilè. Inclou: Replanteig i traçat de la connexió de servei, coordinat amb la resta d'instal·lacions o elements que puguin tenir interferències. Eliminació de les terres soltes del fons de l'excavació. Abocat i compactació del formigó en formació de solera. Col·locació de l'arqueta prefabricada. Abocat de la sorra en el fons de la rasa. Col·locació de la canonada. Muntatge de la clau de tall sobre l'escomesa. Col·locació de la tapa. Execució del reblert envoltant. Acoblament de la connexió de servei amb la xarxa general del municipi. Criteri d'amidament de projecte: Nombre d'unitats previstes, segons documentació gràfica de Projecte. Criteri de mesura d'obra: Es mesurarà el nombre d'unitats realment executades segons especificacions de Projecte. | Connexió de servei soterrada a la xarxa de reg de 2 m de longitud, formada per tub de polietilè PE 40, de 90 mm de diàmetre exterior, PN=10 atm i 12,3 mm de gruix i clau de tall allotjada en pericó prefabricada de polipropilè. Inclou: Replanteig i traçat de la connexió de servei, coordinat amb la resta d'instal·lacions o elements que puguin tenir interferències. Eliminació de les terres soltes del fons de l'excavació. Abocat i compactació del formigó en formació de solera. Col·locació de l'arqueta prefabricada. Abocat de la sorra en el fons de la rasa. Col·locació de la canonada. Muntatge de la clau de tall sobre l'escomesa. Col·locació de la tapa. Execució del reblert envoltant. Acoblament de la connexió de servei amb la xarxa general del municipi. Criteri d'amidament de projecte: Nombre d'unitats previstes, segons documentació gràfica de Projecte. Criteri de mesura d'obra: Es mesurarà el nombre d'unitats realment executades segons especificacions de Projecte. | 1
fase 1A |  | 1 |  |  |  | 1
01.09.002 | L | PJM4-T28M | U | Preinstal·lació de comptador de reg de 1/2´´ dn 15 mm, col·locat enterrat, amb dos claus de tall de comporta. criteri de valoració econòmica: el preu no inclou el comptador. inclou: replanteig. col·locació i fixació d'accessoris i peces especials. criteri d'amidament de projecte: nombre d'unitats previstes, segons documentació gràfica de projecte. criteri de mesura d'obra: es mesurarà el nombre d'unitats realment executades segons especificacions de projecte. | Preinstal·lació de comptador de reg de 1/2´´ dn 15 mm, col·locat enterrat, amb dos claus de tall de comporta. criteri de valoració econòmica: el preu no inclou el comptador. inclou: replanteig. col·locació i fixació d'accessoris i peces especials. criteri d'amidament de projecte: nombre d'unitats previstes, segons documentació gràfica de projecte. criteri de mesura d'obra: es mesurarà el nombre d'unitats realment executades segons especificacions de projecte. | 1
fase 1A |  | 1 |  |  |  | 1
01.09.003 | L | PJM4-T7RK | U | Comptador d'aigua freda de lectura directa, de raig simple, cabal nominal 2,5 m³/h, diàmetre 3/4'', temperatura màxima 30°C, pressió màxima 16 bar, apte per a aigües molt dures, amb tapa, ràcords de connexió i precinte. Inclou: Replanteig. Col·locació. Connexionat. Criteri d'amidament de projecte: Nombre d'unitats previstes, segons documentació gràfica de Projecte. Criteri de mesura d'obra: Es mesurarà el nombre d'unitats realment executades segons especificacions de Projecte. | Comptador d'aigua freda de lectura directa, de raig simple, cabal nominal 2,5 m³/h, diàmetre 3/4'', temperatura màxima 30°C, pressió màxima 16 bar, apte per a aigües molt dures, amb tapa, ràcords de connexió i precinte. Inclou: Replanteig. Col·locació. Connexionat. Criteri d'amidament de projecte: Nombre d'unitats previstes, segons documentació gràfica de Projecte. Criteri de mesura d'obra: Es mesurarà el nombre d'unitats realment executades segons especificacions de Projecte. | 1
fase 1A |  | 1 |  |  |  | 1
01.09.004 | L | PFB3-T100 | M | Canonada de forniment i distribució d'aigua de reg, formada per tub de polietilè pe 40 de color negre amb bandes de color blau, de 25 mm de diàmetre exterior i 3,5 mm de gruix, pn=10 atm, enterrada. criteri de valoració econòmica: el preu no inclou l'excavació ni el reblert principal. inclou: replanteig i traçat. abocat de la sorra en el fons de la rasa. col·locació de la canonada. connexionat i comprovació del seu correcte funcionament. execució del reblert envoltant. criteri d'amidament de projecte: longitud mesurada segons documentació gràfica de projecte. criteri de mesura d'obra: es mesurarà la longitud realment executada segons especificacions de projecte. | Canonada de forniment i distribució d'aigua de reg, formada per tub de polietilè pe 40 de color negre amb bandes de color blau, de 25 mm de diàmetre exterior i 3,5 mm de gruix, pn=10 atm, enterrada. criteri de valoració econòmica: el preu no inclou l'excavació ni el reblert principal. inclou: replanteig i traçat. abocat de la sorra en el fons de la rasa. col·locació de la canonada. connexionat i comprovació del seu correcte funcionament. execució del reblert envoltant. criteri d'amidament de projecte: longitud mesurada segons documentació gràfica de projecte. criteri de mesura d'obra: es mesurarà la longitud realment executada segons especificacions de projecte. | 546.55
Estimació fase 1A 20% del projecte global |  |  | 2732.75 |  | 0.2 | 546.55
01.09.005 | L | PJS6-TEEW | M | Canonada de rig per degoteig, formada per tub de polietilè, color negre, de 17 mm de diàmetre exterior, amb degoters integrats, situats cada 33 cm i cabal 2,3 l/hora. inclou: replanteig i traçat. col·locació de la canonada. connexionat i comprovació del seu correcte funcionament amb l'obertura i el tancament de la rasa inclosos criteri d'amidament de projecte: longitud mesurada segons documentació gràfica de projecte. criteri de mesura d'obra: es mesurarà la longitud realment executada segons especificacions de projecte. | Canonada de rig per degoteig, formada per tub de polietilè, color negre, de 17 mm de diàmetre exterior, amb degoters integrats, situats cada 33 cm i cabal 2,3 l/hora. inclou: replanteig i traçat. col·locació de la canonada. connexionat i comprovació del seu correcte funcionament amb l'obertura i el tancament de la rasa inclosos criteri d'amidament de projecte: longitud mesurada segons documentació gràfica de projecte. criteri de mesura d'obra: es mesurarà la longitud realment executada segons especificacions de projecte. | 1360
Estimació fase 1A 20% del projecte global |  |  | 6800 |  | 0.2 | 1360
01.09.006 | L | PD5M-50UL | M | Drenatge amb tub ranurat de pvc de d=50 mm | Drenatge amb tub ranurat de pvc de d=50 mm | 1360
Estimació fase 1A 20% del projecte global |  |  | 6800 |  | 0.2 | 1360
01.09.007 | L | PFB3-T240 | U | Te estandard de boques iguals de 16 x 16 x 16 mm, fabricat en pp per a canonada de PE, per fer derivacions de les conduccions de reg d'un mateix diàmetre. | Te estandard de boques iguals de 16 x 16 x 16 mm, fabricat en pp per a canonada de PE, per fer derivacions de les conduccions de reg d'un mateix diàmetre. | 8
Estimació fase 1A 20% del projecte global |  | 40 |  |  | 0.2 | 8
01.09.008 | L | PJSM-TBBF | U | Subministrament i col.locació de pericó de reg estàndard per albergar les claus de pas de la instal·lació. dimensions mínimes: tapa 40x25cm., alçada 22cm., base 49x35cm. característiques materials: fabricada en polietilè, cos de color negre, tapa color verd. | Subministrament i col.locació de pericó de reg estàndard per albergar les claus de pas de la instal·lació. dimensions mínimes: tapa 40x25cm., alçada 22cm., base 49x35cm. característiques materials: fabricada en polietilè, cos de color negre, tapa color verd. | 17
Estimació fase 1A 20% del projecte global |  | 86 |  |  | 0.2 | 17.2
ajust |  | -0.2 |  |  |  | -0.2
01.09.009 | L | PNE3-TB6T | U | Subministrament i col.locació de filtre per a reg de 3/4” amb malla en plastic per a reg per goteig o aspersió. característiques tècniques: connexió 3/4”bsp, cabal màxim 5 m3/h - 6m3/h, superfície filtrant 160 cm3 | Subministrament i col.locació de filtre per a reg de 3/4” amb malla en plastic per a reg per goteig o aspersió. característiques tècniques: connexió 3/4”bsp, cabal màxim 5 m3/h - 6m3/h, superfície filtrant 160 cm3 | 8
Estimació fase 1A 20% del projecte global |  | 43 |  |  | 0.2 | 8.6
ajust |  | -0.6 |  |  |  | -0.6
01.09.010 | L | PJST-T121 | U | Clau de pas per canonada 25mm agrícola i alimentària, per canonades de polietilé. pressió de treball fins a 10bar, serie mètrica. juntes asiento bola en hpde. anell tóric en epdm. distintiu blau. ubicació a l'inici de cada zona de reg. | Clau de pas per canonada 25mm agrícola i alimentària, per canonades de polietilé. pressió de treball fins a 10bar, serie mètrica. juntes asiento bola en hpde. anell tóric en epdm. distintiu blau. ubicació a l'inici de cada zona de reg. | 8
Estimació fase 1A 20% del projecte global |  | 43 |  |  | 0.2 | 8.6
ajust |  | -0.6 |  |  |  | -0.6
01.09.011 | L | PJST-T122 | U | Clau de pas per canonada 16mm agrícola i alimentària, per canonades de polietilé. pressió de treball fins a 10bar, serie mètrica. juntes asiento bola en hpde. anell tóric en epdm. distintiu blau. ubicació al final de las líneas que composen la zona de reg. | Clau de pas per canonada 16mm agrícola i alimentària, per canonades de polietilé. pressió de treball fins a 10bar, serie mètrica. juntes asiento bola en hpde. anell tóric en epdm. distintiu blau. ubicació al final de las líneas que composen la zona de reg. | 8
Estimació fase 1A 20% del projecte global |  | 43 |  |  | 0.2 | 8.6
ajust |  | -0.6 |  |  |  | -0.6
01.09.012 | L | PJST-TBID | U | Vàlvula de rentat automàtica per a laterals de reg de rosca mascle de 3/4´´ adequades per xarxes de reg per goteig, de cultius hortícoles, arbres fila, vinyes, etc, jardineria, agricultura, usos industrials, per a un manteniment eficient de la línia de reg . aptes per a reg superficial i subterrani. efectiu en condicions de qualitat daigua que requereixin un rentat freqüent. característiques principals: estructura robusta i simple sense parts metàl·liques. materials d´alta qualitat i resistents als productes químics. anell vermell per a una fàcil identificació i inspecció. fàcil d'obrir i netejar | Vàlvula de rentat automàtica per a laterals de reg de rosca mascle de 3/4´´ adequades per xarxes de reg per goteig, de cultius hortícoles, arbres fila, vinyes, etc, jardineria, agricultura, usos industrials, per a un manteniment eficient de la línia de reg . aptes per a reg superficial i subterrani. efectiu en condicions de qualitat daigua que requereixin un rentat freqüent. característiques principals: estructura robusta i simple sense parts metàl·liques. materials d´alta qualitat i resistents als productes químics. anell vermell per a una fàcil identificació i inspecció. fàcil d'obrir i netejar | 8
Estimació fase 1A 20% del projecte global |  | 43 |  |  | 0.2 | 8.6
ajust |  | -0.6 |  |  |  | -0.6
01.09.013 | L | PJST-T030 | U | Vàlvula limitadora de pressió de llautó, de 1/2´´ DN 15 mm de diàmetre, pressió màxima d'entrada de 25 bar i pressió de sortida regulable entre 1 i 6 bar, amb dues aixetes de pas de comporta de llautó fos i filtre retenidor de residus de llautó. Inclús manòmetre, elements de muntatge i accessoris necessaris per al seu correcte funcionament. Inclou: Replanteig. Col·locació i connexió de les aixetes de pas. Col·locació i connexió del filtre. Col·locació i connexionat de la vàlvula limitadora. Comprovació del seu correcte funcionament. Criteri d'amidament de projecte: Nombre d'unitats previstes, segons documentació gràfica de Projecte. Criteri de mesura d'obra: Es mesurarà el nombre d'unitats realment executades segons especificacions de Projecte. | Vàlvula limitadora de pressió de llautó, de 1/2´´ DN 15 mm de diàmetre, pressió màxima d'entrada de 25 bar i pressió de sortida regulable entre 1 i 6 bar, amb dues aixetes de pas de comporta de llautó fos i filtre retenidor de residus de llautó. Inclús manòmetre, elements de muntatge i accessoris necessaris per al seu correcte funcionament. Inclou: Replanteig. Col·locació i connexió de les aixetes de pas. Col·locació i connexió del filtre. Col·locació i connexionat de la vàlvula limitadora. Comprovació del seu correcte funcionament. Criteri d'amidament de projecte: Nombre d'unitats previstes, segons documentació gràfica de Projecte. Criteri de mesura d'obra: Es mesurarà el nombre d'unitats realment executades segons especificacions de Projecte. | 8
Estimació fase 1A 20% del projecte global |  | 43 |  |  | 0.2 | 8.6
ajust |  | -0.6 |  |  |  | -0.6
01.09.014 | L | PFB3-T141 | U | Abraçadora sense fi per a mànega de 20 a 32 d'acer amb vores afinades per evitar el tall de la mànega. cargol i rosca femella zinzada i balu passivat. alta resistència a la tensió. segons 2000/53/eg en relació amb crom 6. | Abraçadora sense fi per a mànega de 20 a 32 d'acer amb vores afinades per evitar el tall de la mànega. cargol i rosca femella zinzada i balu passivat. alta resistència a la tensió. segons 2000/53/eg en relació amb crom 6. | 40
Estimació fase 1A 20% del projecte global |  | 200 |  |  | 0.2 | 40
01.09.015 | L | PFB3-T142 | U | Abraçadora sense fi per a mànega de 125 d'acer amb vores afinades per evitar el tall de la mànega. cargol i rosca femella zinzada i balu passivat. alta resistència a la tensió. segons 2000/53/eg en relació amb crom 6. | Abraçadora sense fi per a mànega de 125 d'acer amb vores afinades per evitar el tall de la mànega. cargol i rosca femella zinzada i balu passivat. alta resistència a la tensió. segons 2000/53/eg en relació amb crom 6. | 570
Estimació fase 1A 20% del projecte global |  | 2852 |  |  | 0.2 | 570.4
ajust |  | -0.4 |  |  |  | -0.4
01.09.016 | L | PG33-T28M | M | Cable multipolar rz1-k (as), sent la seva tensió assignada de 0,6/1 kv, reacció al foc classe cca-s1b,d1,a1, amb conductor de coure classe 5 (-k) de 3g2,5 mm² de secció, amb aïllament de polietilè reticulat (r) i coberta de compost termoplàstic a força de poliolefina lliure de halògens amb baixa emissió de fums i gasos corrosius (z1). inclús accessoris i elements de subjecció. inclou: estesa del cable. connexionat. comprovació del seu correcte funcionament. criteri d'amidament de projecte: longitud mesurada segons documentació gràfica de projecte. criteri de mesura d'obra: es mesurarà la longitud realment executada segons especificacions de projecte. | Cable multipolar rz1-k (as), sent la seva tensió assignada de 0,6/1 kv, reacció al foc classe cca-s1b,d1,a1, amb conductor de coure classe 5 (-k) de 3g2,5 mm² de secció, amb aïllament de polietilè reticulat (r) i coberta de compost termoplàstic a força de poliolefina lliure de halògens amb baixa emissió de fums i gasos corrosius (z1). inclús accessoris i elements de subjecció. inclou: estesa del cable. connexionat. comprovació del seu correcte funcionament. criteri d'amidament de projecte: longitud mesurada segons documentació gràfica de projecte. criteri de mesura d'obra: es mesurarà la longitud realment executada segons especificacions de projecte. | 162.6494
Estimació fase 1A 20% del projecte global |  |  | 813.247 |  | 0.2 | 162.6494
01.09.017 | L | PJSQ-T28M | U | Subministrament i instal.lació de controlador 1vdc latach 2 station irragation controller apte per a l'arquitectura ble treballant com a programador autònom i per a l'arquitectura hub (infinite hub) programes de reg: 8. només amb infinite hub programes residents: 4 hores d'arrencada per programa:6 durada màxima per programa de reg: 23h 30min es permet l'encavalcament de programes, amb la finalitat de permetre l'activació de diverses estacions alhora. màxim nombre d'estacions regant a l'hora 2 sensors sense fil de tall: fins a 5 sensors per estació funció water budget: 0% - 200% maneres: marxa/atur/pausa. concatenació virtual (agrupació/encadenament) de programadors: sense límit d'equips només amb infinite hub | Subministrament i instal.lació de controlador 1vdc latach 2 station irragation controller apte per a l'arquitectura ble treballant com a programador autònom i per a l'arquitectura hub (infinite hub) programes de reg: 8. només amb infinite hub programes residents: 4 hores d'arrencada per programa:6 durada màxima per programa de reg: 23h 30min es permet l'encavalcament de programes, amb la finalitat de permetre l'activació de diverses estacions alhora. màxim nombre d'estacions regant a l'hora 2 sensors sense fil de tall: fins a 5 sensors per estació funció water budget: 0% - 200% maneres: marxa/atur/pausa. concatenació virtual (agrupació/encadenament) de programadors: sense límit d'equips només amb infinite hub | 1
Estimació fase 1A |  | 1 |  |  |  | 1
01.09.018 | L | PJSQ-T28N | U | Subministrament i instal.lació de controlador de reg 1vdc latach 4 station irragation controller apte per a l'arquitectura ble treballant com a programador autònom i per a l'arquitectura hub (infinite hub) programes de reg: 8. només amb infinite hub programes residents: 4 hores d'arrencada per programa:6 durada màxima per programa de reg: 23h 30min es permet l'encavalcament de programes, amb la finalitat de permetre l'activació de diverses estacions alhora. màxim nombre d'estacions regant a l'hora 4 sensors sense fil de tall: fins a 5 sensors per estació funció water budget: 0% - 200% maneres: marxa/atur/pausa. concatenació virtual (agrupació/encadenament) de programadors: sense límit d'equips només amb infinite hub | Subministrament i instal.lació de controlador de reg 1vdc latach 4 station irragation controller apte per a l'arquitectura ble treballant com a programador autònom i per a l'arquitectura hub (infinite hub) programes de reg: 8. només amb infinite hub programes residents: 4 hores d'arrencada per programa:6 durada màxima per programa de reg: 23h 30min es permet l'encavalcament de programes, amb la finalitat de permetre l'activació de diverses estacions alhora. màxim nombre d'estacions regant a l'hora 4 sensors sense fil de tall: fins a 5 sensors per estació funció water budget: 0% - 200% maneres: marxa/atur/pausa. concatenació virtual (agrupació/encadenament) de programadors: sense límit d'equips només amb infinite hub | 1
fase 1A |  | 1 |  |  |  | 1
01.09.019 | L | PJSQ-T28O | U | Subministrament i instal.lació de controlador de reg 1vdc latach 4 station irragation controller apte per a l'arquitectura ble treballant com a programador autònom i per a l'arquitectura hub (infinite hub) programes de reg: 8. només amb infinite hub programes residents: 4 hores d'arrencada per programa:6 durada màxima per programa de reg: 23h 30min es permet l'encavalcament de programes, amb la finalitat de permetre l'activació de diverses estacions alhora. màxim nombre d'estacions regant a l'hora 1 sensors sense fil de tall: fins a 5 sensors per estació funció water budget: 0% - 200% maneres: marxa/atur/pausa. concatenació virtual (agrupació/encadenament) de programadors: sense límit d'equips només amb infinite hub | Subministrament i instal.lació de controlador de reg 1vdc latach 4 station irragation controller apte per a l'arquitectura ble treballant com a programador autònom i per a l'arquitectura hub (infinite hub) programes de reg: 8. només amb infinite hub programes residents: 4 hores d'arrencada per programa:6 durada màxima per programa de reg: 23h 30min es permet l'encavalcament de programes, amb la finalitat de permetre l'activació de diverses estacions alhora. màxim nombre d'estacions regant a l'hora 1 sensors sense fil de tall: fins a 5 sensors per estació funció water budget: 0% - 200% maneres: marxa/atur/pausa. concatenació virtual (agrupació/encadenament) de programadors: sense límit d'equips només amb infinite hub | 4
Estimació fase 1A 20% del projecte global |  | 19 |  |  | 0.2 | 3.8
ajust |  | 0.2 |  |  |  | 0.2
01.09.020 | L | PFB5-DWDV | m | Canonada per a alimentació d'aigua potable, soterrada, formada per tub de polietilè PE 100, de color negre, de 25 mm de diàmetre exterior i 2,3 mm de gruix, SDR11, PN=16 atm, col·locat sobre llit de sorra de 10 cm de gruix, en el fons de la rasa prèviament excavada, degudament compactada i anivellada amb picó vibrant de guiat manual, reblert lateral compactant fins als ronyons i posterior reblert amb la mateixa sorra fins a 10 cm per sobre de la generatriu superior de la canonada. Inclús accessoris i peces especials. inclou l'excavació i el reblert del extradós. Inclou: Replanteig i traçat. Eliminació de les terres soltes del fons de l'excavació. Abocat de la sorra en el fons de la rasa. Col·locació de la canonada. Execució del reblert envoltant. Criteri d'amidament de projecte: Longitud mesurada segons documentació gràfica de Projecte. Criteri de mesura d'obra: Es mesurarà la longitud realment executada segons especificacions de Projecte. | Canonada per a alimentació d'aigua potable, soterrada, formada per tub de polietilè PE 100, de color negre, de 25 mm de diàmetre exterior i 2,3 mm de gruix, SDR11, PN=16 atm, col·locat sobre llit de sorra de 10 cm de gruix, en el fons de la rasa prèviament excavada, degudament compactada i anivellada amb picó vibrant de guiat manual, reblert lateral compactant fins als ronyons i posterior reblert amb la mateixa sorra fins a 10 cm per sobre de la generatriu superior de la canonada. Inclús accessoris i peces especials. inclou l'excavació i el reblert del extradós. Inclou: Replanteig i traçat. Eliminació de les terres soltes del fons de l'excavació. Abocat de la sorra en el fons de la rasa. Col·locació de la canonada. Execució del reblert envoltant. Criteri d'amidament de projecte: Longitud mesurada segons documentació gràfica de Projecte. Criteri de mesura d'obra: Es mesurarà la longitud realment executada segons especificacions de Projecte. | 145.87
Estimació fase 1A 20% del projecte global |  |  | 729.35 |  | 0.2 | 145.87
01.09.021 | L | PFB5-DWAB | m | Canonada per a alimentació d'aigua potable, soterrada, formada per tub de polietilè PE 100, de color negre, de 32 mm de diàmetre exterior i 3 mm de gruix, SDR11, PN=16 atm, col·locat sobre llit de sorra de 10 cm de gruix, en el fons de la rasa prèviament excavada, degudament compactada i anivellada amb picó vibrant de guiat manual, reblert lateral compactant fins als ronyons i posterior reblert amb la mateixa sorra fins a 10 cm per sobre de la generatriu superior de la canonada. Inclús accessoris i peces especials. inclou l'excavació i el reblert del extradós. Inclou: Replanteig i traçat. Eliminació de les terres soltes del fons de l'excavació. Abocat de la sorra en el fons de la rasa. Col·locació de la canonada. Execució del reblert envoltant. Criteri d'amidament de projecte: Longitud mesurada segons documentació gràfica de Projecte. Criteri de mesura d'obra: Es mesurarà la longitud realment executada segons especificacions de Projecte. | Canonada per a alimentació d'aigua potable, soterrada, formada per tub de polietilè PE 100, de color negre, de 32 mm de diàmetre exterior i 3 mm de gruix, SDR11, PN=16 atm, col·locat sobre llit de sorra de 10 cm de gruix, en el fons de la rasa prèviament excavada, degudament compactada i anivellada amb picó vibrant de guiat manual, reblert lateral compactant fins als ronyons i posterior reblert amb la mateixa sorra fins a 10 cm per sobre de la generatriu superior de la canonada. Inclús accessoris i peces especials. inclou l'excavació i el reblert del extradós. Inclou: Replanteig i traçat. Eliminació de les terres soltes del fons de l'excavació. Abocat de la sorra en el fons de la rasa. Col·locació de la canonada. Execució del reblert envoltant. Criteri d'amidament de projecte: Longitud mesurada segons documentació gràfica de Projecte. Criteri de mesura d'obra: Es mesurarà la longitud realment executada segons especificacions de Projecte. | 18.658
Estimació fase 1A 20% del projecte global |  |  | 93.29 |  | 0.2 | 18.658
01.09.022 | L | PFB5-DWAC | m | Canonada per a alimentació d'aigua potable, soterrada, formada per tub de polietilè PE 100, de color negre, de 40 mm de diàmetre exterior i 3,7 mm de gruix, SDR11, PN=16 atm, col·locat sobre llit de sorra de 10 cm de gruix, en el fons de la rasa prèviament excavada, degudament compactada i anivellada amb picó vibrant de guiat manual, reblert lateral compactant fins als ronyons i posterior reblert amb la mateixa sorra fins a 10 cm per sobre de la generatriu superior de la canonada. Inclús accessoris i peces especials. inclou l'excavació i el reblert del extradós. Inclou: Replanteig i traçat. Eliminació de les terres soltes del fons de l'excavació. Abocat de la sorra en el fons de la rasa. Col·locació de la canonada. Execució del reblert envoltant. Criteri d'amidament de projecte: Longitud mesurada segons documentació gràfica de Projecte. | Canonada per a alimentació d'aigua potable, soterrada, formada per tub de polietilè PE 100, de color negre, de 40 mm de diàmetre exterior i 3,7 mm de gruix, SDR11, PN=16 atm, col·locat sobre llit de sorra de 10 cm de gruix, en el fons de la rasa prèviament excavada, degudament compactada i anivellada amb picó vibrant de guiat manual, reblert lateral compactant fins als ronyons i posterior reblert amb la mateixa sorra fins a 10 cm per sobre de la generatriu superior de la canonada. Inclús accessoris i peces especials. inclou l'excavació i el reblert del extradós. Inclou: Replanteig i traçat. Eliminació de les terres soltes del fons de l'excavació. Abocat de la sorra en el fons de la rasa. Col·locació de la canonada. Execució del reblert envoltant. Criteri d'amidament de projecte: Longitud mesurada segons documentació gràfica de Projecte. | 35.848
Estimació fase 1A 20% del projecte global |  |  | 179.24 |  | 0.2 | 35.848
01.09.023 | L | PFB5-DWAD | m | Canonada per a alimentació d'aigua potable, soterrada, formada per tub de polietilè PE 100, de color negre, de 50 mm de diàmetre exterior i 4,6 mm de gruix, SDR11, PN=16 atm, col·locat sobre llit de sorra de 10 cm de gruix, en el fons de la rasa prèviament excavada, degudament compactada i anivellada amb picó vibrant de guiat manual, reblert lateral compactant fins als ronyons i posterior reblert amb la mateixa sorra fins a 10 cm per sobre de la generatriu superior de la canonada. Inclús accessoris i peces especials. inclou l'excavació i el reblert del extradós. Inclou: Replanteig i traçat. Eliminació de les terres soltes del fons de l'excavació. Abocat de la sorra en el fons de la rasa. Col·locació de la canonada. Execució del reblert envoltant. | Canonada per a alimentació d'aigua potable, soterrada, formada per tub de polietilè PE 100, de color negre, de 50 mm de diàmetre exterior i 4,6 mm de gruix, SDR11, PN=16 atm, col·locat sobre llit de sorra de 10 cm de gruix, en el fons de la rasa prèviament excavada, degudament compactada i anivellada amb picó vibrant de guiat manual, reblert lateral compactant fins als ronyons i posterior reblert amb la mateixa sorra fins a 10 cm per sobre de la generatriu superior de la canonada. Inclús accessoris i peces especials. inclou l'excavació i el reblert del extradós. Inclou: Replanteig i traçat. Eliminació de les terres soltes del fons de l'excavació. Abocat de la sorra en el fons de la rasa. Col·locació de la canonada. Execució del reblert envoltant. | 14.058
Estimació fase 1A 20% del projecte global |  |  | 70.29 |  | 0.2 | 14.058
01.09.024 | L | PFB5-DWAE | m | Canonada per a alimentació d'aigua potable, soterrada, formada per tub de polietilè PE 100, de color negre, de 63 mm de diàmetre exterior i 5,8 mm de gruix, SDR11, PN=16 atm, col·locat sobre llit de sorra de 10 cm de gruix, en el fons de la rasa prèviament excavada, degudament compactada i anivellada amb picó vibrant de guiat manual, reblert lateral compactant fins als ronyons i posterior reblert amb la mateixa sorra fins a 10 cm per sobre de la generatriu superior de la canonada. Inclús accessoris i peces especials. inclou l'excavació i el reblert del extradós.. Inclou: Replanteig i traçat. Eliminació de les terres soltes del fons de l'excavació. Abocat de la sorra en el fons de la rasa. Col·locació de la canonada. Execució del reblert envoltant. Criteri d'amidament de projecte: Longitud mesurada segons documentació gràfica de Projecte. | Canonada per a alimentació d'aigua potable, soterrada, formada per tub de polietilè PE 100, de color negre, de 63 mm de diàmetre exterior i 5,8 mm de gruix, SDR11, PN=16 atm, col·locat sobre llit de sorra de 10 cm de gruix, en el fons de la rasa prèviament excavada, degudament compactada i anivellada amb picó vibrant de guiat manual, reblert lateral compactant fins als ronyons i posterior reblert amb la mateixa sorra fins a 10 cm per sobre de la generatriu superior de la canonada. Inclús accessoris i peces especials. inclou l'excavació i el reblert del extradós.. Inclou: Replanteig i traçat. Eliminació de les terres soltes del fons de l'excavació. Abocat de la sorra en el fons de la rasa. Col·locació de la canonada. Execució del reblert envoltant. Criteri d'amidament de projecte: Longitud mesurada segons documentació gràfica de Projecte. | 1.15
Fase 1!A |  |  | 1.15 |  |  | 1.15
01.09.025 | L | PFB5-DWAG | m | Canonada per a alimentació d'aigua potable, soterrada, formada per tub de polietilè PE 100, de color negre, de 75 mm de diàmetre exterior i 6,8 mm de gruix, SDR11, PN=16 atm, col·locat sobre llit de sorra de 10 cm de gruix, en el fons de la rasa prèviament excavada, degudament compactada i anivellada amb picó vibrant de guiat manual, reblert lateral compactant fins als ronyons i posterior reblert amb la mateixa sorra fins a 10 cm per sobre de la generatriu superior de la canonada. Inclús accessoris i peces especials. inclou l'excavació i el reblert del extradós.. Inclou: Replanteig i traçat. Eliminació de les terres soltes del fons de l'excavació. Abocat de la sorra en el fons de la rasa. Col·locació de la canonada. Execució del reblert envoltant. Criteri d'amidament de projecte: Longitud mesurada segons documentació gràfica de Projecte. | Canonada per a alimentació d'aigua potable, soterrada, formada per tub de polietilè PE 100, de color negre, de 75 mm de diàmetre exterior i 6,8 mm de gruix, SDR11, PN=16 atm, col·locat sobre llit de sorra de 10 cm de gruix, en el fons de la rasa prèviament excavada, degudament compactada i anivellada amb picó vibrant de guiat manual, reblert lateral compactant fins als ronyons i posterior reblert amb la mateixa sorra fins a 10 cm per sobre de la generatriu superior de la canonada. Inclús accessoris i peces especials. inclou l'excavació i el reblert del extradós.. Inclou: Replanteig i traçat. Eliminació de les terres soltes del fons de l'excavació. Abocat de la sorra en el fons de la rasa. Col·locació de la canonada. Execució del reblert envoltant. Criteri d'amidament de projecte: Longitud mesurada segons documentació gràfica de Projecte. | 5.52
Fase 1A |  |  | 5.52 |  |  | 5.52
01.09.026 | L | PFB5-DWAI | m | Canonada per a alimentació d'aigua potable, soterrada, formada per tub de polietilè PE 100, de color negre, de 90 mm de diàmetre exterior i 8,2 mm de gruix, SDR11, PN=16 atm, col·locat sobre llit de sorra de 10 cm de gruix, en el fons de la rasa prèviament excavada, degudament compactada i anivellada amb picó vibrant de guiat manual, reblert lateral compactant fins als ronyons i posterior reblert amb la mateixa sorra fins a 10 cm per sobre de la generatriu superior de la canonada. Inclús accessoris i peces especials. inclou l'excavació i el reblert del extradós. Inclou: Replanteig i traçat. Eliminació de les terres soltes del fons de l'excavació. Abocat de la sorra en el fons de la rasa. Col·locació de la canonada. Execució del reblert envoltant. Criteri d'amidament de projecte: Longitud mesurada segons documentació gràfica de Projecte. | Canonada per a alimentació d'aigua potable, soterrada, formada per tub de polietilè PE 100, de color negre, de 90 mm de diàmetre exterior i 8,2 mm de gruix, SDR11, PN=16 atm, col·locat sobre llit de sorra de 10 cm de gruix, en el fons de la rasa prèviament excavada, degudament compactada i anivellada amb picó vibrant de guiat manual, reblert lateral compactant fins als ronyons i posterior reblert amb la mateixa sorra fins a 10 cm per sobre de la generatriu superior de la canonada. Inclús accessoris i peces especials. inclou l'excavació i el reblert del extradós. Inclou: Replanteig i traçat. Eliminació de les terres soltes del fons de l'excavació. Abocat de la sorra en el fons de la rasa. Col·locació de la canonada. Execució del reblert envoltant. Criteri d'amidament de projecte: Longitud mesurada segons documentació gràfica de Projecte. | 6.378
Estimació fase 1A 20% del projecte global |  |  | 31.89 |  | 0.2 | 6.378
01.09.027 | L | PFB5-DWAK | m | Canonada per a alimentació d'aigua potable, soterrada, formada per tub de polietilè PE 100, de color negre, de 110 mm de diàmetre exterior i 10 mm de gruix, SDR11, PN=16 atm, col·locat sobre llit de sorra de 10 cm de gruix, en el fons de la rasa prèviament excavada, degudament compactada i anivellada amb picó vibrant de guiat manual, reblert lateral compactant fins als ronyons i posterior reblert amb la mateixa sorra fins a 10 cm per sobre de la generatriu superior de la canonada. Inclús accessoris i peces especials. inclou l'excavació i el reblert del extradós. Inclou: Replanteig i traçat. Eliminació de les terres soltes del fons de l'excavació. Abocat de la sorra en el fons de la rasa. Col·locació de la canonada. Execució del reblert envoltant. Criteri d'amidament de projecte: Longitud mesurada segons documentació gràfica de Projecte. | Canonada per a alimentació d'aigua potable, soterrada, formada per tub de polietilè PE 100, de color negre, de 110 mm de diàmetre exterior i 10 mm de gruix, SDR11, PN=16 atm, col·locat sobre llit de sorra de 10 cm de gruix, en el fons de la rasa prèviament excavada, degudament compactada i anivellada amb picó vibrant de guiat manual, reblert lateral compactant fins als ronyons i posterior reblert amb la mateixa sorra fins a 10 cm per sobre de la generatriu superior de la canonada. Inclús accessoris i peces especials. inclou l'excavació i el reblert del extradós. Inclou: Replanteig i traçat. Eliminació de les terres soltes del fons de l'excavació. Abocat de la sorra en el fons de la rasa. Col·locació de la canonada. Execució del reblert envoltant. Criteri d'amidament de projecte: Longitud mesurada segons documentació gràfica de Projecte. | 2.308
Estimació fase 1A 20% del projecte global |  |  | 11.54 |  | 0.2 | 2.308
01.09.028 | L | PFB5-DWAM | m | Canonada per a alimentació d'aigua potable, soterrada, formada per tub de polietilè PE 100, de color negre, de 125 mm de diàmetre exterior i 11,4 mm de gruix, SDR11, PN=16 atm, col·locat sobre llit de sorra de 10 cm de gruix, en el fons de la rasa prèviament excavada, degudament compactada i anivellada amb picó vibrant de guiat manual, reblert lateral compactant fins als ronyons i posterior reblert amb la mateixa sorra fins a 10 cm per sobre de la generatriu superior de la canonada. Inclús accessoris i peces especials. inclou l'excavació i el reblert del extradós. Inclou: Replanteig i traçat. Eliminació de les terres soltes del fons de l'excavació. Abocat de la sorra en el fons de la rasa. Col·locació de la canonada. Execució del reblert envoltant. Criteri d'amidament de projecte: Longitud mesurada segons documentació gràfica de Projecte. | Canonada per a alimentació d'aigua potable, soterrada, formada per tub de polietilè PE 100, de color negre, de 125 mm de diàmetre exterior i 11,4 mm de gruix, SDR11, PN=16 atm, col·locat sobre llit de sorra de 10 cm de gruix, en el fons de la rasa prèviament excavada, degudament compactada i anivellada amb picó vibrant de guiat manual, reblert lateral compactant fins als ronyons i posterior reblert amb la mateixa sorra fins a 10 cm per sobre de la generatriu superior de la canonada. Inclús accessoris i peces especials. inclou l'excavació i el reblert del extradós. Inclou: Replanteig i traçat. Eliminació de les terres soltes del fons de l'excavació. Abocat de la sorra en el fons de la rasa. Col·locació de la canonada. Execució del reblert envoltant. Criteri d'amidament de projecte: Longitud mesurada segons documentació gràfica de Projecte. | 6.98
Estimació fase 1A 20% del projecte global |  |  | 34.9 |  | 0.2 | 6.98
01.09.029 | L | PFB5-DWAU | m | Canonada per a alimentació d'aigua potable, soterrada, formada per tub de polietilè PE 100, de color negre, de 200 mm de diàmetre exterior i 18,2 mm de gruix, SDR11, PN=16 atm, col·locat sobre llit de sorra de 10 cm de gruix, en el fons de la rasa prèviament excavada, degudament compactada i anivellada amb picó vibrant de guiat manual, reblert lateral compactant fins als ronyons i posterior reblert amb la mateixa sorra fins a 10 cm per sobre de la generatriu superior de la canonada. Inclús accessoris i peces especials. El preu inclou l'excavació i reblert del extradós. Inclou: Replanteig i traçat. Eliminació de les terres soltes del fons de l'excavació. Abocat de la sorra en el fons de la rasa. Col·locació de la canonada. Execució del reblert envoltant. Criteri d'amidament de projecte: Longitud mesurada segons documentació gràfica de Projecte | Canonada per a alimentació d'aigua potable, soterrada, formada per tub de polietilè PE 100, de color negre, de 200 mm de diàmetre exterior i 18,2 mm de gruix, SDR11, PN=16 atm, col·locat sobre llit de sorra de 10 cm de gruix, en el fons de la rasa prèviament excavada, degudament compactada i anivellada amb picó vibrant de guiat manual, reblert lateral compactant fins als ronyons i posterior reblert amb la mateixa sorra fins a 10 cm per sobre de la generatriu superior de la canonada. Inclús accessoris i peces especials. El preu inclou l'excavació i reblert del extradós. Inclou: Replanteig i traçat. Eliminació de les terres soltes del fons de l'excavació. Abocat de la sorra en el fons de la rasa. Col·locació de la canonada. Execució del reblert envoltant. Criteri d'amidament de projecte: Longitud mesurada segons documentació gràfica de Projecte | 28.21
Estimació fase 1A 20% del projecte global |  |  | 141.05 |  | 0.2 | 28.21
| N | Obra | 01 | PressupostFASE 1A MARÇ 2024
| N | Capítol | 10 | INSTAL.LACIONS ELÈCTRIQUES
| N | Titol 3 | 01 | CONNEXIÓ A TERRA
01.10.01.001 | L | PG3B-T7DP | U | Xarxa de connexió a terra per obra d'urbanització de fase 1A de aproximadament 2.760m2 , 235ml m de cable conductor de coure nu recuit de 35 mm² de secció per a la línia principal de presa de terra soterrat a una profunditat mínima de 80 cm, 8 m de cable conductor de coure nu recuit de 35 mm² de secció per a la línia d'enllaç de presa de terra inclús, soldadures aluminotèrmiques, registre de comprovació i pont de prova. totalment muntada, connexionada i provada. inclou: replanteig. connexionat de l'elèctrode i la línia d'enllaç. muntatge del punt de posta a terra. traçat de la línia principal de terra. subjecció. traçat de derivacions de terra. connexionat de les derivacions. connexió a massa de la xarxa. realització de proves de servei. | Xarxa de connexió a terra per obra d'urbanització de fase 1A de aproximadament 2.760m2 , 235ml m de cable conductor de coure nu recuit de 35 mm² de secció per a la línia principal de presa de terra soterrat a una profunditat mínima de 80 cm, 8 m de cable conductor de coure nu recuit de 35 mm² de secció per a la línia d'enllaç de presa de terra inclús, soldadures aluminotèrmiques, registre de comprovació i pont de prova. totalment muntada, connexionada i provada. inclou: replanteig. connexionat de l'elèctrode i la línia d'enllaç. muntatge del punt de posta a terra. traçat de la línia principal de terra. subjecció. traçat de derivacions de terra. connexionat de les derivacions. connexió a massa de la xarxa. realització de proves de servei. | 1
|  | 1 |  |  |  | 1
01.10.01.002 | L | PGD0-CVJI | U | Elèctrode de connexió a terra de grafit, de 0,5 m de llargària i 50 mm de diàmetre, clavada a terra | Elèctrode de connexió a terra de grafit, de 0,5 m de llargària i 50 mm de diàmetre, clavada a terra | 2
fase 1A |  | 2 |  |  |  | 2
| N | Obra | 01 | PressupostFASE 1A MARÇ 2024
| N | Capítol | 10 | INSTAL.LACIONS ELÈCTRIQUES
| N | Titol 3 | 02 | CANALITZACIONS
01.10.02.001 | L | PG2N-T101 | M | Tub corbable, subministrat en rotllo, de polietilè de doble paret (interior llisa i exterior corrugada), de color taronja, de 90 mm de diàmetre nominal, per a canalització soterrada, resistència a la compressió 450 n, resistència a l'impacte 40 joules, amb grau de protecció ip549 segons une 20324, amb fil guia incorporat. segons une-en 61386-1, une-en 61386-22 i une-en 50086-2-4. criteri d'amidament de projecte: longitud mesurada segons documentació gràfica de projecte. criteri de mesura d'obra: es mesurarà la longitud realment executada segons especificacions de projecte. (ieo010edn90) | Tub corbable, subministrat en rotllo, de polietilè de doble paret (interior llisa i exterior corrugada), de color taronja, de 90 mm de diàmetre nominal, per a canalització soterrada, resistència a la compressió 450 n, resistència a l'impacte 40 joules, amb grau de protecció ip549 segons une 20324, amb fil guia incorporat. segons une-en 61386-1, une-en 61386-22 i une-en 50086-2-4. criteri d'amidament de projecte: longitud mesurada segons documentació gràfica de projecte. criteri de mesura d'obra: es mesurarà la longitud realment executada segons especificacions de projecte. (ieo010edn90) | 631.5
Estimació fase 1A 30% del projecte global |  |  | 2105 |  | 0.3 | 631.5
01.10.02.002 | L | PG2N-T100 | M | Tub corbable, subministrat en rotllo, de polietilè de doble paret (interior llisa i exterior corrugada), de color taronja, de 160 mm de diàmetre nominal, per a canalització soterrada, resistència a la compressió 450 n, resistència a l'impacte 40 joules, amb grau de protecció ip549 segons une 20324, amb fil guia incorporat. segons une-en 61386-1, une-en 61386-22 i une-en 50086-2-4. criteri d'amidament de projecte: longitud mesurada segons documentació gràfica de projecte. criteri de mesura d'obra: es mesurarà la longitud realment executada segons especificacions de projecte. (ieo010edn160) | Tub corbable, subministrat en rotllo, de polietilè de doble paret (interior llisa i exterior corrugada), de color taronja, de 160 mm de diàmetre nominal, per a canalització soterrada, resistència a la compressió 450 n, resistència a l'impacte 40 joules, amb grau de protecció ip549 segons une 20324, amb fil guia incorporat. segons une-en 61386-1, une-en 61386-22 i une-en 50086-2-4. criteri d'amidament de projecte: longitud mesurada segons documentació gràfica de projecte. criteri de mesura d'obra: es mesurarà la longitud realment executada segons especificacions de projecte. (ieo010edn160) | 12
Estimació fase 1A 30% del projecte global |  |  | 40 |  | 0.3 | 12
01.10.02.003 | L | PG2N-TUJO | M | Canalització de tub corbable de polipropilè, transversalment elàstic, corrugat, de color gris, de 25 mm de diàmetre nominal, resistència a la compressió 750 n, amb grau de protecció ip547. instal·lació encastada en element de construcció de formigó en cas de no exisitr instal.lació soterrada, | Canalització de tub corbable de polipropilè, transversalment elàstic, corrugat, de color gris, de 25 mm de diàmetre nominal, resistència a la compressió 750 n, amb grau de protecció ip547. instal·lació encastada en element de construcció de formigó en cas de no exisitr instal.lació soterrada, | 18
Estimació fase 1A 30% del projecte global |  |  | 60 |  | 0.3 | 18
01.10.02.004 | L | PDK4-T100 | U | Pericó de connexió elèctrica, prefabricat de formigó, sense fons, registrable, de 40x40x60 cm de mesures interiors, amb parets rebaixades per a l'entrada de tubs, capaç de suportar una càrrega de 400 kn, amb marc de xapa galvanitzada i tapa de formigó armat alleugerit, de 69,5x68,5 cm, per a pericó de connexió elèctrica, capaç de suportar una càrrega de 125 kn; prèvia excavació amb mitjans manuals i posterior reomplert de l'extradós amb material granular. | Pericó de connexió elèctrica, prefabricat de formigó, sense fons, registrable, de 40x40x60 cm de mesures interiors, amb parets rebaixades per a l'entrada de tubs, capaç de suportar una càrrega de 400 kn, amb marc de xapa galvanitzada i tapa de formigó armat alleugerit, de 69,5x68,5 cm, per a pericó de connexió elèctrica, capaç de suportar una càrrega de 125 kn; prèvia excavació amb mitjans manuals i posterior reomplert de l'extradós amb material granular. | 7
Estimació fase 1A 30% del projecte global |  | 22 |  |  | 0.3 | 6.6
ajust |  | 0.4 |  |  |  | 0.4
01.10.02.005 | L | PDG5-HA2I | M | Banda contínua de plàstic de color, de 30 cm d'amplària, col·locada al llarg de la rasa a 20 cm per sobre de la canonada, per a malla senyalitzadora | Banda contínua de plàstic de color, de 30 cm d'amplària, col·locada al llarg de la rasa a 20 cm per sobre de la canonada, per a malla senyalitzadora | 661.5
Fase 1A |  |  | 631.5 |  |  | 631.5
|  |  | 12 |  |  | 12
|  |  | 18 |  |  | 18
| N | Obra | 01 | PressupostFASE 1A MARÇ 2024
| N | Capítol | 10 | INSTAL.LACIONS ELÈCTRIQUES
| N | Titol 3 | 03 | CABLES
01.10.03.001 | L | PG33-T100 | M | Cable multipolar rz1-k (as), sent la seva tensió assignada de 0,6/1 kv, reacció al foc classe cca-s1b,d1,a1, amb conductor de coure classe 5 (-k) de 5g6mm² de secció, amb aïllament de polietilè reticulat (r) i coberta de compost termoplàstic a força de poliolefina lliure de halògens amb baixa emissió de fums i gasos corrosius (z1). inclús accessoris i elements de subjecció.color verd inclou: estesa del cable. connexionat. comprovació del seu correcte funcionament. criteri d'amidament de projecte: longitud mesurada segons documentació gràfica de projecte. criteri de mesura d'obra: es mesurarà la longitud realment executada segons especificacions de projecte. (ieh012j6mm2) | Cable multipolar rz1-k (as), sent la seva tensió assignada de 0,6/1 kv, reacció al foc classe cca-s1b,d1,a1, amb conductor de coure classe 5 (-k) de 5g6mm² de secció, amb aïllament de polietilè reticulat (r) i coberta de compost termoplàstic a força de poliolefina lliure de halògens amb baixa emissió de fums i gasos corrosius (z1). inclús accessoris i elements de subjecció.color verd inclou: estesa del cable. connexionat. comprovació del seu correcte funcionament. criteri d'amidament de projecte: longitud mesurada segons documentació gràfica de projecte. criteri de mesura d'obra: es mesurarà la longitud realment executada segons especificacions de projecte. (ieh012j6mm2) | 711.3
Estimació fase 1A 30% del projecte global |  |  | 2371 |  | 0.3 | 711.3
01.10.03.002 | L | PG33-T101 | M | Cable multipolar rz1-k (as), sent la seva tensió assignada de 0,6/1 kv, reacció al foc classe cca-s1b,d1,a1, amb conductor de coure classe 5 (-k) de 5g25 mm² de secció, amb aïllament de polietilè reticulat (r) i coberta de compost termoplàstic a força de poliolefina lliure de halògens amb baixa emissió de fums i gasos corrosius (z1). inclús accessoris i elements de subjecció. inclou: estesa del cable. connexionat. comprovació del seu correcte funcionament. criteri d'amidament de projecte: longitud mesurada segons documentació gràfica de projecte. criteri de mesura d'obra: es mesurarà la longitud realment executada segons especificacions de projecte. (ieh012k.25mm2) | Cable multipolar rz1-k (as), sent la seva tensió assignada de 0,6/1 kv, reacció al foc classe cca-s1b,d1,a1, amb conductor de coure classe 5 (-k) de 5g25 mm² de secció, amb aïllament de polietilè reticulat (r) i coberta de compost termoplàstic a força de poliolefina lliure de halògens amb baixa emissió de fums i gasos corrosius (z1). inclús accessoris i elements de subjecció. inclou: estesa del cable. connexionat. comprovació del seu correcte funcionament. criteri d'amidament de projecte: longitud mesurada segons documentació gràfica de projecte. criteri de mesura d'obra: es mesurarà la longitud realment executada segons especificacions de projecte. (ieh012k.25mm2) | 10
|  |  | 10 |  |  | 10
| N | Obra | 01 | PressupostFASE 1A MARÇ 2024
| N | Capítol | 10 | INSTAL.LACIONS ELÈCTRIQUES
| N | Titol 3 | 04 | ARMARIS DE CGP TMF1
01.10.04.001 | L | PG1D-T100 | U | Subministrament i instal·lació en exterior de tmf1 segons normativa vademècum endesa, serie monolit , en armari d´obra per enllumenat exterior, formada per una envoltant aïllant, precintable i autoventilada, segons une-en 60439-1, grau d'inflamabilitat segons s'indica en une-en 60439-3, amb graus de protecció ip43 segons une 20324 i ik08 segons une-en 50102, que es tancarà amb porta de protecció metàl·lica amb grau de protecció ik10 segons une-en 50102, protegida de la corrosió i amb pany o cadenat. normalitzada per l'empresa subministradora i preparada per connexió de servei subterrània. inclús fusibles i elements de fixació i connexió amb la conducció soterrada de connexió de terra. totalment muntada, connexionada i provada. inclou: replanteig de la situació dels conductes i ancoratges de la caixa. fixació del marc. col·locació de la porta. col·locació de tubs i peces especials. connexionat. criteri d'amidament de projecte: nombre d'unitats previstes, segons documentació gràfica de projecte. criteri de mesura d'obra: es mesurarà el nombre d'unitats realment executades segons especificacions de projecte. | Subministrament i instal·lació en exterior de tmf1 segons normativa vademècum endesa, serie monolit , en armari d´obra per enllumenat exterior, formada per una envoltant aïllant, precintable i autoventilada, segons une-en 60439-1, grau d'inflamabilitat segons s'indica en une-en 60439-3, amb graus de protecció ip43 segons une 20324 i ik08 segons une-en 50102, que es tancarà amb porta de protecció metàl·lica amb grau de protecció ik10 segons une-en 50102, protegida de la corrosió i amb pany o cadenat. normalitzada per l'empresa subministradora i preparada per connexió de servei subterrània. inclús fusibles i elements de fixació i connexió amb la conducció soterrada de connexió de terra. totalment muntada, connexionada i provada. inclou: replanteig de la situació dels conductes i ancoratges de la caixa. fixació del marc. col·locació de la porta. col·locació de tubs i peces especials. connexionat. criteri d'amidament de projecte: nombre d'unitats previstes, segons documentació gràfica de projecte. criteri de mesura d'obra: es mesurarà el nombre d'unitats realment executades segons especificacions de projecte. | 1
Armari d´obra enllumenat ext |  | 1 |  |  |  | 1
| N | Obra | 01 | PressupostFASE 1A MARÇ 2024
| N | Capítol | 10 | INSTAL.LACIONS ELÈCTRIQUES
| N | Titol 3 | 05 | QUADRE DE COMANDAMENT DE CONTROL
01.10.05.001 | L | PG04-T070 | U | Subministrament i instal.lació de quadre de comandament que controla i protegeix la instal.lació d'enllumenat, de tipus normalitzat per l´ajuntament, d´acer inoxidable sense pintar amb tancament normalitzat ( clau jis). incorpora interruptor automàtic de tall ominpolar 40a/4p, amb sobretensions permanents i transitories, commutador per encesa manual automàtic, amb posició zero, contactors accionats per interruptor horari. es realitzarà encesa seqüencial, per evitar talls del interruptors degut al pic d´arrancada. inclou, tots els elements necesaris per la regulació i control del enllumenat, segons especificacions i necesitats del fabricant de les lluminaries i tots els elements de telegestió de la instal.lació, de model cityilux de la marca arelsa amb módem gsm, normalitzat per l´ajuntament | Subministrament i instal.lació de quadre de comandament que controla i protegeix la instal.lació d'enllumenat, de tipus normalitzat per l´ajuntament, d´acer inoxidable sense pintar amb tancament normalitzat ( clau jis). incorpora interruptor automàtic de tall ominpolar 40a/4p, amb sobretensions permanents i transitories, commutador per encesa manual automàtic, amb posició zero, contactors accionats per interruptor horari. es realitzarà encesa seqüencial, per evitar talls del interruptors degut al pic d´arrancada. inclou, tots els elements necesaris per la regulació i control del enllumenat, segons especificacions i necesitats del fabricant de les lluminaries i tots els elements de telegestió de la instal.lació, de model cityilux de la marca arelsa amb módem gsm, normalitzat per l´ajuntament | 1
|  | 1 |  |  |  | 1
| N | Obra | 01 | PressupostFASE 1A MARÇ 2024
| N | Capítol | 10 | INSTAL.LACIONS ELÈCTRIQUES
| N | Titol 3 | 06 | LEGALITZACIONS INSTAL.LACIÓ ELÈCTRICA
01.10.06.001 | L | PPAU-UBT1 | U | Projecte de legalització de la instal·lació elèctrica de baixa tensió, segons rebt, segons rd 842/2022 inclou certificat de direcció d'acabament d'obra, tramitació a l'oge i registre ritsic. incloses taxes administratives. | Projecte de legalització de la instal·lació elèctrica de baixa tensió, segons rebt, segons rd 842/2022 inclou certificat de direcció d'acabament d'obra, tramitació a l'oge i registre ritsic. incloses taxes administratives. | 1
Fase 1A |  | 1 |  |  |  | 1
| N | Obra | 01 | PressupostFASE 1A MARÇ 2024
| N | Capítol | 11 | INSTAL.LACIONS D'ENLLUMENAT
01.11.001 | L | PHN6-T7XG | U | Subministrament i col.locació de columna telescópica model lampagena de santa&cole o equivalent, de 4,40m, formada per tubs d'acer galvanitzar en calent de 152m de diàmetre la base i 76mm el fuste. equipada amb dues làmpades cob led de 52w de potència total, un cap al plat superior i l’altre cap a el paviment. pes: lluminària ø90 27kg, columna 4,40m 39kg. característiques tècniques: 70w / 150w hie - ce/m portalàmpades: e27/ e40 potència del sistema: 88w / 167w rendiment lluminos: 49.19% tasa fhs instal·lado: 4.5% alimentació: 230v - 50hz fixació: la columna es fixa mitjançant cub de formigó realitzat in situ i pernos de ancorament, 20cm per sota del paviment. la cimentació deu preveure la ranura per la connexió elèctrica. | Subministrament i col.locació de columna telescópica model lampagena de santa&cole o equivalent, de 4,40m, formada per tubs d'acer galvanitzar en calent de 152m de diàmetre la base i 76mm el fuste. equipada amb dues làmpades cob led de 52w de potència total, un cap al plat superior i l’altre cap a el paviment. pes: lluminària ø90 27kg, columna 4,40m 39kg. característiques tècniques: 70w / 150w hie - ce/m portalàmpades: e27/ e40 potència del sistema: 88w / 167w rendiment lluminos: 49.19% tasa fhs instal·lado: 4.5% alimentació: 230v - 50hz fixació: la columna es fixa mitjançant cub de formigó realitzat in situ i pernos de ancorament, 20cm per sota del paviment. la cimentació deu preveure la ranura per la connexió elèctrica. | 7
Fase 1A |  | 7 |  |  |  | 7
01.11.002 | L | PHR0-T100 | U | Subministrament i col.locació de columna model flit de salvi o equivalent,de 11metres d'alçada amb un braç a 9m. i un altre a 4,5m accés als equips a través de la tapa frontal, fixada al cos amb cargols a base de suport. inclou luminaries braç a 9m. amb luminària L3 21W 30K F4M2 VDR SP 80W i braç a 4,5m amb luminaria s1 07z 30k f5m1 vdr sp 20w | Subministrament i col.locació de columna model flit de salvi o equivalent,de 11metres d'alçada amb un braç a 9m. i un altre a 4,5m accés als equips a través de la tapa frontal, fixada al cos amb cargols a base de suport. inclou luminaries braç a 9m. amb luminària L3 21W 30K F4M2 VDR SP 80W i braç a 4,5m amb luminaria s1 07z 30k f5m1 vdr sp 20w | 8
Fase 1A |  | 8 |  |  |  | 8
01.11.003 | L | PHNH-TGOS | U | Lluminaria encastada en banc formigó, model ghost lineare l 430mm de simes o equivalent, format per 2 cossos d'alumini per instal·lació en banc de formigó i cos amb mòdul led 3000k cri80, 1148lm i 5w. lluminària dóna paret. grau de protecció ip 65 difusor en vidre temperat opal. rendiment fixa. mòdul led projectat conforme les regulacions actuals de lumen maintenance (lm80) i memorandum tecnic (tm21), en els quals la qualitat de la llum és fiable a 70.000 hores referides a l80 b10 ta 25 ° c (50.000 hores referides a l80 b10 ta 40 ° c). durada de la lluminària min. 50.000 hores a ta 40oc. temperatura ambient de referència a les dades tècniques tq 25°c. temperatura ambient operativa de -20°c a +50°c. temperatura d'emmagatzematge de -20°c a +60°c. | Lluminaria encastada en banc formigó, model ghost lineare l 430mm de simes o equivalent, format per 2 cossos d'alumini per instal·lació en banc de formigó i cos amb mòdul led 3000k cri80, 1148lm i 5w. lluminària dóna paret. grau de protecció ip 65 difusor en vidre temperat opal. rendiment fixa. mòdul led projectat conforme les regulacions actuals de lumen maintenance (lm80) i memorandum tecnic (tm21), en els quals la qualitat de la llum és fiable a 70.000 hores referides a l80 b10 ta 25 ° c (50.000 hores referides a l80 b10 ta 40 ° c). durada de la lluminària min. 50.000 hores a ta 40oc. temperatura ambient de referència a les dades tècniques tq 25°c. temperatura ambient operativa de -20°c a +50°c. temperatura d'emmagatzematge de -20°c a +60°c. | 22
Fase 1A |  | 7 |  |  |  | 7
|  | 9 |  |  |  | 9
|  | 6 |  |  |  | 6
01.11.004 | L | PHNH-TSKI | U | Lluminaria encastada en esglaons superstep model miniskill verticale de simes o equivalent cos en fosa d'alumini en ab-47100 i elevada resistència a l'oxidació. cargols en acer inox a4 amb contingut de molibdè 2.5-3%. junta amb silicona. pintura extra-resistent en 3 fases: 1) tractament de bonderite amb protecció química de material fluor-zircònic que priva el metall de contenir nanopartícules ceràmiques que creen un estrat inorgànic d'alta densitat. 2) cicle de pre-polimerització amb aplicació de fons epòxid amb característiques de sobrevernissat de l'aparell i elevada resistència a l'oxidació gràcies a la presència de zinc. 3) cicle de polimerització amb aplicació de pols polièster amb tractament de bonderite amb elevades característiques de resistència als raigs uv i agents atmosfèrics, amb resistència al test de boira salina de 1200h. resistència mecànica ik 07 representació luminotecnica difusor de vidre temperat. font lluminosa amb posició del llum fixa. rendiment -- cablejat miniskill già cablato amb 1m di cavo h05rnf. skill preparada per a entrada de cable amb passacable. classe di isolamento: classe iii colors disponibles: branc (cod.01), cinça alumini (cod.14), cinça antracite (cod.24) pes: 0.43 kg test fil incandescent -- lluminària completa amb mòdul led. skill modell registrat aquest aparell munta un mòdul led integrat. aquest producte conté una font de llum de classe deficiència energètica: f. mòdul led projectat conforme les regulacions actuals de lumen maintenance (lm80) i memorandum tecnic (tm21), en els quals la qualitat de la llum és fiable a 70.000 hores referides a l80 b10 ta 25 ° c (50.000 hores referides a l80 b10 ta 40 ° c). durada de la lluminària min. 50.000 hores a ta 40oc. temperatura ambient de referència a les dades tècniques tq 25°c. temperatura ambient operativa de -20°c a +50°c. temperatura d'emmagatzematge de -20°c a +60°c. | Lluminaria encastada en esglaons superstep model miniskill verticale de simes o equivalent cos en fosa d'alumini en ab-47100 i elevada resistència a l'oxidació. cargols en acer inox a4 amb contingut de molibdè 2.5-3%. junta amb silicona. pintura extra-resistent en 3 fases: 1) tractament de bonderite amb protecció química de material fluor-zircònic que priva el metall de contenir nanopartícules ceràmiques que creen un estrat inorgànic d'alta densitat. 2) cicle de pre-polimerització amb aplicació de fons epòxid amb característiques de sobrevernissat de l'aparell i elevada resistència a l'oxidació gràcies a la presència de zinc. 3) cicle de polimerització amb aplicació de pols polièster amb tractament de bonderite amb elevades característiques de resistència als raigs uv i agents atmosfèrics, amb resistència al test de boira salina de 1200h. resistència mecànica ik 07 representació luminotecnica difusor de vidre temperat. font lluminosa amb posició del llum fixa. rendiment -- cablejat miniskill già cablato amb 1m di cavo h05rnf. skill preparada per a entrada de cable amb passacable. classe di isolamento: classe iii colors disponibles: branc (cod.01), cinça alumini (cod.14), cinça antracite (cod.24) pes: 0.43 kg test fil incandescent -- lluminària completa amb mòdul led. skill modell registrat aquest aparell munta un mòdul led integrat. aquest producte conté una font de llum de classe deficiència energètica: f. mòdul led projectat conforme les regulacions actuals de lumen maintenance (lm80) i memorandum tecnic (tm21), en els quals la qualitat de la llum és fiable a 70.000 hores referides a l80 b10 ta 25 ° c (50.000 hores referides a l80 b10 ta 40 ° c). durada de la lluminària min. 50.000 hores a ta 40oc. temperatura ambient de referència a les dades tècniques tq 25°c. temperatura ambient operativa de -20°c a +50°c. temperatura d'emmagatzematge de -20°c a +60°c. | 50
fase 1A 40% del total |  |  | 125 | 0.4 |  | 50
| N | Obra | 01 | PressupostFASE 1A MARÇ 2024
| N | Capítol | 12 | JOCS INFANTILS
01.12.001 | L | PQA1-T001 | u | SUBMINISTRAMENT I COL.LOCACIÓ DE de joc infantil GRONXADOR DOBLE PETIT Ref.K6.12820-1 de la casa BDU o equivalent compostper 1 carcassa de gronxador de fusta de làrix de muntanya no impregnada, amb peus metàl·lics i pals secció quadrada de 15-18 cm, 1 dispositiu complet de suspensió del gronxador. Alçada 2,55 m, amplada 3,80 m, profunditat 1,75 m. Pes 200 kg. Amb 1 seient pla i 1 seient de nadó. iformació nclou Fonaments: 4 peces 60 x 70 x 60cm, profunditat d'excavació 80 cm amb 4 punts d'ancoratge fixats amb formigó | SUBMINISTRAMENT I COL.LOCACIÓ DE de joc infantil GRONXADOR DOBLE PETIT Ref.K6.12820-1 de la casa BDU o equivalent compostper 1 carcassa de gronxador de fusta de làrix de muntanya no impregnada, amb peus metàl·lics i pals secció quadrada de 15-18 cm, 1 dispositiu complet de suspensió del gronxador. Alçada 2,55 m, amplada 3,80 m, profunditat 1,75 m. Pes 200 kg. Amb 1 seient pla i 1 seient de nadó. iformació nclou Fonaments: 4 peces 60 x 70 x 60cm, profunditat d'excavació 80 cm amb 4 punts d'ancoratge fixats amb formigó | 1
|  | 1 |  |  |  | 1
01.12.002 | L | PQA1-T002 | u | subministrament i col.locació de joc infantil estructura de construcció amb tobogan 014 Ref. 5.01400 de la casa BDU o equivalent compostos per 1 plataforma 1.6 x 2.5m, altura 1.5m, 3 parets, 4 escales, 2 muntacàrregues per a sorra, 3 tubs per abocar sorra amb 3 1 safata per a sorra, 2 nivells, 1 roda per a sorra i 1 tobogan d'acer inoxidable d'1,50 m d'alçada i o,45 m d'amplada, amb ancoratge per terra. Llargada global 5,80 m. Amplada, global 2,40 m. Alçada, total 2,55m. Pes total aprox. 700 kg. Troncs a secció quadrada d'aprox 18 cm. A Fusta serrada de làrix de muntanya sense nucli. Esglaons d´ascensió de fusta premsada i polida, diàmetre 42mm. Terres de plataforma d'entarimat encadellat de 45mm. Cadenes de baules petites, 5 mm, soldades abans de la galvanització en bany calent. Contenidor de sorra de segments de pneumàtics allisats. Rampes de plàstic, gruix de parets aprox. 7mm. Roda per a sorra galvanitzada en bany calent. inclou formació de Fonaments: 4 peces 60 x 60 x 40cm, profunditat d'excavació: 70 cm, per a peus d'acer 80 cm. Tobogan: no cal formigó; profunditat d'excavació per a l'àncora 55 cm | subministrament i col.locació de joc infantil estructura de construcció amb tobogan 014 Ref. 5.01400 de la casa BDU o equivalent compostos per 1 plataforma 1.6 x 2.5m, altura 1.5m, 3 parets, 4 escales, 2 muntacàrregues per a sorra, 3 tubs per abocar sorra amb 3 1 safata per a sorra, 2 nivells, 1 roda per a sorra i 1 tobogan d'acer inoxidable d'1,50 m d'alçada i o,45 m d'amplada, amb ancoratge per terra. Llargada global 5,80 m. Amplada, global 2,40 m. Alçada, total 2,55m. Pes total aprox. 700 kg. Troncs a secció quadrada d'aprox 18 cm. A Fusta serrada de làrix de muntanya sense nucli. Esglaons d´ascensió de fusta premsada i polida, diàmetre 42mm. Terres de plataforma d'entarimat encadellat de 45mm. Cadenes de baules petites, 5 mm, soldades abans de la galvanització en bany calent. Contenidor de sorra de segments de pneumàtics allisats. Rampes de plàstic, gruix de parets aprox. 7mm. Roda per a sorra galvanitzada en bany calent. inclou formació de Fonaments: 4 peces 60 x 60 x 40cm, profunditat d'excavació: 70 cm, per a peus d'acer 80 cm. Tobogan: no cal formigó; profunditat d'excavació per a l'àncora 55 cm | 1
|  | 1 |  |  |  | 1
01.12.003 | L | PQA1-T003 | u | subministrament i col.locació de Joc de Sorra ''caterpilla''. Variant 4. ref s.00025 de bdu o equivalent En fusta d'Alerce de Montaña, sense nucli. Amb ranures i llenguetes de 40mm. de gruix. I fusta laminada, la part acolorida amb pintura acrílica sense dissolvents. Cordes Corocord® compostes per 6 cables d´acer inoxidable, embolicats per fil de poliamida. I cadenes de 5 mm. soldades abans de la galvanització. Pals acer inoxidable. Llarg 3,90 m, ample 1,40 mi alt 1,65 m.inclou Fonamentació: 4 punts d'ancoratge de 60x60x60 cm. profunditat d'excavació 80 cm | subministrament i col.locació de Joc de Sorra ''caterpilla''. Variant 4. ref s.00025 de bdu o equivalent En fusta d'Alerce de Montaña, sense nucli. Amb ranures i llenguetes de 40mm. de gruix. I fusta laminada, la part acolorida amb pintura acrílica sense dissolvents. Cordes Corocord® compostes per 6 cables d´acer inoxidable, embolicats per fil de poliamida. I cadenes de 5 mm. soldades abans de la galvanització. Pals acer inoxidable. Llarg 3,90 m, ample 1,40 mi alt 1,65 m.inclou Fonamentació: 4 punts d'ancoratge de 60x60x60 cm. profunditat d'excavació 80 cm | 1
|  | 1 |  |  |  | 1
01.12.004 | L | PQA1-T004 | u | Unitat de joc infantil ''ninot giratori amb anella'', (color opcional) amb anell Ref. 6.28000 de la casa BDU o equivalent compostos per 1 ninot giratori amb eix i peu de suport. Alçada de l'equipament 0,9m. Diàmetre aprox. 0,40m. Pes total aprox. 160 kg. Major component 110 kg. Cos giratori tornejat a partir d'una peça de làrix de muntanya no impregnat. La fusta està partida en sec i cargolada amb una llengüeta de goma, per prevenir que la fusta sòlida es parteixi. Totes les parts metàl·liques visibles són d?acer inoxidable. Amb coixinets dobles de poliamida. Per acolorir-opcional- s'han emprat pintures acríliques lliures de dissolvents. La fusta està processada de manera que permet que l'estructura de la fusta romangui clarament visible. inclou Fonaments: 1 peça Ø 100 x 45 cm. Profunditat d'excavació 45/ 75 cm | Unitat de joc infantil ''ninot giratori amb anella'', (color opcional) amb anell Ref. 6.28000 de la casa BDU o equivalent compostos per 1 ninot giratori amb eix i peu de suport. Alçada de l'equipament 0,9m. Diàmetre aprox. 0,40m. Pes total aprox. 160 kg. Major component 110 kg. Cos giratori tornejat a partir d'una peça de làrix de muntanya no impregnat. La fusta està partida en sec i cargolada amb una llengüeta de goma, per prevenir que la fusta sòlida es parteixi. Totes les parts metàl·liques visibles són d?acer inoxidable. Amb coixinets dobles de poliamida. Per acolorir-opcional- s'han emprat pintures acríliques lliures de dissolvents. La fusta està processada de manera que permet que l'estructura de la fusta romangui clarament visible. inclou Fonaments: 1 peça Ø 100 x 45 cm. Profunditat d'excavació 45/ 75 cm | 1
|  | 1 |  |  |  | 1
01.12.005 | L | PB12-T100 | m | fabricació i col.locació de barrera limit de de zona de jocs infantils, de 90cm d'alçada. formada per tubs rodons d'acer galvanitzat de 80mm. de diàmetre saparats i 1,5mm de gruix saparats cada 80mm. entre ells soldats a pletina inferior continua de 16cm d'ample i 10mm de guix ancorada amb fixacion mecàniques a base de fonament, amb varilla roscada M14x300mm i tac quimic, tot conformant perimetre irregular amb corbes segons plànol detall | fabricació i col.locació de barrera limit de de zona de jocs infantils, de 90cm d'alçada. formada per tubs rodons d'acer galvanitzat de 80mm. de diàmetre saparats i 1,5mm de gruix saparats cada 80mm. entre ells soldats a pletina inferior continua de 16cm d'ample i 10mm de guix ancorada amb fixacion mecàniques a base de fonament, amb varilla roscada M14x300mm i tac quimic, tot conformant perimetre irregular amb corbes segons plànol detall | 47.5
limit zona jocs |  |  | 47.5 |  |  | 47.5
01.12.006 | L | PB12-T101 | U | fabricació i col.locació de porta de 105cm d'ample integrada en barrera limit de de zona de jocs infantils, i de les mateixes caracteristiques, de 90cm d'alçada. formada per tubs rodons d'acer galvanitzat de 80mm. de diàmetre saparats i 1,5mm de gruix saparats cada 80mm. entre ells soldats a pletina inferior i superior continua de1060x1000x8mm.16cm d'ample i 10mm de guix, muntant de gir fixat a muntant de barrera amb varilla roscada M18 i format amb doble tub, l'exterior de 90mm de diametre i 4mm de gruix, amb sistema de tancament basculant, amb forat de greiatge per mantenumentbalda de 200x30x7mm, cargol carretero abombat M14x20 amb cargol i famella soldada, tot segons plànol detall | fabricació i col.locació de porta de 105cm d'ample integrada en barrera limit de de zona de jocs infantils, i de les mateixes caracteristiques, de 90cm d'alçada. formada per tubs rodons d'acer galvanitzat de 80mm. de diàmetre saparats i 1,5mm de gruix saparats cada 80mm. entre ells soldats a pletina inferior i superior continua de1060x1000x8mm.16cm d'ample i 10mm de guix, muntant de gir fixat a muntant de barrera amb varilla roscada M18 i format amb doble tub, l'exterior de 90mm de diametre i 4mm de gruix, amb sistema de tancament basculant, amb forat de greiatge per mantenumentbalda de 200x30x7mm, cargol carretero abombat M14x20 amb cargol i famella soldada, tot segons plànol detall | 1
limit zona jocs |  | 1 |  |  |  | 1
01.12.007 | L | P967-T9ZA | M | Vorada recta de formigó, peça tipus superstep de breinco o equivalent, col·locada sobre base de formigó no estructural de 15 n/mm2 de resistència mínima a compressió i de 20 a 25 cm d'alçària, i rejuntada amb morter | Vorada recta de formigó, peça tipus superstep de breinco o equivalent, col·locada sobre base de formigó no estructural de 15 n/mm2 de resistència mínima a compressió i de 20 a 25 cm d'alçària, i rejuntada amb morter | 71.8
fase 1A | T
limit zona de jocs |  |  | 26 |  |  | 26
|  |  | 17.8 |  |  | 17.8
|  |  | 28 |  |  | 28
01.12.008 | L | P221C-T300 | M3 | Excavació de rasa, per base de limits de paviments i en base de barrera linmit de la zona de jocs en terreny de les caracteristiques deduides de l'estudi geotècnic o en sorral, amb retroexcavadora i càrrega mecànica del material excavat | Excavació de rasa, per base de limits de paviments i en base de barrera linmit de la zona de jocs en terreny de les caracteristiques deduides de l'estudi geotècnic o en sorral, amb retroexcavadora i càrrega mecànica del material excavat | 19.088
Fase 1A | T
limit zona de jocs |  |  | 26 | 0.4 | 0.4 | 4.16
|  |  | 17.8 | 0.4 | 0.4 | 2.848
|  |  | 28 | 0.4 | 0.4 | 4.48
base barrera |  |  | 47.5 | 0.4 | 0.4 | 7.6
01.12.009 | L | P312-I4O5 | m3 | Formigonament de rases i pous, amb formigó en massa HM - 20 / B / 20 / X0 amb una quantitat de ciment de 200 kg/m3 i relació aigua ciment =< 0.6, abocat des de camió | Formigonament de rases i pous, amb formigó en massa HM - 20 / B / 20 / X0 amb una quantitat de ciment de 200 kg/m3 i relació aigua ciment =< 0.6, abocat des de camió | 19.088
Fase 1A | T
limit zona de jocs |  |  | 26 | 0.4 | 0.4 | 4.16
|  |  | 17.8 | 0.4 | 0.4 | 2.848
|  |  | 28 | 0.4 | 0.4 | 4.48
base barrera |  |  | 47.5 | 0.4 | 0.4 | 7.6
01.12.010 | L | P7B1-6Q54 | m2 | Geotèxtil format per feltre de polièster no teixit lligat mecànicament de 190 a 200 g/m2, col·locat sense adherir | Geotèxtil format per feltre de polièster no teixit lligat mecànicament de 190 a 200 g/m2, col·locat sense adherir | 214.15
fase 1A | T
limit zona de jocs |  |  | 26 | 0.5 |  | 13
|  |  | 17.8 | 0.5 |  | 8.9
|  |  | 28 | 0.5 |  | 14
|  |  | 178.25 | 1 |  | 178.25
01.12.011 | L | P9A1-T100 | m3 | Paviment per a zona infantil de sorra garbellada de 1 a 2 mm cantell rodó i sense particules argilloses, seguint especificacions de paviments per a zones de joc, estesa i anivellament del material amb mitjans mecanics | Paviment per a zona infantil de sorra garbellada de 1 a 2 mm cantell rodó i sense particules argilloses, seguint especificacions de paviments per a zones de joc, estesa i anivellament del material amb mitjans mecanics | 51
|  |  | 102 | 1 | 0.5 | 51
| N | Obra | 01 | PressupostFASE 1A MARÇ 2024
| N | Capítol | 13 | XARXES ESCOMESES
| N | Titol 3 | 02 | AIGUA
01.13.02.001 | L | P214W-FEMF | M | Tall en paviment de mescla bituminosa de 10 cm de fondària com a mínim amb màquina tallajunts amb disc de diamant per a paviment, per a delimitar la zona a demolir | Tall en paviment de mescla bituminosa de 10 cm de fondària com a mínim amb màquina tallajunts amb disc de diamant per a paviment, per a delimitar la zona a demolir | 14
connexions instal.lacions aigua |  | 2 | 7 |  |  | 14
01.13.02.002 | L | P2143-4RR1 | M2 | Arrencada de paviment asfàltic, amb compressor i càrrega manual i mecànica de runa sobre camió o contenidor | Arrencada de paviment asfàltic, amb compressor i càrrega manual i mecànica de runa sobre camió o contenidor | 14
connexions instal.lacions aigua Fase 1A |  |  | 7 | 2 |  | 14
01.13.02.003 | L | P221I-TGY8 | M3 | Excavació de rasa per a pas d'instal·lacions de mides divereses, amb retroexcavadora i reblert i compactació amb terres seleccionades de la pròpia excavació, sense pedres amb mitjans mecànics | Excavació de rasa per a pas d'instal·lacions de mides divereses, amb retroexcavadora i reblert i compactació amb terres seleccionades de la pròpia excavació, sense pedres amb mitjans mecànics | 46.116
Estimació fase 1A 30% del projecte global |  | 0.3 | 153.72 | 1 | 1 | 46.116
01.13.02.004 | L | PF21-EUL1 | M | Tub d'acer galvanitzat amb soldadura, fabricat amb acer s195 t, de 4´´ de mida de rosca (diàmetre exterior especificat=114,3 mm i dn= 100 mm), sèrie m segons une-en 10255, roscat, amb grau de dificultat baix i col·locat superficialment | Tub d'acer galvanitzat amb soldadura, fabricat amb acer s195 t, de 4´´ de mida de rosca (diàmetre exterior especificat=114,3 mm i dn= 100 mm), sèrie m segons une-en 10255, roscat, amb grau de dificultat baix i col·locat superficialment | 128.1
Estimació fase 1A 30% del projecte global |  |  | 427 |  | 0.3 | 128.1
01.13.02.005 | L | P931-3G6L | M3 | Base de formigó (ce, ehe) formigó hm-20/p / 20 / i de consistència plàstica, grandària màxima del granulat 20 mm, amb >= 200 kg/m3 de ciment, apte per a classe d'exposició i, abocat des de camió amb estesa i vibratge manual, amb acabat reglejat | Base de formigó (ce, ehe) formigó hm-20/p / 20 / i de consistència plàstica, grandària màxima del granulat 20 mm, amb >= 200 kg/m3 de ciment, apte per a classe d'exposició i, abocat des de camió amb estesa i vibratge manual, amb acabat reglejat | 15.372
Estimació fase 1A 30% del projecte global |  | 0.3 | 51.24 | 1 | 1 | 15.372
01.13.02.006 | L | P928-DX7R | M3 | Subbase de sauló, amb estesa i piconatge del material al 98 % del pm | Subbase de sauló, amb estesa i piconatge del material al 98 % del pm | 66.612
canalitzacions |  |  | 125 | 0.6 | 0.2 | 15
|  |  | 75 | 0.6 | 0.2 | 9
|  |  | 32 | 0.6 | 0.2 | 3.84
|  |  | 90 | 0.6 | 0.2 | 10.8
|  |  | 23 | 0.6 | 0.2 | 2.76
|  |  | 18 | 0.6 | 0.2 | 2.16
|  |  | 28 | 0.6 | 0.2 | 3.36
|  |  | 8 | 0.6 | 0.2 | 0.96
entrada edificis |  |  | 5 | 0.6 | 0.2 | 0.6
|  |  | 2 | 0.6 | 0.2 | 0.24
|  |  | 1 | 0.6 | 0.2 | 0.12
escomeses |  | 2 | 10 | 0.6 | 0.2 | 2.4
Estimació fase 1A 30% del projecte global |  | 0.3 | 51.24 | 1 | 1 | 15.372
01.13.02.007 | L | P2255-DPGP | M3 | Rebliment i piconatge de rasa d'amplària fins a 0,6 m, amb material seleccionat de la pròpia excavació, en tongades de gruix de fins a 25 cm, utilitzant picó vibrant, amb compactació del 95% pm | Rebliment i piconatge de rasa d'amplària fins a 0,6 m, amb material seleccionat de la pròpia excavació, en tongades de gruix de fins a 25 cm, utilitzant picó vibrant, amb compactació del 95% pm | 15.372
Estimació fase 1A 30% del projecte global |  | 0.3 | 51.24 | 1 | 1 | 15.372
01.13.02.008 | L | PJSM-HBBF | U | Pericó rectangular de polirpopilè, per instal·lacions , de 54x38x32 cm, amb tapa amb cargol per tancar col·locada sobre llit de grava, i reblert de terra lateral | Pericó rectangular de polirpopilè, per instal·lacions , de 54x38x32 cm, amb tapa amb cargol per tancar col·locada sobre llit de grava, i reblert de terra lateral | 2
Fase 1A |  | 2 |  |  |  | 2
01.13.02.009 | L | P930-B3H9 | M3 | Base per a paviment de formigó d'ús no estructural amb granulat reciclat, de consistència tova i grandària màxima del granulat 20 mm, amb 235 kg/m3 de ciment, hrne- 235/ b/ 20, amb una substitució del 50% del granulat gruixut per granulat reciclat mixt amb marcat ce, procedent de plantes de reciclat de residus de la construcció o demolició autoritzades, abocat des de camió amb estesa i piconatge manual, acabat reglejat | Base per a paviment de formigó d'ús no estructural amb granulat reciclat, de consistència tova i grandària màxima del granulat 20 mm, amb 235 kg/m3 de ciment, hrne- 235/ b/ 20, amb una substitució del 50% del granulat gruixut per granulat reciclat mixt amb marcat ce, procedent de plantes de reciclat de residus de la construcció o demolició autoritzades, abocat des de camió amb estesa i piconatge manual, acabat reglejat | 2.1
connexions instal.lacions aigua fase 1A |  |  | 7 | 2 | 0.15 | 2.1
01.13.02.010 | L | P9HC-HOSA | U | Desplaçament, muntatge i desmuntatge a obra d'equip d'estesa i fresat de mescla bituminosa en calent | Desplaçament, muntatge i desmuntatge a obra d'equip d'estesa i fresat de mescla bituminosa en calent | 1
|  | 1 |  |  |  | 1
01.13.02.011 | L | P9H5-TZ3B | T | Reposició de paviment de carrer amb paviment de mescla bituminosa contínua en calent tipus ac 16 surf d 60/70 b, amb betum millorat amb cautxú, de granulometria densa per a capa de trànsit i granulat granític, estesa i compactada, amb un gruix de 7cm.; inclou reg reg d'imprimació amb emulsió bituminosa catiònica tipus c50bf4 imp, amb dotació 1 kg/m2 i reg d'adherència amb emulsió bituminosa catiònica tipus c60b3/b2 adh, amb dotació 1 kg/m2 | Reposició de paviment de carrer amb paviment de mescla bituminosa contínua en calent tipus ac 16 surf d 60/70 b, amb betum millorat amb cautxú, de granulometria densa per a capa de trànsit i granulat granític, estesa i compactada, amb un gruix de 7cm.; inclou reg reg d'imprimació amb emulsió bituminosa catiònica tipus c50bf4 imp, amb dotació 1 kg/m2 i reg d'adherència amb emulsió bituminosa catiònica tipus c60b3/b2 adh, amb dotació 1 kg/m2 | 2.352
fase 1A |  | 2.4 | 7 | 2 | 0.07 | 2.352
01.13.02.012 | L | PFB3-TAGU | U | Partida alçada a justificar segons pressupost de la companyia subministradora, per a la escomesa d'aigua de la fase 1A inclou taxes, drets escomesa i tasques a realitzar a la vorera. | Partida alçada a justificar segons pressupost de la companyia subministradora, per a la escomesa d'aigua de la fase 1A inclou taxes, drets escomesa i tasques a realitzar a la vorera. | 1
Fase 1A |  | 1 |  |  |  | 1
| N | Obra | 01 | PressupostFASE 1A MARÇ 2024
| N | Capítol | 13 | XARXES ESCOMESES
| N | Titol 3 | 03 | HIDRANTS
01.13.03.001 | L | P221I-TGY8 | M3 | Excavació de rasa per a pas d'instal·lacions de mides divereses, amb retroexcavadora i reblert i compactació amb terres seleccionades de la pròpia excavació, sense pedres amb mitjans mecànics | Excavació de rasa per a pas d'instal·lacions de mides divereses, amb retroexcavadora i reblert i compactació amb terres seleccionades de la pròpia excavació, sense pedres amb mitjans mecànics | 12.6
canalitzacions Fase 1A |  |  | 35 | 0.6 | 0.6 | 12.6
01.13.03.002 | L | PFB3-TVZ6 | M | Canonada de forniment i distribució d'aigua de reg, formada per tub de polietilè pe 40 de color negre amb bandes de color blau, de 40 mm de diàmetre exterior i 5,5 mm de gruix, pn=10 atm, enterrada. criteri de valoració econòmica: el preu no inclou l'excavació ni el reblert principal. inclou: replanteig i traçat. abocat de la sorra en el fons de la rasa. col·locació de la canonada. connexionat i comprovació del seu correcte funcionament. execució del reblert envoltant. criteri d'amidament de projecte: longitud mesurada segons documentació gràfica de projecte. criteri de mesura d'obra: es mesurarà la longitud realment executada segons especificacions de projecte. (urd010c) (urd010c) | Canonada de forniment i distribució d'aigua de reg, formada per tub de polietilè pe 40 de color negre amb bandes de color blau, de 40 mm de diàmetre exterior i 5,5 mm de gruix, pn=10 atm, enterrada. criteri de valoració econòmica: el preu no inclou l'excavació ni el reblert principal. inclou: replanteig i traçat. abocat de la sorra en el fons de la rasa. col·locació de la canonada. connexionat i comprovació del seu correcte funcionament. execució del reblert envoltant. criteri d'amidament de projecte: longitud mesurada segons documentació gràfica de projecte. criteri de mesura d'obra: es mesurarà la longitud realment executada segons especificacions de projecte. (urd010c) (urd010c) | 35
canalitzacions Fase 1A |  |  | 35 |  |  | 35
01.13.03.003 | L | P931-3G6L | M3 | Base de formigó (ce, ehe) formigó hm-20/p / 20 / i de consistència plàstica, grandària màxima del granulat 20 mm, amb >= 200 kg/m3 de ciment, apte per a classe d'exposició i, abocat des de camió amb estesa i vibratge manual, amb acabat reglejat | Base de formigó (ce, ehe) formigó hm-20/p / 20 / i de consistència plàstica, grandària màxima del granulat 20 mm, amb >= 200 kg/m3 de ciment, apte per a classe d'exposició i, abocat des de camió amb estesa i vibratge manual, amb acabat reglejat | 4.2
canalitzacions Fase 1A |  |  | 35 | 0.6 | 0.2 | 4.2
01.13.03.004 | L | P928-DX7R | M3 | Subbase de sauló, amb estesa i piconatge del material al 98 % del pm | Subbase de sauló, amb estesa i piconatge del material al 98 % del pm | 4.2
canalitzacions Fase 1A |  |  | 35 | 0.6 | 0.2 | 4.2
01.13.03.005 | L | P2255-DPGP | M3 | Rebliment i piconatge de rasa d'amplària fins a 0,6 m, amb material seleccionat de la pròpia excavació, en tongades de gruix de fins a 25 cm, utilitzant picó vibrant, amb compactació del 95% pm | Rebliment i piconatge de rasa d'amplària fins a 0,6 m, amb material seleccionat de la pròpia excavació, en tongades de gruix de fins a 25 cm, utilitzant picó vibrant, amb compactació del 95% pm | 4.2
canalitzacions Fase 1A |  |  | 35 | 0.6 | 0.2 | 4.2
01.13.03.006 | L | PM23-H86Q | U | Hidrant per a soterrar, amb una sortida de 100 mm de diàmetre amb racord bombers, amb tap antirrobatori, connexió a la canonada de 4´´ de diàmetre, muntat en pericó soterrat | Hidrant per a soterrar, amb una sortida de 100 mm de diàmetre amb racord bombers, amb tap antirrobatori, connexió a la canonada de 4´´ de diàmetre, muntat en pericó soterrat | 1
Fase 1A |  | 1 |  |  |  | 1
| N | Obra | 01 | PressupostFASE 1A MARÇ 2024
| N | Capítol | 13 | XARXES ESCOMESES
| N | Titol 3 | 04 | GAS
01.13.04.001 | L | P214W-FEMF | M | Tall en paviment de mescla bituminosa de 10 cm de fondària com a mínim amb màquina tallajunts amb disc de diamant per a paviment, per a delimitar la zona a demolir | Tall en paviment de mescla bituminosa de 10 cm de fondària com a mínim amb màquina tallajunts amb disc de diamant per a paviment, per a delimitar la zona a demolir | 30
connexions instal.lacions gas fase 1A |  | 2 | 15 |  |  | 30
01.13.04.002 | L | P2143-4RR1 | M2 | Arrencada de paviment asfàltic, amb compressor i càrrega manual i mecànica de runa sobre camió o contenidor | Arrencada de paviment asfàltic, amb compressor i càrrega manual i mecànica de runa sobre camió o contenidor | 30
connexions instal.lacions gas fase 1A |  |  | 15 | 2 |  | 30
01.13.04.003 | L | P221I-TGY8 | M3 | Excavació de rasa per a pas d'instal·lacions de mides divereses, amb retroexcavadora i reblert i compactació amb terres seleccionades de la pròpia excavació, sense pedres amb mitjans mecànics | Excavació de rasa per a pas d'instal·lacions de mides divereses, amb retroexcavadora i reblert i compactació amb terres seleccionades de la pròpia excavació, sense pedres amb mitjans mecànics | 78.12
canalitzacions fase 1A |  |  | 172 | 0.6 | 0.6 | 61.92
enrtrades de edificis |  |  | 5 | 0.6 | 0.6 | 1.8
|  |  | 25 | 0.6 | 0.6 | 9
escomeses |  |  | 15 | 0.6 | 0.6 | 5.4
01.13.04.004 | L | P931-3G6L | M3 | Base de formigó (ce, ehe) formigó hm-20/p / 20 / i de consistència plàstica, grandària màxima del granulat 20 mm, amb >= 200 kg/m3 de ciment, apte per a classe d'exposició i, abocat des de camió amb estesa i vibratge manual, amb acabat reglejat | Base de formigó (ce, ehe) formigó hm-20/p / 20 / i de consistència plàstica, grandària màxima del granulat 20 mm, amb >= 200 kg/m3 de ciment, apte per a classe d'exposició i, abocat des de camió amb estesa i vibratge manual, amb acabat reglejat | 26.04
canalitzacions fase 1A |  |  | 172 | 0.6 | 0.2 | 20.64
enrtrades de edificis |  |  | 5 | 0.6 | 0.2 | 0.6
|  |  | 25 | 0.6 | 0.2 | 3
escomeses |  |  | 15 | 0.6 | 0.2 | 1.8
01.13.04.005 | L | P928-DX7R | M3 | Subbase de sauló, amb estesa i piconatge del material al 98 % del pm | Subbase de sauló, amb estesa i piconatge del material al 98 % del pm | 26.04
canalitzacions fase 1A |  |  | 172 | 0.6 | 0.2 | 20.64
enrtrades de edificis |  |  | 5 | 0.6 | 0.2 | 0.6
|  |  | 25 | 0.6 | 0.2 | 3
escomeses |  |  | 15 | 0.6 | 0.2 | 1.8
01.13.04.006 | L | P2255-DPGP | M3 | Rebliment i piconatge de rasa d'amplària fins a 0,6 m, amb material seleccionat de la pròpia excavació, en tongades de gruix de fins a 25 cm, utilitzant picó vibrant, amb compactació del 95% pm | Rebliment i piconatge de rasa d'amplària fins a 0,6 m, amb material seleccionat de la pròpia excavació, en tongades de gruix de fins a 25 cm, utilitzant picó vibrant, amb compactació del 95% pm | 26.04
canalitzacions fase 1A |  |  | 172 | 0.6 | 0.2 | 20.64
enrtrades de edificis |  |  | 5 | 0.6 | 0.2 | 0.6
|  |  | 25 | 0.6 | 0.2 | 3
escomeses |  |  | 15 | 0.6 | 0.2 | 1.8
01.13.04.007 | L | PJSM-HBBF | U | Pericó rectangular de polirpopilè, per instal·lacions , de 54x38x32 cm, amb tapa amb cargol per tancar col·locada sobre llit de grava, i reblert de terra lateral | Pericó rectangular de polirpopilè, per instal·lacions , de 54x38x32 cm, amb tapa amb cargol per tancar col·locada sobre llit de grava, i reblert de terra lateral | 5
fase 1A |  | 5 |  |  |  | 5
01.13.04.008 | L | P930-B3H9 | M3 | Base per a paviment de formigó d'ús no estructural amb granulat reciclat, de consistència tova i grandària màxima del granulat 20 mm, amb 235 kg/m3 de ciment, hrne- 235/ b/ 20, amb una substitució del 50% del granulat gruixut per granulat reciclat mixt amb marcat ce, procedent de plantes de reciclat de residus de la construcció o demolició autoritzades, abocat des de camió amb estesa i piconatge manual, acabat reglejat | Base per a paviment de formigó d'ús no estructural amb granulat reciclat, de consistència tova i grandària màxima del granulat 20 mm, amb 235 kg/m3 de ciment, hrne- 235/ b/ 20, amb una substitució del 50% del granulat gruixut per granulat reciclat mixt amb marcat ce, procedent de plantes de reciclat de residus de la construcció o demolició autoritzades, abocat des de camió amb estesa i piconatge manual, acabat reglejat | 4.5
base de reposició de paviment asfàltic |  |  | 15 | 2 | 0.15 | 4.5
01.13.04.009 | L | P9H5-TZ3B | T | Reposició de paviment de carrer amb paviment de mescla bituminosa contínua en calent tipus ac 16 surf d 60/70 b, amb betum millorat amb cautxú, de granulometria densa per a capa de trànsit i granulat granític, estesa i compactada, amb un gruix de 7cm.; inclou reg reg d'imprimació amb emulsió bituminosa catiònica tipus c50bf4 imp, amb dotació 1 kg/m2 i reg d'adherència amb emulsió bituminosa catiònica tipus c60b3/b2 adh, amb dotació 1 kg/m2 | Reposició de paviment de carrer amb paviment de mescla bituminosa contínua en calent tipus ac 16 surf d 60/70 b, amb betum millorat amb cautxú, de granulometria densa per a capa de trànsit i granulat granític, estesa i compactada, amb un gruix de 7cm.; inclou reg reg d'imprimació amb emulsió bituminosa catiònica tipus c50bf4 imp, amb dotació 1 kg/m2 i reg d'adherència amb emulsió bituminosa catiònica tipus c60b3/b2 adh, amb dotació 1 kg/m2 | 5.04
fase 1A |  | 2.4 | 15 | 2 | 0.07 | 5.04
01.13.04.010 | L | PFB3-TGA2 | U | Subministrament i i instal.lació de escomesa de gas amb 446ml de tuberia de ped110, amb supervisió d'execució d'obra i direcció facultativa per part de la companyia nedgia, segons pressupost annex | Subministrament i i instal.lació de escomesa de gas amb 446ml de tuberia de ped110, amb supervisió d'execució d'obra i direcció facultativa per part de la companyia nedgia, segons pressupost annex | 0.5
Estimació fase 1A |  | 0.5 |  |  |  | 0.5
| N | Obra | 01 | PressupostFASE 1A MARÇ 2024
| N | Capítol | 13 | XARXES ESCOMESES
| N | Titol 3 | 06 | ELECTRICITAT
01.13.06.001 | L | P214W-FEMF | M | Tall en paviment de mescla bituminosa de 10 cm de fondària com a mínim amb màquina tallajunts amb disc de diamant per a paviment, per a delimitar la zona a demolir | Tall en paviment de mescla bituminosa de 10 cm de fondària com a mínim amb màquina tallajunts amb disc de diamant per a paviment, per a delimitar la zona a demolir | 20
connexions instal.lacions electricitat |  | 2 | 10 |  |  | 20
01.13.06.002 | L | P2143-4RR1 | M2 | Arrencada de paviment asfàltic, amb compressor i càrrega manual i mecànica de runa sobre camió o contenidor | Arrencada de paviment asfàltic, amb compressor i càrrega manual i mecànica de runa sobre camió o contenidor | 20
connexions instal.lacions electricitat |  |  | 10 | 2 |  | 20
01.13.06.003 | L | P221I-TGY8 | M3 | Excavació de rasa per a pas d'instal·lacions de mides divereses, amb retroexcavadora i reblert i compactació amb terres seleccionades de la pròpia excavació, sense pedres amb mitjans mecànics | Excavació de rasa per a pas d'instal·lacions de mides divereses, amb retroexcavadora i reblert i compactació amb terres seleccionades de la pròpia excavació, sense pedres amb mitjans mecànics | 120.96
canalitzacions |  |  | 68 | 0.6 | 0.6 | 24.48
|  |  | 78 | 0.6 | 0.6 | 28.08
|  |  | 35 | 0.6 | 0.6 | 12.6
|  |  | 23 | 0.6 | 0.6 | 8.28
|  |  | 32 | 0.6 | 0.6 | 11.52
|  |  | 18 | 0.6 | 0.6 | 6.48
|  |  | 32 | 0.6 | 0.6 | 11.52
|  |  | 20 | 0.6 | 0.6 | 7.2
entrades edificis |  | 2 | 10 | 0.6 | 0.6 | 7.2
escomesa |  |  | 10 | 0.6 | 0.6 | 3.6
01.13.06.004 | L | PG2N-EUGK | M | Tub corbable corrugat de polietilè, de doble capa, llisa la interior i corrugada l'exterior, de 90 mm de diàmetre nominal, aïllant i no propagador de la flama, resistència a l'impacte de 20 j, resistència a compressió de 450 n, muntat com a canalització soterrada | Tub corbable corrugat de polietilè, de doble capa, llisa la interior i corrugada l'exterior, de 90 mm de diàmetre nominal, aïllant i no propagador de la flama, resistència a l'impacte de 20 j, resistència a compressió de 450 n, muntat com a canalització soterrada | 699
fase 1A | T
canalitzacions |  |  | 45 |  | 3 | 135
|  |  | 10 |  | 3 | 30
|  |  | 50 |  | 3 | 150
|  |  | 48 |  | 3 | 144
|  |  | 5 |  | 3 | 15
|  |  | 35 |  | 3 | 105
entrades edificis |  | 3 | 10 |  | 3 | 90
escomesa |  |  | 10 |  | 3 | 30
01.13.06.005 | L | P931-3G6L | M3 | Base de formigó (ce, ehe) formigó hm-20/p / 20 / i de consistència plàstica, grandària màxima del granulat 20 mm, amb >= 200 kg/m3 de ciment, apte per a classe d'exposició i, abocat des de camió amb estesa i vibratge manual, amb acabat reglejat | Base de formigó (ce, ehe) formigó hm-20/p / 20 / i de consistència plàstica, grandària màxima del granulat 20 mm, amb >= 200 kg/m3 de ciment, apte per a classe d'exposició i, abocat des de camió amb estesa i vibratge manual, amb acabat reglejat | 27.96
fase 1A | T
canalitzacions |  |  | 45 | 0.6 | 0.2 | 5.4
|  |  | 10 | 0.6 | 0.2 | 1.2
|  |  | 50 | 0.6 | 0.2 | 6
|  |  | 48 | 0.6 | 0.2 | 5.76
|  |  | 5 | 0.6 | 0.2 | 0.6
|  |  | 35 | 0.6 | 0.2 | 4.2
entrades edificis |  | 3 | 10 | 0.6 | 0.2 | 3.6
escomesa |  |  | 10 | 0.6 | 0.2 | 1.2
01.13.06.006 | L | P928-DX7R | M3 | Subbase de sauló, amb estesa i piconatge del material al 98 % del pm | Subbase de sauló, amb estesa i piconatge del material al 98 % del pm | 27.96
fase 1A | T
canalitzacions |  |  | 45 | 0.6 | 0.2 | 5.4
|  |  | 10 | 0.6 | 0.2 | 1.2
|  |  | 50 | 0.6 | 0.2 | 6
|  |  | 48 | 0.6 | 0.2 | 5.76
|  |  | 5 | 0.6 | 0.2 | 0.6
|  |  | 35 | 0.6 | 0.2 | 4.2
entrades edificis |  | 3 | 10 | 0.6 | 0.2 | 3.6
escomesa |  |  | 10 | 0.6 | 0.2 | 1.2
01.13.06.007 | L | P2255-DPGP | M3 | Rebliment i piconatge de rasa d'amplària fins a 0,6 m, amb material seleccionat de la pròpia excavació, en tongades de gruix de fins a 25 cm, utilitzant picó vibrant, amb compactació del 95% pm | Rebliment i piconatge de rasa d'amplària fins a 0,6 m, amb material seleccionat de la pròpia excavació, en tongades de gruix de fins a 25 cm, utilitzant picó vibrant, amb compactació del 95% pm | 27.96
fase 1A | T
canalitzacions |  |  | 45 | 0.6 | 0.2 | 5.4
|  |  | 10 | 0.6 | 0.2 | 1.2
|  |  | 50 | 0.6 | 0.2 | 6
|  |  | 48 | 0.6 | 0.2 | 5.76
|  |  | 5 | 0.6 | 0.2 | 0.6
|  |  | 35 | 0.6 | 0.2 | 4.2
entrades edificis |  | 3 | 10 | 0.6 | 0.2 | 3.6
escomesa |  |  | 10 | 0.6 | 0.2 | 1.2
01.13.06.008 | L | PJSM-HBBF | U | Pericó rectangular de polirpopilè, per instal·lacions , de 54x38x32 cm, amb tapa amb cargol per tancar col·locada sobre llit de grava, i reblert de terra lateral | Pericó rectangular de polirpopilè, per instal·lacions , de 54x38x32 cm, amb tapa amb cargol per tancar col·locada sobre llit de grava, i reblert de terra lateral | 5
fase 1A |  | 5 |  |  |  | 5
01.13.06.009 | L | P930-B3H9 | M3 | Base per a paviment de formigó d'ús no estructural amb granulat reciclat, de consistència tova i grandària màxima del granulat 20 mm, amb 235 kg/m3 de ciment, hrne- 235/ b/ 20, amb una substitució del 50% del granulat gruixut per granulat reciclat mixt amb marcat ce, procedent de plantes de reciclat de residus de la construcció o demolició autoritzades, abocat des de camió amb estesa i piconatge manual, acabat reglejat | Base per a paviment de formigó d'ús no estructural amb granulat reciclat, de consistència tova i grandària màxima del granulat 20 mm, amb 235 kg/m3 de ciment, hrne- 235/ b/ 20, amb una substitució del 50% del granulat gruixut per granulat reciclat mixt amb marcat ce, procedent de plantes de reciclat de residus de la construcció o demolició autoritzades, abocat des de camió amb estesa i piconatge manual, acabat reglejat | 3
base de reposició de paviment asfàltic |  |  | 10 | 2 | 0.15 | 3
01.13.06.010 | L | P9H5-TZ3B | T | Reposició de paviment de carrer amb paviment de mescla bituminosa contínua en calent tipus ac 16 surf d 60/70 b, amb betum millorat amb cautxú, de granulometria densa per a capa de trànsit i granulat granític, estesa i compactada, amb un gruix de 7cm.; inclou reg reg d'imprimació amb emulsió bituminosa catiònica tipus c50bf4 imp, amb dotació 1 kg/m2 i reg d'adherència amb emulsió bituminosa catiònica tipus c60b3/b2 adh, amb dotació 1 kg/m2 | Reposició de paviment de carrer amb paviment de mescla bituminosa contínua en calent tipus ac 16 surf d 60/70 b, amb betum millorat amb cautxú, de granulometria densa per a capa de trànsit i granulat granític, estesa i compactada, amb un gruix de 7cm.; inclou reg reg d'imprimació amb emulsió bituminosa catiònica tipus c50bf4 imp, amb dotació 1 kg/m2 i reg d'adherència amb emulsió bituminosa catiònica tipus c60b3/b2 adh, amb dotació 1 kg/m2 | 3.36
|  |  | 20 | 0.07 | 2.4 | 3.36
01.13.06.011 | L | PFB3-TELE | U | Partida alçada a justificar segons pressupost de la companyia subministradora, per a la connexió a xarxa eleèctrica inclou taxes, drets escomesa i tasques a realitzar a la vorera. | Partida alçada a justificar segons pressupost de la companyia subministradora, per a la connexió a xarxa eleèctrica inclou taxes, drets escomesa i tasques a realitzar a la vorera. | 0.5
estimació fase 1A |  | 0.5 |  |  |  | 0.5
01.13.06.012 | L | PFB3-TEL2 | U | Partida de companyia perels treballs d'adequació, reforç o reforma a realitzar a la xarxa elèctrica d'e-distribució. treballs d'adequació d'instal·lacions existents: i drets de supevisió | Partida de companyia perels treballs d'adequació, reforç o reforma a realitzar a la xarxa elèctrica d'e-distribució. treballs d'adequació d'instal·lacions existents: i drets de supevisió | 0.5
Estimació fase 1A |  | 0.5 |  |  |  | 0.5
| N | Obra | 01 | PressupostFASE 1A MARÇ 2024
| N | Capítol | 14 | VARIS
01.14.001 | L | XPAU-TTOP | U | Aixecament topogràfic inicial i planta de replanteig, i per a la reposició dels elements en la urbanització posterior, i per a l'elaboració del porjecte as-built | Aixecament topogràfic inicial i planta de replanteig, i per a la reposició dels elements en la urbanització posterior, i per a l'elaboració del porjecte as-built | 1
fase 1A | T
Replanteig |  | 0.5 |  |  |  | 0.5
Reposicions i As-Built |  | 0.5 |  |  |  | 0.5
01.14.002 | L | P191-Z00X | U | Cala per a la localització dels serveis existents | Cala per a la localització dels serveis existents | 5
fase 1A | T
|  | 5 |  |  |  | 5
01.14.003 | L | XPAU-T01X | Pa | Partida de despeses per a l'adequació per a la circulació i l'enllumenat provisional mentre durin les obres. | Partida de despeses per a l'adequació per a la circulació i l'enllumenat provisional mentre durin les obres. | 1
fase 1A | T
|  | 1 |  |  |  | 1
01.14.004 | L | PR415-T500 | U | Partida alçada a justificar per imprevistos valorat en un 2% del PEM de la fase 1A (PEM 677,877,71) 2%=13.557,55 | Partida alçada a justificar per imprevistos valorat en un 2% del PEM de la fase 1A (PEM 677,877,71) 2%=13.557,55 | 1
|  | 1 |  |  |  | 1
| N | Obra | 01 | PressupostFASE 1A MARÇ 2024
| N | Capítol | GR | GESTIÓ DE RESIDUS
| N | Titol 3 | 01 | GESTIÓ DE RESIDUS D'ENDERROC
01.GR.01.001 | L | P2R2-EU9Q | M3 | Classificació a peu d'obra de residus de construcció o demolició en fraccions segons real decreto 105/2008, amb mitjans manuals | Classificació a peu d'obra de residus de construcció o demolició en fraccions segons real decreto 105/2008, amb mitjans manuals | 264.7303
fase 1A | T
Segons Estudi de Gestió de Residus | [5 empty] | 0
170101
paviment de panot i base |  |  | 830.025 | 1 | 0.15 | 124.5037
vorada formigó |  |  | 184.45 | 0.5 | 0.5 | 46.1125
170107
paviment asfàtic i base |  |  | 45 | 1 | 0.3 | 13.5
170407
pals i lluminàries |  | 4 | 4 | 0.2 | 0.2 | 0.64
170302
paviment asfàtic i base |  |  | 45 | 1 | 0.25 | 11.25
170605
paviment asfàtic i base |  |  | 45 | 1 | 0.002 | 0.09
Percentatge "A origen" esponjament |  | 35 | 196.0971 |  |  | 68.634
01.GR.01.002 | L | P2R5-DT1O | M3 | Transport de residus inerts o no especials a instal·lació autoritzada de gestió de residus, amb contenidor de 9 m3 de capacitat | Transport de residus inerts o no especials a instal·lació autoritzada de gestió de residus, amb contenidor de 9 m3 de capacitat | 264.7303
fase 1A | T
Segons Estudi de Gestió de Residus | [5 empty] | 0
170101
paviment de panot i base |  |  | 830.025 | 1 | 0.15 | 124.5037
vorada formigó |  |  | 184.45 | 0.5 | 0.5 | 46.1125
170107
paviment asfàtic i base |  |  | 45 | 1 | 0.3 | 13.5
170407
pals i lluminàries |  | 4 | 4 | 0.2 | 0.2 | 0.64
170302
paviment asfàtic i base |  |  | 45 | 1 | 0.25 | 11.25
170605
paviment asfàtic i base |  |  | 45 | 1 | 0.002 | 0.09
Percentatge "A origen" esponjament |  | 35 | 196.0971 |  |  | 68.634
01.GR.01.003 | L | P2RA-EU3U | M3 | Deposició controlada en dipòsit autoritzat inclòs el cànon sobre la deposició controlada dels residus de la construcció, segons la llei 8/2008, de residus de formigó inerts amb una densitat 1,45 t/m3, procedents de construcció o demolició, amb codi 170101 segons la llista europea de residus (orden mam/304/2002) | Deposició controlada en dipòsit autoritzat inclòs el cànon sobre la deposició controlada dels residus de la construcció, segons la llei 8/2008, de residus de formigó inerts amb una densitat 1,45 t/m3, procedents de construcció o demolició, amb codi 170101 segons la llista europea de residus (orden mam/304/2002) | 230.3322
fase 1A | T
Segons Estudi de Gestió de Residus | [5 empty] | 0
paviment de panot i base |  |  | 830.025 | 1 | 0.15 | 124.5037
vorada formigó |  |  | 184.45 | 0.5 | 0.5 | 46.1125
Percentatge "A origen" esponjament |  | 35 | 170.6171 |  |  | 59.716
01.GR.01.004 | L | P2RA-EU3R | M3 | Disposició controlada en dipòsit autoritzat inclòs el cànon sobre la deposició controlada dels residus de la construcció, segons la llei 8/2008, de residus barrejats inerts amb una densitat 1 t/m3, procedents de construcció o demolició, amb codi 17 01 07 segons la llista europea de residus | Disposició controlada en dipòsit autoritzat inclòs el cànon sobre la deposició controlada dels residus de la construcció, segons la llei 8/2008, de residus barrejats inerts amb una densitat 1 t/m3, procedents de construcció o demolició, amb codi 17 01 07 segons la llista europea de residus | 18.225
Fase 1A | T
Segons Estudi de Gestió de Residus | [5 empty] | 0
paviment asfàtic i base |  |  | 45 | 1 | 0.3 | 13.5
Percentatge "A origen" esponjament |  | 35 | 13.5 |  |  | 4.725
01.GR.01.005 | L | P2RA-EU38 | M3 | Disposició controlada en centre de reciclatge de residus de metalls barrejats no perillosos amb una densitat 0,2 t/m3, procedents de construcció o demolició, amb codi 17 04 07 segons la llista europea de residus | Disposició controlada en centre de reciclatge de residus de metalls barrejats no perillosos amb una densitat 0,2 t/m3, procedents de construcció o demolició, amb codi 17 04 07 segons la llista europea de residus | 0.864
Fase 1A | T
Segons Estudi de Gestió de Residus | [5 empty] | 0
pals i lluminàries |  | 4 | 4 | 0.2 | 0.2 | 0.64
Percentatge "A origen" esponjament |  | 35 | 0.64 |  |  | 0.224
01.GR.01.006 | L | P2RA-M8VT | M3 | Disposició controlada en dipòsit autoritzat inclòs el cànon sobre la deposició controlada dels residus de la construcció, segons la llei 8/2008, de residus d'aglomerat asfàltic no perillosos amb una densitat 1,45 t/m3, procedents de construcció o demolició, amb codi 17 03 02 segons la llista europea de residus | Disposició controlada en dipòsit autoritzat inclòs el cànon sobre la deposició controlada dels residus de la construcció, segons la llei 8/2008, de residus d'aglomerat asfàltic no perillosos amb una densitat 1,45 t/m3, procedents de construcció o demolició, amb codi 17 03 02 segons la llista europea de residus | 15.188
Fase 1A | T
Segons Estudi de Gestió de Residus | [5 empty] | 0
paviment asfàtic i base |  |  | 45 | 1 | 0.25 | 11.25
Percentatge "A origen" esponjament |  | 35 | 11.2514 |  |  | 3.938
01.GR.01.007 | L | P2R5-DT1P | M3 | Transport de residus especials a instal·lació autoritzada de gestió de residus, amb contenidor de 200 l de capacitat | Transport de residus especials a instal·lació autoritzada de gestió de residus, amb contenidor de 200 l de capacitat | 0.122
fase 1A | T
Segons Estudi de Gestió de Residus | [5 empty] | 0
paviment asfàtic i base |  |  | 45 | 1 | 0.002 | 0.09
Percentatge "A origen" esponjament |  | 35 | 0.091429 |  |  | 0.032
01.GR.01.008 | L | P2RA-EU3N | Kg | Disposició controlada en dipòsit autoritzat inclòs el cànon sobre la deposició controlada dels residus de la construcció, segons la llei 8/2008, de residus de fibrociment perillosos amb una densitat 0,9 t/m3, procedents de construcció o demolició, amb codi 17 06 05* segons la llista europea de residus | Disposició controlada en dipòsit autoritzat inclòs el cànon sobre la deposició controlada dels residus de la construcció, segons la llei 8/2008, de residus de fibrociment perillosos amb una densitat 0,9 t/m3, procedents de construcció o demolició, amb codi 17 06 05* segons la llista europea de residus | 303.75
fase 1A | T
Segons Estudi de Gestió de Residus | [5 empty] | 0
paviment asfàtic i base |  | 2500 | 45 | 1 | 0.002 | 225
Percentatge "A origen" esponjament |  | 35 | 225 |  |  | 78.75
| N | Obra | 01 | PressupostFASE 1A MARÇ 2024
| N | Capítol | GR | GESTIÓ DE RESIDUS
| N | Titol 3 | 02 | GESTIÓ DE RESIDUS DE MOVIMENT DE TERRES
01.GR.02.001 | L | P2R3-XXHC | M3 | Transport de terres a obra exterior, centre de valorització o instal·lació autoritzada, amb camió de 12 t i temps d'espera per a la càrrega amb mitjans mecànics, amb un recorregut de més de 10 i fins a 15 km | Transport de terres a obra exterior, centre de valorització o instal·lació autoritzada, amb camió de 12 t i temps d'espera per a la càrrega amb mitjans mecànics, amb un recorregut de més de 10 i fins a 15 km | 362.66
excavació limit paviment | T
Segons Estudi de Gestió de Residus | [5 empty] | 0
excavacions rebaix |  |  | 272.2 | 1 | 1 | 272.2
excavació talussos |  |  | 930.353 | 1 | 1 | 930.353
excavació caixa de paviment |  |  | 610.77 | 1 | 1 | 610.77
excavació limit paviment |  |  | 31.176 | 1 | 1 | 31.176
a deduir reblerts |  | -1 | 1818.36 | 1 | 1 | -1818.36
superficie aproximada d'actuació fase 1A |  |  | 2760.78 | 1 | 0.1 | 276.078
Percentatge "A origen" esponjament |  | 20 | 302.215 |  |  | 60.443
01.GR.02.002 | L | P2RA-EU3W | M3 | Deposició controlada en dipòsit autoritzat inclòs el cànon sobre la deposició controlada dels residus de la construcció, segons la llei 8/2008, de residus de terra inerts amb una densitat 1,6 t/m3, procedents d'excavació, amb codi 170504 segons la llista europea de residus (orden mam/304/2002) | Deposició controlada en dipòsit autoritzat inclòs el cànon sobre la deposició controlada dels residus de la construcció, segons la llei 8/2008, de residus de terra inerts amb una densitat 1,6 t/m3, procedents d'excavació, amb codi 170504 segons la llista europea de residus (orden mam/304/2002) | 31.367
fase 1A | T
Segons Estudi de Gestió de Residus | [5 empty] | 0
exces de terres |  |  | 26.139 | 1 | 1 | 26.139
Percentatge "A origen" esponjament |  | 20 | 26.14 |  |  | 5.228
01.GR.02.003 | L | P2RA-EU3I | M3 | Deposició controlada en planta de compostage de residus vegetals bruts barrejats amb terra o altres residus no vegetals no perillosos amb una densitat 0,75 t/m3, procedents de poda o sega, amb codi 200201 segons la llista europea de residus (orden mam/304/2002) | Deposició controlada en planta de compostage de residus vegetals bruts barrejats amb terra o altres residus no vegetals no perillosos amb una densitat 0,75 t/m3, procedents de poda o sega, amb codi 200201 segons la llista europea de residus (orden mam/304/2002) | 331.294
Fase 1A | T
Esbrossada | [5 empty] | 0
superficie aproximada d'actuació fase 1 |  |  | 2760.78 | 1 | 0.1 | 276.078
Percentatge "A origen" esponjament |  | 20 | 276.08 |  |  | 55.216
| N | Obra | 01 | PressupostFASE 1A MARÇ 2024
| N | Capítol | GR | GESTIÓ DE RESIDUS
| N | Titol 3 | 03 | GESTIÓ DE RESIDUS DE LA CONSTRUCCIÓ/URBANITZACIÓ
01.GR.03.001 | L | P2R2-EU9Q | M3 | Classificació a peu d'obra de residus de construcció o demolició en fraccions segons real decreto 105/2008, amb mitjans manuals | Classificació a peu d'obra de residus de construcció o demolició en fraccions segons real decreto 105/2008, amb mitjans manuals | 31.555
Fase 1A | T
Segons Estudi de Gestió de Residus | [5 empty] | 0
previsió especials |  | 0.3 |  |  |  | 0.3
170102 |  | 7.952 |  |  |  | 7.952
170101 |  | 5.09 |  |  |  | 5.09
170107 |  | 2.305 |  |  |  | 2.305
170802 |  | 1.899 |  |  |  | 1.899
altres |  | 0.254 |  |  |  | 0.254
170201 |  | 0.879 |  |  |  | 0.879
170203 |  | 2.022 |  |  |  | 2.022
170904 |  | 2.321 |  |  |  | 2.321
170407 |  | 0.352 |  |  |  | 0.352
Percentatge "A origen" esponjament |  | 35 | 23.3743 |  |  | 8.181
01.GR.03.002 | L | P2R5-DT1O | M3 | Transport de residus inerts o no especials a instal·lació autoritzada de gestió de residus, amb contenidor de 9 m3 de capacitat | Transport de residus inerts o no especials a instal·lació autoritzada de gestió de residus, amb contenidor de 9 m3 de capacitat | 31.15
Fase 1A | T
Segons Estudi de Gestió de Residus | [5 empty] | 0
170102 |  | 7.952 |  |  |  | 7.952
170101 |  | 5.09 |  |  |  | 5.09
170107 |  | 2.305 |  |  |  | 2.305
170802 |  | 1.899 |  |  |  | 1.899
altres |  | 0.254 |  |  |  | 0.254
170201 |  | 0.879 |  |  |  | 0.879
170203 |  | 2.022 |  |  |  | 2.022
170904 |  | 2.321 |  |  |  | 2.321
170407 |  | 0.352 |  |  |  | 0.352
Percentatge "A origen" esponjament |  | 35 | 23.0743 |  |  | 8.076
01.GR.03.003 | L | P2RA-EU3K | M3 | Disposició controlada en dipòsit autoritzat inclòs el cànon sobre la deposició controlada dels residus de la construcció, segons la llei 8/2008, de residus ceràmics inerts amb una densitat 0,8 t/m3, procedents de construcció o demolició, amb codi 17 01 03 segons la llista europea de residus | Disposició controlada en dipòsit autoritzat inclòs el cànon sobre la deposició controlada dels residus de la construcció, segons la llei 8/2008, de residus ceràmics inerts amb una densitat 0,8 t/m3, procedents de construcció o demolició, amb codi 17 01 03 segons la llista europea de residus | 10.7348
Fase 1A | T
Segons Estudi de Gestió de Residus | [5 empty] | 0
170102 |  | 26.506 |  |  | 0.3 | 7.9518
Percentatge "A origen" esponjament |  | 35 | 7.9514 |  |  | 2.783
01.GR.03.004 | L | P2RA-EU3U | M3 | Deposició controlada en dipòsit autoritzat inclòs el cànon sobre la deposició controlada dels residus de la construcció, segons la llei 8/2008, de residus de formigó inerts amb una densitat 1,45 t/m3, procedents de construcció o demolició, amb codi 170101 segons la llista europea de residus (orden mam/304/2002) | Deposició controlada en dipòsit autoritzat inclòs el cànon sobre la deposició controlada dels residus de la construcció, segons la llei 8/2008, de residus de formigó inerts amb una densitat 1,45 t/m3, procedents de construcció o demolició, amb codi 170101 segons la llista europea de residus (orden mam/304/2002) | 6.8715
Fase 1A | T
Segons Estudi de Gestió de Residus | [5 empty] | 0
170101 |  | 16.965 |  |  | 0.3 | 5.0895
Percentatge "A origen" esponjament |  | 35 | 5.0914 |  |  | 1.782
01.GR.03.005 | L | P2RA-EU3R | M3 | Disposició controlada en dipòsit autoritzat inclòs el cànon sobre la deposició controlada dels residus de la construcció, segons la llei 8/2008, de residus barrejats inerts amb una densitat 1 t/m3, procedents de construcció o demolició, amb codi 17 01 07 segons la llista europea de residus | Disposició controlada en dipòsit autoritzat inclòs el cànon sobre la deposició controlada dels residus de la construcció, segons la llei 8/2008, de residus barrejats inerts amb una densitat 1 t/m3, procedents de construcció o demolició, amb codi 17 01 07 segons la llista europea de residus | 6.018
Fase 1A | T
Segons Estudi de Gestió de Residus | [5 empty] | 0
170107 |  | 2.305 |  |  |  | 2.305
170802 |  | 1.899 |  |  |  | 1.899
altres |  | 0.254 |  |  |  | 0.254
Percentatge "A origen" esponjament |  | 35 | 4.4571 |  |  | 1.56
01.GR.03.006 | L | P2RA-EU36 | M3 | Disposició controlada en centre de reciclatge de residus de fusta no perillosos amb una densitat 0,19 t/m3, procedents de construcció o demolició, amb codi 17 02 01 segons la llista europea de residus | Disposició controlada en centre de reciclatge de residus de fusta no perillosos amb una densitat 0,19 t/m3, procedents de construcció o demolició, amb codi 17 02 01 segons la llista europea de residus | 1.1873
Fase 1A | T
Segons Estudi de Gestió de Residus | [5 empty] | 0
170201 |  | 2.931 |  |  | 0.3 | 0.8793
Percentatge "A origen" esponjament |  | 35 | 0.88 |  |  | 0.308
01.GR.03.007 | L | P2RA-EU2Y | M3 | Disposició controlada en centre de reciclatge de residus de plàstic no perillosos amb una densitat 0,035 t/m3, procedents de construcció o demolició, amb codi 17 02 03 segons la llista europea de residus | Disposició controlada en centre de reciclatge de residus de plàstic no perillosos amb una densitat 0,035 t/m3, procedents de construcció o demolició, amb codi 17 02 03 segons la llista europea de residus | 2.73
Fase 1A | T
Segons Estudi de Gestió de Residus
170203 |  | 6.74 |  |  | 0.3 | 2.022
Percentatge "A origen" esponjament |  | 35 | 2.0229 |  |  | 0.708
01.GR.03.008 | L | P2RA-EU30 | M3 | Disposició controlada en centre de reciclatge de residus de paper i cartró no perillosos amb una densitat 0,04 t/m3, procedents de construcció o demolició, amb codi 15 01 01 segons la llista europea de residus | Disposició controlada en centre de reciclatge de residus de paper i cartró no perillosos amb una densitat 0,04 t/m3, procedents de construcció o demolició, amb codi 15 01 01 segons la llista europea de residus | 3.1331
Fase 1A | T
Segons Estudi de Gestió de Residus | [5 empty] | 0
170904 |  | 7.737 |  |  | 0.3 | 2.3211
Percentatge "A origen" esponjament |  | 35 | 2.32 |  |  | 0.812
01.GR.03.009 | L | P2RA-EU38 | M3 | Disposició controlada en centre de reciclatge de residus de metalls barrejats no perillosos amb una densitat 0,2 t/m3, procedents de construcció o demolició, amb codi 17 04 07 segons la llista europea de residus | Disposició controlada en centre de reciclatge de residus de metalls barrejats no perillosos amb una densitat 0,2 t/m3, procedents de construcció o demolició, amb codi 17 04 07 segons la llista europea de residus | 0.4749
Fase 1A | T
Segons Estudi de Gestió de Residus
170407 |  | 1.173 |  |  | 0.3 | 0.3519
Percentatge "A origen" esponjament |  | 35 | 0.35143 |  |  | 0.123
01.GR.03.010 | L | P2R5-DT1P | M3 | Transport de residus especials a instal·lació autoritzada de gestió de residus, amb contenidor de 200 l de capacitat | Transport de residus especials a instal·lació autoritzada de gestió de residus, amb contenidor de 200 l de capacitat | 0.3
fase 1A | T
previsió |  | 1 |  |  | 0.3 | 0.3
01.GR.03.011 | L | P2RA-EU3N | Kg | Disposició controlada en dipòsit autoritzat inclòs el cànon sobre la deposició controlada dels residus de la construcció, segons la llei 8/2008, de residus de fibrociment perillosos amb una densitat 0,9 t/m3, procedents de construcció o demolició, amb codi 17 06 05* segons la llista europea de residus | Disposició controlada en dipòsit autoritzat inclòs el cànon sobre la deposició controlada dels residus de la construcció, segons la llei 8/2008, de residus de fibrociment perillosos amb una densitat 0,9 t/m3, procedents de construcció o demolició, amb codi 17 06 05* segons la llista europea de residus | 300
fase 1A | T
previsió |  | 1000 |  |  | 0.3 | 300
| N | Obra | 01 | PressupostFASE 1A MARÇ 2024
| N | Capítol | SS | SEGURETAT I SALUT
01.SS.001 | L | XPAU-00SS | U | Despeses per la seguretat i salut a l'obra, en base a l'estudi de seguretat i salut i el pla de seguretat i salut per la fase 1A | Despeses per la seguretat i salut a l'obra, en base a l'estudi de seguretat i salut i el pla de seguretat i salut per la fase 1A | 1
|  | 1 |  |  |  | 1