## LOT 1
CSI20204081 SUBMINISTRAMENT DE MATERIAL FUNGIBLE PER A L'ABLACIÓ DE VARIUS PER RADIOFREQÜÈNCIA AMB CESSIÓ DE L’EQUIPAMENT NECESSARI PER AL CONSORCI SANITARI INTEGRAL
LOT 1. Subministrament de fungible per a l'ablació per radiofreqüència en venes safenes
Kit procediment ablació RF tèrmica | Compleix SÍ/NO | Dades dels productes que presenta el licitador | Indicar en què document concret, pàgina / paràgraf es troba especificada la informació sol·licitada
Amb la següent composició:
Agulla per a l'accés vascular
Introductor per a catèters d'ablació, mínim 7 Fr
Miniguia per a l'accés vascular punta en J i perfil de 0,035"
Agulla i tubuladura per a infiltració
Funda esteril per a sonda ecògraf
Gel conductor
Batea de plàstic o pany quirúrgic, forma rectangular en tots dos casos
Un sol ús
Estèril
Lliure de làtex
Cateter ablació RF tèrmica diámetre 7Fr | Compleix SÍ/NO | Dades dels productes que presenta el licitador | Indicar en què document concret, pàgina / paràgraf es troba especificada la informació sol·licitada
Cateter d'ablació amb les següents característiques:
Per a l'aplicacio de RF tèrmica per segments en vena safena, interna i externa
Calibre de 7 Fr
Llargaria de diferents mides, mínim 60cm i 100 cm
Element de calor de diferents mides, mínim 3 cm i 7 cm
Termistor en la part distal de l'element de calor que doni informació a temps real de la temperatura proporcionada.
Element de calor fabricat amb material que eviti l'adherència de coaguls.
Control de l'energia proporcionada directament des del mànec del catèter o a través de pedal.
Un sol ús
Estèril
Lliure de làtex
Cateter ablació RF tèrmica diámetre 5Fr/6Fr | Compleix SÍ/NO | Dades dels productes que presenta el licitador | Indicar en què document concret, pàgina / paràgraf es troba especificada la informació sol·licitada
Cateter d'ablació amb les següents característiques:
Per a l'aplicacio de RF tèrmica per segments en vena safena, interna i externa
Calibre de 5Fr/6 Fr
Llargaria de diferents mides, mínim 60cm/70cm i 100 cm
Element de calor amb una longitud mínima de 7 cm
Termistor en la part distal de l'element de calor que doni informació a temps real de la temperatura proporcionada.
Element de calor fabricat amb material que eviti l'adherència de coaguls.
Control de l'energia proporcionada directament des del mànec del catèter o a través de pedal.
Un sol ús
Estèril
Lliure de làtex
CESSIO DE L'EQUIPAMENT NECESSARI
1 Generador radiofreqüència per a ablació de venes safenes
| Compleix SÍ/NO | Dades del producte que presenta el licitador | Indicar en què document concret, pàgina / paràgraf es troba especificada la informació sol·licitada
Generador radiofreqüència per a ablació de venes safenes
Pantalla tàctil LCD mínim 7"
Control de temperatura a temps real
Monitorització de potència per a una temperatura objectiu
Algoritme d'ablació preajustat d'acord al diàmetre de la vena
Port USB
1 Bomba tumescència
| Compleix SÍ/NO | Dades del producte que presenta el licitador | Indicar en què document concret, pàgina / paràgraf es troba especificada la informació sol·licitada
Bomba peristàltica per a la infiltració de sèrum tumescent en el compartiment safè.
Contol de caudal màxim i potència de la infusió
Control per pedal

## LOT 2
CSI20204081 SUBMINISTRAMENT DE MATERIAL FUNGIBLE PER A L'ABLACIÓ DE VARIUS PER RADIOFREQÜÈNCIA AMB CESSIÓ DE L’EQUIPAMENT NECESSARI PER AL CONSORCI SANITARI INTEGRAL
LOT 2. Subministrament de fungible per a l'ablació per radiofreqüència de venes perforants
Cateter ablació de venes perforants per RF | Compleix SÍ/NO | Dades del producte que presenta el licitador | Indicar en què document concret, pàgina / paràgraf es troba especificada la informació sol·licitada
Cateter ablació de venes perforants per radiofreqüència amb els següents components:
Catèter entre 27,5 cm i 36,5 cm de longitud
Diàmetre entre 0,7 mm i 1,1 mm
Diode entre 5 mm i 10 mm
Kit introductor del catèter entre 16G i 20G
Punta acer inoxidable
Aïllament PTFE
Placa adhesiva per a aplicar com a masa al pacient
Set ablació de venes per RF | Compleix SÍ/NO | Dades del producte que presenta el licitador | Indicar en què document concret, pàgina / paràgraf es troba especificada la informació sol·licitada
Set ablació de venes amb els següents components
Catèter de 60 cm de longitud aproximadament (5% de tolerància)
Diàmetre de 1,9 mm
Diode de 5 mm
Kit introductor del catèter de 6 Fr
Tub de tumescència amb punxó
Aïllament PTFE
Tub de tumescència amb punxó
Funda de transductor ecogràfia
Placa adhesiva per a aplicar com a masa al pacient
CESSIO DE L'EQUIPAMENT NECESSARI
1 Generador radiofreqüència per a ablació de venes perforants
| Compleix SÍ/NO | Dades del producte que presenta el licitador | Indicar en què document concret, pàgina / paràgraf es troba especificada la informació sol·licitada
Generador radiofreqüència per a ablació de venes perforants
Pantalla tàctil
Control de paràmetres de tractament i dades pacient
Sistema d'accionament per pedal
Vàlid per a altres tractaments coloproctològics