## INSTRUCCIONS
INSTRUCCIONS D'ÚS
Les empreses licitadores hauran de modificar ÚNICAMENT els camps que s'indiquen
a continuació de la pestanya T-SMP
Els camps modificables es troben indicats en color vermell
1. | Caldrà indicar el nom de l'empresa licitadora a 'nom empresa'. D'aquesta manera
el nom de l'empresa quedarà sempre imprès a la capçalera de tots els documents
que l'empresa licitadora haurà de presentar
| Empresa: | nom empresa
2. | Caldrà indicar el preu ofertat per a la mà d'obra (oficial de 1a, peó, etc), de la maquinària
utilitzada (camió grua, ,motoserra, etc), i del material (sorra de riu, fungicida, etc)
Només es podran modificar el valors de la columna PREU OFERTA
Els valors de PREU LICITACIÓ serviran només de referència
| Tipus | Codi | U.A. | Descripció | Codi | PREU OFERTA | PREU LICITACIÓ
| Mà d'obra | A012P000 | h | Oficial 1a jardiner | A012P000 | 17.8 | 17.8
| Mà d'obra | A012P200 | h | Oficial 2a jardiner | A012P200 | 16.09 | 16.09
Tots els preus de les feines a realitzar en aquest contracte (descrites a la pestanya PREU_FEINA)
s'obtenen a partir dels valors introduits a la columna PREU OFERTA de la pestanya T-SMP, i és l'unic
valor modificable per part de l'empresa licitadora
El preu final del PRESSUPOST DE LICITACIÓ s'obté automàticament del càlculs realitzats a partir dels
valors introduits a la casella PREU OFERTA de la pestanya T-SMP
Les empreses licitadores hauràn d'entregar imprès (pdf) les pestanyes:
T-SMP
PREU_FEINA
PRESSUPOST
RESUM PRESS

## T-SMP
| Manteniment i Neteja de Parcs i Jardins - LOT 6 - Ajuntament de Girona | Manteniment de Parcs i Jardins - LOT 6 - Ajuntament de Girona | Manteniment de Parcs i Jardins - LOT 6 - Ajuntament de Girona |  |  | Manteniment de Parcs i Jardins - LOT 6 - Ajuntament de Girona
Nom empresa
| Justificació d'elements | Justificació d'elements | Justificació d'elements |  |  | Justificació d'elements
| Codi | U.A. | Descripció | CODI | PREU OFERTA (*) | PREU LICITACIÓ
Mà d'obra | A012P000 | h | oficial 1a jardiner | A012P000 | 0 | 18.85
Mà d'obra | A013P000 | h | ajudant jardiner | A013P000 | 0 | 17.4
Maquinària | C1313330 | h | retroexcavadora sobre pneumàtics de 8 a 10 t | C1313330 | 0 | 43
Maquinària | C1503300 | h | camió grua de 3 t | C1503300 | 0 | 30.85
Maquinària | C151-0033 | h | camió cisterna de 6 m3 | C151-0033 | 0 | 32.31
Maquinària | CR112500 | h | desbrossadora manual de braç amb capçal de fil o disc | CR112500 | 0 | 4.75
Maquinària | CR711300 | h | sembradora de tracció manual | CR711300 | 0 | 4.9
Maquinària | CRE25000 | h | tallabarder | CRE25000 | 0 | 2.62
Maquinària | CRH13030 | h | tallagespa rotativa autopropulsada, de 66 a 90 cm d'amplària de treball | CRH13030 | 0 | 20.05
Maquinària | CRH13110 | h | tallagespa rotativa autopropulsada amb seient, de 40 a 65 cm d'amplària de treball | CRH13110 | 0 | 19.05
Maquinària | CRH1L0L0 | h | motocultor, amb equip de cavar i una amplària de treball de 90 cm | CRH1L0L0 | 0 | 16.87
Maquinària | CRL15100 | h | aparell manual de pressió per a tractaments fitosanitaris i herbicides | CRL15100 | 0 | 25.74
Maquinària | CREGI00 | h | bufador | CREGI00 | 0 | 3.58
Material | B0111001 | m3 | aigua | B0111001 | 0 | 0
Material | B0310500 | t | sorra de pedrera de 0 a 3,5 mm | B0310500 | 0 | 12.64
Material | B03J-0K89 | t | grava de pedrera de pedra calcària, de 5 a 12 mm | B03J-0K89 | 0 | 16.65
Material | B2RA9SB0 | t | deposició controlada a planta de compostage de residus vegetals nets no perillosos amb una densitat 0.5 t/m3, procedents de poda o sega, amb codi 200201 segons la llista europea de residus (orden mam/304/2002) | B2RA9SB0 | 0 | 16.98
Material | BR35-21GN | m3 | escorça de pi de 10 a 35 mm, subministrada a granel de 0,8 m3 | BR35-21GN | 0 | 30
Material | BR3A4000 | kg | adob mineral sòlid de fons, d'alliberament ràpid | BR3A4000 | 0 | 2.1
Material | BR4U1H00 | kg | barreja de llavors per a gespa tipus standard c4, segons ntj 07n | BR4U1H00 | 0 | 4.33
Material | BR4U0-21GV | kg | barreja de llavors mixta d'espècies arbustives i/o de flor, segons ntj 07n | BR4U0-21GV | 0 | 14.58
Material | BRL11000 | kg | producte fungicida | BRL11000 | 0 | 5.99
Material | BRL21000 | kg | producte insecticida | BRL21000 | 0 | 31.22
(*) Els preus unitaris oferts per l’empresa licitadora no poden superar els establerts en el PPT, si es donés aquest cas, quedarà exclòs.

## PREU_FEINA
Manteniment i Neteja de Parcs i Jardins - LOT 6 - Ajuntament de Girona | Manteniment de Parcs i Jardins - LOT 6 - Ajuntament de Girona | Manteniment de Parcs i Jardins - LOT 6 - Ajuntament de Girona | Manteniment de Parcs i Jardins - LOT 6 - Ajuntament de Girona | Manteniment de Parcs i Jardins - LOT 6 - Ajuntament de Girona | Manteniment de Parcs i Jardins - LOT 6 - Ajuntament de Girona | Manteniment de Parcs i Jardins - LOT 6 - Ajuntament de Girona | Manteniment de Parcs i Jardins - LOT 6 - Ajuntament de Girona | Manteniment de Parcs i Jardins - LOT 6 - Ajuntament de Girona |  | Manteniment de Parcs i Jardins - LOT 6 - Ajuntament de Girona
Justificació d'elements | Justificació d'elements | Justificació d'elements | Justificació d'elements | Justificació d'elements | Justificació d'elements | Justificació d'elements | Justificació d'elements | Justificació d'elements |  | Justificació d'elements
Codi | U.A. | Descripció | [6 empty] | Codi | Preu
FR26GI02 | m2 | entrecavat superficial de sauló per eliminar males herbes. inclosa la neteja de l'entorn i la retirada de restes, deixant l'espai aplanat i sense clots. |  |  |  | Rend.: | 1 |  | FR26GI02 | 0
Mà d'obra
A013P000 | h | ajudant jardiner | 0.0035 | /R | x | 0 | = | 0
|  | Subtotal mà d'obra | [7 empty] | 0
Maquinària
C1503300 | h | camió grua de 3 t | 0.0001 | /R | x | 0 | = | 0
|  | Subtotal maquinària | [7 empty] | 0
Material
B2RA9SB0 | t | deposició controlada a planta de compostage de residus vegetals nets no perillosos amb una densitat 0.5 t/m3, procedents de poda o sega, amb codi 200201 segons la llista europea de residus (orden mam/304/2002) | 0.0001 |  | x | 0 | = | 0
|  | Subtotal material | [7 empty] | 0
|  | Despeses auxiliars |  |  |  | 1.5 | % | 0
|  | Cost directe | [7 empty] | 0
|  | Total | [7 empty] | 0
FR26GI03 | m2 | escarificat o entrecavat manual d'arbusts, enfiladisses i entapissants, amb eliminació de les males herbes i residus aliens. sense tractament herbicida química. inclòs recollida i trasllat a l'abocador |  |  |  | Rend.: | 1 |  | FR26GI03 | 0
Mà d'obra
A013P000 | h | ajudant jardiner | 0.02 | /R | x | 0 | = | 0
|  | Subtotal mà d'obra | [7 empty] | 0
Maquinària
C1503300 | h | camió grua de 3 t | 0.002 | /R | x | 0 | = | 0
|  | Subtotal maquinària | [7 empty] | 0
Material
B2RA9SB0 | t | deposició controlada a planta de compostage de residus vegetals nets no perillosos amb una densitat 0.5 t/m3, procedents de poda o sega, amb codi 200201 segons la llista europea de residus (orden mam/304/2002) | 0.002 |  | x | 0 | = | 0
|  | Subtotal material | [7 empty] | 0
|  | Despeses auxiliars |  |  |  | 1.5 | % | 0
|  | Cost directe | [7 empty] | 0
|  | Total | [7 empty] | 0
FR31P91A1 | m2 | aportació de sauló de 5 a 12 mm, subministrada a granel i escampada amb retroexcavadora mitjana |  |  |  | Rend.: | 1 |  | FR31P91A1 | 0
Mà d'obra
A013P000 | h | ajudant jardiner | 0.0035 | /R | x | 0 | = | 0
|  | Subtotal mà d'obra | [7 empty] | 0
Maquinària
C1313330 | h | retroexcavadora sobre pneumàtics de 8 a 10 t | 0.0042 | /R | x | 0 | = | 0
|  | Subtotal maquinària | [7 empty] | 0
Material
B03J-0K89 | t | grava de pedrera de pedra calcària, de 5 a 12 mm | 0.0945 |  | x | 0 | = | 0
|  | Subtotal material | [7 empty] | 0
|  | Despeses auxiliars |  |  |  | 1.5 | % | 0
|  | Cost directe | [7 empty] | 0
|  | Total | [7 empty] | 0
FR3A4010 | m2 | condicionament del sòl amb adob mineral sòlid de fons d'alliberament ràpid, formulació i dosi segons indicacions de la df, escampat amb mitjans manuals |  |  |  | Rend.: | 1 |  | FR3A4010 | 0
Mà d'obra
A013P000 | h | ajudant jardiner | 0.003 | /R | x | 0 | = | 0
A012P000 | h | oficial 1a jardiner | 0.003 | /R | x | 0 | = | 0
|  | Subtotal mà d'obra | [7 empty] | 0
Material
BR3A4000 | kg | adob mineral sòlid de fons, d'alliberament ràpid | 0.05 |  | x | 0 | = | 0
|  | Subtotal material | [7 empty] | 0
|  | Despeses auxiliars |  |  |  | 1.5 | % | 0
|  | Cost directe | [7 empty] | 0
|  | Total | [7 empty] | 0
FR662221 | u | plantació d'arbust o arbre de petit format en contenidor d'1,5 a 3 l, excavació de clot de plantació de 30x30x30 cm amb mitjans manuals, en un pendent inferior al 35 %, reblert del clot amb terra de l'excavació i primer reg |  |  |  | Rend.: | 1 |  | FR662221 | 0
Mà d'obra
A013P000 | h | ajudant jardiner | 0.1 | /R | x | 0 | = | 0
A012P000 | h | oficial 1a jardiner | 0.018 | /R | x | 0 | = | 0
|  | Subtotal mà d'obra | [7 empty] | 0
Material
B0111001 | m3 | aigua | 0.005 |  | x | 0 | = | 0
|  | Subtotal material | [7 empty] | 0
|  | Despeses auxiliars |  |  |  | 1.5 | % | 0
|  | Cost directe | [7 empty] | 0
|  | Total | [7 empty] | 0
FR711GI01 | m2 | ressembra de gespes en àrees malmeses, segons indicacions de la dt |  |  |  | Rend.: | 4.775 |  | FR711GI01 | 0
Mà d'obra
A012P000 | h | oficial 1a jardiner | 0.02 | /R | x | 0 | = | 0
|  | Subtotal mà d'obra | [7 empty] | 0
Maquinària
CR711300 | h | sembradora de tracció manual | 0.02 | /R | x | 0 | = | 0
|  | Subtotal maquinària | [7 empty] | 0
Material
BR4U1H00 | kg | barreja de llavors per a gespa tipus standard c4, segons ntj 07n | 0.1 |  | x | 0 | = | 0
B0310500 | t | sorra de pedrera de 0 a 3,5 mm | 0.001 |  | x | 0 | = | 0
|  | Subtotal material | [7 empty] | 0
|  | Despeses auxiliars |  |  |  | 1.5 | % | 0
|  | Cost directe | [7 empty] | 0
|  | Total | [7 empty] | 0
FR711GI02 | m2 | escarificat de gespes anual, segons indicacions de la direcció facultativa |  |  |  | Rend.: | 4.77 |  | FR711GI02 | 0
Mà d'obra
A012P000 | h | oficial 1a jardiner | 0.02 | /R | x | 0 | = | 0
|  | Subtotal mà d'obra | [7 empty] | 0
Maquinària
CRH1L0L0 | h | motocultor, amb equip de cavar i una amplària de treball de 90 cm | 0.02 | /R | x | 0 | = | 0
|  | Subtotal maquinària | [7 empty] | 0
|  | Despeses auxiliars |  |  |  | 1.5 | % | 0
|  | Cost directe | [7 empty] | 0
|  | Total | [7 empty] | 0
FR711GI03 | m2 | ressembra de prat |  |  |  | Rend.: | 1 |  | FR711GI03 | 0
Mà d'obra
A012P000 | h | oficial 1a jardiner | 0.02 | /R | x | 0 | = | 0
|  | Subtotal mà d'obra | [7 empty] | 0
Maquinària
CR711300 | h | sembradora de tracció manual | 0.02 | /R | x | 0 | = | 0
|  | Subtotal maquinària | [7 empty] | 0
Material
BR4U0-21GV | kg | barreja de llavors mixta d'espècies arbustives i/o de flor, segons ntj 07n | 0.1 |  | x | 0 | = | 0
B0310500 | t | sorra de pedrera de 0 a 3,5 mm | 0.001 |  | x | 0 | = | 0
|  | Subtotal material | [7 empty] | 0
|  | Despeses auxiliars |  |  |  | 1.5 | % | 0
|  | Cost directe | [7 empty] | 0
|  | Total | [7 empty] | 0
FRE6GI10 | m2 | retall mecànic d'arbusts, enfiladisses i entapissants, de qualsevol alçada. realitzat segons criteris de la dt, per afavorir la floració i el desenvolupment vegetal. en funció de les espècies i de l'època de realització. inclòs la recollida i transport a l'abocador |  |  |  | Rend.: | 1.27 |  | FRE6GI10 | 0
Mà d'obra
A013P000 | h | ajudant jardiner | 0.005 | /R | x | 0 | = | 0
A012P000 | h | oficial 1a jardiner | 0.01 | /R | x | 0 | = | 0
|  | Subtotal mà d'obra | [7 empty] | 0
Maquinària
C1503300 | h | camió grua de 3 t | 0.01 | /R | x | 0 | = | 0
CRE25000 | h | tallabarder | 0.02 | /R | x | 0 | = | 0
|  | Subtotal maquinària | [7 empty] | 0
Material
B2RA9SB0 | t | deposició controlada a planta de compostage de residus vegetals nets no perillosos amb una densitat 0.5 t/m3, procedents de poda o sega, amb codi 200201 segons la llista europea de residus (orden mam/304/2002) | 0.01 |  | x | 0 | = | 0
|  | Subtotal material | [7 empty] | 0
|  | Despeses auxiliars |  |  |  | 1.5 | % | 0
|  | Cost directe | [7 empty] | 0
|  | Total | [7 empty] | 0
FRF11230 | u | reg d'arbust amb mànega connectada a boca de reg, amb una aportació mínima de 10 l i amb un recorregut de la mànega no superior a 25 m |  |  |  | Rend.: | 1 |  | FRF11230 | 0
Mà d'obra
A013P000 | h | ajudant jardiner | 0.02 | /R | x | 0 | = | 0
|  | Subtotal mà d'obra | [7 empty] | 0
Material
B0111001 | m3 | aigua | 0.01 |  | x | 0 | = | 0
|  | Subtotal material | [7 empty] | 0
|  | Despeses auxiliars |  |  |  | 1.5 | % | 0
|  | Cost directe | [7 empty] | 0
|  | Total | [7 empty] | 0
FRL21GI07 | m2 | tractament fitosanitari de tanques vegetals amb motxila manual de pressió |  |  |  | Rend.: | 1 |  | FRL21GI07 | 0
Mà d'obra
A013P000 | h | ajudant jardiner | 0.014 | /R | x | 0 | = | 0
|  | Subtotal mà d'obra | [7 empty] | 0
Maquinària
CRL15100 | h | aparell manual de pressió per a tractaments fitosanitaris i herbicides | 0.014 | /R | x | 0 | = | 0
|  | Subtotal maquinària | [7 empty] | 0
Material
BRL21000 | kg | producte insecticida | 0.0025 |  | x | 0 | = | 0
BRL11000 | kg | producte fungicida | 0.0025 |  | x | 0 | = | 0
|  | Subtotal material | [7 empty] | 0
|  | Despeses auxiliars |  |  |  | 1.5 | % | 0
|  | Cost directe | [7 empty] | 0
|  | Total | [7 empty] | 0
FRL21GI08 | u | tractament fitosanitari amb reg |  |  |  | Rend.: | 1 |  | FRL21GI08 | 0
Mà d'obra
A013P000 | h | ajudant jardiner | 0.07 | /R | x | 0 | = | 0
A012P000 | h | oficial 1a jardiner | 0.07 | /R | x | 0 | = | 0
|  | Subtotal mà d'obra | [7 empty] | 0
Maquinària
C151-0033 | h | camió cisterna de 6 m3 | 0.035 | /R | x | 0 | = | 0
|  | Subtotal maquinària | [7 empty] | 0
Material
BRL21000 | kg | producte insecticida | 0.002 |  | x | 0 | = | 0
|  | Subtotal material | [7 empty] | 0
|  | Despeses auxiliars |  |  |  | 1.5 | % | 0
|  | Cost directe | [7 empty] | 0
|  | Total | [7 empty] | 0
GRH11331 | m2 | sega amb tallagespa helicoïdal autopropulsada, de 66 a 90 cm d'amplària de treball, en un pendent inferior al 25 % |  |  |  | Rend.: | 2.747 |  | GRH11331 | 0
Mà d'obra
A012P000 | h | oficial 1a jardiner | 0.002 | /R | x | 0 | = | 0
|  | Subtotal mà d'obra | [7 empty] | 0
Maquinària
CRH13030 | h | tallagespa rotativa autopropulsada, de 66 a 90 cm d'amplària de treball | 0.002 | /R | x | 0 | = | 0
C1503300 | h | camió grua de 3 t | 0.0001 | /R | x | 0 | = | 0
CR112500 | h | desbrossadora manual de braç amb capçal de fil o disc | 0.001 | /R | x | 0 | = | 0
|  | Subtotal maquinària | [7 empty] | 0
Material
B2RA9SB0 | t | deposició controlada a planta de compostage de residus vegetals nets no perillosos amb una densitat 0.5 t/m3, procedents de poda o sega, amb codi 200201 segons la llista europea de residus (orden mam/304/2002) | 0.0001 |  | x | 0 | = | 0
|  | Subtotal material | [7 empty] | 0
|  | Despeses auxiliars |  |  |  | 1.5 | % | 0
|  | Cost directe | [7 empty] | 0
|  | Total | [7 empty] | 0
GRH11631 | m2 | sega amb tallagespa rotativa autopropulsada amb seient, de 40 a 65 cm d'amplària de treball, en un pendent inferior al 25 % |  |  |  | Rend.: | 1.988 |  | GRH11631 | 0
Mà d'obra
A012P000 | h | oficial 1a jardiner | 0.002 | /R | x | 0 | = | 0
|  | Subtotal mà d'obra | [7 empty] | 0
Maquinària
CRH13110 | h | tallagespa rotativa autopropulsada amb seient, de 40 a 65 cm d'amplària de treball | 0.002 | /R | x | 0 | = | 0
C1503300 | h | camió grua de 3 t | 0.0001 | /R | x | 0 | = | 0
CR112500 | h | desbrossadora manual de braç amb capçal de fil o disc | 0.001 | /R | x | 0 | = | 0
|  | Subtotal maquinària | [7 empty] | 0
Material
B2RA9SB0 | t | deposició controlada a planta de compostage de residus vegetals nets no perillosos amb una densitat 0.5 t/m3, procedents de poda o sega, amb codi 200201 segons la llista europea de residus (orden mam/304/2002) | 0.0001 |  | x | 0 | = | 0
|  | Subtotal material | [7 empty] | 0
|  | Despeses auxiliars |  |  |  | 1.5 | % | 0
|  | Cost directe | [7 empty] | 0
|  | Total | [7 empty] | 0
GRH1GI01 | m2 | desbrossat manual de prat o sotabosc. inclosa la recollida i transport a abocador |  |  |  | Rend.: | 2.168 |  | GRH1GI01 | 0
Mà d'obra
A013P000 | h | ajudant jardiner | 0.003 | /R | x | 0 | = | 0
A012P000 | h | oficial 1a jardiner | 0.003 | /R | x | 0 | = | 0
|  | Subtotal mà d'obra | [7 empty] | 0
Maquinària
C1503300 | h | camió grua de 3 t | 0.001 | /R | x | 0 | = | 0
CR112500 | h | desbrossadora manual de braç amb capçal de fil o disc | 0.005 | /R | x | 0 | = | 0
|  | Subtotal maquinària | [7 empty] | 0
Material
B2RA9SB0 | t | deposició controlada a planta de compostage de residus vegetals nets no perillosos amb una densitat 0.5 t/m3, procedents de poda o sega, amb codi 200201 segons la llista europea de residus (orden mam/304/2002) | 0.0001 |  | x | 0 | = | 0
|  | Subtotal material | [7 empty] | 0
|  | Despeses auxiliars |  |  |  | 1.5 | % | 0
|  | Cost directe | [7 empty] | 0
|  | Total | [7 empty] | 0
PR3SE254 | m2 | encoixinament amb escorça de pi de 10 a 35 mm, subministrada en sacs de 0,8 m3, escampada amb mitjans manuals en capa uniforme de gruix fins a 10 cm |  |  |  | Rend.: | 1 |  | PR3SE254 | 0
Mà d'obra
A013P000 | h | ajudant jardiner | 0.045 | /R | x | 0 | = | 0
|  | Subtotal mà d'obra | [7 empty] | 0
Material
BR35-21GN | m3 | escorça de pi de 10 a 35 mm, subministrada a granel de 0,8 m3 | 0.1 |  | x | 0 | = | 0
|  | Despeses auxiliars |  |  |  | 1.5 | % | 0
|  | Cost directe | [7 empty] | 0
|  | Total | [7 empty] | 0
FR11R150 | dam2 | recollida de brossa |  |  |  | Rend.: | 10.76 |  | FR11R150 | 0
Mà d'obra
A013P000 | h | ajudant jardiner | 0.29 | /R | x | 0 | = | 0
|  | Subtotal mà d'obra | [7 empty] | 0
Material
B2RA9SB0 | t | deposició controlada a planta de compostage de residus vegetals nets no perillosos amb una densitat 0.5 t/m3, procedents de poda o sega, amb codi 200201 segons la llista europea de residus (orden mam/304/2002) | 0.0005 |  | x | 0 | = | 0
|  | Subtotal material | [7 empty] | 0
|  | Despeses auxiliars |  |  |  | 1.5 | % | 0
|  | Cost directe | [7 empty] | 0
|  | Total | [7 empty] | 0
FR11RGI01 | dam2 | recollida escepcional de fulles a la tardor |  |  |  | Rend.: | 1 |  | FR11RGI01 | 0
Mà d'obra
A013P000 | h | ajudant jardiner | 0.25 | /R | x | 0 | = | 0
A012P000 | h | oficial 1a jardiner | 0.25 | /R | x | 0 | = | 0
|  | Subtotal mà d'obra | [7 empty] | 0
Maquinària
CREGI00 | h | bufador | 0.5 | /R | x | 0 | = | 0
C1503300 | h | camió grua de 3 t | 0.001 | /R | x | 0 | = | 0
|  | Subtotal maquinària | [7 empty] | 0
Material
B2RA9SB0 | t | deposició controlada a planta de compostage de residus vegetals nets no perillosos amb una densitat 0.5 t/m3, procedents de poda o sega, amb codi 200201 segons la llista europea de residus (orden mam/304/2002) | 0.0001 |  | x | 0 | = | 0
|  | Cost directe | [7 empty] | 0
|  | Total | [7 empty] | 0

## T-PRES
|  |  | Manteniment i Neteja de Parcs i Jardins - LOT 6 - Ajuntament de Girona | Manteniment de Parcs i Jardins - LOT 6 - Ajuntament de Girona | Manteniment de Parcs i Jardins - LOT 6 - Ajuntament de Girona | Manteniment de Parcs i Jardins - LOT 6 - Ajuntament de Girona
Nom empresa
PRESSUPOST MANTENIMENT
|  |  |  | Preu | Amidament | Import
| Obra | 01 | PressupostMANTENIMENT 2024 - LOT 6
| Capítol | 01 | GESPA AMB REG
| Titol 3 | 1A | GESPA (Superf < 1000 m2)
1 | GRH11631 | m2 | sega amb tallagespa rotativa autopropulsada amb seient, de 40 a 65 cm d'amplària de treball, en un pendent inferior al 25 % | 0 | 287124 | 0
2 | FR3A4010 | m2 | condicionament del sòl amb adob mineral sòlid de fons d'alliberament ràpid, formulació i dosi segons indicacions de la df, escampat amb mitjans manuals | 0 | 897.263 | 0
3 | FR711GI01 | m2 | ressembra de gespes en àrees malmeses, segons indicacions de la dt | 0 | 897.263 | 0
4 | FR711GI02 | m2 | escarificat de gespes anual, segons indicacions de la direcció facultativa | 0 | 0 | 0
|  |  | TOTAL |  |  | 0
| Obra | 01 | PressupostMANTENIMENT 2024 - LOT 6
| Capítol | 01 | GESPA AMB REG
| Titol 3 | 1B | GESPA (Superf > 1000 m2)
1 | GRH11331 | m2 | sega amb tallagespa helicoïdal autopropulsada, de 66 a 90 cm d'amplària de treball, en un pendent inferior al 25 % | 0 | 0 | 0
2 | FR3A4010 | m2 | condicionament del sòl amb adob mineral sòlid de fons d'alliberament ràpid, formulació i dosi segons indicacions de la df, escampat amb mitjans manuals | 0 | 0 | 0
3 | FR711GI01 | m2 | ressembra de gespes en àrees malmeses, segons indicacions de la dt | 0 | 0 | 0
4 | FR711GI02 | m2 | escarificat de gespes anual, segons indicacions de la direcció facultativa | 0 | 0 | 0
|  |  | TOTAL |  |  | 0
| Obra | 01 | PressupostMANTENIMENT 2024 - LOT 6
| Capítol | 02 | GESPA SENSE REG
| Titol 3 | 2A | GESPA S/REG (Superf < 1000 m2)
1 | GRH11631 | m2 | sega amb tallagespa rotativa autopropulsada amb seient, de 40 a 65 cm d'amplària de treball, en un pendent inferior al 25 % | 0 | 270402.21 | 0
2 | FR711GI01 | m2 | ressembra de gespes en àrees malmeses, segons indicacions de la dt | 0 | 600.894 | 0
3 | FR711GI02 | m2 | escarificat de gespes anual, segons indicacions de la direcció facultativa | 0 | 0 | 0
|  |  | TOTAL |  |  | 0
| Obra | 01 | PressupostMANTENIMENT 2024 - LOT 6
| Capítol | 02 | GESPA SENSE REG
| Titol 3 | 2B | GESPA S/REG (Superf > 1000 m2)
1 | GRH11331 | m2 | sega amb tallagespa helicoïdal autopropulsada, de 66 a 90 cm d'amplària de treball, en un pendent inferior al 25 % | 0 | 0 | 0
2 | FR711GI01 | m2 | ressembra de gespes en àrees malmeses, segons indicacions de la dt | 0 | 0 | 0
3 | FR711GI02 | m2 | escarificat de gespes anual, segons indicacions de la direcció facultativa | 0 | 0 | 0
|  |  | TOTAL |  |  | 0
| Obra | 01 | PressupostMANTENIMENT 2024 - LOT 6
| Capítol | 03 | PRAT
1 | GRH11331 | m2 | sega amb tallagespa helicoïdal autopropulsada, de 66 a 90 cm d'amplària de treball, en un pendent inferior al 25 % | 0 | 337717.65 | 0
2 | FR711GI03 | m2 | ressembra de prat | 0 | 1350.871 | 0
|  |  | TOTAL |  |  | 0
| Obra | 01 | PressupostMANTENIMENT 2024 - LOT 6
| Capítol | 04 | PARTERRE
| Titol 3 | 4A | TANCA VEGETAL
1 | FR26GI03 | m2 | escarificat o entrecavat manual d'arbusts, enfiladisses i entapissants, amb eliminació de les males herbes i residus aliens. sense tractament herbicida química. inclòs recollida i trasllat a l'abocador | 0 | 192.42 | 0
2 | FRE6GI10 | m2 | retall mecànic d'arbusts, enfiladisses i entapissants, de qualsevol alçada. realitzat segons criteris de la dt, per afavorir la floració i el desenvolupment vegetal. en funció de les espècies i de l'època de realització. inclòs la recollida i transport a l'abocador | 0 | 192.42 | 0
3 | FR662221 | u | plantació d'arbust o arbre de petit format en contenidor d'1,5 a 3 l, excavació de clot de plantació de 30x30x30 cm amb mitjans manuals, en un pendent inferior al 35 %, reblert del clot amb terra de l'excavació i primer reg | 0 | 6.414 | 0
4 | FRF11230 | u | reg d'arbust amb mànega connectada a boca de reg, amb una aportació mínima de 10 l i amb un recorregut de la mànega no superior a 25 m | 0 | 19.242 | 0
5 | FR3A4010 | m2 | condicionament del sòl amb adob mineral sòlid de fons d'alliberament ràpid, formulació i dosi segons indicacions de la df, escampat amb mitjans manuals | 0 | 12.828 | 0
6 | PR3SE254 | m2 | encoixinament amb escorça de pi de 10 a 35 mm, subministrada en sacs de 0,8 m3, escampada amb mitjans manuals en capa uniforme de gruix fins a 10 cm | 0 | 6.414 | 0
7 | FRL21GI07 | m2 | tractament fitosanitari de tanques vegetals amb motxila manual de pressió | 0 | 0 | 0
8 | FRL21GI08 | u | tractament fitosanitari amb reg | 0 | 0 | 0
|  |  | TOTAL |  |  | 0
| Obra | 01 | PressupostMANTENIMENT 2024 - LOT 6
| Capítol | 04 | PARTERRE
| Titol 3 | 4B | PARTERRE VEGETAL
1 | FR26GI03 | m2 | escarificat o entrecavat manual d'arbusts, enfiladisses i entapissants, amb eliminació de les males herbes i residus aliens. sense tractament herbicida química. inclòs recollida i trasllat a l'abocador | 0 | 12897.74 | 0
2 | FRE6GI10 | m2 | retall mecànic d'arbusts, enfiladisses i entapissants, de qualsevol alçada. realitzat segons criteris de la dt, per afavorir la floració i el desenvolupment vegetal. en funció de les espècies i de l'època de realització. inclòs la recollida i transport a l'abocador | 0 | 6448.87 | 0
3 | FR3A4010 | m2 | condicionament del sòl amb adob mineral sòlid de fons d'alliberament ràpid, formulació i dosi segons indicacions de la df, escampat amb mitjans manuals | 0 | 322.444 | 0
4 | FR662221 | u | plantació d'arbust o arbre de petit format en contenidor d'1,5 a 3 l, excavació de clot de plantació de 30x30x30 cm amb mitjans manuals, en un pendent inferior al 35 %, reblert del clot amb terra de l'excavació i primer reg | 0 | 322.444 | 0
5 | FRF11230 | u | reg d'arbust amb mànega connectada a boca de reg, amb una aportació mínima de 10 l i amb un recorregut de la mànega no superior a 25 m | 0 | 1934.661 | 0
6 | PR3SE254 | m2 | encoixinament amb escorça de pi de 10 a 35 mm, subministrada en sacs de 0,8 m3, escampada amb mitjans manuals en capa uniforme de gruix fins a 10 cm | 0 | 128.977 | 0
7 | FRL21GI07 | m2 | tractament fitosanitari de tanques vegetals amb motxila manual de pressió | 0 | 0 | 0
8 | FRL21GI08 | u | tractament fitosanitari amb reg | 0 | 0 | 0
|  |  | TOTAL |  |  | 0
| Obra | 01 | PressupostMANTENIMENT 2024 - LOT 6
| Capítol | 05 | SAULÓ
1 | FR26GI02 | m2 | entrecavat superficial de sauló per eliminar males herbes. inclosa la neteja de l'entorn i la retirada de restes, deixant l'espai aplanat i sense clots. | 0 | 89142.33 | 0
2 | FR31P91A1 | m2 | aportació de sauló de 5 a 12 mm, subministrada a granel i escampada amb retroexcavadora mitjana | 0 | 1485.706 | 0
|  |  | TOTAL |  |  | 0
| Obra | 01 | PressupostMANTENIMENT 2024 - LOT 6
| Capítol | 06 | CAMINS
1 | GRH1GI01 | m2 | desbrossat manual de prat o sotabosc. inclosa la recollida i transport a abocador | 0 | 28443.3 | 0
|  |  | TOTAL |  |  | 0
|  |  | IMPORT TOTAL DEL PRESSUPOST MANTENIMENT: |  |  | 0
PRESSUPOST NETEJA
|  |  |  | Preu | Amidament | Import
| Obra | 01 | PressupostNETEJA 2024 - LOT 6
| Capítol | 01 | NETEJA
1 | FR11R150 | dam2 | recollida de brossa | 0 | 48391.98 | 0
|  |  | TOTAL |  |  | 0
| Obra | 01 | PressupostNETEJA 2024 - LOT 6
| Capítol | 02 | NETEJA ESPECIAL DE FULLES
1 | FR11RGI01 | dam2 | recollida escepcional de fulles a la tardor | 0 | 594.28 | 0
|  |  | TOTAL |  |  | 0
|  |  | IMPORT TOTAL DEL PRESSUPOST NETEJA: |  |  | 0

## RESUM PRESSUPOST
Manteniment i Neteja de Parcs i Jardins - LOT 6 - Ajuntament de Girona
Nom empresa
IMPORT TOTAL DEL PRESSUPOST MANTENIMENT:
| DESPESES DIRECTES | 0
| Despeses indirectes (5%) | 0
| PRESSUPOST EXECUCIÓ MATERIAL | 0
| Despeses generals (5%) | 0
| Benefici industrial (6%) | 0
0
| IVA (21%) | 0
| TOTAL | 0
IMPORT TOTAL DEL PRESSUPOST NETEJA:
| DESPESES DIRECTES | 0
| Despeses indirectes (5%) | 0
| PRESSUPOST EXECUCIÓ MATERIAL | 0
| Despeses generals (5%) | 0
| Benefici industrial (6%) | 0
0
| IVA (10%) | 0
| TOTAL | 0
| PRESSUPOST EXECUCIÓ TOTAL (S/IVA) | 0
| PRESSUPOST EXECUCIÓ TOTAL (IVA INCLÒS) | 0