## Apartat 8 PPT
CENTRE TÈCNIC DE CONTROL
Ubicació | Can Tusquets
u | Element | Unitats
u | Pantalla per videowall | 6
u | Sistema de suport per les pantalles | 1
u | Equip d'altes prestacions gràfiques | 1
u | Escriptori i cadira ergonòmica | 4
m2 | Subministrament i instal·lació d'envà de plaques de guix, incloent perfileria, pintura i tot el petit material necessari | 11.61
u | Partida alçada | 1
u | Accés de 1 Gbps amb cabal simètric i garantit de 700 Mbps | 1
u | Servidor | 1
u | Switch 20x10G copper + 4x10G copper/SFP+ | 1
Ubicació | CC Mercè Rodoreda
u | Element | Unitats
u | Servidor | 1
u | Switch 20x10G copper + 4x10G copper/SFP+ | 1
u | Accés de 1 Gbps amb cabal simètric i garantit de 700 Mbps | 1
LLICENCIAMENT
u | Element | Unitats
u | Llicenciament de la plataforma de gestió | 1
COMUNICACIONS
u | Element | Unitats
u | Posada en servei de les comunicacions VPN-IP i altres actuacions d'adequació en via pública | 27
MANTENIMENT
u | Element | Unitats
u | Manteniment anual dels elements de camp (preventiu, correctiu, evolutiu, normatiu...) | 1
u | Manteniment CTC: Can Tusquets i CC Mercè Rodoreda. Inclou suport tecnològic. | 1
u | Actualitzacions de la plataforma de gestió | 1
u | Suport tecnològic 24x7 - anual | 1
ALTRES
u | Element
u | Legalització de càmera de videovigilància/control de trànsit | 43
PUNTS DE CONTROL
PC 04
Ubicació | Cruïlla C. Torreblanca - C. Tudurí
u | Element | Unitats
u | Càmera AXIS P1468-LE o similar | 1
u | Suport per muntatge en columna o bàcul i altres accessoris. | 1
u | Targeta micro SD de 512 GB | 1
ml | Cable per a transmissió de dades amb conductor de coure, de 4 parells, categoria 6a F/FTP, aïllament de poliolefina i coberta de poliolefina, de baixa emissió de fums i opacitat reduïda, no propagador de la flama segons UNE-EN 60332-1-2, col·locat sota tub o canal. | 5
u | Pack de 25 connectors RJ45 categoria 6 FTP. | 1
u | Desmuntatge de llumenera semafòrica, columna exterior, accessoris i elements de subjecció semafòrics, de fins a 4 m d'alçària, com a màxim, enderroc de fonament de formigó a mà i amb compressor, aplec per a posterior aprofitament i càrrega manual de runa sobre camió o contenidor. Muntatge posterior dels elements desmuntats en una nova columna, totalment acabat i mantenint la posició original de tots els elements. | 1
u | Columna de planxa d'acer galvanitzat, de forma troncocònica, de 5 m d'alçària, coronament sense platina, amb base platina i porta, segons norma UNE-EN 40-5, col·locada sobre dau de formigó. | 1
u | Subministrament i instal·lació sobre suport existent de senyalització vertical de 400x600 "Zona Videovigilada", segons normativa vigent. | 3
u | Partida alçada de petit material | 1
u | Accés a la xarxa multiservei amb cabal simètric garantit (anual) | 1
PC 05
Ubicació | Av. de les Flors - Av. de la Mare de Déu de Montserrat
u | Element | Unitats
u | Càmera AXIS P1468-LE o similar | 1
u | Suport per muntatge en columna o bàcul i altres accessoris. | 1
u | Targeta micro SD de 512 GB | 1
ml | Cable per a transmissió de dades amb conductor de coure, de 4 parells, categoria 6a F/FTP, aïllament de poliolefina i coberta de poliolefina, de baixa emissió de fums i opacitat reduïda, no propagador de la flama segons UNE-EN 60332-1-2, col·locat sota tub o canal. | 5
u | Pack de 25 connectors RJ45 categoria 6 FTP. | 1
u | Armari metàl·lic de 550x750x300 mm, per a servei exterior, pany i clau, fixat a columna. Inclou instal·lació. | 1
u | Bateria de fosfat de ferro i liti (LiFePO4), de 12,8 V/200 Ah (2560 Wh), amb una massa màxima de 22kg (per a elements alimentats des de fanal). | 1
u | Inversor carregador de bateria d'ona sinusoïdal pura, conmutador de transferència de CA d'alta velocitatt, en carcassa compacta, protecció a sobreescalfament per sobrecarrega o temperatura ambient. | 1
u | Subministrament i instal·lació sobre suport existent de senyalització vertical de 400x600 "Zona Videovigilada", segons normativa vigent. | 4
u | Partida alçada de petit material | 1
u | Accés a la xarxa multiservei amb cabal simètric garantit | 1
PC 07
Ubicació | Cruïlla C. Sant Martí de l'Erm - Av. Baix Llobregat
u | Element | Unitats
u | Càmera AXIS P1468-LE o similar | 1
u | Suport per muntatge en columna o bàcul i altres accessoris. | 1
u | Targeta micro SD de 512 GB | 1
ml | Cable per a transmissió de dades amb conductor de coure, de 4 parells, categoria 6a F/FTP, aïllament de poliolefina i coberta de poliolefina, de baixa emissió de fums i opacitat reduïda, no propagador de la flama segons UNE-EN 60332-1-2, col·locat sota tub o canal. | 85
u | Pack de 25 connectors RJ45 categoria 6 FTP. | 1
u | Subministrament i instal·lació sobre suport existent de senyalització vertical de 400x600 "Zona Videovigilada", segons normativa vigent. | 5
u | Partida alçada de petit material | 1
u | Accés a la xarxa multiservei amb cabal simètric garantit (anual) | 1
PC 09
Ubicació | Cruïlla Av. Barcelona - C. Major
u | Element | Unitats
u | Càmera AXIS P1468-LE o similar | 1
u | Suport per muntatge en columna o bàcul i altres accessoris. | 1
u | Targeta micro SD de 512 GB | 1
ml | Cable per a transmissió de dades amb conductor de coure, de 4 parells, categoria 6a F/FTP, aïllament de poliolefina i coberta de poliolefina, de baixa emissió de fums i opacitat reduïda, no propagador de la flama segons UNE-EN 60332-1-2, col·locat sota tub o canal. | 85
u | Pack de 25 connectors RJ45 categoria 6 FTP. | 1
u | Desmuntatge de llumenera semafòrica, columna exterior, accessoris i elements de subjecció semafòrics, de fins a 4 m d'alçària, com a màxim, enderroc de fonament de formigó a mà i amb compressor, aplec per a posterior aprofitament i càrrega manual de runa sobre camió o contenidor. Muntatge posterior dels elements desmuntats en una nova columna, totalment acabat i mantenint la posició original de tots els elements. | 1
u | Columna de planxa d'acer galvanitzat, de forma troncocònica, de 5 m d'alçària, coronament sense platina, amb base platina i porta, segons norma UNE-EN 40-5, col·locada sobre dau de formigó. | 1
u | Subministrament i instal·lació sobre suport existent de senyalització vertical de 400x600 "Zona Videovigilada", segons normativa vigent. | 3
u | Partida alçada de petit material | 1
u | Accés a la xarxa multiservei amb cabal simètric garantit (anual) | 1
PC 11
Ubicació | Cruïlla C. Maria Tarrida - C. Montjuïc
u | Element | Unitats
u | Càmera Multisensor AXIS P3738-PLE o similar | 1
u | Braç telescòpic de subjecció per càmera multisensor | 1
u | Kit d'instal·lació en braç telescòpic penjant per càmera multisensor | 1
u | Targeta micro SD de 512 GB | 1
ml | Cable per a transmissió de dades amb conductor de coure, de 4 parells, categoria 6a F/FTP, aïllament de poliolefina i coberta de poliolefina, de baixa emissió de fums i opacitat reduïda, no propagador de la flama segons UNE-EN 60332-1-2, col·locat sota tub o canal. | 85
u | Pack de 25 connectors RJ45 categoria 6 FTP. | 1
u | Subministrament i instal·lació sobre suport existent de senyalització vertical de 400x600 "Zona Videovigilada", segons normativa vigent. | 4
u | Partida alçada de petit material | 1
u | Accés a la xarxa multiservei amb cabal simètric garantit (anual) | 1
PC 12
Ubicació | Cruïlla C. Maria Tarrida - C. Riera d'en Nofre
u | Element | Unitats
u | Càmera Multisensor AXIS P3738-PLE o similar | 1
u | Braç telescòpic de subjecció per càmera multisensor | 1
u | Kit d'instal·lació en braç telescòpic penjant per càmera multisensor | 1
u | Targeta micro SD de 512 GB | 1
ml | Cable per a transmissió de dades amb conductor de coure, de 4 parells, categoria 6a F/FTP, aïllament de poliolefina i coberta de poliolefina, de baixa emissió de fums i opacitat reduïda, no propagador de la flama segons UNE-EN 60332-1-2, col·locat sota tub o canal. | 85
u | Pack de 25 connectors RJ45 categoria 6 FTP. | 1
u | Subministrament i instal·lació sobre suport existent de senyalització vertical de 400x600 "Zona Videovigilada", segons normativa vigent. | 3
u | Partida alçada de petit material | 1
u | Accés a la xarxa multiservei amb cabal simètric garantit (anual) | 1
PC 15
Ubicació | Cruïlla C. Major - C. Creu d’en Muntaner
u | Element | Unitats
u | Càmera AXIS P1468-LE o similar | 2
u | Suport per muntatge en columna o bàcul i altres accessoris. | 2
u | Targeta micro SD de 512 GB | 2
ml | Cable per a transmissió de dades amb conductor de coure, de 4 parells, categoria 6a F/FTP, aïllament de poliolefina i coberta de poliolefina, de baixa emissió de fums i opacitat reduïda, no propagador de la flama segons UNE-EN 60332-1-2, col·locat sota tub o canal. | 170
u | Pack de 25 connectors RJ45 categoria 6 FTP. | 1
u | Desmuntatge de llumenera semafòrica, columna exterior, accessoris i elements de subjecció semafòrics, de fins a 4 m d'alçària, com a màxim, enderroc de fonament de formigó a mà i amb compressor, aplec per a posterior aprofitament i càrrega manual de runa sobre camió o contenidor. Muntatge posterior dels elements desmuntats en una nova columna, totalment acabat i mantenint la posició original de tots els elements. | 1
u | Columna de planxa d'acer galvanitzat, de forma troncocònica, de 5 m d'alçària, coronament sense platina, amb base platina i porta, segons norma UNE-EN 40-5, col·locada sobre dau de formigó. | 1
u | Subministrament i instal·lació sobre suport existent de senyalització vertical de 400x600 "Zona Videovigilada", segons normativa vigent. | 4
u | Partida alçada de petit material | 1
u | Accés a la xarxa multiservei amb cabal simètric garantit (anual) | 1
PC 17
Ubicació | Cruïlla Av. Pla del Vent – C. Petit
u | Element | Unitats
u | Càmera AXIS P1468-LE o similar | 1
u | Suport per muntatge en columna o bàcul i altres accessoris. | 1
u | Targeta micro SD de 512 GB | 1
ml | Cable per a transmissió de dades amb conductor de coure, de 4 parells, categoria 6a F/FTP, aïllament de poliolefina i coberta de poliolefina, de baixa emissió de fums i opacitat reduïda, no propagador de la flama segons UNE-EN 60332-1-2, col·locat sota tub o canal. | 5
u | Pack de 25 connectors RJ45 categoria 6 FTP. | 1
u | Elements de detecció de tamper per a protecció anti-sabotatge. | 1
u | Armari metàl·lic de 550x750x300 mm, per a servei exterior, pany i clau, fixat a columna. Inclou instal·lació. | 1
u | Elements d'alimentació autònoma: Bateria 200Ah ; Centre de comunicacions VE.Bus BMS V2 ; Carregador 12V 50A (1 sortida+1 sortida 3A) ; Transformador de 12/48-8A (380W); Router Industrial 5G LTE; Panell fotovoltaic monocristalí de 210W-24V | 1
u | Subministrament i instal·lació sobre suport existent de senyalització vertical de 400x600 "Zona Videovigilada", segons normativa vigent. | 2
u | Partida alçada de petit material | 1
u | Accés a la xarxa multiservei amb cabal simètric garantit | 1
PC 18
Ubicació | Cruïlla C. Creu d’en Muntaner - Av. Generalitat
u | Element | Unitats
u | Càmera AXIS P1468-LE o similar | 3
u | Suport per muntatge en columna o bàcul i altres accessoris. | 3
u | Targeta micro SD de 512 GB | 3
u | Switch de 4 Ports (10/100/1000), amb alimentació POE++, amb SNMP, per a carril DIN, apte per a condicions extremes. | 1
ml | Cable per a transmissió de dades amb conductor de coure, de 4 parells, categoria 6a F/FTP, aïllament de poliolefina i coberta de poliolefina, de baixa emissió de fums i opacitat reduïda, no propagador de la flama segons UNE-EN 60332-1-2, col·locat sota tub o canal. | 255
u | Pack de 25 connectors RJ45 categoria 6 FTP. | 1
u | SAI per armari exterior rack de 19", de 300W (500VA) | 1
u | Diferencial Superinmunitzat, 30mA | 1
u | Magnetotèrmic | 1
u | Elements de detecció de tamper per a protecció anti-sabotatge. | 1
u | Interconnexió d'armaris d'intempèrie muntats sobre peana de formigó. | 1
u | Armari exterior d'alumini, pintat, de 550x1050x300 mm, de 2mm de gruix, IP54, amb reixetes de ventilació i aïllant tèrmic i entrada de cables inferior, col·locat. Inclou 2 safates i un carril DIN. | 1
u | Fonament de formigó prefabricat per a armari d'intempèrie amb dosificació de 250 kg/m3 i encofrat cara vista. Amb un encastament de 15 cm i dos forats de 110 mm de diàmetre. | 1
u | Subministrament i instal·lació sobre suport existent de senyalització vertical de 400x600 "Zona Videovigilada", segons normativa vigent. | 4
u | Partida alçada de petit material | 1
u | Accés a la xarxa multiservei amb cabal simètric garantit | 1
PC 19
Ubicació | Cruïlla Av. Barcelona - Pg. Canal
u | Element | Unitats
u | Càmera Multisensor AXIS P3738-PLE o similar | 1
u | Braç telescòpic de subjecció per càmera multisensor | 1
u | Kit d'instal·lació en braç telescòpic penjant per càmera multisensor | 1
u | Targeta micro SD de 512 GB | 1
u | Switch de 4 Ports (10/100/1000), amb alimentació POE++, amb SNMP, per a carril DIN, apte per a condicions extremes. | 1
ml | Cable per a transmissió de dades amb conductor de coure, de 4 parells, categoria 6a F/FTP, aïllament de poliolefina i coberta de poliolefina, de baixa emissió de fums i opacitat reduïda, no propagador de la flama segons UNE-EN 60332-1-2, col·locat sota tub o canal. | 85
u | Pack de 25 connectors RJ45 categoria 6 FTP. | 1
u | SAI per armari exterior rack de 19", de 300W (500VA) | 1
u | Diferencial Superinmunitzat, 30mA | 1
u | Magnetotèrmic | 1
u | Elements de detecció de tamper per a protecció anti-sabotatge. | 1
u | Interconnexió d'armaris d'intempèrie muntats sobre peana de formigó. | 1
u | Armari exterior d'alumini, pintat, de 550x1050x300 mm, de 2mm de gruix, IP54, amb reixetes de ventilació i aïllant tèrmic i entrada de cables inferior, col·locat. Inclou 2 safates i un carril DIN. | 1
u | Fonament de formigó prefabricat per a armari d'intempèrie amb dosificació de 250 kg/m3 i encofrat cara vista. Amb un encastament de 15 cm i dos forats de 110 mm de diàmetre. | 1
m2 | Demolició de paviment de llambordins col·locats sobre base de formigó de fins a 20 cm de gruix, inclòs la demolició de la base, d'amplària fins a 0,6 m, amb compressor i càrrega sobre camió amb mitjans manuals, en entorn urbà amb dificultat de mobilitat, en voreres > 3 i <= 5 m d'amplària o calçada/plataforma única > 7 i <= 12 m d'amplària, amb afectació per serveis o elements de mobiliari urbà, en actuacions de més de 10 m2 | 4.1558
m2 | Reposició de paviment de rajola per a vorera, amb morter mixt 1:0,5:4 i beurada estàndard amb ciment gris de paleta, en entorn urbà amb dificultat de mobilitat, en voreres > 3 i <= 5 m d'amplada o calçada/plataforma única > 7 i <= 12 m d'amplada, amb afectació per serveis o elements de mobiliari urbà. | 4.1558
m3 | Excavació de rasa en presència de serveis fins a 2 m de fondària, en terreny sòls de trànsit (SPT >50), realitzada amb retroexcavadora i amb les terres deixades a la vora | 8.3117
ml | Canalització de comunicacions amb tubs de PE amb 2 unitats de tub corbable corrugat de polietilè, de doble capa, llisa la interior i corrugada l'exterior, de 63 mm de diàmetre nominal, aïllant i no propagador de la flama, resistència a l'impacte de 20 J, resistència a compressió de 450 N, per a canalitzacions soterrades, situada en vorera, reblert amb formigó fins a fins a 5 cm per sobre de la generatriu superior del tub més alt, banda continua de senyalització, de PE, situada a la part superior de la rasa, fil guia a cada tub, part proporcional d'accessoris d'unió, separadors i obturadors. | 6.9264
u | Pericó de registre de formigó prefabricat sense fons de 60x60x60 cm, per a instal·lacions de serveis, col·locat sobre solera de formigó formigó d'ús no estructural HNE-20/B/40 de resistència a compressió 20 N/mm2, consistència tova i grandària màxima del granulat 40 mm de 15 cm de gruix i reblert lateral amb terra de la mateixa excavació. | 3
u | Bastiment quadrat i tapa antilliscant d'acer inoxidable de 600x600 mm recolzada i fixada amb cargols, per a pericó de serveis, col·locat amb morter. | 3
u | Subministrament i instal·lació sobre suport existent de senyalització vertical de 400x600 "Zona Videovigilada", segons normativa vigent. | 2
u | Partida alçada de petit material | 1
u | Accés a la xarxa multiservei amb cabal simètric garantit | 1
PC 20
Ubicació | Cruïlla C. Sant Antoni - C. Mare de Déu de la Mercè
u | Element | Unitats
u | Càmera AXIS P1468-LE o similar | 1
u | Suport per muntatge en columna o bàcul i altres accessoris. | 1
u | Targeta micro SD de 512 GB | 1
u | Switch de 4 Ports (10/100/1000), amb alimentació POE++, amb SNMP, per a carril DIN, apte per a condicions extremes. | 1
ml | Cable per a transmissió de dades amb conductor de coure, de 4 parells, categoria 6a F/FTP, aïllament de poliolefina i coberta de poliolefina, de baixa emissió de fums i opacitat reduïda, no propagador de la flama segons UNE-EN 60332-1-2, col·locat sota tub o canal. | 85
ml | Tub rígid de PVC, de 20mm de diàmetre nominal, grapat en façana per a pas de cablejat de comunicacions. | 52.827
u | Pack de 25 connectors RJ45 categoria 6 FTP. | 1
u | SAI per armari exterior rack de 19", de 300W (500VA) | 1
u | Diferencial Superinmunitzat, 30mA | 1
u | Magnetotèrmic | 1
u | Elements de detecció de tamper per a protecció anti-sabotatge. | 1
u | Interconnexió d'armaris d'intempèrie muntats sobre peana de formigó. | 1
u | Armari exterior d'alumini, pintat, de 550x1050x300 mm, de 2mm de gruix, IP54, amb reixetes de ventilació i aïllant tèrmic i entrada de cables inferior, col·locat. Inclou 2 safates i un carril DIN. | 1
u | Fonament de formigó prefabricat per a armari d'intempèrie amb dosificació de 250 kg/m3 i encofrat cara vista. Amb un encastament de 15 cm i dos forats de 110 mm de diàmetre. | 1
ml | Tall en paviment de mescla bituminosa de 10 cm de fondària com a mínim amb màquina tallajunts amb disc de diamant per a paviment, per a delimitar la zona a demolir. | 6.7252
m2 | Demolició de paviment de mescla bituminosa de fins a 20 cm de gruix, d'amplària fins a 0,6 m, amb compressor i càrrega sobre camió amb mitjans manuals, en entorn urbà amb dificultat de mobilitat, en voreres > 3 i <= 5 m d'amplària o calçada/plataforma única > 7 i <= 12 m d'amplària, amb afectació per serveis o elements de mobiliari urbà, en actuacions de més de 10 m2 | 4.0351
m2 | Reposició de paviment de mescla bituminosa contínua en calent tipus AC 22 surf B 50/70 D, amb betum asfàltic de penetració, de granulometria densa per a capa de trànsit i granulat granític, de 10 cm de gruix, estesa i compactada manualment | 4.0351
m3 | Excavació de rasa en presència de serveis fins a 2 m de fondària, en terreny sòls de trànsit (SPT >50), realitzada amb retroexcavadora i amb les terres deixades a la vora | 8.0702
ml | Canalització de comunicacions amb tubs de PE amb 2 unitats de tub corbable corrugat de polietilè, de doble capa, llisa la interior i corrugada l'exterior, de 63 mm de diàmetre nominal, aïllant i no propagador de la flama, resistència a l'impacte de 20 J, resistència a compressió de 450 N, per a canalitzacions soterrades, situada en vorera, reblert amb formigó fins a fins a 5 cm per sobre de la generatriu superior del tub més alt, banda continua de senyalització, de PE, situada a la part superior de la rasa, fil guia a cada tub, part proporcional d'accessoris d'unió, separadors i obturadors. | 6.7252
u | Pericó de registre de formigó prefabricat sense fons de 60x60x60 cm, per a instal·lacions de serveis, col·locat sobre solera de formigó formigó d'ús no estructural HNE-20/B/40 de resistència a compressió 20 N/mm2, consistència tova i grandària màxima del granulat 40 mm de 15 cm de gruix i reblert lateral amb terra de la mateixa excavació. | 2
u | Bastiment quadrat i tapa antilliscant d'acer inoxidable de 600x600 mm recolzada i fixada amb cargols, per a pericó de serveis, col·locat amb morter. | 2
u | Subministrament i instal·lació sobre suport existent de senyalització vertical de 400x600 "Zona Videovigilada", segons normativa vigent. | 2
u | Partida alçada de petit material | 1
u | Accés a la xarxa multiservei amb cabal simètric garantit | 1
PC 21
Ubicació | Plaça Antonio Machado
u | Element | Unitats
u | Càmera AXIS P1468-LE o similar | 1
u | Suport per muntatge en columna o bàcul i altres accessoris. | 1
u | Targeta micro SD de 512 GB | 1
u | Switch de 4 Ports (10/100/1000), amb alimentació POE++, amb SNMP, per a carril DIN, apte per a condicions extremes. | 1
ml | Cable per a transmissió de dades amb conductor de coure, de 4 parells, categoria 6a F/FTP, aïllament de poliolefina i coberta de poliolefina, de baixa emissió de fums i opacitat reduïda, no propagador de la flama segons UNE-EN 60332-1-2, col·locat sota tub o canal. | 85
ml | Tub rígid de PVC, de 20mm de diàmetre nominal, grapat en façana per a pas de cablejat de comunicacions. | 5
u | Pack de 25 connectors RJ45 categoria 6 FTP. | 1
u | SAI per armari exterior rack de 19", de 300W (500VA) | 1
u | Diferencial Superinmunitzat, 30mA | 1
u | Magnetotèrmic | 1
u | Elements de detecció de tamper per a protecció anti-sabotatge. | 1
u | Interconnexió d'armaris d'intempèrie muntats sobre peana de formigó. | 1
u | Armari exterior d'alumini, pintat, de 550x1050x300 mm, de 2mm de gruix, IP54, amb reixetes de ventilació i aïllant tèrmic i entrada de cables inferior, col·locat. Inclou 2 safates i un carril DIN. | 1
m2 | Demolició de paviment de llambordins col·locats sobre base de formigó de fins a 20 cm de gruix, inclòs la demolició de la base, d'amplària fins a 0,6 m, amb compressor i càrrega sobre camió amb mitjans manuals, en entorn urbà amb dificultat de mobilitat, en voreres > 3 i <= 5 m d'amplària o calçada/plataforma única > 7 i <= 12 m d'amplària, amb afectació per serveis o elements de mobiliari urbà, en actuacions de més de 10 m2 | 10.047
m2 | Reposició de paviment de rajola per a vorera, amb morter mixt 1:0,5:4 i beurada estàndard amb ciment gris de paleta, en entorn urbà amb dificultat de mobilitat, en voreres > 3 i <= 5 m d'amplada o calçada/plataforma única > 7 i <= 12 m d'amplada, amb afectació per serveis o elements de mobiliari urbà. | 10.047
m3 | Excavació de rasa en presència de serveis fins a 2 m de fondària, en terreny sòls de trànsit (SPT >50), realitzada amb retroexcavadora i amb les terres deixades a la vora | 20.095
ml | Canalització de comunicacions amb tubs de PE amb 2 unitats de tub corbable corrugat de polietilè, de doble capa, llisa la interior i corrugada l'exterior, de 63 mm de diàmetre nominal, aïllant i no propagador de la flama, resistència a l'impacte de 20 J, resistència a compressió de 450 N, per a canalitzacions soterrades, situada en vorera, reblert amb formigó fins a fins a 5 cm per sobre de la generatriu superior del tub més alt, banda continua de senyalització, de PE, situada a la part superior de la rasa, fil guia a cada tub, part proporcional d'accessoris d'unió, separadors i obturadors. | 16.746
u | Subministrament i instal·lació sobre suport existent de senyalització vertical de 400x600 "Zona Videovigilada", segons normativa vigent. | 1
u | Partida alçada de petit material | 1
u | Accés a la xarxa multiservei amb cabal simètric garantit | 1
PC 22
Ubicació | Cruïlla Av. Barcelona - C. Marquès de Monistrol (biblioteca Miquel Martí i Pol)
u | Element | Unitats
u | Càmera AXIS P1468-LE o similar | 2
u | Suport per muntatge en columna o bàcul i altres accessoris. | 2
u | Targeta micro SD de 512 GB | 2
u | Switch de 4 Ports (10/100/1000), amb alimentació POE++, amb SNMP, per a carril DIN, apte per a condicions extremes. | 1
ml | Cable per a transmissió de dades amb conductor de coure, de 4 parells, categoria 6a F/FTP, aïllament de poliolefina i coberta de poliolefina, de baixa emissió de fums i opacitat reduïda, no propagador de la flama segons UNE-EN 60332-1-2, col·locat sota tub o canal. | 170
u | Pack de 25 connectors RJ45 categoria 6 FTP. | 1
u | SAI per armari exterior rack de 19", de 300W (500VA) | 1
u | Diferencial Superinmunitzat, 30mA | 1
u | Magnetotèrmic | 1
u | Elements de detecció de tamper per a protecció anti-sabotatge. | 1
u | Interconnexió d'armaris d'intempèrie muntats sobre peana de formigó. | 1
u | Armari exterior d'alumini, pintat, de 550x1050x300 mm, de 2mm de gruix, IP54, amb reixetes de ventilació i aïllant tèrmic i entrada de cables inferior, col·locat. Inclou 2 safates i un carril DIN. | 1
u | Fonament de formigó prefabricat per a armari d'intempèrie amb dosificació de 250 kg/m3 i encofrat cara vista. Amb un encastament de 15 cm i dos forats de 110 mm de diàmetre. | 1
u | Subministrament i instal·lació sobre suport existent de senyalització vertical de 400x600 "Zona Videovigilada", segons normativa vigent. | 4
u | Partida alçada de petit material | 1
u | Accés a la xarxa multiservei amb cabal simètric garantit | 1
PC 23
Ubicació | Cruïlla C. Creu d’en Muntaner - Passeig del Canal
u | Element | Unitats
u | Càmera Multisensor AXIS P3738-PLE o similar | 1
u | Braç telescòpic de subjecció per càmera multisensor | 1
u | Kit d'instal·lació en braç telescòpic penjant per càmera multisensor | 1
u | Targeta micro SD de 512 GB | 1
u | Switch de 4 Ports (10/100/1000), amb alimentació POE++, amb SNMP, per a carril DIN, apte per a condicions extremes. | 1
ml | Cable per a transmissió de dades amb conductor de coure, de 4 parells, categoria 6a F/FTP, aïllament de poliolefina i coberta de poliolefina, de baixa emissió de fums i opacitat reduïda, no propagador de la flama segons UNE-EN 60332-1-2, col·locat sota tub o canal. | 85
u | Pack de 25 connectors RJ45 categoria 6 FTP. | 1
u | SAI per armari exterior rack de 19", de 300W (500VA) | 1
u | Diferencial Superinmunitzat, 30mA | 1
u | Magnetotèrmic | 1
u | Elements de detecció de tamper per a protecció anti-sabotatge. | 1
u | Interconnexió d'armaris d'intempèrie muntats sobre peana de formigó. | 1
u | Armari exterior d'alumini, pintat, de 550x1050x300 mm, de 2mm de gruix, IP54, amb reixetes de ventilació i aïllant tèrmic i entrada de cables inferior, col·locat. Inclou 2 safates i un carril DIN. | 1
u | Fonament de formigó prefabricat per a armari d'intempèrie amb dosificació de 250 kg/m3 i encofrat cara vista. Amb un encastament de 15 cm i dos forats de 110 mm de diàmetre. | 1
u | Subministrament i instal·lació sobre suport existent de senyalització vertical de 400x600 "Zona Videovigilada", segons normativa vigent. | 2
u | Partida alçada de petit material | 1
u | Accés a la xarxa multiservei amb cabal simètric garantit | 1
PC 24
Ubicació | Cruïlla Ctra. BV2001 - Incorporació A2
u | Element | Unitats
u | Càmera AXIS P1468-LE o similar | 2
u | Suport per muntatge en columna o bàcul i altres accessoris. | 2
u | Targeta micro SD de 512 GB | 2
u | Switch de 4 Ports (10/100/1000), amb alimentació POE++, amb SNMP, per a carril DIN, apte per a condicions extremes. | 2
ml | Cable per a transmissió de dades amb conductor de coure, de 4 parells, categoria 6a F/FTP, aïllament de poliolefina i coberta de poliolefina, de baixa emissió de fums i opacitat reduïda, no propagador de la flama segons UNE-EN 60332-1-2, col·locat sota tub o canal. | 10
u | Pack de 25 connectors RJ45 categoria 6 FTP. | 1
u | Diferencial Superinmunitzat, 30mA | 2
u | Magnetotèrmic | 2
u | Elements de detecció de tamper per a protecció anti-sabotatge. | 2
u | Armari metàl·lic de 550x750x300 mm, per a servei exterior, pany i clau, fixat a columna. Inclou instal·lació. | 2
u | Bateria de fosfat de ferrlo i liti (LiFePO4), de 12,8 V/200 Ah (2560 Wh), amb una massa màxima de 22kg (per a elements alimentats des de fanal). | 2
u | Inversor carregador de bateria d'ona sinusoïdal pura, conmutador de trasnferència de CA d'alta velocitatt, en carcassa compacta, protecció a sobreescalfament per sobrecarrega o temperatura ambient. | 2
u | Subministrament i instal·lació sobre suport existent de senyalització vertical de 400x600 "Zona Videovigilada", segons normativa vigent. | 4
u | Partida alçada de petit material | 1
u | Accés a la xarxa multiservei amb cabal simètric garantit | 1
PC 25
Ubicació | Plaça de l’Estatut
u | Element | Unitats
u | Càmera AXIS P1468-LE o similar | 2
u | Càmera Multisensor AXIS P3738-PLE o similar | 1
u | Suport per muntatge en columna o bàcul i altres accessoris. | 2
u | Braç telescòpic de subjecció per càmera multisensor | 1
ml | Kit d'instal·lació en braç telescòpic penjant per càmera multisensor | 1
u | Targeta micro SD de 512 GB | 2
u | Switch de 4 Ports (10/100/1000), amb alimentació POE++, amb SNMP, per a carril DIN, apte per a condicions extremes. | 1
u | Cable per a transmissió de dades amb conductor de coure, de 4 parells, categoria 6a F/FTP, aïllament de poliolefina i coberta de poliolefina, de baixa emissió de fums i opacitat reduïda, no propagador de la flama segons UNE-EN 60332-1-2, col·locat sota tub o canal. | 170
u | Pack de 25 connectors RJ45 categoria 6 FTP. | 1
u | SAI per armari exterior rack de 19", de 300W (500VA) | 1
u | Diferencial Superinmunitzat, 30mA | 1
u | Magnetotèrmic | 1
u | Elements de detecció de tamper per a protecció anti-sabotatge. | 1
m2 | Interconnexió d'armaris d'intempèrie muntats sobre peana de formigó. | 1
m2 | Armari exterior d'alumini, pintat, de 550x1050x300 mm, de 2mm de gruix, IP54, amb reixetes de ventilació i aïllant tèrmic i entrada de cables inferior, col·locat. Inclou 2 safates i un carril DIN. | 1
m3 | Fonament de formigó prefabricat per a armari d'intempèrie amb dosificació de 250 kg/m3 i encofrat cara vista. Amb un encastament de 15 cm i dos forats de 110 mm de diàmetre. | 1
ml | Demolició de paviment de llambordins col·locats sobre base de formigó de fins a 20 cm de gruix, inclòs la demolició de la base, d'amplària fins a 0,6 m, amb compressor i càrrega sobre camió amb mitjans manuals, en entorn urbà amb dificultat de mobilitat, en voreres > 3 i <= 5 m d'amplària o calçada/plataforma única > 7 i <= 12 m d'amplària, amb afectació per serveis o elements de mobiliari urbà, en actuacions de més de 10 m2 | 3.69
m3 | Reposició de paviment de rajola per a vorera, amb morter mixt 1:0,5:4 i beurada estàndard amb ciment gris de paleta, en entorn urbà amb dificultat de mobilitat, en voreres > 3 i <= 5 m d'amplada o calçada/plataforma única > 7 i <= 12 m d'amplada, amb afectació per serveis o elements de mobiliari urbà. | 3.69
u | Excavació de rasa en presència de serveis fins a 2 m de fondària, en terreny sòls de trànsit (SPT >50), realitzada amb retroexcavadora i amb les terres deixades a la vora | 29.02
u | Canalització de comunicacions amb tubs de PE amb 2 unitats de tub corbable corrugat de polietilè, de doble capa, llisa la interior i corrugada l'exterior, de 63 mm de diàmetre nominal, aïllant i no propagador de la flama, resistència a l'impacte de 20 J, resistència a compressió de 450 N, per a canalitzacions soterrades, situada en vorera, reblert amb formigó fins a fins a 5 cm per sobre de la generatriu superior del tub més alt, banda continua de senyalització, de PE, situada a la part superior de la rasa, fil guia a cada tub, part proporcional d'accessoris d'unió, separadors i obturadors. | 24.18
u | Excavació de cala, per a localització de serveis, amb mitjans manuals i reblert i compactació de terres seleccionades de la pròpia excavació, sense pedres. | 2
u | Pericó de registre de formigó prefabricat sense fons de 60x60x60 cm, per a instal·lacions de serveis, col·locat sobre solera de formigó formigó d'ús no estructural HNE-20/B/40 de resistència a compressió 20 N/mm2, consistència tova i grandària màxima del granulat 40 mm de 15 cm de gruix i reblert lateral amb terra de la mateixa excavació. | 4
u | Bastiment quadrat i tapa antilliscant d'acer inoxidable de 600x600 mm recolzada i fixada amb cargols, per a pericó de serveis, col·locat amb morter. | 4
u | Subministrament i instal·lació sobre suport existent de senyalització vertical de 400x600 "Zona Videovigilada", segons normativa vigent. | 2
u | Partida alçada de petit material | 1
u | Accés a la xarxa multiservei amb cabal simètric garantit | 1
PC 26
Ubicació | Plaça de l'Estació
u | Element | Unitats
u | Càmera Multisensor AXIS P3738-PLE o similar | 1
u | Braç telescòpic de subjecció per càmera multisensor | 1
u | Kit d'instal·lació en braç telescòpic penjant per càmera multisensor | 1
u | Targeta micro SD de 512 GB | 1
u | Switch de 4 Ports (10/100/1000), amb alimentació POE++, amb SNMP, per a carril DIN, apte per a condicions extremes. | 1
ml | Cable per a transmissió de dades amb conductor de coure, de 4 parells, categoria 6a F/FTP, aïllament de poliolefina i coberta de poliolefina, de baixa emissió de fums i opacitat reduïda, no propagador de la flama segons UNE-EN 60332-1-2, col·locat sota tub o canal. | 85
u | Pack de 25 connectors RJ45 categoria 6 FTP. | 1
u | SAI per armari exterior rack de 19", de 300W (500VA) | 1
u | Diferencial Superinmunitzat, 30mA | 1
u | Magnetotèrmic | 1
u | Elements de detecció de tamper per a protecció anti-sabotatge. | 1
u | Subministrament i instal·lació sobre suport existent de senyalització vertical de 400x600 "Zona Videovigilada", segons normativa vigent. | 2
u | Partida alçada de petit material | 1
u | Accés a la xarxa multiservei amb cabal simètric garantit | 1
PC 27
Ubicació | Plaça Sardana
u | Element | Unitats
u | Càmera Multisensor AXIS P3818-PVE o similar | 1
u | Braç telescòpic de subjecció per càmera multisensor | 1
u | Kit d'instal·lació en braç telescòpic penjant per càmera multisensor | 1
u | Targeta micro SD de 512 GB | 1
u | Switch de 4 Ports (10/100/1000), amb alimentació POE++, amb SNMP, per a carril DIN, apte per a condicions extremes. | 1
ml | Cable per a transmissió de dades amb conductor de coure, de 4 parells, categoria 6a F/FTP, aïllament de poliolefina i coberta de poliolefina, de baixa emissió de fums i opacitat reduïda, no propagador de la flama segons UNE-EN 60332-1-2, col·locat sota tub o canal. | 85
ml | Tub rígid de PVC, de 20mm de diàmetre nominal, grapat en façana per a pas de cablejat de comunicacions. | 7.8188
u | Pack de 25 connectors RJ45 categoria 6 FTP. | 1
u | SAI per armari exterior rack de 19", de 300W (500VA) | 1
u | Diferencial Superinmunitzat, 30mA | 1
u | Magnetotèrmic | 1
u | Elements de detecció de tamper per a protecció anti-sabotatge. | 1
u | Interconnexió d'armaris d'intempèrie muntats sobre peana de formigó. | 1
u | Armari exterior d'alumini, pintat, de 550x1050x300 mm, de 2mm de gruix, IP54, amb reixetes de ventilació i aïllant tèrmic i entrada de cables inferior, col·locat. Inclou 2 safates i un carril DIN. | 1
u | Fonament de formigó prefabricat per a armari d'intempèrie amb dosificació de 250 kg/m3 i encofrat cara vista. Amb un encastament de 15 cm i dos forats de 110 mm de diàmetre. | 1
u | Columna de planxa d'acer galvanitzat, de forma troncocònica, de 5 m d'alçària, coronament sense platina, amb base platina i porta, segons norma UNE-EN 40-5, col·locada sobre dau de formigó. | 1
u | Subministrament i instal·lació sobre suport existent de senyalització vertical de 400x600 "Zona Videovigilada", segons normativa vigent. | 2
u | Partida alçada de petit material | 1
u | Accés a la xarxa multiservei amb cabal simètric garantit | 1
PC 28
Ubicació | Plaça Catalunya
u | Element | Unitats
u | Càmera AXIS P1468-LE o similar | 3
u | Suport per muntatge en columna o bàcul i altres accessoris. | 3
u | Targeta micro SD de 512 GB | 3
u | Switch de 4 Ports (10/100/1000), amb alimentació POE++, amb SNMP, per a carril DIN, apte per a condicions extremes. | 1
ml | Cable per a transmissió de dades amb conductor de coure, de 4 parells, categoria 6a F/FTP, aïllament de poliolefina i coberta de poliolefina, de baixa emissió de fums i opacitat reduïda, no propagador de la flama segons UNE-EN 60332-1-2, col·locat sota tub o canal. | 255
u | Pack de 25 connectors RJ45 categoria 6 FTP. | 1
u | SAI per armari exterior rack de 19", de 300W (500VA) | 1
u | Diferencial Superinmunitzat, 30mA | 1
u | Magnetotèrmic | 1
u | Elements de detecció de tamper per a protecció anti-sabotatge. | 1
u | Interconnexió d'armaris d'intempèrie muntats sobre peana de formigó. | 1
u | Armari exterior d'alumini, pintat, de 550x1050x300 mm, de 2mm de gruix, IP54, amb reixetes de ventilació i aïllant tèrmic i entrada de cables inferior, col·locat. Inclou 2 safates i un carril DIN. | 1
u | Fonament de formigó prefabricat per a armari d'intempèrie amb dosificació de 250 kg/m3 i encofrat cara vista. Amb un encastament de 15 cm i dos forats de 110 mm de diàmetre. | 1
m2 | Demolició de paviment de llambordins col·locats sobre base de formigó de fins a 20 cm de gruix, inclòs la demolició de la base, d'amplària fins a 0,6 m, amb compressor i càrrega sobre camió amb mitjans manuals, en entorn urbà amb dificultat de mobilitat, en voreres > 3 i <= 5 m d'amplària o calçada/plataforma única > 7 i <= 12 m d'amplària, amb afectació per serveis o elements de mobiliari urbà, en actuacions de més de 10 m2 | 18.86
m2 | Reposició de paviment de rajola per a vorera, amb morter mixt 1:0,5:4 i beurada estàndard amb ciment gris de paleta, en entorn urbà amb dificultat de mobilitat, en voreres > 3 i <= 5 m d'amplada o calçada/plataforma única > 7 i <= 12 m d'amplada, amb afectació per serveis o elements de mobiliari urbà. | 18.86
m3 | Excavació de rasa en presència de serveis fins a 2 m de fondària, en terreny sòls de trànsit (SPT >50), realitzada amb retroexcavadora i amb les terres deixades a la vora | 37.719
ml | Canalització de comunicacions amb tubs de PE amb 2 unitats de tub corbable corrugat de polietilè, de doble capa, llisa la interior i corrugada l'exterior, de 63 mm de diàmetre nominal, aïllant i no propagador de la flama, resistència a l'impacte de 20 J, resistència a compressió de 450 N, per a canalitzacions soterrades, situada en vorera, reblert amb formigó fins a fins a 5 cm per sobre de la generatriu superior del tub més alt, banda continua de senyalització, de PE, situada a la part superior de la rasa, fil guia a cada tub, part proporcional d'accessoris d'unió, separadors i obturadors. | 31.433
m3 | Excavació de cala, per a localització de serveis, amb mitjans manuals i reblert i compactació de terres seleccionades de la pròpia excavació, sense pedres. | 2
u | Subministrament i instal·lació sobre suport existent de senyalització vertical de 400x600 "Zona Videovigilada", segons normativa vigent. | 2
u | Partida alçada de petit material | 1
u | Accés a la xarxa multiservei amb cabal simètric garantit | 1
PC 29
Ubicació | Plaça de l’Ermita
u | Element | Unitats
u | Càmera AXIS P1468-LE o similar | 4
u | Suport per muntatge en columna o bàcul i altres accessoris. | 4
u | Targeta micro SD de 512 GB | 4
u | Switch de 4 Ports (10/100/1000), amb alimentació POE++, amb SNMP, per a carril DIN, apte per a condicions extremes. | 2
ml | Cable per a transmissió de dades amb conductor de coure, de 4 parells, categoria 6a F/FTP, aïllament de poliolefina i coberta de poliolefina, de baixa emissió de fums i opacitat reduïda, no propagador de la flama segons UNE-EN 60332-1-2, col·locat sota tub o canal. | 340
u | Pack de 25 connectors RJ45 categoria 6 FTP. | 1
u | SAI per armari exterior rack de 19", de 300W (500VA) | 2
u | Diferencial Superinmunitzat, 30mA | 2
u | Magnetotèrmic | 2
u | Elements de detecció de tamper per a protecció anti-sabotatge. | 2
u | Interconnexió d'armaris d'intempèrie muntats sobre peana de formigó. | 2
u | Armari exterior d'alumini, pintat, de 550x1050x300 mm, de 2mm de gruix, IP54, amb reixetes de ventilació i aïllant tèrmic i entrada de cables inferior, col·locat. Inclou 2 safates i un carril DIN. | 2
u | Fonament de formigó prefabricat per a armari d'intempèrie amb dosificació de 250 kg/m3 i encofrat cara vista. Amb un encastament de 15 cm i dos forats de 110 mm de diàmetre. | 2
m3 | Excavació de cala, per a localització de serveis, amb mitjans manuals i reblert i compactació de terres seleccionades de la pròpia excavació, sense pedres. | 3
u | Pericó de registre de formigó prefabricat sense fons de 60x60x60 cm, per a instal·lacions de serveis, col·locat sobre solera de formigó formigó d'ús no estructural HNE-20/B/40 de resistència a compressió 20 N/mm2, consistència tova i grandària màxima del granulat 40 mm de 15 cm de gruix i reblert lateral amb terra de la mateixa excavació. | 3
u | Bastiment quadrat i tapa antilliscant d'acer inoxidable de 600x600 mm recolzada i fixada amb cargols, per a pericó de serveis, col·locat amb morter. | 3
u | Subministrament i instal·lació sobre suport existent de senyalització vertical de 400x600 "Zona Videovigilada", segons normativa vigent. | 3
u | Partida alçada de petit material | 1
u | Accés a la xarxa multiservei amb cabal simètric garantit | 1
PC 30
Ubicació | Plaça Mercè Rodoreda
u | Element | Unitats
u | Càmera AXIS P1468-LE o similar | 2
u | Suport per muntatge en columna o bàcul i altres accessoris. | 2
u | Targeta micro SD de 512 GB | 2
u | Switch de 4 Ports (10/100/1000), amb alimentació POE++, amb SNMP, per a carril DIN, apte per a condicions extremes. | 2
ml | Cable per a transmissió de dades amb conductor de coure, de 4 parells, categoria 6a F/FTP, aïllament de poliolefina i coberta de poliolefina, de baixa emissió de fums i opacitat reduïda, no propagador de la flama segons UNE-EN 60332-1-2, col·locat sota tub o canal. | 10
u | Pack de 25 connectors RJ45 categoria 6 FTP. | 1
u | Diferencial Superinmunitzat, 30mA | 2
u | Magnetotèrmic | 2
u | Elements de detecció de tamper per a protecció anti-sabotatge. | 2
u | Armari metàl·lic de 550x750x300 mm, per a servei exterior, pany i clau, fixat a columna. Inclou instal·lació. | 2
u | Bateria de fosfat de ferrlo i liti (LiFePO4), de 12,8 V/200 Ah (2560 Wh), amb una massa màxima de 22kg (per a elements alimentats des de fanal). | 2
u | Inversor carregador de bateria d'ona sinusoïdal pura, conmutador de trasnferència de CA d'alta velocitatt, en carcassa compacta, protecció a sobreescalfament per sobrecarrega o temperatura ambient. | 2
u | Subministrament i instal·lació sobre suport existent de senyalització vertical de 400x600 "Zona Videovigilada", segons normativa vigent. | 4
u | Partida alçada de petit material | 1
u | Accés a la xarxa multiservei amb cabal simètric garantit | 1
PC 31
Ubicació | Cruïlla C. Pau Casals - C. d’Antoni Maura
u | Element | Unitats
u | Càmera AXIS P1468-LE o similar | 1
u | Càmera Multisensor AXIS P3818-PVE o similar | 1
u | Suport per muntatge en columna o bàcul i altres accessoris. | 1
u | Braç telescòpic de subjecció per càmera multisensor | 1
ml | Kit d'instal·lació en braç telescòpic penjant per càmera multisensor | 1
u | Targeta micro SD de 512 GB | 2
u | Switch de 4 Ports (10/100/1000), amb alimentació POE++, amb SNMP, per a carril DIN, apte per a condicions extremes. | 2
u | Cable per a transmissió de dades amb conductor de coure, de 4 parells, categoria 6a F/FTP, aïllament de poliolefina i coberta de poliolefina, de baixa emissió de fums i opacitat reduïda, no propagador de la flama segons UNE-EN 60332-1-2, col·locat sota tub o canal. | 5
u | Pack de 25 connectors RJ45 categoria 6 FTP. | 2
u | Diferencial Superinmunitzat, 30mA | 2
u | Magnetotèrmic | 2
u | Elements de detecció de tamper per a protecció anti-sabotatge. | 2
u | Armari metàl·lic de 550x750x300 mm, per a servei exterior, pany i clau, fixat a columna. Inclou instal·lació. | 2
u | Bateria de fosfat de ferrlo i liti (LiFePO4), de 12,8 V/200 Ah (2560 Wh), amb una massa màxima de 22kg (per a elements alimentats des de fanal). | 2
u | Inversor carregador de bateria d'ona sinusoïdal pura, conmutador de trasnferència de CA d'alta velocitatt, en carcassa compacta, protecció a sobreescalfament per sobrecarrega o temperatura ambient. | 2
u | Subministrament i instal·lació sobre suport existent de senyalització vertical de 400x600 "Zona Videovigilada", segons normativa vigent. | 2
u | Partida alçada de petit material | 1
u | Accés a la xarxa multiservei amb cabal simètric garantit | 1
PC 32
Ubicació | Cruïlla Av. de la Generalitat – Av. Lluís Companys
u | Element | Unitats
u | Càmera AXIS P1468-LE o similar | 1
u | Suport per muntatge en columna o bàcul i altres accessoris. | 1
u | Targeta micro SD de 512 GB | 1
u | Switch de 4 Ports (10/100/1000), amb alimentació POE++, amb SNMP, per a carril DIN, apte per a condicions extremes. | 1
ml | Cable per a transmissió de dades amb conductor de coure, de 4 parells, categoria 6a F/FTP, aïllament de poliolefina i coberta de poliolefina, de baixa emissió de fums i opacitat reduïda, no propagador de la flama segons UNE-EN 60332-1-2, col·locat sota tub o canal. | 5
u | Pack de 25 connectors RJ45 categoria 6 FTP. | 1
u | SAI per armari exterior rack de 19", de 300W (500VA) | 1
u | Diferencial Superinmunitzat, 30mA | 1
u | Magnetotèrmic | 1
u | Elements de detecció de tamper per a protecció anti-sabotatge. | 1
u | Armari metàl·lic de 550x750x300 mm, per a servei exterior, pany i clau, fixat a columna. Inclou instal·lació. | 1
u | Protecció curta de 4 m de barrera de seguretat metàl·lica simple, amb abatiment al terreny, format per un perfil longitudinal cilíndric, suports tubulars col·locats clavats a terra cada 2 m, captallums, peces especials i elements de fixació, col·locat | 1
u | Subministrament i instal·lació sobre suport existent de senyalització vertical de 400x600 "Zona Videovigilada", segons normativa vigent. | 1
u | Partida alçada de petit material | 1
u | Accés a la xarxa multiservei amb cabal simètric garantit | 1
PC 33
Ubicació | Cruïlla Av. Lluís Companys – C. de Sant Jordi
u | Element | Unitats
u | Càmera AXIS P1468-LE o similar | 1
u | Suport per muntatge en columna o bàcul i altres accessoris. | 1
u | Targeta micro SD de 512 GB | 1
u | Switch de 4 Ports (10/100/1000), amb alimentació POE++, amb SNMP, per a carril DIN, apte per a condicions extremes. | 1
ml | Cable per a transmissió de dades amb conductor de coure, de 4 parells, categoria 6a F/FTP, aïllament de poliolefina i coberta de poliolefina, de baixa emissió de fums i opacitat reduïda, no propagador de la flama segons UNE-EN 60332-1-2, col·locat sota tub o canal. | 5
u | Pack de 25 connectors RJ45 categoria 6 FTP. | 1
u | SAI per armari exterior rack de 19", de 300W (500VA) | 1
u | Diferencial Superinmunitzat, 30mA | 1
u | Magnetotèrmic | 1
u | Elements de detecció de tamper per a protecció anti-sabotatge. | 1
u | Armari metàl·lic de 550x750x300 mm, per a servei exterior, pany i clau, fixat a columna. Inclou instal·lació. | 1
u | Columna de planxa d'acer galvanitzat, de forma troncocònica, de 5 m d'alçària, coronament sense platina, amb base platina i porta, segons norma UNE-EN 40-5, col·locada sobre dau de formigó. | 1
u | Protecció curta de 4 m de barrera de seguretat metàl·lica simple, amb abatiment al terreny, format per un perfil longitudinal cilíndric, suports tubulars col·locats clavats a terra cada 2 m, captallums, peces especials i elements de fixació, col·locat | 1
u | Elements d'alimentació autònoma: Bateria 200Ah ; Centre de comunicacions VE.Bus BMS V2 ; Carregador 12V 50A (1 sortida+1 sortida 3A) ; Transformador de 12/48-8A (380W); Router Industrial 5G LTE; Panell fotovoltaic monocristalí de 210W-24V | 1
u | Subministrament i instal·lació sobre suport existent de senyalització vertical de 400x600 "Zona Videovigilada", segons normativa vigent. | 1
u | Partida alçada de petit material | 1
u | Accés a la xarxa multiservei amb cabal simètric garantit | 1
PC 34
Ubicació | Cruïlla C. Marquès de Monistrol - C. Fontsanta
u | Element | Unitats
u | Càmera AXIS P1468-LE o similar | 2
u | Suport per muntatge en columna o bàcul i altres accessoris. | 2
u | Targeta micro SD de 512 GB | 2
u | Switch de 4 Ports (10/100/1000), amb alimentació POE++, amb SNMP, per a carril DIN, apte per a condicions extremes. | 1
ml | Cable per a transmissió de dades amb conductor de coure, de 4 parells, categoria 6a F/FTP, aïllament de poliolefina i coberta de poliolefina, de baixa emissió de fums i opacitat reduïda, no propagador de la flama segons UNE-EN 60332-1-2, col·locat sota tub o canal. | 170
u | Pack de 25 connectors RJ45 categoria 6 FTP. | 1
u | SAI per armari exterior rack de 19", de 300W (500VA) | 1
u | Diferencial Superinmunitzat, 30mA | 1
u | Magnetotèrmic | 1
u | Elements de detecció de tamper per a protecció anti-sabotatge. | 1
u | Interconnexió d'armaris d'intempèrie muntats sobre peana de formigó. | 1
u | Armari exterior d'alumini, pintat, de 550x1050x300 mm, de 2mm de gruix, IP54, amb reixetes de ventilació i aïllant tèrmic i entrada de cables inferior, col·locat. Inclou 2 safates i un carril DIN. | 1
u | Fonament de formigó prefabricat per a armari d'intempèrie amb dosificació de 250 kg/m3 i encofrat cara vista. Amb un encastament de 15 cm i dos forats de 110 mm de diàmetre. | 1
u | Desmuntatge de llumenera semafòrica, columna exterior, accessoris i elements de subjecció semafòrics, de fins a 4 m d'alçària, com a màxim, enderroc de fonament de formigó a mà i amb compressor, aplec per a posterior aprofitament i càrrega manual de runa sobre camió o contenidor. Muntatge posterior dels elements desmuntats en una nova columna, totalment acabat i mantenint la posició original de tots els elements. | 1
u | Columna de planxa d'acer galvanitzat, de forma troncocònica, de 5 m d'alçària, coronament sense platina, amb base platina i porta, segons norma UNE-EN 40-5, col·locada sobre dau de formigó. | 1
u | Protecció curta de 4 m de barrera de seguretat metàl·lica simple, amb abatiment al terreny, format per un perfil longitudinal cilíndric, suports tubulars col·locats clavats a terra cada 2 m, captallums, peces especials i elements de fixació, col·locat | 1
u | Subministrament i instal·lació sobre suport existent de senyalització vertical de 400x600 "Zona Videovigilada", segons normativa vigent. | 4
u | Partida alçada de petit material | 1
u | Accés a la xarxa multiservei amb cabal simètric garantit | 1
PC 35
Ubicació | Pas inferior B-23 - Av. de la Generalitat
u | Element | Unitats
u | Càmera AXIS P1468-LE o similar | 2
u | Suport per muntatge en columna o bàcul i altres accessoris. | 2
u | Targeta micro SD de 512 GB | 2
u | Switch de 4 Ports (10/100/1000), amb alimentació POE++, amb SNMP, per a carril DIN, apte per a condicions extremes. | 1
ml | Cable per a transmissió de dades amb conductor de coure, de 4 parells, categoria 6a F/FTP, aïllament de poliolefina i coberta de poliolefina, de baixa emissió de fums i opacitat reduïda, no propagador de la flama segons UNE-EN 60332-1-2, col·locat sota tub o canal. | 20
u | Elements de detecció de tamper per a protecció anti-sabotatge. | 1
u | Partida alçada de petit material | 1
u | Subministrament i instal·lació sobre suport existent de senyalització vertical de 400x600 "Zona Videovigilada", segons normativa vigent | 2
u | Accés a la xarxa multiservei amb cabal simètric garantit | 1
PC 36
Ubicació | C. Sant Francesc de Sales - Plaça Cirerers
u | Element | Unitats
u | Càmera AXIS P1468-LE o similar | 1
u | Suport per muntatge en columna o bàcul i altres accessoris. | 1
u | Targeta micro SD de 512 GB | 1
u | Switch de 4 Ports (10/100/1000), amb alimentació POE++, amb SNMP, per a carril DIN, apte per a condicions extremes. | 1
ml | Cable per a transmissió de dades amb conductor de coure, de 4 parells, categoria 6a F/FTP, aïllament de poliolefina i coberta de poliolefina, de baixa emissió de fums i opacitat reduïda, no propagador de la flama segons UNE-EN 60332-1-2, col·locat sota tub o canal. | 75
u | Pack de 25 connectors RJ45 categoria 6 FTP. | 1
u | SAI per armari exterior rack de 19", de 300W (500VA) | 1
u | Diferencial Superinmunitzat, 30mA | 1
u | Magnetotèrmic | 1
u | Elements de detecció de tamper per a protecció anti-sabotatge. | 1
u | Armari metàl·lic de 550x750x300 mm, per a servei exterior, pany i clau, fixat a columna. Inclou instal·lació. | 1
u | Subministrament i instal·lació sobre suport existent de senyalització vertical de 400x600 "Zona Videovigilada", segons normativa vigent. | 1
u | Partida alçada de petit material | 1
u | Accés a la xarxa multiservei amb cabal simètric garantit | 1

## Annex II PPT
Unitats | Descripció | Import
ELEMENTS DE CAMP
u | Càmera AXIS P1468-LE o similar | 896.58
u | Càmera Multisensor AXIS P3738-PLE o similar | 1623.08
u | Càmera Multisensor AXIS P3818-PVE o similar | 1537.61
u | Suport per muntatge en columna o bàcul i altres accessoris. | 100
u | Braç telescòpic de subjecció per càmera multisensor | 379
u | Kit d'instal·lació en braç telescòpic penjant per càmera multisensor | 99
u | Targeta micro SD de 512 GB | 49.59
u | Switch de 4 Ports (10/100/1000), amb alimentació POE++, amb SNMP, per a carril DIN, apte per a condicions extremes. | 422.22
u | Switch de 8 Ports (10/100/1000), amb alimentació POE+, per a carril DIN, apte per a condicions extremes. | 448.8
u | Equip d'electrònica de xarxa amb 8 ports 10/100/1000 RJ-45 PoE+ més 2 ports SFP+ | 1861.5
ml | Cable per a transmissió de dades amb conductor de coure, de 4 parells, categoria 6a F/FTP, aïllament de poliolefina i coberta de poliolefina, de baixa emissió de fums i opacitat reduïda, no propagador de la flama segons UNE-EN 60332-1-2, col·locat sota tub o canal. | 3.36
u | Pack de 25 connectors RJ45 categoria 6 FTP. | 8.17
u | SAI per armari exterior rack de 19", de 300W (500VA) | 171.17
u | Diferencial Superinmunitzat, 30mA | 70
u | Magnetotèrmic | 7.02
u | Elements de detecció de tamper per a protecció anti-sabotatge. | 75
u | Router Industrial 5G LTE | 500
ACTUACIONS EN VIA PÚBLICA
u | Interconnexió d'armaris d'intempèrie muntats sobre peana de formigó. | 215.37
u | Armari exterior d'alumini, pintat, de 550x1050x300 mm, de 2mm de gruix, IP54, amb reixetes de ventilació i aïllant tèrmic i entrada de cables inferior, col·locat. Inclou 2 safates i un carril DIN. | 745.37
u | Armari exterior 30U 19" 169/61/61 amb aire condicionat, armari estancat, IP65, IK10, gris clar, dimensiones 1690*610*890mm, 140kg. Inclou instal·lació. | 2860
u | Armari metàl·lic de 550x750x300 mm, per a servei exterior, pany i clau, fixat a columna. Inclou instal·lació. | 347.5
u | Fonament de formigó prefabricat per a armari d'intempèrie amb dosificació de 250 kg/m3 i encofrat cara vista. Amb un encastament de 15 cm i dos forats de 110 mm de diàmetre. | 339.86
u | Desmuntatge de llumenera semafòrica, columna exterior, accessoris i elements de subjecció semafòrics, de fins a 4 m d'alçària, com a màxim, enderroc de fonament de formigó a mà i amb compressor, aplec per a posterior aprofitament i càrrega manual de runa sobre camió o contenidor. Muntatge posterior dels elements desmuntats en una nova columna, totalment acabat i mantenint la posició original de tots els elements. | 87.3
u | Subministrament i instal·lació de bàcul, d'entre 4 i 6 m d'alçada, amb base de 300x300x6, incloent realització de fonament de formigó per a bàcul. Totalment executat. | 1470.4
u | Columna de planxa d'acer galvanitzat, de forma troncocònica, de 5 m d'alçària, coronament sense platina, amb base platina i porta, segons norma UNE-EN 40-5, col·locada sobre dau de formigó. | 405.46
u | Columna de planxa d'acer galvanitzat, de forma troncocònica, de 10 m d'alçària, coronament sense platina, amb base platina i porta, segons norma UNE-EN 40-5, col·locada sobre dau de formigó. | 798.5
u | Protecció curta de 4 m de barrera de seguretat metàl·lica simple, amb abatiment al terreny, format per un perfil longitudinal cilíndric, suports tubulars col·locats clavats a terra cada 2 m, captallums, peces especials i elements de fixació, col·locat | 482.27
m2 | Demolició de paviment de llambordins col·locats sobre base de formigó de fins a 20 cm de gruix, inclòs la demolició de la base, d'amplària fins a 0,6 m, amb compressor i càrrega sobre camió amb mitjans manuals, en entorn urbà amb dificultat de mobilitat, en voreres > 3 i <= 5 m d'amplària o calçada/plataforma única > 7 i <= 12 m d'amplària, amb afectació per serveis o elements de mobiliari urbà, en actuacions de més de 10 m2 | 84.88
m2 | Reposició de paviment de rajola per a vorera, amb morter mixt 1:0,5:4 i beurada estàndard amb ciment gris de paleta, en entorn urbà amb dificultat de mobilitat, en voreres > 3 i <= 5 m d'amplada o calçada/plataforma única > 7 i <= 12 m d'amplada, amb afectació per serveis o elements de mobiliari urbà. | 92.8
ml | Tall en paviment de mescla bituminosa de 10 cm de fondària com a mínim amb màquina tallajunts amb disc de diamant per a paviment, per a delimitar la zona a demolir. | 3.99
m2 | Demolició de paviment de mescla bituminosa de fins a 20 cm de gruix, d'amplària fins a 0,6 m, amb compressor i càrrega sobre camió amb mitjans manuals, en entorn urbà amb dificultat de mobilitat, en voreres > 3 i <= 5 m d'amplària o calçada/plataforma única > 7 i <= 12 m d'amplària, amb afectació per serveis o elements de mobiliari urbà, en actuacions de més de 10 m2 | 59.1
m2 | Reposició de paviment de mescla bituminosa contínua en calent tipus AC 22 surf B 50/70 D, amb betum asfàltic de penetració, de granulometria densa per a capa de trànsit i granulat granític, de 10 cm de gruix, estesa i compactada manualment | 38.26
m3 | Excavació de rasa en presència de serveis fins a 2 m de fondària, en terreny sòls de trànsit (SPT >50), realitzada amb retroexcavadora i amb les terres deixades a la vora | 22.05
ml | Canalització de comunicacions amb tubs de PE amb 2 unitats de tub corbable corrugat de polietilè, de doble capa, llisa la interior i corrugada l'exterior, de 63 mm de diàmetre nominal, aïllant i no propagador de la flama, resistència a l'impacte de 20 J, resistència a compressió de 450 N, per a canalitzacions soterrades, situada en vorera, reblert amb formigó fins a fins a 5 cm per sobre de la generatriu superior del tub més alt, banda continua de senyalització, de PE, situada a la part superior de la rasa, fil guia a cada tub, part proporcional d'accessoris d'unió, separadors i obturadors. | 15.64
ml | Tub rígid de PVC, de 20mm de diàmetre nominal, grapat en façana per a pas de cablejat de comunicacions. | 14.78
m3 | Excavació de cala, per a localització de serveis, amb mitjans manuals i reblert i compactació de terres seleccionades de la pròpia excavació, sense pedres. | 118.64
u | Actuacions puntuals de mitja jornada en superfície <= 25 m2, pintat sobre paviment de marca vial superficial per a ús permanent i retrorreflectant en sec, tipus P - R, amb pintura acrílica de color blanc, per a marques vials i microesferes de vidre, amb addició de micropartícules amb cantells angulosos de vidre en pols, aplicada amb màquina d'accionament manual | 668.42
u | Pericó de registre de formigó prefabricat sense fons de 40x40x45 cm, per a instal·lacions de serveis, col·locat sobre llit de grava de 15 cm de gruix i reblert lateral amb terra de la mateixa excavació, en entorn urbà amb dificultat de mobilitat, en voreres <= 3 m d'amplària o calçada/plataforma única <= 7 m d'amplària, amb afectació per serveis o elements de mobiliari urbà, en actuacions d'1 a 5 u | 159.08
u | Bastiment quadrat i tapa quadrat de fosa dúctil per a pericó de serveis, recolzada, pas lliure de 400x400 mm i classe C250 segons norma UNE-EN 124, col·locada amb morter per a ram de paleta | 81.36
u | Pericó de registre de formigó prefabricat sense fons de 60x60x60 cm, per a instal·lacions de serveis, col·locat sobre solera de formigó formigó d'ús no estructural HNE-20/B/40 de resistència a compressió 20 N/mm2, consistència tova i grandària màxima del granulat 40 mm de 15 cm de gruix i reblert lateral amb terra de la mateixa excavació. | 139.68
u | Bastiment quadrat i tapa antilliscant d'acer inoxidable de 600x600 mm recolzada i fixada amb cargols, per a pericó de serveis, col·locat amb morter. | 411.98
u | Perforació manual o mecànica en arquetes prefabricades, de fins a 20 cm, per a basament de pas de la canalització, per a tubs de 125 mm, 40 mm i 20mm incloent reparació i acabats de la superfície, col·locació de taps als conductes, i protecció dels cables que hi hagi a l'arqueta durant l'obra. El conjunt de feines s'executarà segons les prescripcions tècniques. | 35.45
u | Perforació de mur de formigó armat per a formació de passamurs fins a 200 mm de diàmetre nominal amb un gruix de paret entre 20 i 30 cm amb equip de barrinat amb broca de diamant intercambiable, entre 100 i 400 mm de diàmetre | 92.13
u | Subministrament i instal·lació sobre columnes existents de senyal de xapa "Control Fotogràfic". | 129.21
u | Subministrament i instal·lació de senyal informatiu de punt de control de lectura de matrícula, d'acer galvanitzat reflectant de nivell 2 de 1,8 mm de gruix, de dimensions 135x90 cm segons normes, fixat a suport existent (sense incloure suport pal vertical). Incloent elements de sustentació i fixació. | 119.42
u | Subministrament i instal·lació sobre suport existent de senyalització vertical de 400x600 "Zona Videovigilada", segons normativa vigent. | 450.8
u | Partida alçada de petit material | 1000
u | Elements d'alimentació autònoma: Bateria 200Ah ; Centre de comunicacions VE.Bus BMS V2 ; Carregador 12V 50A (1 sortida+1 sortida 3A) ; Transformador de 12/48-8A (380W); Router Industrial 5G LTE; Panell fotovoltaic monocristalí de 210W-24V | 2855.2
u | Elements per interconnectar 2 switchos amb fibra òptica: 150m de cable de FO 9/125 multimode LC dúplex + 2 Transceptors SFP multimode LC duplex | 326
u | Cable amb conductor de coure de tensió assignada inferior o igual a 450/750 V, de designació H07V-K, construcció segons norma UNE-EN 50525-2-31, unipolar, de secció 1x1,5 mm2, amb aïllament de PVC, classe de reacció al foc Eca segons la norma UNE-EN 50575, col·locat en tub | 1.32
u | Bateria de fosfat de ferrlo i liti (LiFePO4), de 12,8 V/200 Ah (2560 Wh), amb una massa màxima de 22kg (per a elements alimentats des de fanal). | 1765.01
u | Inversor carregador de bateria d'ona sinusoïdal pura, commutador de transferència de CA d'alta velocitat, en carcassa compacta, protecció a sobreescalfament per sobrecarrega o temperatura ambient. | 254.67
ELEMENTS CENTRE DE CONTROL
u | Switch 20x10G copper + 4x10G copper/SFP+ | 3400
u | Servidor | 10019
u | Pantalla per videowall | 957.85
u | Sistema de suport per les pantalles | 507.74
u | Escriptori i cadira ergonòmica | 900
u | Equip d'altes prestacions gràfiques | 5984
u | Partida alçada | 5000
m2 | Perfileria de planxa d'acer galvanitzat amb perfils de muntant d'amplària 48 mm, col·locats cada 40 cm, i canal d'amplària 48 mm amb banda acústica autoadhesiva, fixats mecànicament, per a suport de paret recta | 15.77
m2 | Envà de plaques de guix laminat amb aïllament de plaques de llana de roca format per estructura doble normal amb perfilaria de planxa d'acer galvanitzat, amb un gruix total de l'envà de 156 mm, muntants cada 400 mm de 48 mm d'amplària i canals de 48 mm d'amplària, 2 plaques tipus resistent al foc (F) a cada cara de 15 mm de gruix cada una, fixades mecànicament i aïllament de plaques de llana mineral de roca de resistència tèrmica >= 1,081 m2·K/W | 110.47
CONNECTIVITAT
u | Accés de 1 Gbps amb cabal simètric i garantit de 700 Mbps | 460
u | Alta de la connectivitat a 1 punt de videovigilància, incloent totes les tasques necessàries en l’espai públic | 6000