## LOT2
LLISTAT MATERIAL INSTAL·LACIONS
CODI | GRUP | UA | DESCRIPCIÓ DE L'ARTICLE | PREU UNITARI | PREUS UNITARIS A VALORAR
BD13219D | 1 | m | Tub de PVC-U de paret estructurada, àrea d'aplicació B segons norma UNE-EN 1453-1, de DN 32 mm i de llargària 5 m, per a encolar | 4.9642
BD13229D | 1 | m | Tub de PVC-U de paret estructurada, àrea d'aplicació B segons norma UNE-EN 1453-1, de DN 40 mm i de llargària 5 m, per a encolar | 6.3193
BFC14B00 | 1 | m | Tub de Polipropilè-copolímer PP-R a pressió de diàmetre 20x2,8 mm, sèrie S 3,2 segons UNE-EN ISO 15874-2 | 5.4724
BG21H510 | 1 | m | Tub rígid de plàstic sense halògens, de 16 mm de diàmetre nominal, aïllant i no propagador de la flama, amb una resistència a l'impacte de 2 J, resistència a compressió de 1250 N i una rigidesa dielèctrica de 2000 V | 3.9088
BG21H710 | 1 | m | Tub rígid de plàstic sense halògens, de 20 mm de diàmetre nominal, aïllant i no propagador de la flama, amb una resistència a l'impacte de 2 J, resistència a compressió de 1250 N i una rigidesa dielèctrica de 2000 V | 4.7949
BG22H510 | 1 | m | Tub flexible corrugat de plàstic sense halògens, de 16 mm de diàmetre nominal, aïllant i no propagador de la flama, de baixa emissió de fums i sense emissió de gasos tòxics ni corrosius, resistència a l'impacte de 2 J, resistència a compressió de 320 N i una rigidesa dielèctrica de 2000 V | 36.4435
BG22H710 | 1 | m | Tub flexible corrugat de plàstic sense halògens, de 20 mm de diàmetre nominal, aïllant i no propagador de la flama, de baixa emissió de fums i sense emissió de gasos tòxics ni corrosius, resistència a l'impacte de 2 J, resistència a compressió de 320 N i una rigidesa dielèctrica de 2000 V | 42.9322
BG23E510 | 1 | m | Tub rígid d'acer galvanitzat, de 16 mm de diàmetre nominal, resistència a l'impacte de 20 J, resistència a compressió de 4000 N, per a endollar | 6.6711
BG23E710 | 1 | m | Tub rígid d'acer galvanitzat, de 20 mm de diàmetre nominal, resistència a l'impacte de 20 J, resistència a compressió de 4000 N, per a endollar | 8.0783
BG312330 | 1 | m | Cable amb conductor de coure de 0,6/1 kV de tensió assignada, amb designació RZ1-K (AS), tripolar, de secció 3 x 2,5 mm2, amb coberta del cable de poliolefines amb baixa emissió fums | 1.6287
BG312630 | 1 | m | Cable amb conductor de coure de 0,6/1 kV de tensió assignada, amb designació RZ1-K (AS), pentapolar, de secció 5 x 2,5 mm2, amb coberta del cable de poliolefines amb baixa emissió fums | 2.671
BG380900 | 1 | m | Conductor de coure nu, unipolar de secció 1x35 mm2 | 6.3323
BG62DG9N | 1 | ut | Commutador per a muntar superficialment, unipolar (1P), 10 AX/250 V, amb tecla i làmpada pilot i amb caixa estanca, amb grau de protecció IP-55, preu mitjà, | 8.6907
BG63D15R | 1 | ut | Presa de corrent per a muntar superficialment, bipolar amb presa de terra lateral (2P+T), 16 A 250 V, amb tapa i caixa estanca, amb grau de protecció IP-55, preu mitjà | 11.2054
MAT00001 | 1 | ut | Caixa de mecanismes de superficie tipus CIMA de 3 mòduls dobles formada per 1 base d'endolls doble de color blanc, 1 base d'endolls doble de color vermell i 1 base doble c/finestreta per 2 connectors femella RJ45 CAT6, incloent-hi connectors. | 20.8733
MAT00002 | 1 | ut | Caixa de mecanismes per encastar tipus CIMA de 3 mòduls dobles formada per 1 base d'endolls doble de color blanc, 1 base d'endolls doble de color vermell i 1 base doble c/finestreta per 2 connectors femella RJ45 CAT6, incloent-hi connectors. | 13.707
BP434610 | 1 | m | Cable per a transmissió de dades amb conductors de coure, de 4 parells, categoria 6 U/UTP, aïllament de poliolefina i coberta de PVC, no propagador de la flama segons UNE-EN 60332-1-2 | 164.289
BP434620 | 1 | m | Cable per a transmissió de dades amb conductors de coure, de 4 parells, categoria 6 F/UTP, aïllament de poliolefina i coberta de PVC, no propagador de la flama segons UNE-EN 60332-1-2 | 0.75571
2221 | 1 | ut | Brides UNEX 2221 plástica ús interior natural 2,5x101 U60X blanca ó similar | 2.5668
2244-0 | 1 | ut | Brides UNEX 2244 plàstica ús interior natural 4,8x188 U60X negre ó similar | 4.2476
2247-0 | 1 | ut | Brides UNEX 2247 plàstica ús interior natural 4,8x287 U60X negre ó similar | 6.606
BM312611 | 1 | ut | Extintor de pols seca polivalent, de càrrega 6 kg, amb pressió incorporada, pintat | 31.5705
BM313511 | 1 | ut | Extintor de diòxid de carboni, de càrrega 5 kg, amb pressió incorporada, pintat | 73.2649
BD13277B | 1 | m | Tub de PVC-U de paret estructurada, àrea d'aplicació B segons norma UNE-EN 1453-1, de DN 110 mm i de llargària 3 m, per a encolar | 19.0882
BD13287B | 1 | m | Tub de PVC-U de paret estructurada, àrea d'aplicació B segons norma UNE-EN 1453-1, de DN 125 mm i de llargària 3 m, per a encolar | 22.2023
BF521300 | 1 | m | Tub de coure R250 (semidur) de 6 mm de diàmetre nominal i de gruix 1 mm, segons la norma UNE-EN 1057 | 2.8013
BF522300 | 1 | m | Tub de coure R250 (semidur) de 8 mm de diàmetre nominal i de gruix 1 mm, segons la norma UNE-EN 1057 | 3.9349
BF523300 | 1 | m | Tub de coure R250 (semidur) de 10 mm de diàmetre nominal i de gruix 1 mm, segons la norma UNE-EN 1057 | 21.0426
BF524300 | 1 | m | Tub de coure R250 (semidur) de 12 mm de diàmetre nominal i de gruix 1 mm, segons la norma UNE-EN 1057 | 4.9642
BF525300 | 1 | m | Tub de coure R250 (semidur) de 14 mm de diàmetre nominal i de gruix 1 mm, segons la norma UNE-EN 1057 | 5.4072
BF526300 | 1 | m | Tub de coure R250 (semidur) de 15 mm de diàmetre nominal i de gruix 1 mm, segons la norma UNE-EN 1057 | 6.632
BF527300 | 1 | m | Tub de coure R250 (semidur) de 16 mm de diàmetre nominal i de gruix 1 mm, segons la norma UNE-EN 1057 | 6.619
BF528300 | 1 | m | Tub de coure R250 (semidur) de 18 mm de diàmetre nominal i de gruix 1 mm, segons la norma UNE-EN 1057 | 7.7265
BF529300 | 1 | m | Tub de coure R250 (semidur) de 22 mm de diàmetre nominal i de gruix 1 mm, segons la norma UNE-EN 1057 | 8.0131
BF52A300 | 1 | m | Tub de coure R250 (semidur) de 28 mm de diàmetre nominal i de gruix 1 mm, segons la norma UNE-EN 1057 | 10.0588
BF52B300 | 1 | m | Tub de coure R250 (semidur) de 35 mm de diàmetre nominal i de gruix 1 mm, segons la norma UNE-EN 1057 | 13.0425
BF52C300 | 1 | m | Tub de coure R250 (semidur) de 42 mm de diàmetre nominal i de gruix 1 mm, segons la norma UNE-EN 1057 | 17.238
BFC15B00 | 1 | m | Tub de Polipropilè-copolímer PP-R a pressió de diàmetre 25x3,5 mm, sèrie S 3,2 segons UNE-EN ISO 15874-2 | 1.8893
BFC16B00 | 1 | m | Tub de Polipropilè-copolímer PP-R a pressió de diàmetre 32x4,4 mm, sèrie S 3,2 segons UNE-EN ISO 15874-2 | 3.0228
BFC17B00 | 1 | m | Tub de Polipropilè-copolímer PP-R a pressió de diàmetre 40x5,5 mm, sèrie S 3,2 segons UNE-EN ISO 15874-2 | 4.8079
BG21H810 | 1 | m | Tub rígid de plàstic sense halògens, de 25 mm de diàmetre nominal, aïllant i no propagador de la flama, amb una resistència a l'impacte de 2 J, resistència a compressió de 1250 N i una rigidesa dielèctrica de 2000 V | 2.202
BG21H910 | 1 | m | Tub rígid de plàstic sense halògens, de 32 mm de diàmetre nominal, aïllant i no propagador de la flama, amb una resistència a l'impacte de 2 J, resistència a compressió de 1250 N i una rigidesa dielèctrica de 2000 V | 3.0359
BG22H810 | 1 | m | Tub flexible corrugat de plàstic sense halògens, de 25 mm de diàmetre nominal, aïllant i no propagador de la flama, de baixa emissió de fums i sense emissió de gasos tòxics ni corrosius, resistència a l'impacte de 2 J, resistència a compressió de 320 N i una rigidesa dielèctrica de 2000 V | 0.65148
BG22H910 | 1 | m | Tub flexible corrugat de plàstic sense halògens, de 32 mm de diàmetre nominal, aïllant i no propagador de la flama, de baixa emissió de fums i sense emissió de gasos tòxics ni corrosius, resistència a l'impacte de 2 J, resistència a compressió de 320 N i una rigidesa dielèctrica de 2000 V | 0.89904
BG23E810 | 1 | m | Tub rígid d'acer galvanitzat, de 25 mm de diàmetre nominal, resistència a l'impacte de 20 J, resistència a compressió de 4000 N, per a endollar | 3.2443
BG23E910 | 1 | m | Tub rígid d'acer galvanitzat, de 32 mm de diàmetre nominal, resistència a l'impacte de 20 J, resistència a compressió de 4000 N, per a endollar | 5.1727
BG2A3315 | 1 | m | Canal aïllant PVC, amb 1 tapa per a distribució, de 40x40 mm, amb 1 compartiment com a màxim, color blanc | 5.72
BG2A3495 | 1 | m | Canal aïllant PVC, amb 1 tapa per a distribució, de 40x60 mm, amb 2 compartiment com a màxim, color blanc | 6.8275
BG2A3595 | 1 | m | Canal aïllant PVC, amb 1 tapa per a distribució, de 40x90 mm, amb 2 compartiment com a màxim, color blanc | 9.2379
BG2A36B5 | 1 | m | Canal aïllant PVC, amb 1 tapa per a distribució, de 40x110 mm, amb 4 compartiment com a màxim, color blanc | 11.9741
BG2A37B5 | 1 | m | Canal aïllant PVC, amb 1 tapa per a distribució, de 40x150 mm, amb 4 compartiment com a màxim, color blanc | 20.9123
BG2DF3D0 | 1 | m | Safata metàl·lica reixa d'acer galvanitzat en calent, d'alçària 30 mm i amplària 100 mm | 4.1564
BG2DF3E0 | 1 | m | Safata metàl·lica reixa d'acer galvanitzat en calent, d'alçària 30 mm i amplària 150 mm | 4.9382
BG2DF3F0 | 1 | m | Safata metàl·lica reixa d'acer galvanitzat en calent, d'alçària 30 mm i amplària 200 mm | 5.8893
BG2DF3H0 | 1 | m | Safata metàl·lica reixa d'acer galvanitzat en calent, d'alçària 30 mm i amplària 300 mm | 8.4692
EG415A9B | 1 | ut | Interruptor automàtic magnetotèrmic de 16 A d'intensitat nominal, tipus PIA corba C, bipolar (2P), de 6000 A de poder de tall segons UNE-EN 60898, de 2 mòduls DIN de 18 mm d'amplària, muntat en perfil DIN | 13.1468
BG312320 | 1 | m | Cable amb conductor de coure de 0,6/1 kV de tensió assignada, amb designació RZ1-K (AS), tripolar, de secció 3 x 1,5 mm2, amb coberta del cable de poliolefines amb baixa emissió fums | 1.1075
BG312650 | 1 | m | Cable amb conductor de coure de 0,6/1 kV de tensió assignada, amb designació RZ1-K (AS), pentapolar, de secció 5 x 6 mm2, amb coberta del cable de poliolefines amb baixa emissió fums | 5.6939
| 1 | ut | Tub fluorescent 18W/840 | 1.9544
| 1 | ut | Tub fluorescent 36W/840 | 2.1108
| 1 | ut | Tub fluorescent 56W/840 | 2.2802
| 1 | ut | Llumenera industrial estanca tipus LED tamany i lumens equivalents 1x36W | 34.893
| 1 | ut | Llumenera industrial estanca tipus LED tamany i lumens equivalents 1x58W | 44.2091
| 1 | ut | Tub LED 1500 mm 20W/840 | 8.4822
BH228F61 | 1 | ut | Llumenera decorativa modular d'alumini, de 60x60 cm, de 28W de potència de la llumenera, 3400 lm fluix lluminòs, protecció IP44, no regulable, per a encastar. | 29.9418
BH2LLJAD | 1 | ut | Llum decoratiu encastable tipus downlight amb leds amb una vida útil de 25000 h, de forma circular, 14 W de potència, òptica d'alumini especular amb UGR = 22 , eficàcia lluminosa de 60 lm/W, equip elèctric no regulable, d'aïllament classe I, cos d'alumini, amb grau de protecció IP 44 | 11.8308
BHA1E2R0 | 1 | ut | Llumenera industrial sense difusor ni reflector i 1 tub fluorescent de 36 W, de forma rectangular, amb xassís polièster | 9.6679
BHA1E5R0 | 1 | ut | Llumenera industrial sense difusor ni reflector i 2 tubs fluorescents de 36 W, de forma rectangular, amb xassís polièster | 4.9773
BHA1E3R0 | 1 | ut | Llumenera industrial sense difusor ni reflector i 1 tub fluorescent de 58 W, de forma rectangular, amb xassís polièster | 13.1207
BHA1E6R0 | 1 | ut | Llumenera industrial sense difusor ni reflector i 2 tubs fluorescents de 58 W, de forma rectangular, amb xassís polièster | 9.9545
BH61R24A | 1 | ut | Llum d'emergència amb làmpada led, amb una vida útil de 100000 h, permanent i estanca amb grau de protecció IP66, aïllament classe II, amb un flux aproximat de 70 a 100 lúmens, 1 h d'autonomia, de forma rectangular amb difusor i cos de policarbonat, preu alt | 22.098
| 1 | ut | Flexo acer inoxidable de 3/4" FF de 50 cm | 2.4235
| 1 | ut | Flexo acer inoxidable de 1/2" FF de 50 cm | 6.5799
| 1 | ut | Flexo acer inoxidable de 3/8" FF de 50 cm | 5.5636
SUMATORI TOTAL DE L'IMPORT UNITARI DEL GRUP 1 |  |  |  | 949.8505 | 0
BG312530 | 2 | m | Cable amb conductor de coure de 0,6/1 kV de tensió assignada, amb designació RZ1-K (AS), tetrapolar, de secció 4 x 2.5 mm2, amb coberta del cable de poliolefines amb baixa emissió fums | 2.189
BD13257B | 2 | m | Tub de PVC-U de paret estructurada, àrea d'aplicació B segons norma UNE-EN 1453-1, de DN 75 mm i de llargària 3 m, per a encolar | 12.365
BD13267B | 2 | m | Tub de PVC-U de paret estructurada, àrea d'aplicació B segons norma UNE-EN 1453-1, de DN 90 mm i de llargària 3 m, per a encolar | 14.7364
BD13297B | 2 | m | Tub de PVC-U de paret estructurada, àrea d'aplicació B segons norma UNE-EN 1453-1, de DN 160 mm i de llargària 3 m, per a encolar | 28.6258
BG21HA10 | 2 | m | Tub rígid de plàstic sense halògens, de 40 mm de diàmetre nominal, aïllant i no propagador de la flama, amb una resistència a l'impacte de 2 J, resistència a compressió de 1250 N i una rigidesa dielèctrica de 2000 V | 4.404
BG2DF350 | 2 | m | Safata metàl·lica reixa d'acer galvanitzat en calent, d'alçària 30 mm i amplària 50 mm | 3.8176
EG415AJB | 2 | ut | Interruptor automàtic magnetotèrmic de 16 A d'intensitat nominal, tipus PIA corba C, tetrapolar (4P), de 6000 A de poder de tall segons UNE-EN 60898, de 4 mòduls DIN de 18 mm d'amplària, muntat en perfil DIN | 62.1247
EG415AJF | 2 | ut | Interruptor automàtic magnetotèrmic de 32 A d'intensitat nominal, tipus PIA corba C, tetrapolar (4P), de 6000 A de poder de tall segons UNE-EN 60898, de 4 mòduls DIN de 18 mm d'amplària, muntat en perfil DIN | 68.8218
EG42439H | 2 | ut | Interruptor diferencial de la classe AC, gamma terciari, de 40 A d'intensitat nominal, bipolar (2P), de sensibilitat 0,3 A, de desconnexió fix instantani, amb botó de test incorporat i indicador mecànic de defecte, construït segons les especificacions de la norma UNE-EN 61008-1, de 2 mòduls DIN de 18 mm d'amplària, muntat en perfil DIN | 29.6421
EG42429H | 2 | ut | Interruptor diferencial de la classe AC, gamma terciari, de 40 A d'intensitat nominal, bipolar (2P), de sensibilitat 0,03 A, de desconnexió fix instantani, amb botó de test incorporat i indicador mecànic de defecte, construït segons les especificacions de la norma UNE-EN 61008-1, de 2 mòduls DIN de 18 mm d'amplària, muntat en perfil DIN | 85.3432
EG4243JH | 2 | ut | Interruptor diferencial de la classe AC, gamma terciari, de 40 A d'intensitat nominal, tetrapolar (4P), de sensibilitat 0,3 A, de desconnexió fix instantani, amb botó de test incorporat i indicador mecànic de defecte, construït segons les especificacions de la norma UNE-EN 61008-1, de 4 mòduls DIN de 18 mm d'amplària, muntat en perfil DIN | 133.2397
EG4242JH | 2 | ut | Interruptor diferencial de la classe AC, gamma terciari, de 40 A d'intensitat nominal, tetrapolar (4P), de sensibilitat 0,03 A, de desconnexió fix instantani, amb botó de test incorporat i indicador mecànic de defecte, construït segons les especificacions de la norma UNE-EN 61008-1, de 4 mòduls DIN de 18 mm d'amplària, muntat en perfil DIN | 157.5657
BG312670 | 2 | m | Cable amb conductor de coure de 0,6/1 kV de tensió assignada, amb designació RZ1-K (AS), pentapolar, de secció 5 x 16 mm2, amb coberta del cable de poliolefines amb baixa emissió fums | 14.6191
BP415420 | 2 | m | Cable coaxial de designació RG59 B/U amb conductor de coure rígid, aïllament de polietilè, pantalla amb trena de coure amb cobertura igual o superior al 95% i coberta de PVC, no propagador de la flama segons UNE-EN 60332-1-2, amb una impedància de 75 Ohm | 0.3518
BM111120 | 2 | ut | Detector de fums òptic per a instal·lació contra incendis convencional, segons norma UNE-EN 54-7, amb base de superfície | 13.7852
BM112120 | 2 | ut | Sensor de fums òptic per a instal·lació contra incendis analògica, segons norma UNE-EN 54-7, amb base de superfície | 33.7073
BM141202 | 2 | ut | Polsador d'alarma per a instal·lació contra incendis convencional, accionament manual per canvi posició d'element fràgil (rearmable), segons norma UNE-EN 54-11, per a muntar superficialment | 10.7233
BM1422D2 | 2 | ut | Polsador d'alarma per a instal·lació contra incendis analògica, accionament manual per canvi posició d'element fràgil (rearmable), direccionable, segons norma UNE-EN 54-11, per a muntar superficialment | 29.1079
BM131211 | 2 | ut | Sirena electrònica per a instal·lació convencional i analògica, nivell de potència acústica 100 dB, so multitò, grau de protecció IP-54, fabricada segons la norma UNE-EN 54-3, per a col·locació interior | 86.568
BM131212 | 2 | ut | Sirena electrònica per a instal·lació convencional i analògica, nivell de potència acústica 100 dB, so multitò, grau de protecció IP-66, fabricada segons la norma UNE-EN 54-3, per a col·locació exterior | 44.4306
BE42Q830 | 2 | m | Conducte helicoïdal circular de planxa d'acer galvanitzat de 200 mm de diàmetre (s/UNE-EN 1506), de gruix 0.7 mm | 11.2054
BE42Q231 | 2 | m | Conducte helicoïdal circular de planxa d'acer galvanitzat de 225 mm de diàmetre (s/UNE-EN 1506), de gruix 0.7 mm | 12.6777
BE42Q930 | 2 | m | Conducte helicoïdal circular de planxa d'acer galvanitzat de 250 mm de diàmetre (s/UNE-EN 1506), de gruix 0.7 mm | 17.5116
BE42QD30 | 2 | m | Conducte helicoïdal circular de planxa d'acer galvanitzat de 315 mm de diàmetre (s/UNE-EN 1506), de gruix 0.7 mm | 23.2707
BE42QB30 | 2 | m | Conducte helicoïdal circular de planxa d'acer galvanitzat de 400 mm de diàmetre (s/UNE-EN 1506), de gruix 0.7 mm | 22.9449
| 1 | ut | Aixeta Palanca tipus jardí de 1/2"- 3/4" | 9.1467
| 1 | ut | Aixeta d'escaire de 1/2" - 3/8" | 6.2932
| 1 | ut | Aixeta d'escaire de 1/2" - 3/4" | 7.935
| 1 | ut | Aixeta d'escaire de 1/2" - 1/2" | 7.2053
SUMATORI TOTAL DE L'IMPORT UNITARI DEL GRUP 2 |  |  |  | 954.3588 | 0
BFC18B00 | 3 | m | Tub de Polipropilè-copolímer PP-R a pressió de diàmetre 50x6,9 mm, sèrie S 3,2 segons UNE-EN ISO 15874-2 | 7.2314
BFC19B00 | 3 | m | Tub de Polipropilè-copolímer PP-R a pressió de diàmetre 63x8,6 mm, sèrie S 3,2 segons UNE-EN ISO 15874-2 | 13.1468
BG22HA10 | 3 | m | Tub flexible corrugat de plàstic sense halògens, de 40 mm de diàmetre nominal, aïllant i no propagador de la flama, de baixa emissió de fums i sense emissió de gasos tòxics ni corrosius, resistència a l'impacte de 2 J, resistència a compressió de 320 N i una rigidesa dielèctrica de 2000 V | 10.606
BG22HB10 | 3 | m | Tub flexible corrugat de plàstic sense halògens, de 50 mm de diàmetre nominal, aïllant i no propagador de la flama, de baixa emissió de fums i sense emissió de gasos tòxics ni corrosius, resistència a l'impacte de 2 J, resistència a compressió de 320 N i una rigidesa dielèctrica de 2000 V | 27.2577
BG23EA10 | 3 | m | Tub rígid d'acer galvanitzat, de 40 mm de diàmetre nominal, resistència a l'impacte de 20 J, resistència a compressió de 4000 N, per a endollar | 4.5473
BG315120 | 3 | m | Cable amb conductor de coure de 0,6/1 kV de tensió assignada, amb designació RZ1-K (AS+), unipolar, de secció 1 x 1,5 mm2, amb coberta del cable de poliolefines amb baixa emissió fums | 2.0587
BG315130 | 3 | m | Cable amb conductor de coure de 0,6/1 kV de tensió assignada, amb designació RZ1-K (AS), unipolar, de secció 1 x 2,5 mm2, amb coberta del cable de poliolefines amb baixa emissió fums | 2.3323
BH61RK5A | 3 | ut | Llum d'emergència amb làmpada led, amb una vida útil de 100000 h, no permanent i no estanca amb grau de protecció IP4X, aïllament classe II, amb un flux aproximat de 100 a 140 lúmens, 3 h d'autonomia, de forma rectangular amb difusor i cos de policarbonat, preu alt | 22.098
BH61R76C | 3 | ut | Llum d'emergència amb làmpada led, amb una vida útil de 100000 h, permanent i no estanca amb grau de protecció IP4X, aïllament classe II, amb un flux aproximat de 140 a 170 lúmens, 1 h d'autonomia, amb funcionament centralitzat de forma rectangular amb difusor i cos de policarbonat, preu alt | 10.8927
BE42QG30 | 3 | m | Conducte helicoïdal circular de planxa d'acer galvanitzat de 500 mm de diàmetre (s/UNE-EN 1506), de gruix 0.7 mm | 28.2089
BE42QJ30 | 3 | m | Conducte helicoïdal circular de planxa d'acer galvanitzat de 600 mm de diàmetre (s/UNE-EN 1506), de gruix 0.7 mm | 32.678
BE42QL30 | 3 | m | Conducte helicoïdal circular de planxa d'acer galvanitzat de 700 mm de diàmetre (s/UNE-EN 1506), de gruix 0.7 mm | 38.2807
BE42QN30 | 3 | m | Conducte helicoïdal circular de planxa d'acer galvanitzat de 800 mm de diàmetre (s/UNE-EN 1506), de gruix 0.7 mm | 50.0984
BD132A7B | 3 | m | Tub de PVC-U de paret estructurada, àrea d'aplicació B segons norma UNE-EN 1453-1, de DN 200 mm i de llargària 3 m, per a encolar | 13.0165
BD132B7B | 3 | m | Tub de PVC-U de paret estructurada, àrea d'aplicació B segons norma UNE-EN 1453-1, de DN 250 mm i de llargària 3 m, per a encolar | 21.7593
BD132C7B | 3 | m | Tub de PVC-U de paret estructurada, àrea d'aplicació B segons norma UNE-EN 1453-1, de DN 315 mm i de llargària 3 m, per a encolar | 34.7236
BFC1AB00 | 3 | m | Tub de Polipropilè-copolímer PP-R a pressió de diàmetre 75x10,3 mm, sèrie S 3,2 segons UNE-EN ISO 15874-2 | 16.0133
BFC1CB00 | 3 | m | Tub de Polipropilè-copolímer PP-R a pressió de diàmetre 90x12,3 mm, sèrie S 3,2 segons UNE-EN ISO 15874-2 | 27.5183
BFC1EB00 | 3 | m | Tub de Polipropilè-copolímer PP-R a pressió de diàmetre 110x15,1 mm, sèrie S 3,2 segons UNE-EN ISO 15874-2 | 37.3686
BG21HB10 | 3 | m | Tub rígid de plàstic sense halògens, de 50 mm de diàmetre nominal, aïllant i no propagador de la flama, amb una resistència a l'impacte de 2 J, resistència a compressió de 1250 N i una rigidesa dielèctrica de 2000 V | 22.528
BG21HC10 | 3 | m | Tub rígid de plàstic sense halògens, de 63 mm de diàmetre nominal, aïllant i no propagador de la flama, amb una resistència a l'impacte de 2 J, resistència a compressió de 1250 N i una rigidesa dielèctrica de 2000 V | 29.16
BG23EB10 | 3 | m | Tub rígid d'acer galvanitzat, de 50 mm de diàmetre nominal, resistència a l'impacte de 20 J, resistència a compressió de 4000 N, per a endollar | 8.6776
BG23ED10 | 3 | m | Tub rígid d'acer galvanitzat, de 63 mm de diàmetre nominal, resistència a l'impacte de 20 J, resistència a compressió de 4000 N, per a endollar | 11.1793
BEGA1524 | 3 | ut | Bomba de calor partida d'expansió directa amb condensació per aire, amb una unitat interior de tipus mural, potència frigorífica nominal de 3.2 a 3.7 kW, potència calorífica nominal de 3.7 a 4.2 kW, amb uns coeficients d'eficiència energètica estacionals SEER de 4.6 a 5.1 (B) i SCOP de 4 a 4.6 (A+) segons REGLAMENTO (UE) 206/2012, alimentació elèctrica monofàsica de 230 V, motor de tipus DC Inverter i compressor hermètic rotatiu, gas refrigerant R410A, nivell de potència acústica segons REGLAMENTO (UE) 206/2012, de preu mitjà | 566.5617
BEGA13AA | 3 | ut | Bomba de calor partida d'expansió directa amb condensació per aire de tipus mural, unitat exterior amb ventiladors axials, 1 unitat interior amb ventilador centrífug, comandament a distància i termòstat, de 2,7 a 3,2 kW de potència tèrmica aproximada tant en fred com en calor, de EER de > 3,2, amb alimentació monofàsica de 230 V, amb 1 compressor hermètic rotatiu i fluid frigorífic R410 A | 532.7502
BEGA14AA | 3 | ut | Bomba de calor partida d'expansió directa amb condensació per aire de tipus mural, unitat exterior amb ventiladors axials, 1 unitat interior amb ventilador centrífug, comandament a distància i termòstat, de 3,2 a 3,7 kW de potència tèrmica aproximada tant en fred com en calor, de EER de > 3,2, amb alimentació monofàsica de 230 V, amb 1 compressor hermètic rotatiu i fluid frigorífic R410 A | 1014.3987
BFC1FB00 | 3 | m | Tub de Polipropilè-copolímer PP-R a pressió de diàmetre 125x17,1 mm, sèrie S 3,2 segons UNE-EN ISO 15874-2 | 47.9225
BFC1NB00 | 3 | m | Tub de Polipropilè-copolímer PP-R a pressió de diàmetre 200x27,4 mm, sèrie S 3,2 segons UNE-EN ISO 15874-2 | 79.6884
BFC1PB00 | 3 | m | Tub de Polipropilè-copolímer PP-R a pressió de diàmetre 250x34,2 mm, sèrie S 3,2 segons UNE-EN ISO 15874-2 | 121.7216
BFC1SB00 | 3 | m | Tub de Polipropilè-copolímer PP-R a pressió de diàmetre 315x43,1 mm, sèrie S 3,2 segons UNE-EN ISO 15874-2 | 312.2129
BFC1VB00 | 3 |  | Tub de Polipropilè-copolímer PP-R a pressió de diàmetre 400x54,7 mm, sèrie S 3,2 segons UNE-EN ISO 15874-2 | 447.9412
SUMATORI TOTAL DE L'IMPORT UNITARI DEL GRUP 3 |  |  |  | 3594.5785 | 0