## Instruccions
1.- El licitador ha de complimentar les columnes de color gris clar de l'Annex tècnic
2.- El licitador ha d'indicar si compleix o no amb la característica descrita i definir el seu producte

## LOT ÚNIC COBERTURA QUIRÚRGICA
ANNEX TÈCNIC CSI2021048
CSI2021048 COBERTURA QUIRÚRGICA
LOT ÚNIC. COBERTURA QUIRÚRGICA
Nom del licitador:
Codi material | Descripción del material | Codi descripció caracteristiques material | Referència licitador | Descripció general del licitador | Observacions
1 | Cobertura de taula 150x200cm | 4
2 | Stockinette 25 x 80 cm amb cinta adhesiva | 7
3 | Stockinette 35 x 120 cm amb cinta adhesiva | 7
4 | Stockinette 35 x 80 cm amb cinta adhesiva | 7
5 | Camals 75x140cm ( 2un) | 15
6 | Cobertura extremitats fenestrada reforçat 245x320 ( ǿ 5x7cm ) elàstica mes cinte velcro | 14.g
7 | Cobertura mà o peu fenestrada reforçat 245x320 ( ǿ 3cm ) elàstica | 14.f
8 | Cobertura en U reforçat 225X280 ( U 10x95cm ) | 14.c
10 | Cobertura / Funda cable i càmara 13x250cm | 13
11 | Cobertua / Funda taula de mayo 80x145cm reforçada | 6
12 | Bossa instrumental 2 compartiments 43x38cm | 11
13 | Cinta adhesiva 10 x 50 cm | 8
14 | Cobertora de taula 150x100cm | 4
15 | Bossa instrumental laparoscòpia 3 compartiments 28x48cm | 12
16 | Bossa recolectora de fluids 56 x 90cm | 18
17 | Cobertura 45x75 cm sense adhesiu | 4
18 | Cobertura 75x90cm sense adhesiu | 4
19 | Cobertura 90x150cm sense adhesiu | 4
20 | Cobertura 50x50cm sense adhesiu | 4
21 | Cobertura fenestrada 45x75cm amb adhesiu (2 meitats) | 14.r
22 | Cobertura fenestrada 90x75cm amb adhesiu | 10
23 | Cobertura 75x90cm amb adhesiu | 5
24 | Cobertura / Llençol 150x175cm amb adhesiu | 5
25 | Cobertura / Llençol extra reforçat 150x240cm amb adhesiu | 5
26 | Cobertura / Llençol en U reforçat 150x245cm amb adhesiu | 14.b
27 | Bata quirúgica estàndard talla L | 1
28 | Bata quirúgica estàndard talla XL | 1
29 | Bata quirúgica estàndard talla XXL | 1
30 | Bata quirúgica reforçada talla L | 2
31 | Bata quirúgica reforçada talla XL | 2
32 | Bata quirúgica reforçada talla XXL | 2
33 | Equip de cirurgia urològica compost per: |  | Referència licitador | Descripció general del licitador | Observacions
| 1 Cinta adhesiva 10 x 50 cm | 8
| 1 Cobertura reforçat 140 x 190 cm | 3
| 1 Cobertura urologia 185 x 200 cm amb accès genital, bossa recolectora, camals i didal per exploració anal | 14.h
| 2 Tovalloletes cel·lulosa | 9
34 | Equip cirurgia extremitat superior compost per: |  | Referència licitador | Descripció general del licitador | Observacions
| 1 Funda taula mayo 80 x 145 cm reforçada | 6
| 1 Cobertura mà en T reforçat 200/290/360 cm fenestrada elàstica 3 cm aprox | 14.f
| 1 Cobertura de taula reforçat 150 x 190 cm | 3
| 2 Tovalloletes cel·lulosa | 9
| 1 Cinta tipo velcro adhesiva 2x23 cm | 16
| 1 Cobertura 100 x 150 cm | 4
35 | Equip d'espatlla compost per: |  | Referència licitador | Descripció general del licitador | Observacions
| 1 Cobertura de taula reforçat 150 x 190 cm | 4
| 1 Cobertura / llençol en U extrareforçat 200 x 260 cm amb adhesiu ( u 10x 60cmm) | 14.v
| 4 Tovalloletes cel·lulosa | 9
| 1 Funda taula mayo 80 x 145 cm | 6
| 1 Stockinette 25 x 80 cm | 7
| 2 Cinta adhesiva 10 x 50 cm | 8
| 1 Cobertura / llençol reforçat 150x240cm amb adhesiu | 5
| 1 Cobertura / llençol 150x175cm | 4
| 1 Cobertura / Funda cable i càmara 13x250cm | 13
36 | Equip d'artroscòpia de genoll compost per: |  | Referència licitador | Descripció general del licitador | Observacions
| 1 Cobertura taula reforçat 150 x 190 cm | 3
| 1 Funda taula mayo 80 x 145 cm | 6
| Cobertura / Llençol artroscòpia 245 x 320 cm amb fenestració de 5 x 7cm elàstica, tancament tipus velcro i bossa recolectora de líquid amb sortida | 14.a
| 1 Cobertura / llençol reforçat 150x190cm | 3
| 1 Stockinette 35 x 80 cm | 7
| 2 Cinta adhesiva 10 x 50 cm | 8
| 2 Tovalloletes cel·lulosa | 9
37 | Equip d'aïllament vertical compost per: |  | Referència licitador | Descripció general del licitador | Observacions
| 1 Funda taula mayo 80 x 145 cm | 6
| 1 Cobertura d'aïllament vertical transparent amb adhesiu 234x320cm, amb làmina d'incisió integrada de 70x30cm, 2 tancaments tipus velcro, 2 bosses d'instrumental i bossa d'aspiració amb tamís incorporats | 14.m
| 1 Cobertura reforçat 150 x 190 cm | 3
| 2 Tovalloletes cel·lulosa | 9
38 | Equip per cirurgia de peu compost per: |  | Referència licitador | Descripció general del licitador | Observacions
| 1 Funda taula mayo 80 x 145 cm | 6
| 1 Cobertura mà/peu reforçat 245 x 320 cm fenestrada elàstica de 3 cm | 14.f
| 1 Cobertura reforçat 150 x 190 cm | 3
| 2 Tovalloletes cel·lulosa | 9
| 1 Cobertura 150 x 200 cm | 4
| 1 Cinta velcro | 16
39 | Equip cirurgia extremitats inferiors compost per: |  | Referència licitador | Descripció general del licitador | Observacions
| 2 Cinta adhesiva 10 x 50 cm | 8
| 1 Funda taula mayo 80 x 145 cm | 6
| Cobertura 150 x 175 cm | 4
| 1 Cobertura d'extremitats reforçat 245x320cm amb fenestració 5x10cm elàstic amb cinta fixació tipus velcro | 14.g
| 1 Cobertura reforçat 150 x 190 cm | 3
| 1 Stockinette 35 x 80 cm | 7
| 4 Tovalloletes cel·lulosa | 9
41 | Equip ginecologia amb bossa compost per: |  | Referència licitador | Descripció general del licitador | Observacions
| 1 Cinta adhesiva 10 x 50 cm | 8
| 1 Cobertura 75 x 90 cm | 4
| 1 Cobertura de ginecologia amb camals inclosos de 250/280x230 cm amb fenestració 9x12cm amb adhesiu i bossa recolectora | 14.u
| 1 Cobertura reforçat 150 x 190 cm | 3
| 1 Tovalloletes cel·lulosa | 9
42 | Equip cesària amb bossa i film fenestrat compost per: |  | Referència licitador | Descripció general del licitador | Observacions
| 1 Cinta adhesiva 10 x 50 cm | 8
| 1 Cobertura reforçat 150 x 190 cm | 3
| 2 Tovalloletes cel·lulosa | 9
| 1 Cobertura de cesària de 250/200x315 cm amb l`àmina d'incisió fenestrada 24x19cm amb bossa recolectora integrada i tancament tipus velcro | 14.o
| Cobertura per nadó 90 x 105 cm | 14.l
43 | Equip per laparoscòpia abdomino-perineal compost per: |  | Referència licitador | Descripció general del licitador | Observacions
| 1 Cinta adhesiva 10 x 50 cm | 8
| 1 Cinta Velcro 2 x 23 cm | 16
| 1 Cobertura adhesiu 75 x 90 cm | 5
| 1 Cobertura reforçat 150 x 190 cm | 3
| 1 Cobertura abdomino-perineal reforçat amb camals incorporats de 250/280x295 cm amb l`àmina d'incisió adhesiva fenestrada 26x30cm, fenestració perineal de 12x15cm amb adhesiu i bosses d'instrumental bilaterals amb passacables. | 14.i
| 2 Tovalloletes cel·lulosa | 9
44 | Equip cesària amb bossa i film continu compost per: |  | Referència licitador | Descripció general del licitador | Observacions
| 1 Cobertura de cesària de 250/200x320cm amb l`àmina d'incisió integrada 29x19cm amb bossa recolectora integrada i tancament tipus velcro | 14.o
| 1 Cobertura per nadó 90 x 105 cm | 14.p
| 1 Cobertura reforçat 150 x 190 cm | 3
| 2 Tovalloletes cel·lulosa | 9
| 1 Cinta adhesiva 10 x 50 cm | 8
45 | Equip de cirurgia universal compost per: |  | Referència licitador | Descripció general del licitador | Observacions
| 1 Cinta adhesiva 10 x 50 cm | 8
| 2 Cobertura adhesiu 75 x 90 cm | 5
| 1 Cobertura reforçat amb adhesiu 150 x 240 cm | 5
| 1 Cobertura reforçat amb adhesiu 200 x 200 cm | 5
| 4 Tovalloletes cel·lulosa | 9
| 1 Funda taula mayo 80 x 145 cm | 6
46 | Equip cirurgia menor local compost per: |  | Referència licitador | Descripció general del licitador | Observacions
| 1 Cobertura 200 x 240 fenestrat adhesiu amb fenestració 14,5cm amb adhesiu | 10
| 1 Cobertura reforçat 150 x 190 cm | 3
| 2 Cinta adhesiva 10 x 50 cm | 8
| 2 Tovalloletes cel·lulosa | 9
47 | Equip bàsic tancament compost per: |  | Referència licitador | Descripció general del licitador | Observacions
| 4 Cobertura adhesiu 75 x 75 cm | 5
| 1 Cobertura reforçat 150x190cm | 3
| 2 Tovalloletes cel·lulosa | 9
48 | Equip cirurgia ORL CAP compost per: |  | Referència licitador | Descripció general del licitador | Observacions
| 1 Cobertura de taula reforçat 150 x 190 cm | 3
| 1 Funda taula mayo reforçada 80 x 145 cm | 6
| 1 Cobertura cap tipus turbant/ capelina 75x90/65x100cm adhesiu | 14.n
| 1 Cobertura adhesiva 200 x 200 cm | 5
| 1 Cinta adhesiva 10 x 50 cm | 8
49 | Equip de cirurgia maxil.lofacial compost per: |  | Referència licitador | Descripció general del licitador | Observacions
| 4 Tovalloletes cel·lulosa | 9
| 1 Funda taula mayo reforçada 80 x 145 cm | 6
| 1 Cobertura en U reforçat 280x225cm amb adhesiu ( U10x60cm) | 14.c
| 1 Cobertura cap tipus turbant/ capelina 75x90/65x100cm adhesiu | 14.n
| 1 Cobertura de taula reforçat 150 x 190 cm | 3
50 | Equip cirurgia ORL compost per: |  | Referència licitador | Descripció general del licitador | Observacions
| 1 Cobertura 170 x 250 cm amb fenestració 10 cm amb adhesiu | 14.x
| 1 Cobertura taula reforçat 150 x 160 cm | 4
| 1 Tovalloletes cel·lulosa | 9
51 | Equip parts amb bossa compost per: |  | Referència licitador | Descripció general del licitador | Observacions
| 1 Bata reforçada L | 2
| 1 Cobertura 75 x 75 cm | 4
| 1 Cobertura adhesiu 75 x 90 cm | 5
| 1 Cobertura baix natges amb bossa recol·lectora 75 x 125 cm | 14.q
| 1 Cobertura per nadó 87 x 90 cm | 14.p
| 1 Cobertura de taula reforçat 150 x 190 cm | 3
| 2 Camals 75 x 140 cm | 15
| 2 Tovalloletes cel·lulosa | 9
52 | Equip cirurgia urològica percutània compost per: |  | Referència licitador | Descripció general del licitador | Observacions
| 1 Cobertura de taula reforçat 140 x 190 cm | 3
| 1 Cobertura fenestrada 170x300cm amb bossa recolectora integrada ( fenestració 20x15cm ) mes 2 cintes velcro. | 14,z
| 2 Tovalloletes cel·lulosa | 9
53 | Equip cirurgia maluc compost per: |  | Referència licitador | Descripció general del licitador | Observacions
| 2 Cinta adhesiva 10 x 50 cm | 8
| 1 Cobertura adhesiu 150 x 175 cm | 5
| 1 Cobertura adhesiu reforçat 150 x 240 cm | 5
| 1 Cobertura en U reforçat 200 x 260 cm amb adhesiu ( U15x95cm) | 14.c
| 1Cobertura de taula reforçat 150 x 190 cm | 3
| 1 Stockinette 35 x 120 cm | 7
| 4 Tovalloletes cel·lulosa | 9
54 | Equip artroscòpia d'esptalla amb bossa compost per: |  | Referència licitador | Descripció general del licitador | Observacions
| 1 Cobertura amb adhesiu 75 x 90 cm | 5
| 1 Cobertura en U amb adhesiu i amb bossa 170 x 250 cm (U15x47cm) | 14.e
| 1 Cobertura en U elàstica i amb adhesiu 200 x 290 cm (U10x65cm) | 14.d
| 1 Cobertura de taula reforçat 140 x 190 cm | 3
55 | Equip via vaginal compost per: |  | Referència licitador | Descripció general del licitador | Observacions
| 1 Cobertura 75 x 90 cm | 4
| 1 Cobertura amb adhesiu 75 x 90 cm | 5
| 1 Cobertura de taula reforçat 100 x 150 cm | 3
| 2 Camals 75 x 120 cm | 15
56 | Equip de cirurgia petita compost per: |  | Referència licitador | Descripció general del licitador | Observacions
| 15 Gases estèrils tnt 10 x 10 cm | 17
| 1 Cobertura fenestrat adhesiu 50 x 60 cm amb obertura de 7cm | 10
| 1 Cobertura 75 x 90 cm | 4
| 2 Tovalloletes cel·lulosa | 9
57 | Equip artroscòpia d'espatlla ( sentat ) amb bossa compost per: |  | Referència licitador | Descripció general del licitador | Observacions
| 1 Cobertura amb adhesiu 75 x 90 cm | 5
| 1 Cobertura en O artroscopia d'espatlla ( sentat ) amb adhesiu i amb bossa 225 x 400 cm (ǿ 12cm puny) amb 2 tancaments tipus velcro | 14.z
| 1 Cobertura de taula reforçat 150 x 190 cm | 3
| 1 Cobertura / Funda taula de mayo 80x145cm reforçada | 6
| 1 Stockinette 25 x 80 cm amb cinta adhesiva | 7
| 1 Cinta adhesiva 10 x 50 cm | 8
| 2 Tovalloletes cel·lulosa | 9
58 | Equip NO FACO compost per: |  | Referència licitador | Descripció general del licitador | Observacions
| 1 Cobertura de taula reforçat 140 x 160 cm | 3
| 8 Tovalloletes cel·lulosa | 9
| 3 Bata quirúgica estàndard talla L | 1
| 1 Cànula de cambra anterior 27 G= 0,40 mm x22mm ( 7/8'') | 21
| 10 Hemostetes 70mm 1 mm | 19
| 1 Xeringa 10 ml Luer-Lock | 22
| 20 Gases TNT 10x10 | 17
| 1 Batea 500 ml | 23
| 1 Cobertura d'oftalmologia 170x280cm amb làmina d'incisió fenestrada de 6,5x4cm i bossa recolectora integrada | 14.w
59 | Equip cirurgia ortopèdica compost per: |  | Referència licitador | Descripció general del licitador | Observacions
| 1 Cobertura de taula reforçat 240 x 150 cm | 3
| 8 Tovalloletes cel·lulosa | 9
| 1 Bata quirúgica reforçada talla L | 1
| 2 Bata quirúgica reforçada talla XL | 1
| 1 Neteja punta electrobisturí | 24
| 1 Fulla de Bisturí 10 | 25
| 1 Fulla de Bisturí 15 | 25
| 1 Bisturí eléctrico | 27
| 1 Comptador d'agulles petit i imantat 7,5cm aprox. + escuma | 26
| 5 Gases 10x10 TNT amb contrast | 18
| 5 Gases 10x20 TNT amb contrast | 18
| 1 Cinta velcro | 16
| 1 Cinta adhesiva 10 x 50 cm | 8
| 1 Funda taula mayo reforçada 80 x 145 cm | 6
| 1 Cobertura adhesiu reforçat 150 x 240 cm | 5
| 1 Cobertura 200 x 150 cm | 4
60 | Equip cirurgia general compost per: |  | Referència licitador | Descripció general del licitador | Observacions
| 1 Cobertura de taula reforçat 240 x 150 cm | 3
| 8 Tovalloletes cel·lulosa | 9
| 2 Bata quirúgica estàndard talla L | 1
| 1 Bata quirúgica estàndard talla XL | 1
| 1 Fulla de Bisturí 10 | 25
| 5 Gases 10x10 TNT amb contrast | 18
| 5 Gases 10x20 TNT amb contrast | 18
| 1 Neteja punta electrobisturí | 24
| 1 Comptador d'agulles petit i imantat 7,5cm aprox. + escuma | 26
| 1 Bisturí eléctrico | 27
| 1 Cinta velcro | 16
| 1 Cinta adhesiva 10 x 50 cm | 8
| 2 Cobertura adhesiu reforçat 90x75 cm | 5
| 1 Cobertura adhesiu reforçat 150 x 240 cm | 5
| 1 Cobertura adhesiu reforçat 170 x 175 cm | 5

## Descripcions tècniques LOT ÚNIC
Descripció del material
1 | Bata estàndard | Compliment característica (si / no) | Descripció individual del licitador per a cadascun punts
Fabricades en teixit sense teixir repel·lents a líquids però permeable a l’aire.
Resistent a la perforació, esquinç, torsió i abrasió.
No ha de tenir materials tòxics i que facin mala olor.
Lliure de làtex
Embalatge amb etiqueta autoadhesiva amb codi de barres segons estàndard EAN 128 (composició EAN 13 + lot + data caducitat).
Teixit mínim de 35 grams per metre quadrat
Mànigues amb punys elàstics 100% polièster, ajustables al canell, i d’aproximadament 6-10 cm de longitud.
Coll rodó amb forma anatòmica.
Cinta ajustable a la cintura amb tancament per mètode estèril amb targeta de transferència.
Solapades en la part posterior.
Envàs unitari estèril, amb 2 tovalloletes com a mínim per eixugar les mans.
Longituds mínimes llargada aprox.
talla L 125 cm
talla XL 145 cm
talla XXL 155 cm
2 | Bata reforçada | Compliment característica (si / no) | Descripció individual del licitador per a cadascun punts
Fabricades en teixit sense teixir repel·lents a líquids però permeable a l’aire.
Resistent a la perforació, esquinç, torsió i abrasió.
No ha de tenir materials tòxics i que facin mala olor.
Lliure de làtex
Embalatge amb etiqueta autoadhesiva amb codi de barres segons estàndard EAN 128 (composició EAN 13 + lot + data caducitat).
Teixit mínim de 35 grams per metre quadrat a les zones no reforçades
Mànigues amb punys elàstics 100% polièster, ajustables al canell, i d’aproximadament e 6-10 cm de longitud.
Coll rodó amb forma anatòmica.
Cinta ajustable a la cintura amb tancament per mètode estèril amb targeta de transferència.
Solapades en la part posterior.
Envàs unitari estèril, embolicat en paper crepè o SMS , amb 2 tovalloletes de cel·lulosa com a mínim per eixugar les mans.
Longituds mínimes llargada aprox.
talla L, 125 cm
talla XL 145 cm
talla XXL 155 cm
Reforç impermeable en zones crítiques, de mides mínimes:
a la talla L (ample 51cm i llarg 85cm)
a la talla XL (ample 55cm i llarg 105cm)
a la talla XXL (ample 55 cm i llarg 105 cm)
Gruix de la zona reforçada minim de 45 grams per metre quadrat, i fins a 65 grams per metre quadrat a mànigues.
3 | Cobertures reforçades de les mides: 150x160cm, 150x200cm, 150x190cm, 100x150cm, 140x160 cm, 140x190cm, 240x150cm. | Compliment característica (si / no) | Descripció individual del licitador per a cadascun punts
Fabricades en teixit sense teixir, impermeables
Resistent a la perforació, esquinç, torsió i abrasió.
No ha de tenir materials tòxics i que facin mala olor.
Lliure de làtex
Embalatge amb etiqueta autoadhesiva amb codi de barres segons estàndard EAN 128 (composició EAN 13 + lot + data caducitat).
Mides del reforç:
140x160cm, reforç centrat
140x190cm, reforç centrat
150x160cm, reforç centrat
150x200cm, reforç centrat
240x150cm, reforç centrat
150x190cm, reforç 75x190cm centrat
100x150cm,reforç 100x75cm centrat
4 | Cobertures de les mides: 150X190cm, 150x150cm, 100x150cm, 150x175cm, 75x90cm, 47X75cm, 50x50cm, 75x75cm, 90x150cm, 150x100cm, 100x175cm, 150x160cm, 150x200cm | Compliment característica (si / no) | Descripció individual del licitador per a cadascun punts
Fabricades en teixit sense teixir, impermeable
Resistent a la perforació, esquinç, torsió i abrasió.
Constituït per mínim 2 capes diferenciades excepte les mides inferiors a 150cm.
No ha de tenir materials tòxics i que facin mala olor.
Lliure de làtex
Embalatge amb etiqueta autoadhesiva amb codi de barres segons estàndard EAN 128 (composició EAN 13 + lot + data caducitat).
5 | Cobertures amb adhesiu de les mides: 75x75cm, 75x90cm, 150x240cm, 150x175cm, 170x175cm 200x200cm | Compliment característica (si / no) | Descripció individual del licitador per a cadascun punts
Fabricades en teixit sense teixir, impermeable
Constituït per mínim 2 capes diferenciades excepte les mides inferiors a 150cm
Resistent a la perforació, esquinç, torsió i abrasió..
No ha de tenir materials tòxics i que facin mala olor.
Lliure de làtex
Embalatge amb etiqueta autoadhesiva amb codi de barres segons estàndard EAN 128 (composició EAN 13 + lot + data caducitat).
Adhesiu termoactiu.
Mides del adhesiu:
75x75cm adhesiu total part superior (71cm)
75x90cm adhesiu total part superior (90cm) i amb reforç centrat
150x175cm adhesiu centrat (75cm) en longitud llarga
150x240cm adhesiu centrat (90cm) en longitud llarga i amb reforç centrat
170x175cm adhesiu centrat (75cm) en longitud llarga
170x175cm adhesiu centrat (75cm) en longitud llarga i amb reforç centrat
200x200cm adhesiu centrat (90cm) en longitud llarga i amb reforç centrat
6 | Funda taula “mayo” amb mida: 80x145cm | Compliment característica (si / no) | Descripció individual del licitador per a cadascun punts
Fabricades en teixit sense teixir, impermeable.
Constituït per 2 capes diferenciades.
Resistent a la perforació, esquinç, torsió i abrasió.
No ha de tenir materials tòxics i que facin mala olor.
Lliure de làtex
Embalatge amb etiqueta autoadhesiva amb codi de barres segons estàndard EAN 128 (composició EAN 13 + lot + data caducitat).
Reforç de 60 cm centrat
7 | “Stockinette” amb cinta adhesiva de les mides: 25x80cm, 35x80cm, 35x120cm | Compliment característica (si / no) | Descripció individual del licitador per a cadascun punts
Fabricades en teixit sense teixir, impermeable.
Constituït per 2 capes diferenciades.
Resistent a la perforació, esquinç, torsió i abrasió.
No ha de tenir materials tòxics i que facin mala olor.
Lliure de làtex
Embalatge amb etiqueta autoadhesiva amb codi de barres segons estàndard EAN 128 (composició EAN 13 + lot + data caducitat).
Presentat enrotllat per facilitar el desplegament durant la col·locació.
Diàmetre del “stockinette”:
25x80cm, diàmetre 15cm
35x80cm, diàmetre 20cm
35x120cm, diàmetre 20cm
8 | Cinta adhesiva amb mida aproximada: 10x50cm | Compliment característica (si / no) | Descripció individual del licitador per a cadascun punts
Fabricades en teixit sense teixir, impermeable
Constituït per 2 capes diferenciades.
Resistent a la perforació, esquinç, torsió i abrasió.
No ha de tenir materials tòxics i que facin mala olor.
Lliure de làtex
Embalatge amb etiqueta autoadhesiva amb codi de barres segons estàndard EAN 128 (composició EAN 13 + lot + data caducitat).
Totalment adhesiva, excepte les pestanyes per facilitar obertura als extrems.
9 | Tovalloleta de cel·lulosa de mida aproximada 33x30cm | Compliment característica (si / no) | Descripció individual del licitador per a cadascun punts
No ha de tenir materials tòxics i que facin mala olor.
Lliure de làtex
Es valorarà la composició de 100% cel·lulosa
10 | Cobertures fenestrades amb adhesiu de les mides: 50x60cm, 75x90cm, 200x240cm | Compliment característica (si / no) | Descripció individual del licitador per a cadascun punts
Fabricades en teixit sense teixir, impermeable
Constituït per mínim 2 capes diferenciades excepte les mides inferiors a 150cm
Resistent a la perforació, esquinç, torsió i abrasió.
No ha de tenir materials tòxics i que facin mala olor.
Lliure de làtex
Embalatge amb etiqueta autoadhesiva amb codi de barres segons estàndard EAN 128 (composició EAN 13 + lot + data caducitat).
Mides del diàmetre del forat i del adhesiu al voltant del forat:
50x60cm, diàmetre forat 7cm centrat i adhesiu al voltant 18x20cm
75x90cm, diàmetre forat 7cm centrat i adhesiu al voltant 18x20cm
200x240cm, diàmetre forat 14,5cm centrat i adhesiu al voltant 25x25cm
11 | Bossa auxiliars amb 2 compartiments de mida: 43x38cm | Compliment característica (si / no) | Descripció individual del licitador per a cadascun punts
Resistent a la perforació, esquinç, torsió i abrasió.
No ha de tenir materials tòxics i que facin mala olor.
Lliure de làtex
Embalatge amb etiqueta autoadhesiva amb codi de barres segons estàndard EAN 128 (composició EAN 13 + lot + data caducitat).
Amb adhesiu a la part de la obertura.
12 | Bossa auxiliar per instrumental laparoscòpia de mida: 28x48cm | Compliment característica (si / no) | Descripció individual del licitador per a cadascun punts
Resistent a la perforació, esquinç, torsió i abrasió.
No ha de tenir materials tòxics i que facin mala olor.
Lliure de làtex
Embalatge amb etiqueta autoadhesiva amb codi de barres segons estàndard EAN 128 (composició EAN 13 + lot + data caducitat).
Amb adhesiu a la part de la obertura.
13 | Funda per la càmera de les mides: 13x250cm | Compliment característica (si / no) | Descripció individual del licitador per a cadascun punts
Resistent a la perforació, esquinç, torsió i abrasió.
No ha de tenir materials tòxics i que facin mala olor.
Lliure de làtex
Embalatge amb etiqueta autoadhesiva amb codi de barres segons estàndard EAN 128 (composició EAN 13 + lot + data caducitat).
Material elàstic / punta perforada i amb adhesiu a la part de la connexió amb la òptica
Adhesiu a la part final de la funda per fixar-la al aparell connectat
14 | Cobertures especials:
| a) Cobertura amb bossa col·lectora de la mida: 245x320cm | Compliment característica (si / no) | Descripció individual del licitador per a cadascun punts
Fabricades en teixit sense teixir repel·lents a líquids però permeable a l’aire.
Constituït per 2 capes diferenciades
Resistent a la perforació, esquinç, torsió i abrasió.
No ha de tenir materials tòxics i que facin mala olor.
Lliure de làtex
Embalatge amb etiqueta autoadhesiva amb codi de barres segons estàndard EAN 128 (composició EAN 13 + lot + data caducitat).
Mida de la obertura: de la cobertura 7 cm elàstica, de la bossa col·lectora 5cm elàstica.
Bossa col·lectora amb una connexió per tubuladura aspiració
| b) Obertura en “U” amb adhesiu amb reforç de la mida: 150x245cm | Compliment característica (si / no) | Descripció individual del licitador per a cadascun punts
Fabricades en teixit sense teixir repel·lents a líquids però permeable a l’aire.
Constituït per mínim 2 capes diferenciades
Resistent a la perforació, esquinç, torsió i abrasió.
No ha de tenir materials tòxics i que facin mala olor.
Lliure de làtex
Embalatge amb etiqueta autoadhesiva amb codi de barres segons estàndard EAN 128 (composició EAN 13 + lot + data caducitat).
Mida de la obertura en “U”: 6,5x65cm adhesiva
| c) Obertura en “U” amb adhesiu (amb i sense reforç) de la mida: 200x260cm, 280x225cm | Compliment característica (si / no) | Descripció individual del licitador per a cadascun punts
Fabricades en teixit sense teixir repel·lents a líquids però permeable a l’aire.
Constituït per mínim 2 capes diferenciades
Resistent a la perforació, esquinç, torsió i abrasió.
No ha de tenir materials tòxics i que facin mala olor.
Lliure de làtex
Embalatge amb etiqueta autoadhesiva amb codi de barres segons estàndard EAN 128 (composició EAN 13 + lot + data caducitat).
Mida de la obertura en “U”: 6,5x95cm adhesiva
Mida de la obertura en “U”: 10x95cm adhesiva amb reforç centrat
| d) Obertura en “U” elàstica amb adhesiu de la mida: 200x290cm | Compliment característica (si / no) | Descripció individual del licitador per a cadascun punts
Fabricades en teixit sense teixir repel·lents a líquids però permeable a l’aire.
Constituït per mínim 2 capes diferenciades
Resistent a la perforació, esquinç, torsió i abrasió.
No ha de tenir materials tòxics i que facin mala olor.
Lliure de làtex
Embalatge amb etiqueta autoadhesiva amb codi de barres segons estàndard EAN 128 (composició EAN 13 + lot + data caducitat).
Mida de la obertura en “U”: 10x65cm elàstica i adhesiva
Amb velcro per subjecció del cablejat.
| e) Obertura en “U” elàstica amb adhesiu i bossa col·lectora de la mida: 170x250cm; | Compliment característica (si / no) | Descripció individual del licitador per a cadascun punts
Fabricades en teixit sense teixir repel·lents a líquids però permeable a l’aire.
Constituït per mínim 2 capes diferenciades
Resistent a la perforació, esquinç, torsió i abrasió.
No ha de tenir materials tòxics i que facin mala olor.
Lliure de làtex
Embalatge amb etiqueta autoadhesiva amb codi de barres segons estàndard EAN 128 (composició EAN 13 + lot + data caducitat).
Mida de la obertura en “U”: 15x47cm elàstica i adhesiva
Bossa col·lectora amb dos connexions per tubuladures aspiració
| f) Fenestrada elàstica per mà/peu de la mida: 245x320cm; 200x290x360 cm | Compliment característica (si / no) | Descripció individual del licitador per a cadascun punts
Fabricades en teixit sense teixir repel·lents a líquids però permeable a l’aire.
Constituït per mínim 2 capes diferenciades
Resistent a la perforació, esquinç, torsió i abrasió.
No ha de tenir materials tòxics i que facin mala olor.
Lliure de làtex
Embalatge amb etiqueta autoadhesiva amb codi de barres segons estàndard EAN 128 (composició EAN 13 + lot + data caducitat).
Mida fenestració: 3cm diàmetre, lateralitzat i elàstic
| g) Fenestrada elàstica per extremitat de la mida: 245x320cm | Compliment característica (si / no) | Descripció individual del licitador per a cadascun punts
Fabricades en teixit sense teixir repel·lents a líquids però permeable a l’aire.
Constituït per mínim 2 capes diferenciades
Resistent a la perforació, esquinç, torsió i abrasió.
No ha de tenir materials tòxics i que facin mala olor.
Lliure de làtex
Embalatge amb etiqueta autoadhesiva amb codi de barres segons estàndard EAN 128 (composició EAN 13 + lot + data caducitat).
Mida fenestració: 5x7cm centrada i elàstica
Amb velcro per subjecció del cablejat.
| h) Accés genital amb camals, accés tancat d’exploració anal i bossa col·lectora de la mida: 185x200cm | Compliment característica (si / no) | Descripció individual del licitador per a cadascun punts
Fabricades en teixit sense teixir repel·lents a líquids però permeable a l’aire.
Constituït per 2 capes diferenciades
Resistent a la perforació, esquinç, torsió i abrasió.
No ha de tenir materials tòxics i que facin mala olor.
Lliure de làtex
Embalatge amb etiqueta autoadhesiva amb codi de barres segons estàndard EAN 128 (composició EAN 13 + lot + data caducitat).
Mida accés genital: 7cm de diàmetre adhesiu
Mida accés tancat d’exploració anal: 7x10cm
Bossa col·lectora amb una connexió per tubuladura aspiració
| i) Doble accés abdomino-perineal amb camals i bosses d’instruments de les mides: 250/280x295cm | Compliment característica (si / no) | Descripció individual del licitador per a cadascun punts
Fabricades en teixit sense teixir repel·lents a líquids però permeable a l’aire.
Constituït per mínim 2 capes diferenciades
Resistent a la perforació, esquinç, torsió i abrasió.
No ha de tenir materials tòxics i que facin mala olor.
Lliure de làtex
Embalatge amb etiqueta autoadhesiva amb codi de barres segons estàndard EAN 128 (composició EAN 13 + lot + data caducitat).
Mida accés abdominal: làmina d'incisió adhesiva fenestrada 26x30cm
Mida accés perineal: fenestració perineal de 12x15cm amb adhesiu i bosses d'instrumental bilaterals amb passacables
| j) Cobertura amb adhesiu i amb cobertura “U” per turbant 100x65cm/90x75cm | Compliment característica (si / no) | Descripció individual del licitador per a cadascun punts
Fabricades en teixit sense teixir repel·lents a líquids però permeable a l’aire.
Constituït per mínim 2 capes diferenciades
Resistent a la perforació, esquinç, torsió i abrasió.
No ha de tenir materials tòxics i que facin mala olor.
Lliure de làtex
Embalatge amb etiqueta autoadhesiva amb codi de barres segons estàndard EAN 128 (composició EAN 13 + lot + data caducitat).
| K) Fenestrada elàstica per extremitat superior en T de la mida: 200/290x360, Ø 3 cm, elástica | Compliment característica (si / no) | Descripció individual del licitador per a cadascun punts
Fabricades en teixit sense teixir repel·lents a líquids però permeable a l’aire.
Constituït per mínim 2 capes diferenciades
Resistent a la perforació, esquinç, torsió i abrasió.
No ha de tenir materials tòxics i que facin mala olor.
Lliure de làtex
Embalatge amb etiqueta autoadhesiva amb codi de barres segons estàndard EAN 128 (composició EAN 13 + lot + data caducitat).
Mida fenestració: 3cm centrada i elàstica
Amb velcro per subjecció del cablejat.
| l) Cobertura neonatal de la mida: 90x105cm | Compliment característica (si / no) | Descripció individual del licitador per a cadascun punts
No ha de tenir materials tòxics i que facin mala olor.
Lliure de làtex
| m) Cobertura d’aïllament vertical amb bossa recol·lectora i bossa d’instruments 234 x 320 cm | Compliment característica (si / no) | Descripció individual del licitador per a cadascun punts
Fabricades en polietilè, transparent per facilitar la visió
Resistent a la perforació, esquinç, torsió i abrasió.
No ha de tenir materials tòxics i que facin mala olor.
Lliure de làtex
Embalatge amb etiqueta autoadhesiva amb codi de barres segons estàndard EAN 128 (composició EAN 13 + lot + data caducitat).
Amb film per incisió de 30 x 70 cm
Amb 2 bosses per instruments
Amb bossa col·lectora de líquids amb connexió per tubuladura d’aspiració, i suport adhesiu integrat
Amb 2 tancaments de velcro
| n) Cobertura de cap tipus turbant 100x65cm/90x75cm adhesiu | Compliment característica (si / no) | Descripció individual del licitador per a cadascun punts
Fabricades en teixit sense teixir repel·lents a líquids però permeable a l’aire.
Resistent a la perforació, esquinç, torsió i abrasió.
No ha de tenir materials tòxics i que facin mala olor.
Lliure de làtex
Embalatge amb etiqueta autoadhesiva amb codi de barres segons estàndard EAN 128 (composició EAN 13 + lot + data caducitat).
Amb adhesiu a les 2 capes per formar la capelina
| o) Cobertura cesària amb bossa 250x200x315 cm; 250x200x320 | Compliment característica (si / no) | Descripció individual del licitador per a cadascun punts
Fabricades en teixit sense teixir repel·lents a líquids però permeable a l’aire.
Resistent a la perforació, esquinç, torsió i abrasió.
No ha de tenir materials tòxics i que facin mala olor.
Lliure de làtex
Embalatge amb etiqueta autoadhesiva amb codi de barres segons estàndard EAN 128 (composició EAN 13 + lot + data caducitat).
Amb fenestrat de 19 x 29 cm tipus arronyonat
Amb bossa col·lectora de líquids
Tancament tipus velcro
| p) Cobertura per nadó 87 x 90 cm; 90 x 105 cm | Compliment característica (si / no) | Descripció individual del licitador per a cadascun punts
Fabricades en teixit sense teixir gramatge aproximat 50gr/m2
No ha de tenir materials tòxics i que facin mala olor.
Lliure de làtex
Embalatge amb etiqueta autoadhesiva amb codi de barres segons estàndard EAN 128 (composició EAN 13 + lot + data caducitat).
| q) Cobertura baix natges amb bossa recol·lectora 75 x 125 cm | Compliment característica (si / no) | Descripció individual del licitador per a cadascun punts
Fabricades en teixit sense teixir repel·lents a líquids però permeable a l’aire.
Resistent a la perforació, esquinç, torsió i abrasió.
No ha de tenir materials tòxics i que facin mala olor.
Lliure de làtex
Embalatge amb etiqueta autoadhesiva amb codi de barres segons estàndard EAN 128 (composició EAN 13 + lot + data caducitat).
Amb bossa col·lectora de líquids de polietilè
| r) Cobertura fenestrat adhesiu 45 x 75 cm 2 meitats | Compliment característica (si / no) | Descripció individual del licitador per a cadascun punts
Fabricades en teixit sense teixir repel·lents a líquids però permeable a l’aire.
Resistent a la perforació, esquinç, torsió i abrasió.
No ha de tenir materials tòxics i que facin mala olor.
Lliure de làtex
Embalatge amb etiqueta autoadhesiva amb codi de barres segons estàndard EAN 128 (composició EAN 13 + lot + data caducitat).
Dividit en dues meitats per variar el diàmetre de la fenestració
| s) Cobertura ginecologia laparoscòpia amb camals 250 x 230 cm | Compliment característica (si / no) | Descripció individual del licitador per a cadascun punts
Fabricades en teixit sense teixir repel·lents a líquids però permeable a l’aire.
Resistent a la perforació, esquinç, torsió i abrasió.
No ha de tenir materials tòxics i que facin mala olor.
Lliure de làtex
Embalatge amb etiqueta autoadhesiva amb codi de barres segons estàndard EAN 128 (composició EAN 13 + lot + data caducitat).
Amb fenestrat abdominal de 19 x 29 cm tipus arronyonat, reforçat al voltant de la fenestració
Amb fenestrat genital de 9 x 12 cm tipus ovalat, reforçat al voltant de la fenestració
Amb camals integrats
| t) Cobertura ginecologia fenestrada 100 x 200 cm | Compliment característica (si / no) | Descripció individual del licitador per a cadascun punts
Fabricades en teixit sense teixir repel·lents a líquids però permeable a l’aire.
Resistent a la perforació, esquinç, torsió i abrasió.
No ha de tenir materials tòxics i que facin mala olor.
Lliure de làtex
Embalatge amb etiqueta autoadhesiva amb codi de barres segons estàndard EAN 128 (composició EAN 13 + lot + data caducitat).
Amb fenestrat genital de 7 x 10 cm, amb adhesiu al voltant de la fenestració
| u) Cobertura ginecologia amb camals i bossa 250 x 280 x 230 cm | Compliment característica (si / no) | Descripció individual del licitador per a cadascun punts
Fabricades en teixit sense teixir repel·lents a líquids però permeable a l’aire.
Resistent a la perforació, esquinç, torsió i abrasió.
No ha de tenir materials tòxics i que facin mala olor.
Lliure de làtex
Embalatge amb etiqueta autoadhesiva amb codi de barres segons estàndard EAN 128 (composició EAN 13 + lot + data caducitat).
Amb fenestrat genital de 9 x 12 cm, amb adhesiu al voltant de la fenestració
Amb bossa recol·lectora de polietilè amb connexió per tubuladura d’aspiració
| v) Cobertura artroscòpia espatlla 200X260 cm | Compliment característica (si / no) | Descripció individual del licitador per a cadascun punts
Fabricades en teixit sense teixir repel·lents a líquids però permeable a l’aire.
Constituït per 2 capes diferenciades
Resistent a la perforació, esquinç, torsió i abrasió.
No ha de tenir materials tòxics i que facin mala olor.
Lliure de làtex
Embalatge amb etiqueta autoadhesiva amb codi de barres segons estàndard EAN 128 (composició EAN 13 + lot + data caducitat).
Amb fenestra de 10 x 60 cm
Amb reforç per mantenir la obertura
| w) Cobertura d’oftalmologia amb bossa 170 x 280 cm | Compliment característica (si / no) | Descripció individual del licitador per a cadascun punts
Fabricades en teixit sense teixir repel·lents a líquids però permeable a l’aire.
Constituït per 2 capes diferenciades
Resistent a la perforació, esquinç, torsió i abrasió.
No ha de tenir materials tòxics i que facin mala olor.
Lliure de làtex
Embalatge amb etiqueta autoadhesiva amb codi de barres segons estàndard EAN 128 (composició EAN 13 + lot + data caducitat).
Amb fenestra de 4 x 6 cm lateral amb adhesiu al voltant de la fenestració
Amb bossa col·lectora de líquids 30 x 28 cm
| x) Cobertura fenestrat adhesiu 170 x 250 cm | Compliment característica (si / no) | Descripció individual del licitador per a cadascun punts
Fabricades en teixit sense teixir repel·lents a líquids però permeable a l’aire.
Resistent a la perforació, esquinç, torsió i abrasió.
No ha de tenir materials tòxics i que facin mala olor.
Lliure de làtex
Embalatge amb etiqueta autoadhesiva amb codi de barres segons estàndard EAN 128 (composició EAN 13 + lot + data caducitat).
Amb fenestra de 10 cm diàmetre amb adhesiu al voltant de la fenestració
| y) Cobertura de cap tipus turbant | Compliment característica (si / no) | Descripció individual del licitador per a cadascun punts
Fabricades en teixit sense teixir repel·lents a líquids però permeable a l’aire.
Resistent a la perforació, esquinç, torsió i abrasió.
No ha de tenir materials tòxics i que facin mala olor.
Lliure de làtex
Embalatge amb etiqueta autoadhesiva amb codi de barres segons estàndard EAN 128 (composició EAN 13 + lot + data caducitat).
Mides 150x175base /100x110 per turbant
| z) Cobertura fenestrada 170x300cm; 225x400cm amb bossa recolectora integrada | Compliment característica (si / no) | Descripció individual del licitador per a cadascun punts
Fabricades en teixit sense teixir repel·lents a líquids però permeable a l’aire.
Resistent a la perforació, esquinç, torsió i abrasió.
No ha de tenir materials tòxics i que facin mala olor.
Lliure de làtex
Embalatge amb etiqueta autoadhesiva amb codi de barres segons estàndard EAN 128 (composició EAN 13 + lot + data caducitat).
Fenestrada 170x300cm amb bossa recolectora integrada ( fenestració 20x15cm ) mes 2 cintes velcro.
Fenestrada 225x400 cm amb bossa recolectora integrada ( fenestració ǿ 12 cm puny ) mes 2 cintes velcro.
15 | Camals de mides 75x140cm | Compliment característica (si / no) | Descripció individual del licitador per a cadascun punts
Fabricades en teixit sense teixir repel·lents a líquids però permeable a l’aire.
Constituït per 2 capes diferenciades
Resistent a la perforació, esquinç, torsió i abrasió.
No ha de tenir materials tòxics i que facin mala olor.
Lliure de làtex
Embalatge amb etiqueta autoadhesiva amb codi de barres segons estàndard EAN 128 (composició EAN 13 + lot + data caducitat).
16 | Cinta amb velcro de la mida: 2x23cm | Compliment característica (si / no) | Descripció individual del licitador per a cadascun punts
Resistent a la perforació, esquinç, torsió i abrasió.
No ha de tenir materials tòxics i que facin mala olor.
Lliure de làtex
17 | Gases estèrils de mida: 10x10cm | Compliment característica (si / no) | Descripció individual del licitador per a cadascun punts
TNT
Gramatge mínim 50g: 6 capes 17 fils( aprox. )
18 | Gases estèrils RX de mida: 10x10cm, 10x20cm, | Compliment característica (si / no) | Descripció individual del licitador per a cadascun punts
TNT
Amb contrast
Gramatge mínim 50g: 8 capes 17 fils ( 10x10 ) ( aprox. )
Gramatge mínim 50g: 4 capes 17 fils ( 10x20 ) ( aprox. )
19 | Bossa recolectora de fluids 56x90cm | Compliment característica (si / no) | Descripció individual del licitador per a cadascun punts
Resistent a la perforació, esquinç, torsió i abrasió.
No ha de tenir materials tòxics i que facin mala olor.
Lliure de làtex
Embalatge amb etiqueta autoadhesiva amb codi de barres segons estàndard EAN 128 (composició EAN 13 + lot + data caducitat).
Format triangular amb adhesiu a la obertura per fixar-ho
Amb sortida al final de la bossa per la connexió a aspiració
20 | Hemosteta ( microesponges per a ús quirúrgic) | Compliment característica (si / no) | Descripció individual del licitador per a cadascun punts
Punta de fletxa de cel·lulosa natural
Punta triangular de 15 mm
Longitud total 7cm
Mànec 55 mm
Màxima absorció sense desfilatxar-se
21 | Cànula de cambra anterior 27 G= 0,4mmx 22mm ( 7/8'') | Compliment característica (si / no) | Descripció individual del licitador per a cadascun punts
Punta molt suau amb forma de cúpula dissenyada per a facilitar una inserció ocular segura
Cànula d'acer inoxidable
Centre de polipropilè
Lliure de làtex/PVC/ ftalatos/componets d'origen animal
22 | Xeringa 10 ml Luer-Lock | Compliment característica (si / no) | Descripció individual del licitador per a cadascun punts
Tres cossos ( cos, èmbol i stopper )
Cos amb cilindre de polipropilè transparent lubricat siliconat
Estèril.
Connexió adaptador luer-lock concèntric
Escala impressa imborrable de graduació 0,2 ml ó 0,5 ml
Aletes de subjecció.
Èmbol amb topall ( anella ) de seguretat i junta estanca
Ús destinat a l’administració de substàncies o extracció de la sang.
Envàs individual
Lliure de làtex, pvc, DEHP
Compliment normativa
UNE-EN ISO 7886-1 Xeringues hipodèrmiques estèrils d'un sol ús. Part 1: Xeringues per a utilització manual
23 | Batea 500 ml | Compliment característica (si / no) | Descripció individual del licitador per a cadascun punts
Recipent transparent de pàstic 13 cm x 13 cm x 6,5 cm aprox.
24 | Neteja punta electrobisturí | Compliment característica (si / no) | Descripció individual del licitador per a cadascun punts
Mida aprox. 5,5cmx 5cmx0,5cm
Superficie abrasiva i radiopaca
Material interno FOAM
Adhesiu alta resistència
Lliure de làtex
25 | Fulla de Bisturí mida 10 i 15 | Compliment característica (si / no) | Descripció individual del licitador per a cadascun punts
Fulla de bisturí d'un sol ús per a incisions d'alta precisió durant una cirurgia
Fulla d'acer de carboni
Envàs individual i adaptable al mànec de bisturí reutilitzable
Lliure de làtex
Estèril
26 | Comptador d'agulles petit i imantat 7,5cm aprox+ escuma | Compliment característica (si / no) | Descripció individual del licitador per a cadascun punts
El comptador d'objectes esmolats d'imant i escuma i dissenyat per a recollir objectes punxants, agulles o fulles contaminats de manera segura en el quiròfan
Caixa de plàstic rígid: resistent a perforacions, completament tancada
Sistema d'extracció de fulles ràpid i senzill amb tires magnètiques per a garantir que la fulla romangui dins del comptador.
27 | Bisturí eléctrico | Compliment característica (si / no) | Descripció individual del licitador per a cadascun punts
Mànec electrocbisturí amb cable, dos botons d'un solo ús
Mida aprox. 14,5 cm
Cable Tripolar tipo Valleylab aprox. 320cm
Amb apèndix d'elèctrode sense recobriment