## T-PRES
|  |  |  | MEMÒRIA VALORADA DE MILLORA DE LA CALÇADA DELS CARRERS GORG NEGRE I FORAT MICO I CARRER CABRERA | MEMÒRIA VALORADA DE MILLORA DE LA CALÇADA DELS CARRERS GORG NEGRE I FORAT MICO I CARRER CABRERA | MEMÒRIA VALORADA DE MILLORA DE LA CALÇADA DELS CARRERS GORG NEGRE I FORAT MICO I CARRER CABRERA | MEMÒRIA VALORADA DE MILLORA DE LA CALÇADA DELS CARRERS GORG NEGRE I FORAT MICO I CARRER CABRERA
PRESSUPOST
[5 empty] | Preu | Amidament | Import
|  | Obra | 01 | MEMÒRIA VALORADA DE MILLORA DE LA CALÇADA DELS CARRERS GORG NEGRE , FORAT MICO I CARRER CABRERA
|  | CARRER | 02 | CARRER GORG NEGRE I FORAT MICO
|  | Titol 3 | 01 | TREBALLS PREVIS
'01.02.01 | 1 | P2R5-DT1J | m3 | Transport de residus a instal·lació autoritzada de gestió de residus, amb camió de 20 t i temps d'espera per a la càrrega a màquina, amb un recorregut de més de 15 i fins a 20 km | 9.73 | 304.308
'01.02.01 | 2 | P2RA-EU7F | m3 | Disposició controlada en dipòsit autoritzat inclòs el cànon sobre la deposició controlada dels residus de la construcció, segons la LLEI 8/2008, de residus barrejats inerts amb una densitat 1 t/m3, procedents de construcció o demolició, amb codi 17 01 07 segons la Llista Europea de Residus | 23 | 314.697
'01.02.01 | 3 | P9ZE-HBRT | u | Desmuntatge i col·locació per a situar en nova rasant, de marc i tapa de pous de clavegueres en obres de recobriment asfàltic, amb morter polimèric de ciment amb resines sintètiques i fibres | 182.46 | 12
'01.02.01 | 4 | P214U-HBQK | m2 | Fresatge mecànic de paviments de mescles bituminoses per cada cm de gruix, amb un gruix de 0 a 6 cm i en encaixos aillats, amb fresadora per a paviment amb càrrega automàtica i talls i entregues a tapes i reixes amb compressor, càrrega de runa sobre camió i escombrat i neteja de la superfície fresada | 1.6 | 26461.53
'01.02.01 | 5 | P9ZE-HBRV | u | Desmuntatge i col·locació per a situar en nova rasant, de reixes de desguàs en obres de recobriment asfàltic, amb morter polimèric de ciment amb resines sintètiques i fibres | 89.58 | 15
'01.02.01 | 6 | P2217-I38B | m3 | Excavació per a rebaix en capa de terra vegetal, realitzada amb pala excavadora i càrrega directa sobre camió, en entorn urbà sense dificultat de mobilitat, en voreres <= 3 m d'amplària o calçada/plataforma única <= 7 m d'amplària, sense afectació per serveis o elements de mobiliari urbà, en actuacions de 0.2 a 2 m3 | 6.51 | 694.4
TOTAL
|  | Obra | 01 | MEMÒRIA VALORADA DE MILLORA DE LA CALÇADA DELS CARRERS GORG NEGRE , FORAT MICO I CARRER CABRERA
|  | CARRER | 02 | CARRER GORG NEGRE I FORAT MICO
|  | Titol 3 | 02 | PAVIMENTS
'01.02.02 | 1 | P9L1-E989 | m2 | Reg d'imprimació amb emulsió bituminosa catiònica tipus C60BF4 IMP, amb dotació 1,2 kg/m2 | 0.63 | 4954.102
'01.02.02 | 2 | P9H5-E8BH | t | Paviment de mescla bituminosa contínua en calent tipus AC 16 surf BC 50/70 D, amb betum millorat amb cautxú, de granulometria densa per a capa de trànsit i granulat granític, estesa i compactada | 90.55 | 594.492
'01.02.02 | 3 | P938-DFUB | m3 | Base de tot-u artificial col·locada amb estenedora i piconatge del material al 100% del PM | 29.34 | 85.556
'01.02.02 | 4 | P924-I5YX | m2 | Subbase de 8 cm de gruix de grava de granulat reciclat de formigó de 40 a 70 mm, amb estesa i piconatge del material | 4.58 | 31.48
'01.02.02 | 5 | P9L1-E97K | m2 | Reg d'adherència amb emulsió bituminosa catiònica termoadherent tipus C60B3/B2 TER, amb dotació 0,6 kg/m2 | 0.34 | 1069.45
'01.02.02 | 6 | P9G6-H8IK | m2 | Paviment de formigó amb formigó HM-20/P / 10 / I de consistència plàstica, grandària màxima del granulat 10 mm, amb >= 200 kg/m3 de ciment, apte per a classe d'exposició I, de 5 cm de gruix, amb acabat lliscat | 16.64 | 3.24
'01.02.02 | 7 | P9H7-AJ7Y | m2 | Paviment de mescla bituminosa drenant tipus PA 11 PMB 45/80-60(BM-3b) per a capa de trànsit, amb betum modificat i granulat granític, per a una capa de trànsit de 4 cm de gruix | 10.47 | 2566.68
TOTAL
|  | Obra | 01 | MEMÒRIA VALORADA DE MILLORA DE LA CALÇADA DELS CARRERS GORG NEGRE , FORAT MICO I CARRER CABRERA
|  | CARRER | 02 | CARRER GORG NEGRE I FORAT MICO
|  | Titol 3 | 03 | SENYALITZACIO
'01.02.03 | 1 | PBA3-DXJ7 | m | Pintat sobre paviment de marca vial longitudinal contínua per a ús permanent i retrorreflectant en sec, amb humitat i amb pluja, tipus P-RR, de 10 cm d'amplària, amb pintura acrílica de color blanc i microesferes de vidre, aplicada mecànicament mitjançant polvorització | 0.72 | 91.1
'01.02.03 | 2 | PBA4-DXT0 | m | Pintat sobre paviment de marca vial transversal contínua per a ús permanent i retrorreflectant en sec, amb humitat i amb pluja, tipus -, de 40 cm d'amplària, amb pintura acrílica de color blanc i microesferes de vidre, aplicada amb màquina d'accionament manual | 2.15 | 28
'01.02.03 | 3 | PBA4-DXTL | m | Pintat sobre paviment de marca vial transversal contínua per a ús permanent i retrorreflectant en sec, amb humitat i amb pluja, tipus -, de 50 cm d'amplària, amb pintura acrílica de color blanc i microesferes de vidre, aplicada amb màquina d'accionament manual | 2.56 | 31.8
'01.02.03 | 4 | PARTAL-3 | u | Separador de carril de PVC (VBA21P- 77,5X16,4X90) acabats amb pintura refletacant a base de micro esferes reflectants, separacio entre peces 2,50 mts i amb una inclinació de 15 graus i col.locat a l'obra . | 86.72 | 26
'01.02.03 | 5 | PBA3-DXMD | m | Pintat sobre paviment de marca vial longitudinal contínua per a ús temporal i no retrorreflectant, tipus T-NR, de 15 cm d'amplària, amb pintura acrílica de color groc, aplicada mecànicament mitjançant polvorització | 0.99 | 74
TOTAL
|  | Obra | 01 | MEMÒRIA VALORADA DE MILLORA DE LA CALÇADA DELS CARRERS GORG NEGRE , FORAT MICO I CARRER CABRERA
|  | CARRER | 05 | CARRER CABRERA
|  | Titol 3 | 01 | TREBALLS PREVIS
'01.05.01 | 1 | P214U-HBQK | m2 | Fresatge mecànic de paviments de mescles bituminoses per cada cm de gruix, amb un gruix de 0 a 6 cm i en encaixos aillats, amb fresadora per a paviment amb càrrega automàtica i talls i entregues a tapes i reixes amb compressor, càrrega de runa sobre camió i escombrat i neteja de la superfície fresada | 1.6 | 4744.595
'01.05.01 | 2 | P2R5-DT1J | m3 | Transport de residus a instal·lació autoritzada de gestió de residus, amb camió de 20 t i temps d'espera per a la càrrega a màquina, amb un recorregut de més de 15 i fins a 20 km | 9.73 | 54.562
'01.05.01 | 3 | P2RA-EU7F | m3 | Disposició controlada en dipòsit autoritzat inclòs el cànon sobre la deposició controlada dels residus de la construcció, segons la LLEI 8/2008, de residus barrejats inerts amb una densitat 1 t/m3, procedents de construcció o demolició, amb codi 17 01 07 segons la Llista Europea de Residus | 23 | 83.633
'01.05.01 | 4 | P9ZE-HBRT | u | Desmuntatge i col·locació per a situar en nova rasant, de marc i tapa de pous de clavegueres en obres de recobriment asfàltic, amb morter polimèric de ciment amb resines sintètiques i fibres | 182.46 | 7
'01.05.01 | 5 | P9ZE-HBRV | u | Desmuntatge i col·locació per a situar en nova rasant, de reixes de desguàs en obres de recobriment asfàltic, amb morter polimèric de ciment amb resines sintètiques i fibres | 89.58 | 10
TOTAL
|  | Obra | 01 | MEMÒRIA VALORADA DE MILLORA DE LA CALÇADA DELS CARRERS GORG NEGRE , FORAT MICO I CARRER CABRERA
|  | CARRER | 05 | CARRER CABRERA
|  | Titol 3 | 02 | PAVIMENTACIÓ
'01.05.02 | 1 | P9L1-E989 | m2 | Reg d'imprimació amb emulsió bituminosa catiònica tipus C60BF4 IMP, amb dotació 1,2 kg/m2 | 0.63 | 1328.472
'01.05.02 | 2 | P9H5-E8BH | t | Paviment de mescla bituminosa contínua en calent tipus AC 16 surf BC 50/70 D, amb betum millorat amb cautxú, de granulometria densa per a capa de trànsit i granulat granític, estesa i compactada | 90.55 | 329.861
TOTAL
|  | Obra | 01 | MEMÒRIA VALORADA DE MILLORA DE LA CALÇADA DELS CARRERS GORG NEGRE , FORAT MICO I CARRER CABRERA
|  | CARRER | 05 | CARRER CABRERA
|  | Titol 3 | 03 | SENYALITZACIÓ
'01.05.03 | 1 | PBA3-DXJ7 | m | Pintat sobre paviment de marca vial longitudinal contínua per a ús permanent i retrorreflectant en sec, amb humitat i amb pluja, tipus P-RR, de 10 cm d'amplària, amb pintura acrílica de color blanc i microesferes de vidre, aplicada mecànicament mitjançant polvorització | 0.72 | 15.2
'01.05.03 | 2 | PBA4-DXT0 | m | Pintat sobre paviment de marca vial transversal contínua per a ús permanent i retrorreflectant en sec, amb humitat i amb pluja, tipus -, de 40 cm d'amplària, amb pintura acrílica de color blanc i microesferes de vidre, aplicada amb màquina d'accionament manual | 2.15 | 34.05
'01.05.03 | 3 | PBA4-DXTL | m | Pintat sobre paviment de marca vial transversal contínua per a ús permanent i retrorreflectant en sec, amb humitat i amb pluja, tipus -, de 50 cm d'amplària, amb pintura acrílica de color blanc i microesferes de vidre, aplicada amb màquina d'accionament manual | 2.56 | 476
'01.05.03 | 4 | PBA2-FIHV | m2 | Pintat sobre paviment de marca vial superficial per a ús permanent i retrorreflectant en sec, amb humitat i amb pluja, tipus P-RR, amb pintura acrílica de color blanc i microesferes de vidre, aplicada amb màquina d'accionament manual | 7.57 | 20.18
'01.05.03 | 5 | PBA3-DXMD | m | Pintat sobre paviment de marca vial longitudinal contínua per a ús temporal i no retrorreflectant, tipus T-NR, de 15 cm d'amplària, amb pintura acrílica de color groc, aplicada mecànicament mitjançant polvorització | 0.99 | 17.3
'01.05.03 | 6 | PBA3-DXMK | m | Pintat sobre paviment de marca vial longitudinal contínua per a ús permanent i retrorreflectant en sec, amb humitat i amb pluja, tipus P-RR, de 15 cm d'amplària, amb pintura acrílica de color blanc i microesferes de vidre, aplicada mecànicament mitjançant polvorització | 1.05 | 19.9
'01.05.03 | 7 | PBA3-DXJT | m | Pintat sobre paviment de marca vial longitudinal discontínua per a ús permanent i retrorreflectant en sec, amb humitat i amb pluja, tipus P-RR, de 10 cm d'amplària i 2/1 de relació pintat/no pintat, amb pintura acrílica de color blanc i microesferes de vidre, aplicada mecànicament mitjançant polvorització | 0.62 | 5
'01.05.03 | 8 | PBA4-DXTB | m | Pintat sobre paviment de marca vial transversal contínua per a ús temporal i no retrorreflectant, tipus -, de 40 cm d'amplària, amb pintura acrílica de color groc, aplicada amb màquina d'accionament manual | 1.84 | 1.44
TOTAL
|  | Obra | 01 | MEMÒRIA VALORADA DE MILLORA DE LA CALÇADA DELS CARRERS GORG NEGRE , FORAT MICO I CARRER CABRERA
|  | CARRER | 05 | CARRER CABRERA
|  | Titol 3 | 04 | TREBALLS POSTERIORS
'01.05.04 | 1 | P2148-49L5 | m | Demolició de vorada, inclòs la base, col·locada sobre formigó, amb compressor i càrrega manual i mecànica de runa sobre camió o contenidor | 4.53 | 11
'01.05.04 | 2 | P961-HXPB | m | Col·locació de vorada sobre base de formigó d'ús no estructural HNE-20/P/40 de resistència a compressió 20 N/mm2, consistència plàstica i grandària màxima del granulat 40 mm, de 25 a 30 cm d'alçària, rejuntada amb morter mixt 1:2:10, en entorn urbà sense dificultat de mobilitat, en voreres <= 3 m d'amplària o calçada/plataforma única <= 7 m d'amplària, amb afectació per serveis o elements de mobiliari urbà, en actuacions d'1 a 10 m | 63.62 | 13
'01.05.04 | 3 | P2147-DJ5R | m | Demolició de rigola de panots col·locats sobre formigó, inclòs la base, amb compressor i càrrega mecànica sobre camió | 4.86 | 3
'01.05.04 | 4 | P976-IQZC | m | Rigola de 20 cm d'amplària de peça monocapa de formigó color blanc, de 20x20x8 cm, per a rigoles, col·locades amb morter i rejuntades amb beurada de ciment | 13.39 | 3
'01.05.04 | 5 | P2R5-DT0I | m3 | Transport de residus a instal·lació autoritzada de gestió de residus, amb camió de 12 t i temps d'espera per a la càrrega a màquina, amb un recorregut de més de 15 i fins a 20 km | 12.16 | 0.322
'01.05.04 | 6 | P2RA-EU7F | m3 | Disposició controlada en dipòsit autoritzat inclòs el cànon sobre la deposició controlada dels residus de la construcció, segons la LLEI 8/2008, de residus barrejats inerts amb una densitat 1 t/m3, procedents de construcció o demolició, amb codi 17 01 07 segons la Llista Europea de Residus | 23 | 0.322
TOTAL
IMPORT TOTAL DEL PRESSUPOST :