## Hoja1
Presupuesto
Código | Nat | Ud | Resumen | Comentario | N | Longitud | Anchura | Altura | Parcial | CanPres | PrPres | ImpPres
01 | Capítulo |  | TRABAJOS PREVIOS Y AUXILIARES | [6 empty] | 1 | 0 | 0
E02TRM030 | Partida | u | TRANSPORTE EN CAMIÓN DE MAQUINARIA A OBRA d=50-75km I/CARGA Y DE | [6 empty] | 3 | 0 | 0
Transporte de maquinaria mediana a obra en camión, para una distancia entre 50 a 75 km. Incluida carga y descarga de la misma.
[5 empty] | 3 | 0 | 0 | 0 | 3
[9 empty] | E02TRM030 | 3 | 0 | 0
TRANSMAT | Partida | u | TRANSPORTE DE MATERIAL COMERCIAL (VALLA, TUBOS...) | [6 empty] | 1 | 0 | 0
[5 empty] | 1 | 0 | 0 | 0 | 1
[9 empty] | TRANSMAT | 1 | 0 | 0
TRASMATBS | Partida | u | TRANSPORTE DE MATERIAL BASICO | [6 empty] | 1 | 0 | 0
[5 empty] | 1 | 0 | 0 | 0 | 1
[9 empty] | TRASMATBS | 1 | 0 | 0
E02TT030A | Partida | m3 | TRANSPORTE VERTEDERO >20 km CARGA MANUAL | [6 empty] | 1 | 0 | 0
Transporte de tierras al vertedero a una distancia mayor de 20 km, considerando ida y vuelta, con camión bañera basculante cargado a mano (considerando 2 peones) canon de vertedero y con parte proporcional de medios auxiliares, considerando también la carga.
[5 empty] | 1 | 0 | 0 | 0 | 1
[9 empty] | E02TT030A | 1 | 0 | 0
E02AM010A | Partida | m2 | DESBROCE Y LIMPIEZA DE TERRENO A MÁQUINA | [6 empty] | 620 | 0 | 0
Desbroce y limpieza superficial del terreno por medios mecánicos de hasta 10 cm de profundidad media, sin carga ni transporte al vertedero, incluida parte proporcional de medios auxiliares. incluso acondicionamiento de accesos
|  |  |  | Zona estación | 1 | 155 | 0 | 0 | 155
|  |  |  | Acondicionamiento acceso | 1 | 50 | 0 | 0 | 50
|  |  |  | Camino acceso | 1 | 415 | 0 | 0 | 415
[9 empty] | E02AM010A | 620 | 0 | 0
ACC010 | Partida | m3 | MOVIMIENTO DE TIERRAS PARA FORMACIÓN DE CAMINO | [6 empty] | 622.5 | 0 | 0
Desmonte en tierra blanda, para dar al terreno la rasante de explanación prevista, con medios mecánicos, y carga a camión. El precio no incluye el transporte de los materiales excavados.
|  |  |  | Camino acceso | 1 | 415 | 0 | 1.5 | 622.5
[9 empty] | ACC010 | 622.5 | 0 | 0
U03AA010A | Partida | m2 | SANEO FIRME ZAHORRA NATURAL 35 cm | [6 empty] | 415 | 0 | 0
Saneo de blandón de firme granular y profundidad 35 cm, con zahorra natural IP=0, husos ZN(50), ZN(40), ZN(25), ZN(20), puesta en obra, extendida y compactada, incluyendo excavación, preparación de la superficie de asiento y refino de la superficie acabada, con transporte de los productos resultantes de la excavación a vertederoi/ formación de canales de desagüe a lo largo del recorrido, según topografia del terreno. Árido con marcado CE y DdP (Declaración de prestaciones) según Reglamento (UE) 305/2011.
|  |  |  | Camino acceso | 1 | 415 | 0 | 0 | 415
[9 empty] | U03AA010A | 415 | 0 | 0
SEGYSAL | Partida | u | CONFECCIÓN Y SEGUIMIENTO PLAN DE SEGURIDAD Y SALUD | [6 empty] | 1 | 0 | 0
[5 empty] | 1 | 0 | 0 | 0 | 1
[9 empty] | SEGYSAL | 1 | 0 | 0
EXCAVACI | Partida | u | EXCAVACION Y CONSTRUCCIÓN DE ZANJAS EVACUACION PLUVIALES | [6 empty] | 1 | 0 | 0
Excavación y construcción de zanjas para evacuacion de aguas pluviales alrededor de la excavación, incluyendo taludes para recogida de aguas
[5 empty] | 1 | 0 | 0 | 0 | 1
[9 empty] | EXCAVACI | 1 | 0 | 0
E29HH210 | Partida | u | LOTE CONTROL HORMIGÓN 4 PROBETAS | [6 empty] | 1 | 0 | 0
Ensayo característico de resistencia, s/ art. 2 del Anejo 22 de EHE-08, para comprobar antes del suministro que las propiedades de resistencia del hormigón a suministrar a obra no son inferiores a las previstas, mediante la toma de muestras, s/ UNE-EN 12350-1:2009, de 4 probetas de formas, medidas y características, s/ UNE-EN 12390-1:2013, su conservación y curado en laboratorio, s/ UNE-EN 12390-2:2009, y la rotura a compresión simple a 28 días, s/ UNE-EN 12390-3:2009/AC:2011, incluso el ensayo de consistencia del hormigón fresco, s/ UNE-EN 12350-2:2009.
[5 empty] | 1 | 0 | 0 | 0 | 1
[9 empty] | E29HH210 | 1 | 0 | 0
[9 empty] | 01 | 1 | 0 | 0
02 | Capítulo |  | POZO SISMICO | [6 empty] | 1 | 0 | 0
E02CMA100 | Partida | m3 | EXCAVACIÓN VACIADO C/MARTILLO ROMP. ROCA BLANDA >2 m ACOPIO EN O | [6 empty] | 27.108 | 0 | 0
Excavación a cielo abierto en vaciado de más de 2 m de profundidad en terrenos de roca blanda o disgregada, por medios mecánicos, con extracción de tierras sobre camión y acopio en el interior de la obra a una distancia menor de 150 m, ida y vuelta del vaciado. Incluida parte proporcional de medios auxiliares. Según CTE-DB-SE-C y NTE-ADV.
|  |  |  | Pou | 1 | 3 | 3 | 3 | 27
|  |  |  | Daus suport coberta | 4 | 0.3 | 0.3 | 0.3 | 0.108
[9 empty] | E02CMA100 | 27.108 | 0 | 0
E04LL010 | Partida | m3 | HORMIGÓN HA-25/P/20/I V.MANUAL+ENCOFRADO | [6 empty] | 0.756 | 0 | 0
Hormigón HA-25/P/20/I elaborado en central, en losas de cimentación, encofrado y desencofrado, i/vertido por medios manuales, vibrado y colocado. Según normas NTE-CSL, EHE-08 y CTE-SE-C. Componentes del hormigón y acero con marcado CE y DdP (Declaración de prestaciones) según Reglamento (UE) 305/2011.
|  |  |  | Llosa Pou | 1 | 1.8 | 1.8 | 0.2 | 0.648
|  |  |  | Daus suport coberta | 4 | 0.3 | 0.3 | 0.3 | 0.108
[9 empty] | E04LL010 | 0.756 | 0 | 0
E07BHM031 | Partida | m2 | FÁBRICA BLOQUE HORMIGÓN GRIS 40x20x20 cm + ARMADURA DE TENDEL | [6 empty] | 18.92 | 0 | 0
Fabrica de bloques huecos de hormigón gris estándar de 40x20x20 cm para revestir, recibidos con mortero de cemento CEM II/B-M 32,5 N y arena de río M-7,5 y armadura de encadenado vertical formada por 4 redondos de acero B 500 S/SD, de D=12 por m y armadura de acero galvanizado, en forma de cercha para tipo de exposición acorde a tabla 3.3 CTE DB SE-F, de dimensiones 5x150 mm cada 2 hiladas, según EC6+CTE, i/p.p. de rellenos de hormigón de 365 kg de cemento/m3 de dosificación, i/vertido, vibrado y medios auxiliares, s/NTE-FFB-11 y CTE-SE-F, medida deduciendo huecos superiores a 1 m2. Materiales con marcado CE y DdP (Declaración de prestaciones) según Reglamento (UE) 305/2011.
|  |  |  | Pou sismic | 2 | 1.8 | 0 | 2.8 | 10.08
[5 empty] | 2 | 1.4 | 0 | 2.8 | 7.84
|  |  |  | Hastials | 2 | 0.5 | 0 | 0 | 1
[9 empty] | E07BHM031 | 18.92 | 0 | 0
RELLEN | Partida | m2 | RELLENO Y ARMADO DE BLOQUES DE HORMIGON | [6 empty] | 11.2 | 0 | 0
|  |  |  | Est i oest | 2 | 0.4 | 0 | 2.8 | 2.24
|  |  |  | Nord | 1 | 0.4 | 0 | 2.8 | 1.12
|  |  |  | Sud | 1 | 0.4 | 0 | 2.8 | 1.12
|  |  |  | Nord | 2 | 0.6 | 0 | 2.8 | 3.36
|  |  |  | Sud | 2 | 0.6 | 0 | 2.8 | 3.36
[9 empty] | RELLEN | 11.2 | 0 | 0
E05HVA080 | Partida | m3 | HORMIGÓN ARMADO HA-35/P/20/I ENCOF/MADERA ZUNCHOS PLANOS | [6 empty] | 0.288 | 0 | 0
Hormigón armado HA-35/P/20/I elaborado en central, en zunchos planos, i/p.p. de armadura (75 kg/m3) y encofrado de madera vista, vertido con pluma-grúa, vibrado y colocado. Según normas NTE-EME y EHE-08. Componentes del hormigón y acero con marcado CE y DdP (Declaración de prestaciones) según Reglamento (UE) 305/2011.
|  |  |  | Cèrcol pou | 1 | 7.2 | 0.2 | 0.2 | 0.288
[9 empty] | E05HVA080 | 0.288 | 0 | 0
E07WV030 | Partida | u | DOBLE REJILLA VENTILACIÓN 15x15 cm MORTERO | [6 empty] | 2 | 0 | 0
Doble rejilla de ventilación de 15x15 cm estampada de aluminio, colocada en muros de fachada de 1 pie a dos caras, i/apertura de hueco, recibido con mortero de cemento CEM II/B-P 32,5 N y arena de río 1/6 y remates, s/NTE-ISV, medida la unidad terminada.
[5 empty] | 2 | 0 | 0 | 0 | 2
[9 empty] | E07WV030 | 2 | 0 | 0
E08PAR020 | Partida | m2 | CAPA MORTERO CAL | [6 empty] | 3.88 | 0 | 0
Revestimiento en fachadas y paramentos interiores, con mortero industrial imitación de revoco tradicional, de 5 a 8 mm de espesor, color a elegir, acabado fratasado, para la realización de la capa de acabado en revestimientos continuos bicapa. Mortero con marcado CE y DdP (Declaración de prestaciones) según Reglamento (UE) 305/2011.
|  |  |  | Pou sismic | 1 | 7.2 | 0 | 0.4 | 2.88
|  |  |  | Hastials | 2 | 0.5 | 0 | 0 | 1
[9 empty] | E08PAR020 | 3.88 | 0 | 0
03.12 | Partida | m2 | DRENAJE MUROS HORM. 2 GEOTEXTILES | [6 empty] | 18 | 0 | 0
Drenaje de muros, forjados y estructuras de contención por su cara exterior mediante colocación de geocompuesto de drenaje Cetcodrain Doble con una resistencia al aplastamiento de 1.250 kPa (ASTM D 1621) y una capacidad drenante (ISO 12958) de 1,46 l/m.s a 20 kPa ( i=1) y de 1 l/m.s a 200 kPa (i=1) formado por una georred drenante de 5 mm. de espesor de polietileno de alta densidad con un geotextil no tejido de polipropileno de 120 gr/m2. termofijado a una cara, sobre vertical o casi vertical. Se incluye la ejecución de los solapes entre rollos, las fijaciones y otros elementos necesarios para su correcta puesta en obra. No se incluye la impermeabilización ni el tubo de drenaje ranurado.
|  |  |  | Perimetre Pou | 1 | 7.2 | 0 | 2.5 | 18
[9 empty] | 03.12 | 18 | 0 | 0
06.13.01 | Partida | m2 | IMP. LAM. CAUCHO EPDM 1,14mm GISCOLENE120 | [6 empty] | 18 | 0 | 0
Suministro y colocación de membrana impermeabilizante de caucho EPDM, tipo Giscolene 120 de 1,14 mm. de espesor. Las uniones se realizarán exclusivamente, mediante el proceso de junta rápida o mediante junta de adhesivo de reticulación, para protección pesada, i/p.p. de productos auxiliares.
|  |  |  | Perimetre Pou | 1 | 7.2 | 0 | 2.5 | 18
[9 empty] | 06.13.01 | 18 | 0 | 0
06.13.03 | Partida | m2 | GEOTEXTIL DANOFELT PY-150 | [6 empty] | 18 | 0 | 0
Suministro y colocación de geotextil Danofelt PY-150 de poliéster punzonado, con un peso de 150 gr/m2 y <48 mm. de apertura en ensayo de perforación dinámica, extendido sobre el terreno con solapes de 10 cm., para posterior relleno con tierras.
|  |  |  | Perimetre Pou | 1 | 7.2 | 0 | 2.5 | 18
[9 empty] | 06.13.03 | 18 | 0 | 0
SAN010506 | Partida | m | TUBO DRENAJE PVC D= 100 mm | [6 empty] | 7.2 | 0 | 0
m. Canalización para drenaje de PVC ranurada de D=100 mm, color amarillo, incluso excavacion y relleno con material filtro silíceo.
|  |  |  | perimetre Pou | 1 | 7.2 | 0 | 0 | 7.2
[9 empty] | SAN010506 | 7.2 | 0 | 0
CAJA | Partida | u | CAJA DE SISMOMETRO INSTALADA | [6 empty] | 1 | 0 | 0
Caixa de sismòmetre instal·lada, inclòs col·locació de juntes de poliestilè i segellat amb escuma de poliuretà.
[5 empty] | 1 | 0 | 0 | 0 | 1
[9 empty] | CAJA | 1 | 0 | 0
CUBIERTA | Partida | u | CUBIERTA ALUMINIO | [6 empty] | 1 | 0 | 0
Cubierta instalada de aluminio a dos aguas con aislante termico, incluso remates y pintado segun documentación escrita, totalmente acaba e instalada. i/ pp de medios auxiliares.
[5 empty] | 1 | 0 | 0 | 0 | 1
[9 empty] | CUBIERTA | 1 | 0 | 0
SOPORTE | Partida | u | SOPORTE DE TUBO 4X4CM | [6 empty] | 4 | 0 | 0
Soporte de tubo cuadrado de 4x4cm para apoyo de cubierta de aluminio del pozo sismico, anclado al terreno mediante dado de cimentación, incluso imprimación, dos manos de pintura esmalte y remate de goma, totalmente acabado i/ pp de medios auxiliares.
[5 empty] | 4 | 0 | 0 | 0 | 4
[9 empty] | SOPORTE | 4 | 0 | 0
M1210103E | Partida | u | PASAMURO DE NYLON | [6 empty] | 2 | 0 | 0
Passamur de nylon i acer inoxidable instal·lat de llargària 340 mm. Incloent femelles de subjecció i juntes tòriques.
|  |  |  | Pou | 2 | 0 | 0 | 0 | 2
[9 empty] | M1210103E | 2 | 0 | 0
M121010 | Partida | u | CONTECTOR LATON 60MM | [6 empty] | 3 | 0 | 0
Conector de latón 60mm de diametro en codo instlado en la obra
[5 empty] | 3 | 0 | 0 | 0 | 3
[9 empty] | M121010 | 3 | 0 | 0
M121010F | Partida | m | TUBO ACERO INOXIDABLE | [6 empty] | 2 | 0 | 0
Tubo de acero inoxidable F306 corrugato de diamterio exterior 60mm e interior de 54mm, instalado en obra con pasabables interior
[5 empty] | 2 | 0 | 0 | 0 | 2
[9 empty] | M121010F | 2 | 0 | 0
ESCALERA | Partida | u | ESCALERA DE ALUMUNIO | [6 empty] | 1 | 0 | 0
Escalera de aluminio de 3 m d altura para colgar en parde, instalada con soportes
[5 empty] | 1 | 0 | 0 | 0 | 1
[9 empty] | ESCALERA | 1 | 0 | 0
[9 empty] | 02 | 1 | 0 | 0
03 | Capítulo |  | CASETA INSTRUMENTAL | [6 empty] | 1 | 0 | 0
E02CMA100 | Partida | m3 | EXCAVACIÓN VACIADO C/MARTILLO ROMP. ROCA BLANDA >2 m ACOPIO EN O | [6 empty] | 11.34 | 0 | 0
Excavación a cielo abierto en vaciado de más de 2 m de profundidad en terrenos de roca blanda o disgregada, por medios mecánicos, con extracción de tierras sobre camión y acopio en el interior de la obra a una distancia menor de 150 m, ida y vuelta del vaciado. Incluida parte proporcional de medios auxiliares. Según CTE-DB-SE-C y NTE-ADV.
|  |  |  | Tub drenatge cara nord caseta | 1 | 5.67 | 1 | 2 | 11.34
[9 empty] | E02CMA100 | 11.34 | 0 | 0
E04LL010 | Partida | m3 | HORMIGÓN HA-25/P/20/I V.MANUAL+ENCOFRADO | [6 empty] | 1.989 | 0 | 0
Hormigón HA-25/P/20/I elaborado en central, en losas de cimentación, encofrado y desencofrado, i/vertido por medios manuales, vibrado y colocado. Según normas NTE-CSL, EHE-08 y CTE-SE-C. Componentes del hormigón y acero con marcado CE y DdP (Declaración de prestaciones) según Reglamento (UE) 305/2011.
|  |  |  | Solera Caseta instrumental | 1 | 19.89 | 0 | 0.1 | 1.989
[9 empty] | E04LL010 | 1.989 | 0 | 0
E05HVA080 | Partida | m3 | HORMIGÓN ARMADO HA-35/P/20/I ENCOF/MADERA ZUNCHOS PLANOS | [6 empty] | 0.76 | 0 | 0
Hormigón armado HA-35/P/20/I elaborado en central, en zunchos planos, i/p.p. de armadura (75 kg/m3) y encofrado de madera vista, vertido con pluma-grúa, vibrado y colocado. Según normas NTE-EME y EHE-08. Componentes del hormigón y acero con marcado CE y DdP (Declaración de prestaciones) según Reglamento (UE) 305/2011.
|  |  |  | Cèrcol caseta instrumental | 1 | 19 | 0.2 | 0.2 | 0.76
[9 empty] | E05HVA080 | 0.76 | 0 | 0
R06PM050 | Partida | m3 | MAMPOSTERÍA EN SECO DE CALIZA 2 CARAS | [6 empty] | 6.804 | 0 | 0
Muro de mampostería en seco (sin mortero), careada a 2 caras, ejecutado con mampuesto irregular de piedra de caliza compacta sin labrar, presentando una cara preparada para formar parte del paramento visto, incluso replanteo, nivelación, aplomado, perpiaños para arriostramiento transversal, (aproximadamente 30% del volumen), evitando la concurrencia de más de tres aristas de mampuesto en un vértice, ripio de piedra para acuñado, ejecutado según NTE-EFP.
|  |  |  | Reconstrucció murs caseta instumental | 0 | 0 | 0 | 0 | 0
|  |  |  | Nord | 1 | 5.67 | 0.5 | 2.4 | 6.804
[9 empty] | R06PM050 | 6.804 | 0 | 0
E05MA070A | Partida | m | VIGA DE MADERA 15x20 cm L<4 m Q<1 t | [6 empty] | 35 | 0 | 0
Viga de madera de pino tratada de 20x15 cm, para luces menores de 4 m y carga uniforme menor de 1.000 kg/m. Según CTE-SE-M.
|  |  |  | Coberta caseta instrumental | 7 | 5 | 0 | 0 | 35
[9 empty] | E05MA070A | 35 | 0 | 0
E09CTM020A | Partida | m2 | ENTABLADO MAD.AGLOM.HIDRÓF. 19mm | [6 empty] | 30.965 | 0 | 0
Tablero de cubierta formado por entablado de madera aglomerada hidrófuga de 19 mm. de espesor apoyada, colocado y fijado sobre cualquier elemento resistente de cubierta (no incluido), colocado con fijaciones mecánicas (puntas de acero) incluso parte proporcional de medios auxiliares. Medido en verdadera magnitud. Incluso tratamiento en autoclave
|  |  |  | Coberta caseta instrumental | 1 | 5.63 | 5.5 | 0 | 30.965
[9 empty] | E09CTM020A | 30.965 | 0 | 0
QTT210 | Partida | m2 | TEJA CURVA ROJA 40X15 SOBRE RASTRELES | [6 empty] | 31.528 | 0 | 0
Cobertura con teja cerámica curva roja vieja de 40x15 cm, ancladas sobre rastreles de maederaa de 42x27, incluso limpieza, regado de la superficie y replanteo. Medido en verdadera magnitud.
|  |  |  | Coberta caseta instrumental | 1 | 5.63 | 5.6 | 0 | 31.528
[9 empty] | QTT210 | 31.528 | 0 | 0
E10INL080A | Partida | m2 | IMP. LÁM. TRANSPIRABLE TIPO PROCLIMA SOLITEX 1,2 mm. | [6 empty] | 31.528 | 0 | 0
Impermeabilizaci?n de cubierta constituida por l?mina Danopol TPO 1,6 de poliolefinas (de base de polietileno) de 1,6 mm. de espesor, armada con fieltro de fibra de vidrio.
|  |  |  | Coberta caseta instrumental | 1 | 5.63 | 5.6 | 0 | 31.528
[9 empty] | E10INL080A | 31.528 | 0 | 0
03.12 | Partida | m2 | DRENAJE MUROS HORM. 2 GEOTEXTILES | [6 empty] | 13.608 | 0 | 0
Drenaje de muros, forjados y estructuras de contención por su cara exterior mediante colocación de geocompuesto de drenaje Cetcodrain Doble con una resistencia al aplastamiento de 1.250 kPa (ASTM D 1621) y una capacidad drenante (ISO 12958) de 1,46 l/m.s a 20 kPa ( i=1) y de 1 l/m.s a 200 kPa (i=1) formado por una georred drenante de 5 mm. de espesor de polietileno de alta densidad con un geotextil no tejido de polipropileno de 120 gr/m2. termofijado a una cara, sobre vertical o casi vertical. Se incluye la ejecución de los solapes entre rollos, las fijaciones y otros elementos necesarios para su correcta puesta en obra. No se incluye la impermeabilización ni el tubo de drenaje ranurado.
|  |  |  | Cara nord caseta | 1 | 5.67 | 0 | 2.4 | 13.608
[9 empty] | 03.12 | 13.608 | 0 | 0
06.13.01 | Partida | m2 | IMP. LAM. CAUCHO EPDM 1,14mm GISCOLENE120 | [6 empty] | 13.608 | 0 | 0
Suministro y colocación de membrana impermeabilizante de caucho EPDM, tipo Giscolene 120 de 1,14 mm. de espesor. Las uniones se realizarán exclusivamente, mediante el proceso de junta rápida o mediante junta de adhesivo de reticulación, para protección pesada, i/p.p. de productos auxiliares.
|  |  |  | Cara nord caseta | 1 | 5.67 | 0 | 2.4 | 13.608
[9 empty] | 06.13.01 | 13.608 | 0 | 0
06.13.03 | Partida | m2 | GEOTEXTIL DANOFELT PY-150 | [6 empty] | 13.608 | 0 | 0
Suministro y colocación de geotextil Danofelt PY-150 de poliéster punzonado, con un peso de 150 gr/m2 y <48 mm. de apertura en ensayo de perforación dinámica, extendido sobre el terreno con solapes de 10 cm., para posterior relleno con tierras.
|  |  |  | Cara nord caseta | 1 | 5.67 | 0 | 2.4 | 13.608
[9 empty] | 06.13.03 | 13.608 | 0 | 0
SAN010506 | Partida | m | TUBO DRENAJE PVC D= 100 mm | [6 empty] | 5.67 | 0 | 0
m. Canalización para drenaje de PVC ranurada de D=100 mm, color amarillo, incluso excavacion y relleno con material filtro silíceo.
|  |  |  | Cara nord caseta | 1 | 5.67 | 0 | 0 | 5.67
[9 empty] | SAN010506 | 5.67 | 0 | 0
M1210103E | Partida | u | PASAMURO DE NYLON | [6 empty] | 2 | 0 | 0
Passamur de nylon i acer inoxidable instal·lat de llargària 340 mm. Incloent femelles de subjecció i juntes tòriques.
|  |  |  | Caseta | 2 | 0 | 0 | 0 | 2
[9 empty] | M1210103E | 2 | 0 | 0
M121010 | Partida | u | CONTECTOR LATON 60MM | [6 empty] | 2 | 0 | 0
Conector de latón 60mm de diametro en codo instlado en la obra
[5 empty] | 2 | 0 | 0 | 0 | 2
[9 empty] | M121010 | 2 | 0 | 0
M121010F | Partida | m | TUBO ACERO INOXIDABLE | [6 empty] | 2 | 0 | 0
Tubo de acero inoxidable F306 corrugato de diamterio exterior 60mm e interior de 54mm, instalado en obra con pasabables interior
[5 empty] | 2 | 0 | 0 | 0 | 2
[9 empty] | M121010F | 2 | 0 | 0
E15CP060 | Partida | u | PUERTA CHAPA LISA ABATIBLE 90x200 cm A/PINTURA EPOXI | [6 empty] | 1 | 0 | 0
Puerta de chapa lisa abatible de 1 hoja de 90x200 cm, realizada con doble chapa de acero galvanizado de 1 mm de espesor y panel intermedio, rigidizadores con perfiles de acero conformado en frío, herrajes de colgar, cerradura con manillón de nylon, cerco de perfil de acero conformado en frío con garras para recibir a la obra, acabado con capa de pintura epoxi polimerizada al horno, elaborada en taller, ajuste y fijación en obra. (sin incluir recibido de albañilería).
[5 empty] | 1 | 0 | 0 | 0 | 1
[9 empty] | E15CP060 | 1 | 0 | 0
E07RC130 | Partida | u | RECIBIDO CERCO PUERTA MORTERO M-10 | [6 empty] | 1 | 0 | 0
Recibido de cerco de puertas de hasta 2 m2 de superficie, con mortero de cemento CEM II/B-P 32,5 N y arena de río tipo M-10, i/ apertura de huecos para garras y/o entregas, colocación, aplomado del marco, material auxiliar, limpieza y medios auxiliares. Según RC-08. Medida la superficie realmente ejecutada.
[5 empty] | 1 | 0 | 0 | 0 | 1
[9 empty] | E07RC130 | 1 | 0 | 0
[9 empty] | 03 | 1 | 0 | 0
04 | Capítulo |  | ANTENA VSAT | [6 empty] | 1 | 0 | 0
ANTENA VSAT | Partida |  | ANTENA VSAT | [6 empty] | 1 | 0 | 0
Antena VSAT formada por 3 zapatas para tensores de 40x40cm, cimentación para pilar de hormigon armado para mastil de parabolica y placas de anclaje para tensores. Totalmente instalada y acabada incluso pp de medios auxiliares, encofrado y desencoforado y conexione necesarias
[5 empty] | 1 | 0 | 0 | 0 | 1
[9 empty] | ANTENA VSAT | 1 | 0 | 0
[9 empty] | 04 | 1 | 0 | 0
05 | Capítulo |  | PANNELLS SOLARS Y BATERIES | [6 empty] | 1 | 0 | 0
E02CMA120 | Partida | m3 | EXCAVACIÓN VACIADO C/MARTILLO ROMP. ROCA DURA >2 m ACOPIO EN OBR | [6 empty] | 4.835 | 0 | 0
Excavación a cielo abierto en vaciado de más de 2 m de profundidad en terrenos de roca dura, por medios mecánicos, con extracción de tierras sobre camión y acopio en el interior de la obra a una distancia menor de 150 m, ida y vuelta del vaciado. Incluida parte proporcional de medios auxiliares. Según CTE-DB-SE-C y NTE-ADV.
|  |  |  | Llosa | 1 | 9.67 | 0 | 0.5 | 4.835
[9 empty] | E02CMA120 | 4.835 | 0 | 0
E04LL010 | Partida | m3 | HORMIGÓN HA-25/P/20/I V.MANUAL+ENCOFRADO | [6 empty] | 4.835 | 0 | 0
Hormigón HA-25/P/20/I elaborado en central, en losas de cimentación, encofrado y desencofrado, i/vertido por medios manuales, vibrado y colocado. Según normas NTE-CSL, EHE-08 y CTE-SE-C. Componentes del hormigón y acero con marcado CE y DdP (Declaración de prestaciones) según Reglamento (UE) 305/2011.
|  |  |  | Llosa | 1 | 9.67 | 0 | 0.5 | 4.835
[9 empty] | E04LL010 | 4.835 | 0 | 0
E17SFA040A | Partida | u | SISTEMA SOLAR FOTOVOLTAICO AISLADO 720 W | [6 empty] | 1 | 0 | 0
Sistema de energía solar fotovoltaica aislado de 9 paneles solares policristalinos de 60Wp i 3,55A con estrucutra de acero sobre solera + baterias de 6 vasos para energia solar de tensión 12V soleras instaladas en la caseta instumental e interconectada con puente de equipotenciales protegidos con goma, incluso interconexiones aramraioc de caja estanca de PVC con carril DIN y con conectores por carril DIN, con cable electrico de 16mm2 de sección i/ sorte de la caja a la estructura de los paneles i/ regulador de carga de batería que soporta hasta 20 A, para garantizar el correcto funcionamiento y protección de la batería, totalmente conectado y funcionando.
[5 empty] | 1 | 0 | 0 | 0 | 1
[9 empty] | E17SFA040A | 1 | 0 | 0
E03AXR070 | Partida | u | ARQUETA PREFABRICADA PVC 40x40 cm | [6 empty] | 1 | 0 | 0
Arqueta prefabricada registrable de PVC de 40x40 cm, con tapa y marco de PVC incluidos. Colocada sobre cama de arena de río de 10 cm de espesor y p.p. de medios auxiliares, sin incluir la excavación ni el relleno perimetral posterior, s/ CTE-HS-5.
[5 empty] | 1 | 0 | 0 | 0 | 1
[9 empty] | E03AXR070 | 1 | 0 | 0
[9 empty] | 05 | 1 | 0 | 0
06 | Capítulo |  | PRESSA DE TERRA I PARALLAMPS | [6 empty] | 1 | 0 | 0
E02CMA100 | Partida | m3 | EXCAVACIÓN VACIADO C/MARTILLO ROMP. ROCA BLANDA >2 m ACOPIO EN O | [6 empty] | 13.52 | 0 | 0
Excavación a cielo abierto en vaciado de más de 2 m de profundidad en terrenos de roca blanda o disgregada, por medios mecánicos, con extracción de tierras sobre camión y acopio en el interior de la obra a una distancia menor de 150 m, ida y vuelta del vaciado. Incluida parte proporcional de medios auxiliares. Según CTE-DB-SE-C y NTE-ADV.
|  |  |  | Zanjas | 3 | 13.8 | 0.25 | 0.4 | 4.14
[5 empty] | 1 | 22.4 | 0.25 | 0.4 | 2.24
[5 empty] | 2 | 14.1 | 0.25 | 0.4 | 2.82
[5 empty] | 0 | 0 | 0 | 0 | 0
|  |  |  | Pozos | 4 | 1 | 1 | 1 | 4
|  |  |  | Arquetas | 4 | 0.4 | 0.4 | 0.4 | 0.256
|  |  |  | Para rayos | 1 | 0.4 | 0.4 | 0.4 | 0.064
[9 empty] | E02CMA100 | 13.52 |  | 0
E17T010A | Partida | u | POZO TOMA DE TIERRA INDEPENDIENTE CON PLACA | [6 empty] | 4 | 0 | 0
Construcció de pou de terra amb placa de coure amb unió equipotencial, sals minerals al 50% i tub de PVC foradat per manteniment, incloent reompliment del pou amb les terres de l'obra, registre de comprobació y pot de proba. Según REBT, ITC-18 e ITC-26.
[5 empty] | 4 | 0 | 0 | 0 | 4
[9 empty] | E17T010A | 4 |  | 0
E17T030 | Partida | m | RED TOMA DE TIERRA ESTRUCTURA | [6 empty] | 92 | 0 | 0
Red de toma de tierra de estructura, realizada con cable de cobre desnudo de 35 mm2, uniéndolo mediante soldadura aluminotérmica a la armadura de cada zapata, incluyendo parte proporcional de pica, registro de comprobación y puente de prueba. Según REBT, ITC-BT-18 e ITC-BT-26.
|  |  |  | Zanjas | 3 | 13.8 | 0 | 0 | 41.4
[5 empty] | 1 | 22.4 | 0 | 0 | 22.4
[5 empty] | 2 | 14.1 | 0 | 0 | 28.2
[9 empty] | E17T030 | 92 |  | 0
E03AXR070 | Partida | u | ARQUETA PREFABRICADA PVC 40x40 cm | [6 empty] | 4 | 0 | 0
Arqueta prefabricada registrable de PVC de 40x40 cm, con tapa y marco de PVC incluidos. Colocada sobre cama de arena de río de 10 cm de espesor y p.p. de medios auxiliares, sin incluir la excavación ni el relleno perimetral posterior, s/ CTE-HS-5.
[5 empty] | 4 | 0 | 0 | 0 | 4
[9 empty] | E03AXR070 | 4 |  | 0
E02SA060 | Partida | m3 | RELLENO/APISONADO CIELO ABIERTO MECÁNICO S/APORTE | [6 empty] | 13.2 | 0 | 0
Relleno extendido y apisonado de tierras propias a cielo abierto por medios mecánicos, en tongadas de 30 cm de espesor, hasta conseguir un grado de compactación del 95% del proctor normal, sin aporte de tierras, incluido regado de las mismas, refino de taludes y con Incluida parte proporcional de medios auxiliares. Según CTE-DB-SE-C.
|  |  |  | Zanjas | 3 | 13.8 | 0.25 | 0.4 | 4.14
[5 empty] | 1 | 22.4 | 0.25 | 0.4 | 2.24
[5 empty] | 2 | 14.1 | 0.25 | 0.4 | 2.82
[5 empty] | 0 | 0 | 0 | 0 | 0
|  |  |  | Pozos | 4 | 1 | 1 | 1 | 4
[9 empty] | E02SA060 | 13.2 |  | 0
E31PI050 | Partida | u | PARARRAYOS PDC CONDENSADOR 50 m | [6 empty] | 1 | 0 | 0
Pararrayos formado por cabeza ionizante con dispositivo de cebado PDC condensador atmosférico, para un radio de protección de 50 m. según nivel de protección 1 del CTE, pieza de adaptación cabezal-mástil, mástil adosado telescópico de 6 m. de acero galvanizado sujeto con doble anclaje de 60 cm. de longitud, conductor de cobre electrolítico desnudo de 70 mm2. de sección, sujeto con abrazaderas de cobre fundido, con tubo protector de acero galvanizado en la base hasta una altura de 3 m., puesta a tierra mediante placa de cobre electrolítico de 500x500x1,5 mm, en arqueta de registro de PVC, totalmente instalado, incluyendo conexionado y ayudas de albañilería. Según norma UNE-21.186:2011 y CTE.
[5 empty] | 1 | 0 | 0 | 0 | 1
[9 empty] | E31PI050 | 1 |  | 0
M1210114 | Partida | u | PASO DE CABLES TOMA TIERRA | [6 empty] | 1 | 0 | 0
5 pasos de muros para cablees de toma tierra y drenaje con tubo pasante de PVC 70mm
[5 empty] | 1 | 0 | 0 | 0 | 1
[9 empty] | M1210114 | 1 |  | 0
[9 empty] | 06 | 1 | 0 | 0
07 | Capítulo |  | TANCA | [6 empty] | 1 | 0 | 0
E15VAP120 | Partida | m | VALLA MALLA PLAST. 50x100 D=4,5 mm h=2 m | [6 empty] | 35.5 | 0 | 0
Valla de malla de acero soldado plastificado en verde, de luz de malla 50x100 mm y alambre de diámetro 4,5 mm y 2,00 m de altura, en paneles de 2,50x2,00 m, i/p.p. de postes de D60 y h=2,20 m, galvanizado y plastificado en verde, cada 2,50 m, elementos de fijación, montada (sin incluir recibido).
[5 empty] | 1 | 35.5 | 0 | 0 | 35.5
[9 empty] | E15VAP120 | 35.5 |  | 0
E15VPM120A | Partida | u | PUERTA MALLA 50x200x5 PLASTIF. 3x2 | [6 empty] | 1 | 0 | 0
Puerta metálica batiente mod. Ligera formada por bastidor de perfiles metálicos y mallazo electrosoldado de 200x50 mm y alambre de D=5 mm. Se incluyen columnas de sostén, los pernios regulables y la cerradura. Dimensiones de 3,00 m de ancho x 2,00 m de altura de 2 hojas. Acabado plastificado de espesor mínimo de 100 micras en color estándar verde RAL 6005 o blanco RAL 9010.
[5 empty] | 1 | 0 | 0 | 0 | 1
[9 empty] | E15VPM120A | 1 |  | 0
U13AP200 | Partida | m2 | CUBRI.SUE.GEOTEXT.VERDE 65 g/m2 | [6 empty] | 155 | 0 | 0
Suministro y colocación de geotextil antihierbas, de color verde, y densidad 65 g./m2, colocado con un solape del 10 %, incluso fijación mediante piquetas y grapas y cubrición de bordes de la superficie cubierta con tierra.
[5 empty] | 1 | 155 | 0 | 0 | 155
[9 empty] | U13AP200 | 155 |  | 0
E02W070 | Partida | m3 | SUMINISTRO GRAVILLA 20/40 mm EN OBRA d<10 km | [6 empty] | 23.25 | 0 | 0
Suministro en obra de gravilla de 20-40 mm, en camión basculante desde una distancia menor de 10 km. Incluida carga en gravera, transporte y descarga en obra, con parte proporcional de medios auxiliares. Para una densidad de árido de 1,7 t/m3.
[5 empty] | 1 | 155 | 0 | 0.15 | 23.25
[9 empty] | E02W070 | 23.25 |  | 0
R06PM050 | Partida | m3 | MAMPOSTERÍA EN SECO DE CALIZA 2 CARAS | [6 empty] | 12.072 | 0 | 0
Muro de mampostería en seco (sin mortero), careada a 2 caras, ejecutado con mampuesto irregular de piedra de caliza compacta sin labrar, presentando una cara preparada para formar parte del paramento visto, incluso replanteo, nivelación, aplomado, perpiaños para arriostramiento transversal, (aproximadamente 30% del volumen), evitando la concurrencia de más de tres aristas de mampuesto en un vértice, ripio de piedra para acuñado, ejecutado según NTE-EFP.
|  |  |  | Reconstrucció murs sota valla | 0 | 0 | 0 | 0 | 0
|  |  |  | Sud | 1 | 13.44 | 0.5 | 0.6 | 4.032
|  |  |  | Est i oest | 2 | 13.4 | 0.5 | 0.6 | 8.04
[9 empty] | R06PM050 | 12.072 |  | 0
[9 empty] | 07 | 1 | 0 | 0
[9 empty] | E21004_ESCARP | 1 | 0 | 0