## A0 y 1
MEDICIÓN
MNAT / Museo Nacional Arqueológico de Tarragona
Exposición permanente
| Descripción | Unidad | Cantidad | Precio unitario | Total
| ÁMBITOS 0 y 1 |  |  |  | 135930
01 | Vitrina. Del oppidum a la civitas |  |  |  | 39030
| Suministro e instalación de; Estructura principal de acero. Estructura interior realizada con diferentes tubos, perfiles y chapas de acero (especificados en planos constructivos), acabado pintado, RAL por determinar, y barniz de protección. Fijada en muro de sala. Revestimientos. Revestimientos exteriores e interiores realizados con tablero ignífugo de DM en distintos grosores, según planos adjuntos. Acabado lacado satinado en color, según color ámbito. Debe considerarse impresión gráfica directa en todas aquellas zonas en que está indicado en los planos. Debe considerarse la ejecución de cajones especiales para el gel de sílice según planos adjuntos. Tres puertas abatibles de cristal compuestas por: ·Cristales 5 + 5. Cantos biselados. ·Bisagras especiales regulables de la casa MANFRED FRANK (MICROMASTER MFH 200/300) o equivalente. ·Cada puerta debe incluir cerradura en la parte superior. Cerradura de pulsar OJMAR ref. 2004 o equivalente. Iluminación. ·Mini raíl 48 voltios de ERCO o equivalente color negro. ·Proyector ECLIPSE de ERCO o equivalente, para minirraíl 48 voltios / color negro. Talla XS / 3 w. / 3000 k / CRI 97 Cantidad preliminar; 24 unidades (8 por módulo) Bases interiores y tres pequeñas urnas de cristal: Se deben considerar todas las bases alzadoras de maderas y las tres urnas incluídas en el proyecto. NOTA: Debe estudiarse la cantidad y ubicación de los objetos para ajustar la cantidad de proyectores y sus ópticas. NOTA: Todo este sistema de iluminación debe estar conectado a un potenciómetro que permita realizar regulaciones posteriores. NOTA: Debe considerarse todo el material eléctrico, cableado e instalaciones eléctricas necesarias para el correcto funcionamiento de dichas luminarias (cables, conectores, uniones, transformadores, interruptores y todo tipo de conexiones). |  | 1 | 38230 | 38230
| Suministro e instalación de; Estructura especial superior para practicar máquina de AC y ventana posterior (puente en estructura de acero según planos adjuntos): |  | 1 | 800 | 800
NOTAS GENERALES PARTIDA Todo según planos adjuntos. Ver planos del proyecto. NOTA: Deben considerarse todos los herrajes y mecanizados que aparecen en los planos. NOTA: Deben considerarse todos los herrajes y mecanizados necesarios para la correcta ejecución del montaje. Medidas módulo según planos adjuntos.
02 | Pared Tarraco |  |  |  | 30095
| TRAMO 01 |  |  |  | 5775
| Suministro e instalación de; Estructura principal. Estructura principal y revestimientos en tablero ignífugo de DM en distintos grosores, según planos adjuntos. Acabado lacado satinado en color, según color ámbito y posterior elaboración de muestra. Debe considerarse impresión gráfica directa en todas aquellas zonas en que está indicado en los planos. Esta estructura debe estar fijada en los muros de la sala. Es necesario estudiar y dimensionar los tacos. Algunas de las placas frontales serán desmontables, para lo que se considerará el sistema de herrajes especiales de colgado de placas (fijación por colgado) descrito en los planos adjuntos. Estructura de acero. Estructura interior/inferior en tubo de acero, según planos adjuntos. Acabado pintado, RAL por determinar, y barniz de protección. Deben considerarse todos los herrajes descritos en los planos adjuntos para esta estructura. |  | 1 | 5775 | 5775
| TRAMO 02 |  |  |  | 8065
| Suministro e instalación de; Estructura principal. Estructura principal y revestimientos en tablero ignífugo de DM en distintos grosores, según planos adjuntos. Acabado lacado satinado en color, según color ámbito y posterior elaboración de muestra. Debe considerarse impresión gráfica directa en todas aquellas zonas en que está indicado en los planos. Esta estructura debe estar fijada en los muros de la sala. Es necesario estudiar y dimensionar los tacos. Algunas de las placas frontales serán desmontables, para lo que se considerará el sistema de herrajes especiales de colgado de placas (fijación por colgado) descrito en los planos adjuntos. Estructura de acero. Estructura interior/inferior en tubo de acero, según planos adjuntos. Acabado pintado, RAL por determinar, y barniz de protección. Deben considerarse todos los herrajes descritos en los planos adjuntos para esta estructura. Pequeña balda. Pequeña balda en estructura interior en tubo de acero y revestimientos en tablero ignífugo de DM g=19 mm. Acabado color a definir, según el ámbito y posterior elaboración de muestra. Vitrina. Estructura interior realizada con perfil 30x30x2 mm, acabado pintado, RAL por determinar, y barniz de protección Revestimiento base realizado con tablero ignífugo de DM g=19-25-30 mm. Acabado color a definir, según el ámbito y posterior elaboración de muestra. Con compartimento para sales de sílice y ranura desde el compartimento hacia el interior de la urna. Acceso fijado mediante imanes. Registro frontal para acceso a compartimento para sales de sílice, y desbloqueo de frontal abatible, con cierre de seguridad magnético e invisible de la casa MENGUAL o equivalente y cerradura oculta para acceso a interior de vitrina, según planos adjuntos. Los registros frontales abatibles llevarán bisagras, según planos adjuntos. Urna de cristal extraclaro 4+4, cantos biselados. El cristal frontal será abatible y estará fijado a tablero de DM mediante silicona estructural. |  | 1 | 8065 | 8065
| TRAMO 03 |  |  |  | 7405
| Suministro e instalación de; Estructura principal. Estructura principal y revestimientos en tablero ignífugo de DM en distintos grosores, según planos adjuntos. Acabado lacado satinado en color, según color ámbito y posterior elaboración de muestra. Debe considerarse impresión gráfica directa en todas aquellas zonas en que está indicado en los planos. Esta estructura debe estar fijada en los muros de la sala. Es necesario estudiar y dimensionar los tacos. Algunas de las placas frontales serán desmontables, para lo que se considerará el sistema de herrajes especiales de colgado de placas (fijación por colgado) descrito en los planos adjuntos. Estructura de acero. Estructura interior/inferior en tubo de acero, según planos adjuntos. Acabado pintado, RAL por determinar, y barniz de protección. Deben considerarse todos los herrajes descritos en los planos adjuntos para esta estructura. Esta estructura deberá estar adaptada para movimientos con carretilla elevadora. Pequeña base. Pequeña base en estructura interior en tubo de acero y revestimientos en tablero ignífugo de DM g=19 mm. Acabado color a definir, según el ámbito y posterior elaboración de muestra. Vitrina. Estructura interior realizada con perfil 40x40x2 mm, acabado pintado, RAL por determinar, y barniz de protección Revestimiento base realizado con tablero ignífugo de DM g=12-19 mm. Acabado color a definir, según el ámbito y posterior elaboración de muestra. Sistema de vitrina desmontable fijada por su parte superior e inferior. Con compartimento para sales de sílice y ranura desde el compartimento hacia el interior de la urna, según planos adjuntos. Urna de cristal extraclaro 4+4, cantos biselados. |  | 1 | 7405 | 7405
| TRAMO 04 |  |  |  | 8850
| Suministro e instalación de; Estructura principal. Estructura principal y revestimientos en tablero ignífugo de DM en distintos grosores, según planos adjuntos. Acabado lacado satinado en color, según color ámbito y posterior elaboración de muestra. Debe considerarse impresión gráfica directa en todas aquellas zonas en que está indicado en los planos. Esta estructura debe estar fijada en los muros de la sala. Es necesario estudiar y dimensionar los tacos. Algunas de las placas frontales serán desmontables, para lo que se considerará el sistema de herrajes especiales de colgado de placas (fijación por colgado) descrito en los planos adjuntos. Estructura de acero. Estructura interior/inferior en tubo de acero, según planos adjuntos. Acabado pintado, RAL por determinar, y barniz de protección. Deben considerarse todos los herrajes descritos en los planos adjuntos para esta estructura. Esta estructura deberá estar adaptada para movimientos con carretilla elevadora. Base pieza sobre base principal. Base en estructura interior en tubo de acero y revestimientos en tablero ignífugo de DM g=19mm. Acabado color a definir, según el ámbito y posterior elaboración de muestra. Esta estructura deberá estar adaptada para movimientos con carretilla elevadora. Balda 3 piezas. Balda en estructura de tablero ignífugo de DM g=19 mm. Acabado color a definir, según el ámbito y posterior elaboración de muestra. Estructura de acero especial de refuerzo, según planos adjuntos. Refuerzo pieza superior. Estructura especial de acero para refuerzo de piezas superior. Todo según planos adjuntos. |  | 1 | 8850 | 8850
REPLANTEO NOTA: Antes de la producción de este módulo, se debe hacer una verificación in situ de todas las medidas de la zona afectada.
NOTAS GENERALES PARTIDA Todo según planos adjuntos. Ver planos del proyecto. NOTA: Deben considerarse todos los herrajes y mecanizados que aparecen en los planos. NOTA: Deben considerarse todos los herrajes y mecanizados necesarios para la correcta ejecución del montaje. Medidas módulo según planos adjuntos.
03 | Atriles |  |  |  | 9500
| 03a. Interactivo digital / El nacimiento de Tarraco |  |  |  | 2600
| Suministro e instalación de módulo AV, formado por: Parte superior con puerta abatible realizada con tablero ignífugo g=19 mm. Con encaje y rebajo para pantalla. Acabado lacado satinado en color, según color ámbito y posterior elaboración de muestra. Sistema de apertura mediante pistón y bisagra oculta tipo cúbica de MENGUAL ref. KUBICA K-6.600 o equivalente. Cierre de seguridad magnético e invisible de la casa MENGUAL o equivalente. Se incluirá el soporte para la fijación de la pantalla. Cuerpo principal realizado con tablero ignífugo g=19 mm. Acabado lacado satinado en color, según color ámbito y posterior elaboración de muestra. Base en estructura de chapa de acero fijada en el suelo de la sala con acabado lacado satinado en color, según color ámbito y posterior elaboración de muestra. |  | 1 | 2600 | 2600
Equipamiento AV
| Suministro de pantalla interactiva de 32". La descripción y valoración de este equipamiento se encuentra en el capítulo "EQUIPAMIENTO AUDIOVISUAL" | ud | 1 | 0 | 0
| 03b. Audiovisual / La muralla vista por dentro |  |  |  | 2600
| Suministro e instalación de módulo AV, formado por: Parte superior con puerta abatible realizada con tablero ignífugo g=19 mm. Con encaje y rebajo para pantalla. Acabado lacado satinado en color, según color ámbito y posterior elaboración de muestra. Sistema de apertura mediante pistón y bisagra oculta tipo cúbica de MENGUAL ref. KUBICA K-6.600 o equivalente. Cierre de seguridad magnético e invisible de la casa MENGUAL o equivalente. Se incluirá el soporte para la fijación de la pantalla. Cuerpo principal realizado con tablero ignífugo g=19 mm. Acabado lacado satinado en color, según color ámbito y posterior elaboración de muestra. Base en estructura de chapa de acero fijada en el suelo de la sala con acabado lacado satinado en color, según color ámbito y posterior elaboración de muestra. |  | 1 | 2600 | 2600
Equipamiento AV
| Suministro de pantalla de 32". La descripción y valoración de este equipamiento se encuentra en el capítulo "EQUIPAMIENTO AUDIOVISUAL" | ud | 1 | 0 | 0
| 03c. Atril gráfico retroiluminado / Identificación muralla romana |  |  |  | 2150
| Suministro e instalación de módulo gráfico, formado por: Estructura principal realizada con tablero ignífugo de DM g=19 mm. Acabado lacado satinado en color, según color ámbito y posterior elaboración de muestra. Base en estructura de chapa de acero fijada en el suelo de la sala con acabado lacado satinado en color, según color ámbito y posterior elaboración de muestra. Debe considerarse impresión gráfica directa en todas aquellas zonas en que está indicado en los planos. Caja de luz especial en perfil de aluminio perimetral y tela impresa satinada con ribete de goma perimetral. Esta caja de luz cuenta con tira de led perimetral (o repartidas en el fondo de la caja) de 3000 k. Tipología caja, según planos adjuntos. NOTA: Todo este sistema de iluminación debe estar conectado a un potenciómetro que permita realizar regulaciones posteriores. NOTA: Debe considerarse todo el material eléctrico, cableado e instalaciones eléctricas necesarias para el correcto funcionamiento de dichas luminarias (cables, conectores, uniones, transformadores, interruptores y todo tipo de conexiones). |  | 1 | 2150 | 2150
| 03d. Atril gráfico retroiluminado / La estratigrafía de la muralla romana |  |  |  | 2150
| Suministro e instalación de módulo gráfico, formado por: Estructura principal realizada con tablero ignífugo de DM g=19 mm. Acabado lacado satinado en color, según color ámbito y posterior elaboración de muestra. Base en estructura de chapa de acero fijada en el suelo de la sala con acabado lacado satinado en color, según color ámbito y posterior elaboración de muestra. Debe considerarse impresión gráfica directa en todas aquellas zonas en que está indicado en los planos. Caja de luz especial en perfil de aluminio perimetral y tela impresa satinada con ribete de goma perimetral. Esta caja de luz cuenta con tira de led perimetral (o repartidas en el fondo de la caja) de 3000 k. Tipología caja, según planos adjuntos. NOTA: Todo este sistema de iluminación debe estar conectado a un potenciómetro que permita realizar regulaciones posteriores. NOTA: Debe considerarse todo el material eléctrico, cableado e instalaciones eléctricas necesarias para el correcto funcionamiento de dichas luminarias (cables, conectores, uniones, transformadores, interruptores y todo tipo de conexiones). |  | 1 | 2150 | 2150
NOTAS GENERALES PARTIDA Todo según planos adjuntos. Ver planos del proyecto. NOTA: Deben considerarse todos los herrajes y mecanizados que aparecen en los planos. NOTA: Deben considerarse todos los herrajes y mecanizados necesarios para la correcta ejecución del montaje. Medidas módulo según planos adjuntos.
04 | Paredes pantallas y paredes gráficas |  |  |  | 14210
a | PGA: Panel gráfico de presentación de ámbito o subámbito, este es el único panel doble (con gráfica por las dos caras) |  |  |  | 3270
Roma. Un imperio global (cara frontal)
Tiempo de murallas. Iberos y romanos en Tarraco (cara posterior)
| Suministro e instalación de módulo, formado por: Estructura de acero. Estructura interior en tubo cuadrado de acero de 30x30x2 mm. Acabado pintado, RAL por determinar, y barniz de protección. Deben considerarse todos los herrajes descritos en los planos adjuntos para esta estructura. Estructura fijada en el suelo de la sala. Revestimientos. Revestimientos exteriores realizados con tablero ignífugo de DM g=19 mm, según planos adjuntos. Acabado lacado satinado en color, según color ámbito. Debe considerarse impresión gráfica directa en todas aquellas zonas en que está indicado en los planos. Paneles frontales, pegados con piezas de imán. Paneles laterales, atornillados. |  | 1 | 3270 | 3270
b | IAD: Interactivo digital (pantalla táctil 55") |  |  |  | 2740
El mundo en torno a Roma. Los imperios que convivieron con el romano
| Suministro e instalación de módulo, formado por: Estructura de acero. Estructura interior en tubo cuadrado de acero de 30x30x2 mm. Acabado pintado, RAL por determinar, y barniz de protección. Deben considerarse todos los herrajes descritos en los planos adjuntos para esta estructura. Estructura fijada en el suelo de la sala. Soporte. Se incluirá el soporte para la fijación de la pantalla, así como la fijación de dicho soporte a la estructura general de acero. Revestimientos. Revestimientos exteriores realizados con tablero ignífugo de DM g=19 mm, según planos adjuntos. Acabado lacado satinado en color, según color ámbito. Debe considerarse impresión gráfica directa en todas aquellas zonas en que está indicado en los planos. Paneles frontales, pegados con piezas de imán. Paneles laterales, atornillados. |  | 1 | 2740 | 2740
Equipamiento AV
Suministro de pantalla interactiva de 55". La descripción y valoración de este equipamiento se encuentra en el capítulo "EQUIPAMIENTO AUDIOVISUAL"
c | PGA: Panel gráfico de presentación de ámbito o subámbito |  |  |  | 2590
De campamento a ciudad. El nacimiento de Tarraco
| Suministro e instalación de módulo, formado por: Estructura de acero. Estructura interior en tubo cuadrado de acero de 30x30x2 mm. Acabado pintado, RAL por determinar, y barniz de protección. Deben considerarse todos los herrajes descritos en los planos adjuntos para esta estructura. Estructura fijada en el suelo de la sala. Revestimientos. Revestimientos exteriores realizados con tablero ignífugo de DM g=19 mm, según planos adjuntos. Acabado lacado satinado en color, según color ámbito. Debe considerarse impresión gráfica directa en todas aquellas zonas en que está indicado en los planos. Paneles frontales, pegados con piezas de imán. Paneles laterales, atornillados. |  | 1 | 2590 | 2590
d | ADV: Audiovisual (pantalla 50") |  |  |  | 3020
El mundo en torno a Roma. Los imperios que convivieron con el romano
| Suministro e instalación de módulo, formado por: Estructura de acero. Estructura interior en tubo cuadrado de acero de 30x30x2 mm. Acabado pintado, RAL por determinar, y barniz de protección. Deben considerarse todos los herrajes descritos en los planos adjuntos para esta estructura. Estructura fijada en el suelo de la sala. Soporte pantalla. Se incluirá el soporte para la fijación de la pantalla, así como la fijación de dicho soporte a la estructura general de acero. Revestimientos. Revestimientos exteriores realizados con tablero ignífugo de DM g=19 mm, según planos adjuntos. Acabado lacado satinado en color, según color ámbito. Debe considerarse impresión gráfica directa en todas aquellas zonas en que está indicado en los planos. Paneles frontales, pegados con piezas de imán. Paneles laterales, atornillados. |  | 1 | 3020 | 3020
Equipamiento AV
| Suministro de pantalla de 50". La descripción y valoración de este equipamiento se encuentra en el capítulo "EQUIPAMIENTO AUDIOVISUAL" | ud | 1 | 0 | 0
e | PGA: Panel gráfico de presentación de ámbito o subámbito |  |  |  | 2590
La ciudad de Augusto. Tarraco, puerta de la conquista de Hispania
| Suministro e instalación de módulo, formado por: Estructura de acero. Estructura interior en tubo cuadrado de acero de 30x30x2 mm. Acabado pintado, RAL por determinar, y barniz de protección. Deben considerarse todos los herrajes descritos en los planos adjuntos para esta estructura. Estructura fijada en el suelo de la sala. Revestimientos. Revestimientos exteriores realizados con tablero ignífugo de DM g=19 mm, según planos adjuntos. Acabado lacado satinado en color, según color ámbito. Debe considerarse impresión gráfica directa en todas aquellas zonas en que está indicado en los planos. Paneles frontales, pegados con piezas de imán. Paneles laterales, atornillados. |  | 1 | 2590 | 2590
NOTAS GENERALES PARTIDA Todo según planos adjuntos. Ver planos del proyecto. NOTA: Deben considerarse todos los herrajes y mecanizados que aparecen en los planos. NOTA: Deben considerarse todos los herrajes y mecanizados necesarios para la correcta ejecución del montaje. Medidas módulo según planos adjuntos.
05 | Visor de realidad aumentada |  |  |  | 4840
| Suministro e instalación de; Caja principal de acero giratoria. Estructura realizada con distintos tubos, perfiles y chapas de acero (especificados en planos constructivos). Acabado caja principal, lacado satinado en color, según color ámbito. Esta estructura debe estar fijada en el suelo de la sala. Tapas. Chapa frontal; Chapa frontal desmontable. Chapa trasera; Chapa perforada de acero desmontable. Para ventilación equipos. Tubos centrales y sistema de giro y detección de giro. Tubo redondo de acero inoxidable acabado mate, ø60 mm. Tubo redondo de acero inoxidable acabado mate, ø 40mm. Chapa de acero inoxidable mate g=10 mm. Fijada en el suelo de la sala con tacos y tornillos enrasados. Arandela de nylon para permitir giro. Doble rodamiento especial con sensor fijado en la base y parte superior. Con sistema especial de ENCODER. Dicho encoder enviará señal de giro para activación de visor de realidad aumentada. Todo según planos adjuntos. NOTA: Al girar la pantalla, el ENCODER detectará este giro y enviará la señal al ordenador que controlará la pantalla interactiva. El ángulo de giro de la pantalla estará controlado mecánicamente, según lo dicte el contenido final del interactivo visor de realidad aumentada. NOTA: El estudio de I+D de este módulo interactivo lo desarrollará el productor que se adjudique en la licitación. En esta planimetría se entregan las medidas y un criterio general de construcción de los mecanismos, que deberá verificar y hacer viable la empresa constructora. Soporte pantalla. Se incluirá el soporte para la fijación de la pantalla, así como la fijación de dicho soporte a la estructura general de acero. |  | 1 | 4840 | 4840
Equipamiento AV
| Suministro de pantalla interactiva de 43". La descripción y valoración de este equipamiento se encuentra en el capítulo "EQUIPAMIENTO AUDIOVISUAL" | ud | 1 | 0 | 0
NOTAS GENERALES PARTIDA Todo según planos adjuntos. Ver planos del proyecto. NOTA: Deben considerarse todos los herrajes y mecanizados que aparecen en los planos. NOTA: Deben considerarse todos los herrajes y mecanizados necesarios para la correcta ejecución del montaje. Medidas módulo según planos adjuntos.
06 | 06. Gran ilustración móvil |  |  |  | 10350
| Suministro e instalación de; Paneles con gráfica. Tres paneles móviles en estructura ligera de madera, acabado lacado satinado en color, según color ámbito (solo cantos y cara posterior). Con gráfica adhesiva sobre todo el panel. Todo según planos adjuntos. Herrajes. Sistema de herrajes GUÍAS KLEIN para los 3 paneles de referencia SLID-150 RETRAC o equivalente. Todo según planos adjuntos. Se considerará todo el sistema de anclaje de los carriles en el techo de la sala. |  | 1 | 8925 | 8925
| Suministro e instalación de; Gráfica wallpaper (parte exterior cuarto de instalaciones). Gráfica para forrado de dos caras sobre pladur. Ver planos adjuntos. |  | 19 | 75 | 1425
NOTAS GENERALES PARTIDA Todo según planos adjuntos. Ver planos del proyecto. NOTA: Deben considerarse todos los herrajes y mecanizados que aparecen en los planos. NOTA: Deben considerarse todos los herrajes y mecanizados necesarios para la correcta ejecución del montaje. Medidas módulo según planos adjuntos.
07 | Audiovisual y pared pantalla |  |  |  | 2290
| Suministro e instalación de; Pantalla. Gran marco bastidor arriostrado, en tubos de acero y listones de madera posteriores para grapar. Tela especial de proyección blanca tensada y grapada por la parte trasera. Hay que considerar todos las herrajes de colgado de esta pantalla. Ancho total: 320 cm. Soporte especial proyector. Soporte caja especial con brazo regulable en altura. Construido en chapa de acero, acabado pintado blanco satinado. Para la ejecución de este soporte especial, deberán verificarse las dimensiones finales del proyector, considerando todas las áreas de ventilación y el paso de cables. También debe verificarse la medida de altura correcta del proyector, para así poder determinar la altura del brazo. |  | 1 | 2290 | 2290
Equipamiento AV
| Suministro de proyector audiovisual. La descripción y valoración de este equipamiento se encuentra en el capítulo "EQUIPAMIENTO AUDIOVISUAL" | ud | 1 | 0 | 0
NOTAS GENERALES PARTIDA Todo según planos adjuntos. Ver planos del proyecto. NOTA: Deben considerarse todos los herrajes y mecanizados que aparecen en los planos. NOTA: Deben considerarse todos los herrajes y mecanizados necesarios para la correcta ejecución del montaje. Medidas módulo según planos adjuntos.
08 | Asientos |  |  |  | 7385
Suministro e instalación de; Estructura principal. Estructura en tablero ignífugo de DM, según planos adjuntos. Acabado lacado satinado en color, según color ámbito y posterior elaboración de muestra. Asiento. Asiento realizado en piel de 8 o 10 mm de espesor, con costura perimetral, según imagen de referencia en planos adjuntos. Refuerzo de acero. Estructura interior en tubo de acero como refuerzo, según planos adjuntos. Deben considerarse todos los herrajes descritos en los planos adjuntos para esta estructura.
| a. Asiento para 4 personas en zona audiovisual | ud | 1 | 2465 | 2465
| b. Asiento para 4 personas en zona rampa (el mueble debe estar construido para adaptarse a la pendiente de la rampa) | ud | 1 | 2740 | 2740
| c. Asiento para 3 personas en zona escalera | ud | 1 | 2180 | 2180
NOTAS GENERALES PARTIDA Todo según planos adjuntos. Ver planos del proyecto. NOTA: Deben considerarse todos los herrajes y mecanizados que aparecen en los planos. NOTA: Deben considerarse todos los herrajes y mecanizados necesarios para la correcta ejecución del montaje. Medidas módulo según planos adjuntos.
09 | Gran ilustración fija |  |  |  | 3660
| Suministro e instalación de; Impresión en vinilo translúcido polimérico laminado. 20,8 m2 de vinilo impreso adhesivo sobre cristal transparente. Cuatro placas de cristal. NOTA: Las dimensiones finales para la elaboración de esta partida gráfica deben verificarse en la obra. |  | 1 | 3660 | 3660
10 | Pintura paredes |  |  |  | 10210
| Pintado de paredes y techo. 717 m2 de pintura para paredes, columnas y techo. Todo según planos adjuntos. |  | 1 | 7590 | 7590
ZONA AZUL Techo = 354 m2 Paredes edificio = 251 m2 Pared DM = 43 m2 Paredes con puertas o ventanas = 29 m2 Paredes arcadas de pilares = 10 m2 Frontal vigas = 16 m2 ZONA ROJA Techo = 1,5 m2 Paredes edificio = 7 m2 Paredes con puertas o ventanas = 5 m2
| Protección muralla. Partida alzada para la protección de la muralla romana durante las labores de pintado de techos y paredes. |  | 1 | 2620 | 2620
NOTA: Debe considerarse la protección de los elementos de instalaciones como cámaras, sensores, iluminación, raíles, enchufes, con papel o cintas de protección para pinturas en techo y paredes.
NOTA: Para los elementos de instalaciones más grandes, como salidas de aire acondicionado y rejillas. Deberá considerarse el pintado con rodillo del mismo color, pero con pintura adecuada para el material plástico o metálicos de dichos elementos.
NOTA: Antes de aplicar la pintura sobre las paredes, es necesario considerar el desmontaje y montaje posterior de toda la señalética de emergencias u otros elementos volumétricos que lo requieran, como, por ejemplo. extintores.
NOTAS GENERALES PARTIDA Ver planos del proyecto.
11 | Panel gráfico |  |  |  | 1040
| Suministro e instalación de; Estructura principal. Estructura en tablero ignífugo de DM, según planos adjuntos. Acabado lacado satinado en color, según color ámbito y posterior elaboración de muestra (solo cantos). Dicho tablero se fijará en el muro de la sala udilizando listones de madera. Gráfica. Gráfica en forex impreso g=3 mm. 2,95 m2. NOTA: Las dimensiones finales para la elaboración de esta partida gráfica deben verificarse en la obra. | ud | 1 | 1040 | 1040
NOTAS GENERALES PARTIDA Todo según planos adjuntos. Ver planos del proyecto. NOTA: Deben considerarse todos los herrajes y mecanizados que aparecen en los planos. NOTA: Deben considerarse todos los herrajes y mecanizados necesarios para la correcta ejecución del montaje. Medidas módulo según planos adjuntos.
12 | Sistema de proyección (auditorio) |  |  |  | 3320
PANTALLA MOTORIZADA
| Suministro e instalación de PANTALLA MOTORIZADA, formada por: -Pantalla motorizada con mando a distancia en dimensiones según planos adjuntos. Ver planos del proyecto. NOTA: Deben considerarse todos los herrajes y mecanizados necesarios para la correcta ejecución del montaje. Medidas módulo según planos adjuntos. |  | 1 | 2620 | 2620
PROYECCIÓN AUDIOVISUAL
| Suministro e instalación de; En este caso, solo hay que contar el soporte. Soporte especial proyector. Soporte caja especial con brazo regulable en altura. Construido en chapa de acero, acabado pintado blanco satinado. Para la ejecución de este soporte especial, deberán verificarse las dimensiones finales del proyector, considerando todas las áreas de ventilación y el paso de cables. También debe verificarse la medida de altura correcta del proyector, para así poder determinar la altura del brazo. |  | 1 | 700 | 700
Equipamiento AV (Á0-1__AV 07)
| Suministro e instalación de proyector laser. La descripción y valoración de este equipamiento se encuentra en el capítulo "EQUIPAMIENTO AUDIOVISUAL" |  |  | 0

## A2
MEDICIÓN
MNAT / Museo Nacional Arqueológico de Tarragona
Exposición permanente
| Descripción | Unidad | Cantidad | Precio unitario | Total
| ÁMBITO 2 |  |  |  | 528339.96
2.1 | EL CULTO IMPERIAL |  |  |  | 97300
| Suministro e instalación de módulo “EL CULTO IMPERIAL”, formado por: Estructura interior realizada con distintos perfiles y chapas de acero (especificados en planos constructivos), acabado pintado, RAL por determinar, y barniz de protección. Fijada en muro de sala. - Revestimiento realizado con tablero fenólico ignífugo beige g=12 mm (con núcleo negro) con acabado ref. F3202 OTTER y tablero fenólico ignífugo gris oscuro g=12 mm (con núcleo negro) con acabado ref. F7912 STORM de la casa FORMICA o equivalente. Sistema de fijación de placas en la estructura por colgado o atornilladas. Impresión directa sobre tablero en todas aquellas zonas indicadas en los planos - Soportes especiales para objetos: TIPOLOGÍA 001 (2 unidades) - Soporte realizado con chapa de acero de distintos grosores, acabado pintado, RAL por determinar, y barniz de protección, y tablero fenólico ignífugo beige g=12 mm (con núcleo negro) con acabado ref. F3202 OTTER. Conjunto fijado en estructura interior TIPOLOGÍA 002 (1 unidad) - Soporte realizado con chapa de acero de distintos grosores, acabado pintado, RAL por determinar, y barniz de protección, y tablero fenólico ignífugo beige g=12mm (con núcleo negro) con acabado ref. F3202 OTTER. Conjunto fijado en estructura interior TIPOLOGÍA 003 (1 unidad) - Soporte realizado con chapa de acero g=30 mm, acabado pintado, RAL por determinar, y barniz de protección. Fijado en estructura interior TIPOLOGÍA 004 (1 unidad) - Estructura de acero para soporte de la crátera compuesta por distintos perfiles y chapas especificadas en planos constructivos, acabado pintado, RAL por determinar, y barniz de protección. Conjunto fijado en estructura interior PIEZA DE COMPRESIÓN Y FIJACIÓN (30 unidades) - Varilla roscada M16 con tuercas y arandelas, más disco de acero soldado (ø=40 mm y g=4 mm) y goma de alta densidad para soportar presión de la pieza PIEZAS ESPECIALES de poliuretano negro de alta densidad (3 unidades) -SISTEMA DE TRASPASO DE REJILLA; - Traspaso y pintado de rejilla, y su correspondiente canalización. - Reproducción del volumen de la crátera en resina, en color igualando el color del tablero fenólico de fondo. Todas las esquinas de tablero fenólico serán cortadas al bies. Dimensiones generales: Alto 608 cm Base 650x118 cm |  | 1 | 97300 | 97300
NOTA GENERAL SUBCAPÍTULO El presupuesto de este capítulo incluye el cálculo estructural y análisis de las paredes del edificio para poder diseñar los anclajes correctos y de acuerdo con las cargas que los muros pueden soportar.
2.2 | EL ESPECTÁCULO DEL PODER |  |  |  | 168509.96
| TIPOLOGÍAS A (3 unidades) |  |  |  | 73739.22
Suministro e instalación de tipologías A, formadas por:
Estructura interior autoportante realizada con distintos perfiles y chapas de acero (especificados en planos constructivos), acabado pintado, RAL por determinar, y barniz de protección, compuesta por:
Módulo 001;
| Tubo rectangular de acero de 60 x 40 x 2,5mm. Con varniz de protección. | ml | 57.6 | 64 | 3686.4
| Tubo cuadrado de acero de 60 x 60 x 3mm. Con varniz de protección. | ml | 78.6 | 68 | 5344.8
| Macizo de acero de 50 x 19mm. Con varniz de protección. | ml | 6.6 | 77.5 | 511.5
Módulo 002;
| Tubo cuadrado de acero de 40 x 40 x 1,5mm. Con varniz de protección. | ml | 68.64 | 56 | 3843.84
| Tubo rectangular de acero de 60 x 40 x 1,5mm. Con varniz de protección. | ml | 10.8 | 58 | 626.4
| Tubo rectangular de acero de 40 x 20 x 1,5mm. Con varniz de protección. | ml | 3.6 | 83 | 298.8
Módulo 003;
| Tubo rectangular de acero de 100 x 60 x 2,5mm. Con varniz de protección. | ml | 25.5 | 75 | 1912.5
| Tubo cuadrado de acero de 60 x 60 x 3mm. Con varniz de protección. | ml | 26.4 | 68 | 1795.2
| Tubo rectangular de acero de 60 x 40 x 3mm. Con varniz de protección. | ml | 3.6 | 64 | 230.4
Módulo 004;
| Tubo cuadrado de acero de 60 x 60 x 3mm. Con varniz de protección. | ml | 24.6 | 68 | 1672.8
| Tubo rectangular de acero de 60 x 40 x 3mm. Con varniz de protección. | ml | 3 | 64 | 192
Módulo 005;
| Tubo rectangular de acero de 60 x 40 x 1,5mm. Con varniz de protección. | ml | 0.96 | 58 | 55.68
| Tubo rectangular de acero de 40 x 20 x 1,5mm. Con varniz de protección. | ml | 28.8 | 53 | 1526.4
| Tubo cuadrado de acero de 20 x 20 x 2mm. Con varniz de protección. | ml | 30 | 52 | 1560
| Revestimiento realizado con tablero fenólico ignífugo blanco g=12 mm (con núcleo blanco) ref. BIANCO MALÉ 0029 de la casa FENIX o equivalente. Impresión directa sobre tablero en todas aquellas zonas indicadas en los planos. Para la fijación de los tableros en la estructura de acero, se udilizará el sistema de clips de colgado. Todas las esquinas de tablero fenólico serán cortadas a inglete. | m2 | 78.75 | 570 | 44887.5
| Bisagras ANGUTEC MFH 100-04-01 o equivalente. | ud | 12 | 320 | 3840
| Cierre de seguridad magnético e invisible de la casa MENGUAL o equivalente. | ud | 6 | 90 | 540
| SISTEMA COMPLETO DE TRASPASO DE IMPULSIÓN Y RETORNO; - Doble reja de retorno y caja estanca (practicable) para recanalización de retorno de clima - Doble hueco por encaje del sistema de impulsión propuesto. Todo según planos adjuntos. Debe considerarse la realización del cálculo para dimensionar dichos sistemas de traspaso. Se deben considerar todos los ductos necesarios para la completa ejecución de esta adaptación. | ud | 3 | 405 | 1215
Dimensiones generales de cada módulo TIPOLOGÍA A: Alto 594 cm Base 260x162 cm
Ver planos adjuntos en proyecto.
| TIPOLOGÍA B |  |  |  | 23332.99
Suministro e instalación de tipología B, formada por:
Estructura interior autoportante realizada con distintos perfiles y chapas de acero (especificados en planos constructivos), acabado pintado, RAL por determinar, y barniz de protección, compuesta por:
Módulo 002;
| Tubo cuadrado de acero de 40 x 40 x 1,5mm. Con varniz de protección. | ml | 22.88 | 56 | 1281.28
| Tubo rectangular de acero de 60 x 40 x 1,5mm. Con varniz de protección. | ml | 3.6 | 58 | 208.8
| Tubo rectangular de acero de 40 x 20 x 1,5mm. Con varniz de protección. | ml | 1.2 | 53 | 63.6
Módulo 004;
| Tubo cuadrado de acero de 60 x 60 x 3mm. Con varniz de protección. | ml | 8.2 | 68 | 557.6
| Tubo rectangular de acero de 60 x 40 x 3mm. Con varniz de protección. | ml | 1 | 64 | 64
Módulo 005;
| Tubo rectangular de acero de 60 x 40 x 1,5mm. Con varniz de protección. | ml | 0.32 | 58 | 18.56
| Tubo rectangular de acero de 40 x 20 x 1,5mm. Con varniz de protección. | ml | 9.6 | 56 | 537.6
| Tubo cuadrado de acero de 20 x 20 x 2mm. Con varniz de protección. | ml | 10 | 52 | 520
Módulo 006;
| Tubo cuadrado de acero de 60 x 60 x 3mm. Con varniz de protección. | ml | 7.65 | 68 | 520.2
| Tubo rectangular de acero de 60 x 40 x 3mm. Con varniz de protección. | ml | 1.5 | 64 | 96
Módulo 007;
| Tubo cuadrado de acero de 60 x 60 x 3mm. Con varniz de protección. | ml | 9.9 | 68 | 673.2
| Tubo rectangular de acero de 60 x 40 x 3mm. Con varniz de protección. | ml | 1.5 | 64 | 96
Módulo 008;
| Tubo rectangular de acero de 60 x 40 x 2,5mm. Con varniz de protección. | ml | 19.2 | 64 | 1228.8
| Tubo cuadrado de acero de 60 x 60 x 3mm. Con varniz de protección. | ml | 7.7 | 68 | 523.6
| Macizo de acero de 50 x 19mm. Con varniz de protección. | ml | 1.5 | 77.5 | 116.25
| Revestimiento realizado con tablero fenólico ignífugo blanco g=12 mm (con núcleo blanco) ref. BIANCO MALÉ 0029 de la casa FENIX o equivalente. Impresión directa sobre tablero en todas aquellas zonas indicadas en los planos. Para la fijación de los tableros en la estructura de acero, se udilizará el sistema de clips de colgado. Todas las esquinas de tablero fenólico serán cortadas a inglete. | m2 | 26.25 | 570 | 14962.5
| Bisagras ANGUTEC MFH 100-04-01 o equivalente. | ud | 4 | 320 | 1280
| Cierre de seguridad magnético e invisible de la casa MENGUAL o equivalente. | ud | 2 | 90 | 180
| SISTEMA COMPLETO DE TRASPASO DE IMPULSIÓN Y RETORNO; - Doble reja de retorno y caja estanca (practicable) para recanalización de retorno de clima - Doble hueco por encaje del sistema de impulsión propuesto. Todo según planos adjuntos. Debe considerarse la realización del cálculo para dimensionar dichos sistemas de traspaso. Se deben considerar todos los ductos necesarios para la completa ejecución de esta adaptación. | ud | 1 | 405 | 405
Dimensiones generales de TIPOLOGÍA B: Alto 594 cm Base 260x201 cm
Ver planos adjuntos en proyecto.
| TIPOLOGÍAS C |  |  |  | 56417.75
Suministro e instalación de tipología C1, compuesta por:
Estructura interior realizada con listones de madera y tubos de acero (especificados en planos constructivos), acabado pintado, RAL por determinar, y barniz de protección. Fijada en muro de sala. Compuesta por:
| Listones de madera de 40 x 30mm. | ml | 77.45 | 17 | 1316.65
| Tubo rectangular de acero de 60 x 30 x 3mm. Con varniz de protección. | ml | 20.15 | 60 | 1209
Revestimiento realizado con tablero fenólico ignífugo beige g=12 mm (con núcleo negro) con acabado ref. F3202 OTTER de la casa FORMICA o equivalente y tablero fenólico ignífugo gris oscuro g=12 mm (con núcleo negro) con acabado ref. F7912 STORM de la casa FORMICA o equivalente. Sistema de fijación de placas en la estructura por colgado. Impresión directa sobre tablero en todas aquellas zonas indicadas en los planos.
| Tablero fenólico ignífugo beige g=12 mm (con núcleo negro) con acabado ref. F3202 OTTER de la casa FORMICA o equivalente. | m2 | 3.42 | 480 | 1641.6
| Tablero fenólico ignífugo gris oscuro g=12 mm (con núcleo negro) con acabado ref. F7912 STORM de la casa FORMICA o equivalente. | m2 | 13.4 | 480 | 6432
Soportes especiales para objetos:
| TIPOLOGÍA 001 – Soporte realizado con chapa de acero de distintos grosores, acabado pintado, RAL por determinar, y barniz de protección, y tubo redondo de acero de 32,4 mm de diámetro y g=1,2 mm, acabado pintado, RAL por determinar, y barniz de protección. Fijado en estructura interior. | ud | 1 | 1135 | 1135
| TIPOLOGÍA 002 - Soporte realizado con chapa de acero de distintos grosores, acabado pintado, RAL por determinar, y barniz de protección, y tablero fenólico ignífugo beige g=12mm (con núcleo negro) con acabado ref. F3202 OTTER de la casa FORMICA o equivalente. Conjunto fijado en estructura interior. | ud | 1 | 3125 | 3125
| TIPOLOGÍA 003 - Soporte realizado con chapa de acero de distintos grosores y perfil "L" 30x20x2 mm, acabado pintado, RAL por determinar, y barniz de protección, y placa desmontable inferior con insertados de imán para su fijación contra perfil "L" de acero realizada con tablero fenólico ignífugo beige g=12 mm (con núcleo negro) con acabado ref. F3202 OTTER de la casa FORMICA o equivalente. Conjunto fijado en estructura interior. | ud | 2 | 1950 | 3900
Todas las esquinas de tablero fenólico serán cortadas a inglete.
Dimensiones generales: Alto 574 cm Ancho 285 cm Profundidad variable
Ver planos adjuntos en proyecto.
Suministro e instalación de tipología C2, compuesta por:
Estructura interior realizada con listones de madera y tubos de acero (especificados en planos constructivos), acabado pintado, RAL por determinar, y barniz de protección. Fijada en muro de sala. Compuesta por:
| Listones de madera de 40 x 30mm. | ml | 77.45 | 17 | 1316.65
| Tubo rectangular de acero de 60 x 30 x 3mm. Con varniz de protección. | ml | 20.15 | 60 | 1209
Revestimiento realizado con tablero fenólico ignífugo beige g=12 mm (con núcleo negro) con acabado ref. F3202 OTTER de la casa FORMICA o equivalente y tablero fenólico ignífugo gris oscuro g=12 mm (con núcleo negro) con acabado ref. F7912 STORM de la casa FORMICA o equivalente. Sistema de fijación de placas en la estructura por colgado. Impresión directa sobre tablero en todas aquellas zonas indicadas en los planos.
| Tablero fenólico ignífugo beige g=12 mm (con núcleo negro) con acabado ref. F3202 OTTER de la casa FORMICA o equivalente. | m2 | 3.42 | 480 | 1641.6
| Tablero fenólico ignífugo gris oscuro g=12 mm (con núcleo negro) con acabado ref. F7912 STORM de la casa FORMICA o equivalente. | m2 | 13.4 | 480 | 6432
Soportes especiales para objetos:
| TIPOLOGÍA 001 – Soporte realizado con chapa de acero de distintos grosores, acabado pintado, RAL por determinar, y barniz de protección, y tubo redondo de acero de 32,4 mm de diámetro y g=1,2 mm, acabado pintado, RAL por determinar, y barniz de protección. Fijado en estructura interior. | ud | 1 | 1135 | 1135
| TIPOLOGÍA 003 - Soporte realizado con chapa de acero de distintos grosores y perfil "L" 30x20x2 mm, acabado pintado, RAL por determinar, y barniz de protección, y placa desmontable inferior con insertados de imán para su fijación contra perfil "L" de acero realizada con tablero fenólico ignífugo beige g=12 mm (con núcleo negro) con acabado ref. F3202 OTTER de la casa FORMICA o equivalente. Conjunto fijado en estructura interior. | ud | 2 | 1950 | 3900
| TIPOLOGÍA 004 - Soporte realizado con chapa de acero de distintos grosores, acabado pintado, RAL por determinar, y barniz de protección, y tablero fenólico ignífugo beige g=12 mm (con núcleo negro) con acabado ref. F3202 OTTER de la casa FORMICA o equivalente. Conjunto fijado en estructura interior. | ud | 1 | 4785 | 4785
Todas las esquinas de tablero fenólico serán cortadas a inglete.
Dimensiones generales: Alto 574 cm Ancho 285 cm Profundidad variable
Ver planos adjuntos en proyecto.
Suministro e instalación de tipología C3, compuesta por:
Estructura interior realizada con listones de madera y tubos de acero (especificados en planos constructivos), acabado pintado, RAL por determinar, y barniz de protección. Fijada en muro de sala. Compuesta por:
| Listones de madera de 40 x 30mm. | ml | 77.45 | 17 | 1316.65
| Tubo rectangular de acero de 60 x 30 x 3mm. Con varniz de protección. | ml | 20.15 | 60 | 1209
Revestimiento realizado con tablero fenólico ignífugo beige g=12 mm (con núcleo negro) con acabado ref. F3202 OTTER de la casa FORMICA o equivalente y tablero fenólico ignífugo gris oscuro g=12 mm (con núcleo negro) con acabado ref. F7912 STORM de la casa FORMICA o equivalente. Sistema de fijación de placas en la estructura por colgado. Impresión directa sobre tablero en todas aquellas zonas indicadas en los planos.
| Tablero fenólico ignífugo beige g=12 mm (con núcleo negro) con acabado ref. F3202 OTTER de la casa FORMICA o equivalente. | m2 | 3.42 | 480 | 1641.6
| Tablero fenólico ignífugo gris oscuro g=12 mm (con núcleo negro) con acabado ref. F7912 STORM de la casa FORMICA o equivalente. | m2 | 13.4 | 480 | 6432
Soportes especiales para objetos:
| TIPOLOGÍA 002 - Soporte realizado con chapa de acero de distintos grosores, acabado pintado, RAL por determinar, y barniz de protección, y tablero fenólico ignífugo beige g=12mm (con núcleo negro) con acabado ref. F3202 OTTER de la casa FORMICA o equivalente. Conjunto fijado en estructura interior. | ud | 1 | 2740 | 2740
| TIPOLOGÍA 003 - Soporte realizado con chapa de acero de distintos grosores y perfil "L" 30x20x2 mm, acabado pintado, RAL por determinar, y barniz de protección, y placa desmontable inferior con insertados de imán para su fijación contra perfil "L" de acero realizada con tablero fenólico ignífugo beige g=12 mm (con núcleo negro) con acabado ref. F3202 OTTER de la casa FORMICA o equivalente. Conjunto fijado en estructura interior. | ud | 2 | 1950 | 3900
Todas las esquinas de tablero fenólico serán cortadas a inglete.
Dimensiones generales: Alto 574 cm Ancho 285 cm Profundidad variable
Ver planos adjuntos en proyecto.
| SOPORTES Y SUJECIÓN DE PIEZAS GRANDES |  |  |  | 14600
| Suministro e instalación de soportes y sujeción de piezas grandes, formado por: - Doble tubo rectangular de acero de 100x80x5 mm, acabado pintado, color blanco RAL por determinar, y barniz de protección - Fijación superior e inferior de la estatua realizada con perfiles y chapas de acero de distintas dimensiones y grosores (especificados en planos constructivos), acabado pintado, color blanco RAL por determinar, y barniz de protección Conjunto soldado a estructura base y con encajes realizados en revestimiento Deberá realizarse un estudio particular de cada caso y adaptarlo a las necesidades de cada objeto a exponer. En esta partida se plantean los criterios generales. | ud | 4 | 3650 | 14600
| CAMBIOS UBICACIÓN PULSADOR INCENDIOS |  |  |  | 420
| Cambio de ubicación de pulsador de incendios como se indica en proyecto Incluido todo el material necesario para su correcto funcionamiento. |  | 1 | 420 | 420
NOTA GENERAL SUBCAPÍTULO El presupuesto de este capítulo incluye el cálculo estructural y análisis de las paredes del edificio para poder diseñar los anclajes correctos y de acuerdo con las cargas que los muros pueden soportar.
2.3 | DINASTÍAS IMPERIALES |  |  |  | 108165
| ESTRUCTURA |  |  |  | 39395
| Suministro e instalación de estructura posterior realizada con distintos perfiles de acero (especificados en planos constructivos), acabado pintado, RAL por determinar, y barniz de protección. Formado por: - Base adaptada para movimientos con carretilla elevadora - Estructura para las 3 bases especiales - Estructura posterior con sistema de fijación de placas por colgado - Bases para piezas elevadas adaptadas para movimientos con carretilla elevadora - Estructura posterior para elementos gráficos elevados Dimensiones generales: Alto 319+89 cm Ancho 435+1149 cm Profundidad 80 cm Ver planos del proyecto |  | 1 | 39395 | 39395
| BASE |  |  |  | 7600
| Suministro e instalación de revestimiento para bases con tablero fenólico ignífugo blanco g=12 mm (con núcleo blanco) ref. BIANCO MALÉ 0029 de la casa FENIX o equivalente. Todas las placas superiores de tablero fenólico se fijarán por debajo, udilizando la misma estructura de acero. Las placas frontales se fijarán mediante imán atornillado En la parte inferior, el revestimiento de las bases llevará un pequeño zócalo realizado con perfil "L" de acero soldado, acabado pintado, RAL por determinar, y barniz de protección Incluido el revestimiento para las 3 bases especiales. 2 unidades de 16 cm de alto y 66x70 cm de base, y 1 unidad de 44 cm de alto y 38x30 cm de base Todas las esquinas de tablero fenólico serán cortadas al bies. Dimensiones generales: Alto 20 cm Base 1152x71 cm Ver planos del proyecto |  | 1 | 7600 | 7600
| COLUMNAS BUSTOS |  |  |  | 30470
| Suministro e instalación de columnas para bustos, formadas por: - Peana realizada con duraluminio g=25 mm, acabado arenado. Con encaje superior para varilla roscada. Fijada en estructura metálica - Tubo cilíndrico de duraluminio ø25mm. Acabado arenado. Fijado en peana - Varilla roscada M10 de distintos largos, según la pieza Dimensiones peana: Alto 124 cm Base 30x30 cm Ver planos del proyecto | ud | 11 | 2770 | 30470
| PARED POSTERIOR |  |  |  | 9170
| Suministro e instalación de revestimiento para pared posterior realizado con tablero ignífugo de DM g=16 mm, acabado lacado satinado, RAL por determinar Impresión directa sobre tablero en todas aquellas zonas indicadas en los planos Para la fijación de los tableros en la estructura de acero, se udilizará el sistema de clips de colgado Las juntas entre tableros estarán marcadas con rebajo Dimensiones generales: Alto 316 cm Ancho 1152 cm Ver planos del proyecto |  | 1 | 9170 | 9170
| PIEZA SUPERIOR |  |  |  | 14370
| Suministro e instalación de revestimiento para pieza superior, formado por: - Bases elevadas con tablero fenólico ignífugo blanco g=12 mm (con núcleo blanco) ref. BIANCO MALÉ 0029 de la casa FENIX o equivalente. Todas las placas superiores de tablero fenólico se fijarán por debajo, udilizando la misma estructura de acero. Las placas frontales e inferiores se fijarán mediante imán atornillado. Perfil continuo entre los paneles de revestimiento frontal e inferior realizado con chapa de acero plegada, acabado pintado, RAL por determinar, y barniz de protección - Panel frontal con gráfica realizado con tablero fenólico ignífugo blanco g=12 mm (con núcleo blanco) ref. BIANCO MALÉ 0029 de la casa FENIX o equivalente. Gráfica realizada con corte fresado de 4 mm en bajo relieve sobre el tablero Todas las esquinas de tablero fenólico serán cortadas al bies. Dimensiones generales: Alto 90 cm Ancho 777+484+268 cm Profundidad variable Ver planos del proyecto |  | 1 | 14370 | 14370
| LETRAS |  |  |  | 4910
Suministro e instalación de conjunto de letras realizadas con placa de DM g=2 mm cortadas con láser y pintadas en color gris oscuro satinado, RAL por determinar. Pegadas a pared existente Ver planos del proyecto
| Alto letra 25 cm | ud | 26 | 90 | 2340
| Puntos diámetro 5 cm | ud | 5 | 50 | 250
| Alto letra 18 cm | ud | 29 | 80 | 2320
| SOPORTE Y SUJECIÓN DE PIEZAS |  |  |  | 2250
| Suministro e instalación de soporte y sujeción de piezas fijado en tablero fenólico, formado por: - Varilla roscada M12 con tubo termoretráctil transparente para protección de pieza en la zona en contacto con el objeto - Tuerca + Arandela - Tuerca redonda - Pieza frontal de sujeción fijada a M12 mediante M6, acabado por determinar Todos los puntos en que la pieza esté en contacto directo con el metal estarán provistos de una protección de lámina de silicona transparente. Incluidas en esta partida Longitud por determinar, según objeto a exponer Ver planos del proyecto | ud | 25 | 90 | 2250
NOTA GENERAL SUBCAPÍTULO El presupuesto de este capítulo incluye el cálculo estructural y análisis de las paredes del edificio para poder diseñar los anclajes correctos y de acuerdo con las cargas que los muros pueden soportar.
2.4 | LA ICONOGRAFÍA IMPERIAL |  |  |  | 57510
| Suministro e instalación de módulo “LA ICONOGRAFÍA IMPERIAL”, formado por: Estructura interior realizada con distintos perfiles y chapas de acero (especificados en planos constructivos), acabado pintado, RAL por determinar, y barniz de protección. Fijada en muro de sala. - Revestimiento realizado con tablero fenólico ignífugo beige g=12 mm (con núcleo negro) con acabado ref. F3202 OTTER y tablero fenólico ignífugo gris oscuro g=12 mm (con núcleo negro) con acabado ref. F7912 STORM de la casa FORMICA o equivalente. Sistema de fijación de placas en la estructura por colgado, atornilladas o montadas con imán. Impresión directa sobre tablero en todas aquellas zonas indicadas en los planos - Soportes especiales para objetos: NIVEL CORNISA: Pieza especial de soporte en chapa de acero g=8 y 5 mm con piezas frontales de sujeción soldadas. Fijada a chapa posterior de acero. Debe hacerse a medida, según sea la forma de la pieza. (3 unidades) Chapa especial de acero e=6 mm para fijación de piezas de soporte. Se dispondrá solamente donde haya pieza (6 unidades) NIVEL FRISO Y ARQUITRABE: Chapa de acero g=4 mm plegada fijada en estructura. Incluye dos piezas inferiores mecanizadas realizadas en chapa de acero para sujeción de la pieza y espuma negra de alta densidad con cara frontal adaptada a la pieza (6 unidades), medida según la pieza a exponer. Base en madera lacada. La parte superior tendrá la contraforma de la base de la pieza (1 unidad) NIVEL CAPITEL: Base de acero para capitel realizada con chapa de acero g = 3 mm (1 unidad) Todas las esquinas de tablero fenólico serán cortadas al bies. Dimensiones generales: Alto 608 cm Largo 840 cm Profundidad variable |  | 1 | 42785 | 42785
| SOPORTE Y SUJECIÓN DE PIEZAS |  |  |  | 14725
| Suministro e instalación de soporte y sujeción de piezas fijado en chapa de acero, formado por: - Varilla roscada M12 con tubo termoretráctil transparente para protección de pieza en la zona en contacto con el objeto - Tuerca + Arandela - Tuerca redonda - Pieza frontal de sujeción fijada a M12 mediante M6, acabado por determinar Todos los puntos en que la pieza esté en contacto directo con el metal estarán provistos de una protección de lámina de silicona transparente. Incluidas en esta partida Longitud por determinar, según objeto a exponer Ver planos del proyecto | ud | 155 | 95 | 14725
NOTA GENERAL SUBCAPÍTULO El presupuesto de este capítulo incluye el cálculo estructural y análisis de las paredes del edificio para poder diseñar los anclajes correctos y de acuerdo con las cargas que los muros pueden soportar.
2.5 | AL SERVICIO DEL IMPERIO, LOS CARGOS PROVINCIALES |  |  |  | 41325
| MÓDULO PANTALLA TÁCTIL - ASIENTO |  |  |  | 7695
| Suministro e instalación de módulo pantalla táctil – asiento, formado por: - Estructura interior realizada con distintos perfiles de acero (especificados en planos constructivos), acabado pintado, RAL por determinar, y barniz de protección. Fijada en estructura de módulo base - Revestimiento realizado con tablero fenólico ignífugo beige g=12 mm (con núcleo negro) con acabado ref. F7912 STORM de la casa FORMICA o equivalente. Sistema de fijación de placas en la estructura atornilladas o montadas con imán En el tablero fenólico que se encuentra delante de la pantalla se realizará un encaje y será desmontable - Soporte para pantalla incluido. - Asiento realizado con piel de 8 o 10 mm de grosor, con costura perimetral según imagen de referencia Fijado en módulo base Todas las esquinas de tablero fenólico serán cortadas al bies. Dimensiones generales: Alto 197 cm Base 260x75 cm Ver planos del proyecto |  | 1 | 7695 | 7695
Equipamiento AV
| Suministro de pantalla interactiva de 43". La descripción y valoración de este equipamiento se encuentra en el capítulo "EQUIPAMIENTO AUDIOVISUAL" | ud | 1 | 0 | 0
| MÓDULO BASE 01 |  |  |  | 12335
| Suministro e instalación de módulo base, formado por: - Plataforma horizontal realizada con estructura metálica, acabado pintado, RAL por determinar, y barniz de protección, y revestimiento de tablero fenólico ignífugo gris oscuro g=12 mm (con núcleo negro) con acabado ref. F7912 STORM de la casa FORMICA o equivalente Los tableros horizontales irán atornillados en la estructura y los verticales se fijarán mediante imanes (atornillados en la estructura principal) para poder sacarlos con facilidad para acceso de las palas del elevador mecánico Perfil "L" de acero, acabado pintado, RAL por determinar, y barniz de protección, soldado por todo el perímetro de la plataforma horizontal, para soporte de tablero fenólico La plataforma horizontal estará dividida en diferentes partes que podrán moverse independientemente mediante elevador mecánico - 2 paramentos verticales de 64 y 60 cm de ancho, realizados con estructura metálica, acabado pintado, RAL por determinar, y barniz de protección, y revestimiento de tablero fenólico ignífugo gris oscuro g=12 mm (con núcleo negro) con acabado ref. F7912 STORM de la casa FORMICA o equivalente Los tableros se fijarán mediante imanes atornillados en la estructura y el paramento completo se atornillará en la base. Todas las esquinas de tablero fenólico serán cortadas al bies. Dimensiones generales: Alto 20+110 cm Base 363x 75 cm Ver planos del proyecto |  | 1 | 7225 | 7225
Vitrina A
| Suministro e instalación de vitrina, formada por: - Estructura interior realizada con distintos perfiles de acero (especificados en planos constructivos), acabado pintado, RAL por determinar, y barniz de protección. Fijada en estructura de módulo base - Revestimiento realizado con tablero fenólico ignífugo beige g=12 mm (con núcleo negro) con acabado ref. F7912 STORM de la casa FORMICA o equivalente. Sistema de fijación de placas en la estructura encoladas, atornilladas o montadas con imán. Impresión directa sobre tablero en todas aquellas zonas indicadas en los planos - Urna de cristal extraclaro 4+4, cantos biselados. Urna con soldadura UV. - 2 cajones para carga (vertical) de gel de sílice, realizados con chapa de acero g=1,5 mm, acabado pintado, RAL por determinar, y barniz de protección. Todas las esquinas de tablero fenólico serán cortadas al bies. -En el montante total de esta partida se ha incluido una cantidad alzada para la partida de soporte de objeto. Es necesario estudiar la pieza y definir el soporte más adecuado. Dimensiones generales: Alto 141 cm Base 53x54 cm Ver planos del proyecto |  | 1 | 5110 | 5110
| MÓDULO BASE 02 |  |  |  | 12365
| Suministro e instalación de módulo base, formado por: - Plataforma horizontal realizada con estructura metálica, acabado pintado, RAL por determinar, y barniz de protección, y revestimiento de tablero fenólico ignífugo gris oscuro g=12 mm (con núcleo negro) con acabado ref. F7912 STORM de la casa FORMICA o equivalente Los tableros horizontales irán atornillados en la estructura y los verticales se fijarán mediante imanes (atornillados en la estructura principal) para poder sacarlos con facilidad para acceso de las palas del elevador mecánico Perfil "L" de acero, acabado pintado, RAL por determinar, y barniz de protección, soldado por todo el perímetro de la plataforma horizontal, para soporte de tablero fenólico La plataforma horizontal estará dividida en diferentes partes que podrán moverse independientemente mediante elevador mecánico - 2 paramentos verticales de 60 y 85 cm de ancho, realizados con estructura metálica, acabado pintado, RAL por determinar, y barniz de protección, y revestimiento de tablero fenólico ignífugo gris oscuro g=12 mm (con núcleo negro) con acabado ref. F7912 STORM de la casa FORMICA o equivalente Los tableros se fijarán mediante imanes atornillados en la estructura y el paramento completo se atornillará en la base. Todas las esquinas de tablero fenólico serán cortadas al bies. Dimensiones generales: Alto 20+89 cm Base 363x 75 cm Ver planos del proyecto |  | 1 | 7225 | 7225
Vitrina B
| Suministro e instalación de vitrina, formada por: - Estructura interior realizada con distintos perfiles de acero (especificados en planos constructivos), acabado pintado, RAL por determinar, y barniz de protección. Fijada en estructura de módulo base - Revestimiento realizado con tablero fenólico ignífugo beige g=12 mm (con núcleo negro) con acabado ref. F7912 STORM de la casa FORMICA o equivalente. Sistema de fijación de placas en la estructura encoladas, atornilladas o montadas con imán. Impresión directa sobre tablero en todas aquellas zonas indicadas en los planos - Urna de cristal extraclaro 4+4, cantos biselados. Urna con soldadura UV. - 2 cajones para carga (vertical) de gel de sílice, realizados con chapa de acero g=1,5 mm, acabado pintado, RAL por determinar, y barniz de protección. Todas las esquinas de tablero fenólico serán cortadas al bies. -En el montante total de esta partida se ha incluido una cantidad alzada para la partida de soporte de objeto. Es necesario estudiar la pieza y definir el soporte más adecuado. Dimensiones generales: Alto 155 cm Base 53x60 cm Ver planos del proyecto |  | 1 | 5140 | 5140
| MÓDULO PLACA DE PEDESTAL |  |  |  | 8930
| Suministro e instalación de módulo placa pedestal, formado por: Estructura interior realizada con distintos perfiles y chapas de acero (especificados en planos constructivos), acabado pintado, RAL por determinar, y barniz de protección. - Revestimiento realizado con tablero fenólico ignífugo beige g=12 mm (con núcleo negro) con acabado ref. F7912 STORM de la casa FORMICA o equivalente. Sistema de fijación de placas en la estructura encoladas, atornilladas o montadas con imán. Impresión directa sobre tablero en todas aquellas zonas indicadas en los planos En el panel frontal de tablero fenólico donde se sitúan las piezas, se recortará la forma perimetral de las tres piedras, dejando medio centímetro perimetral libre por todo el contorno Todas las esquinas de tablero fenólico serán cortadas al bies. Dimensiones generales: Alto 197 cm Base 81x40 cm Ver planos del proyecto |  | 1 | 7255 | 7255
Pieza de soporte y sujeción frontal
| Suministro e instalación de pieza de soporte y sujeción frontal, formado por disco de acero de ø=80 mm yg=6 mm con coliso para ajustar. Tres tornillos M10 con tuerca y arandela. Perfil estructural "T" de 50x50x6 mm soldada a disco de acero Dichas piezas tendrán distintas medidas, según la verificación de piezas que se haga Ver planos del proyecto | ud | 10 | 125 | 1250
Pieza de soporte posterior
| Suministro e instalación de pieza de soporte posterior, formada por varilla roscada M16 con tuercas y arandelas, más disco de acero soldado (ø=40 mm y g=4 mm) y goma de alta densidad para soportar presión de la pieza Dichas piezas tendrán distintas medidas, según la verificación de piezas que se haga Ver planos del proyecto | ud | 5 | 85 | 425
2.6 | EL ESPLENDOR DE TARRACO EN LA PINTURA DE LA VILLA DE ELS MUNTS |  |  |  | 37900
| Suministro e instalación de módulo AV, formado por: Estructura interior realizada con distintos perfiles y chapas de acero (especificados en planos constructivos), acabado pintado, RAL por determinar, y barniz de protección. Fijada a muros de sala y al suelo - Revestimiento para la parte inferior y superior realizado con DM ignífugo g=19 mm, acabado lacado gris oscuro, RAL por determinar. Sistema de fijación de placas en la estructura atornilladas o montadas con imán Uno de los paneles inferiores será una pequeña puerta frontal abatible con cierre mediante imán -SISTEMA COMPLETO DE TRASPASO DE RETORNO DE AC; - Caja estanca (practicable) por recanalización de retorno de clima. Debe considerarse la realización del cálculo para dimensionar dichos sistemas de traspaso. - En una zona de los paneles inferiores (indicada en los planos) se realizarán unas aberturas para canalización del sistema de retorno de clima. - Revestimiento para la parte central realizado con DM ignífugo g=5 mm, acabado exterior pintura blanca especial por videoproyección Uno de los paneles centrales será corredero udilizando guía KLEIN o equivalente - Incluidos 3 soportes para proyector Dimensiones generales: Alto 473 cm Base 582x524 cm Ver planos del proyecto |  | 1 | 36625 | 36625
Equipamiento AV
| Suministro de video proyector. La descripción y valoración de este equipamiento se encuentra en el capítulo "EQUIPAMIENTO AUDIOVISUAL" | ud | 3 | 0 | 0
Panel gráfico
Suministro e instalación de panel gráfico, formado por: - Estructura interior realizada con listones de madera - Revestimiento realizado con tablero fenólico ignífugo beige g=12 mm (con núcleo negro) con acabado ref. F7912 STORM de la casa FORMICA o equivalente. Impresión directa sobre tablero frontal Todo el conjunto se colgará en muro de sala mediante sistema de colgado Todas las esquinas de tablero fenólico serán cortadas al bies. Ver planos del proyecto
| Alto 96 cm Ancho 140 cm Profundidad 10 cm | ud | 1 | 870 | 870
| Alto 45 cm Ancho 30 cm Profundidad 5 cm | ud | 1 | 405 | 405
2.7 | Asiento |  |  |  | 2465
| NOTA: Asiento exactamente igual que el asiento "a" del capítulo 08 de los Ámbitos 0 y 1, mismas dimensiones (solo cambia el color de acabado). Ver planos constructivos en ese capítulo. Suministro e instalación de; Estructura principal. Estructura en tablero ignífugo de DM, según planos adjuntos. Acabado lacado satinado en color, según color ámbito y posterior elaboración de muestra. Asiento. Asiento realizado en piel de 8 o 10 mm de espesor, con costura perimetral, según imagen de referencia en planos adjuntos. Refuerzo de acero. Estructura interior en tubo de acero como refuerzo, según planos adjuntos. Deben considerarse todos los herrajes descritos en los planos adjuntos para esta estructura. |  | 1 | 2465 | 2465
2.8 | Pared gráfica. Panel gráfico de presentación de ámbito o subámbito (Gráfica ámbito 2) |  |  |  | 2560
| NOTA: Pared gráfica exactamente igual que la pared "c" del capítulo 04 de los Ámbitos 0 y 1, mismas dimensiones (solo cambia el color de acabado). Ver planos constructivos en ese capítulo. Suministro e instalación de; Estructura de acero. Estructura interior en tubo cuadrado de acero de 30x30x2 mm. Acabado pintado, RAL por determinar, y barniz de protección. Deben considerarse todos los herrajes descritos en los planos adjuntos para esta estructura. Estructura fijada en el suelo de la sala. Revestimientos. Revestimientos exteriores realizados con tablero ignífugo de DM g=19 mm, según planos adjuntos. Acabado lacado satinado en color, según color ámbito. Debe considerarse impresión gráfica directa en todas aquellas zonas en que está indicado en los planos. Paneles frontales, pegados con piezas de imán. Paneles laterales, atornillados. |  | 1 | 2560 | 2560
2.9 | Suelo de linóleo para sala principal (164,6 m2) |  |  |  | 12605
| Suministro e instalación de; Suelo de linóleo. Suelo de linóleo para sala principal con superficie total de 164,6 m2. Referencia MARMOLEUM SOLID de FORBO o equivalente. Referencia a definir según muestra. |  | 1 | 12605 | 12605
NOTAS GENERALES CAPÍTULO ÁMBITO 2 Todo según planos adjuntos. Ver planos del proyecto. NOTA: Deben considerarse todos los herrajes y mecanizados que aparecen en los planos. NOTA: Deben considerarse todos los herrajes y mecanizados necesarios para la correcta ejecución del montaje. Medidas módulos según planos adjuntos.

## A3
MEDICIÓN
MNAT / Museo Nacional Arqueológico de Tarragona
Exposición permanente
| Descripción | Unidad | Cantidad | Precio unitario | Total
| ÁMBITO 3 |  |  |  | 491699
0 | VESTÍBULO |  |  |  | 20790
0.1 | PROYECCIÓN VESTÍBULO |  |  |  | 2525
| Suministro e instalación de; Pantalla. Gran marco bastidor arriostrado, en tubos de acero y listones de madera posteriores para grapar. Tela especial de proyección blanca tensada y grapada por la parte trasera. Hay que considerar todos las herrajes de colgado de esta pantalla. Ancho total: 480 cm / Altura total: 230 cm (Separada 10 cm del suelo) Soporte especial proyector. Soporte caja especial con brazo regulable en altura. Construido en chapa de acero, acabado pintado blanco satinado. Para la ejecución de este soporte especial, deberán verificarse las dimensiones finales del proyector, considerando todas las áreas de ventilación y el paso de cables. También debe verificarse la medida de altura correcta del proyector, para así poder determinar la altura del brazo. |  | 1 | 2525 | 2525
Equipamiento AV
| Suministro de proyector audiovisual. La descripción y valoración de este equipamiento se encuentra en el capítulo "EQUIPAMIENTO AUDIOVISUAL" | ud | 1 | 0 | 0
0.2 | INTERACTIVO VESTÍBULO (CON MAQUETAS Y PROYECCIÓN INTERACTIVA + BOTONES CAPACITIVOS) |  |  |  | 13210
| Suministro e instalación de módulo interactivo, formado por: - Estructura base realizada con tablero ignífugo color CHOCOLATE CB g=19 mm. De la casa VALCHROMAT o equivalente. - Estructura mesa superior realizada con tablero ignífugo color ROJO SC g=19+8 mm. De la casa VALCHROMAT o equivalente. - Cristal 4+4 con vinilo adhesivo impreso (por la cara interior) para situar sobre los pulsadores capacitivos (Gráfica para 8 pulsadores capacitivos). Todos los tableros vistos VALCHROMAT llevarán un tratamiento especial realizado con barnices al agua para darles el acabado final propuesto. |  | 1 | 4405 | 4405
Maqueta grande
| Maqueta en resina blanca o similar (puede ser impresión 3D). Se suministrará archivo 3D | ud | 1 | 4885 | 4885
Maqueta pequeña
| Maqueta en resina blanca o similar (puede ser impresión 3D). Se suministrará archivo 3D | ud | 1 | 2000 | 2000
Equipamiento AV
| Suministro de proyector audiovisual. La descripción y valoración de este equipamiento se encuentra en el capítulo "EQUIPAMIENTO AUDIOVISUAL". | ud | 1 | 0 | 0
| 8 pulsadores / sensores capacitivos. Para colocar debajo del cristal con gráfica. | ud | 1 | 1920 | 1920
0.3 | ASIENTO VESTÍBULO |  |  |  | 2465
| NOTA: Asiento exactamente igual que el asiento "a" del capítulo 08 de los Ámbitos 0 y 1, mismas dimensiones (solo cambia el color de acabado). Ver planos constructivos en ese capítulo. Suministro e instalación de; Estructura principal. Estructura tablero ignífugo color CHOCOLATE CB g=19 mm. De la casa VALCHROMAT o equivalente. Asiento. Asiento realizado en piel de 8 o 10 mm de espesor, con costura perimetral, según imagen de referencia en planos adjuntos. Refuerzo de acero. Estructura interior en tubo de acero como refuerzo, según planos adjuntos. Deben considerarse todos los herrajes descritos en los planos adjuntos para esta estructura. |  | 1 | 2465 | 2465
0.4 | PARED GRÁFICA. PANEL GRÁFICO DE ÁMBITO |  |  |  | 2590
| NOTA: Pared gráfica exactamente igual que la pared "c" del capítulo 04 de los Ámbitos 0 y 1, mismas dimensiones (solo cambia el color de acabado). Ver planos constructivos en ese capítulo. Suministro e instalación de; Estructura de acero. Estructura interior en tubo cuadrado de acero de 30x30x2 mm. Acabado pintado, RAL por determinar, y barniz de protección. Deben considerarse todos los herrajes descritos en los planos adjuntos para esta estructura. Estructura fijada en el suelo de la sala. Revestimientos. Revestimientos exteriores realizados con tablero ignífugo color CHOCOLATE CB g=19 mm. De la casa VALCHROMAT o equivalente. Debe considerarse impresión gráfica directa en todas aquellas zonas en que está indicado en los planos. Paneles frontales, pegados con piezas de imán. Paneles laterales, atornillados. |  | 1 | 2590 | 2590
NOTAS GENERALES PARTIDA VESTÍBULO Todo según planos adjuntos. Ver planos del proyecto. NOTA: Deben considerarse todos los herrajes y mecanizados que aparecen en los planos. NOTA: Deben considerarse todos los herrajes y mecanizados necesarios para la correcta ejecución del montaje. Medidas módulo según planos adjuntos.
| MÓDULOS PARED BASE |  |  |  | 282019
1 | MÓDULOS PARED BASE |  |  |  | 32050
| Suministro e instalación de módulos pared base, formados por: - Cajón superior realizado con tablero ignífugo color CHOCOLATE CB g=19 mm. De la casa VALCHROMAT o equivalente. Fijado en muros de sala. - Estructura interior (cierre lateral, zócalo por fijación de revestimiento exterior y costillas intermedias si fueran necesarias) realizada con tablero ignífugo de DM g=19 mm. Fijado en muros de sala. - Revestimiento exterior fijado en cajón superior y estructura compuesto por varias capas superpuestas realizadas con: Tablero ignífugo color AMARILLO YW g=19 mm. De la casa VALCHROMAT o equivalente. Rebajo en canto vertical del tablero para marcar la junta en aquellos casos indicados en los planos Tablero ignífugo color ROJO SC g=19+8 mm. De la casa VALCHROMAT o equivalente. Tablero ignífugo color CHOCOLATE CB g=19+8 mm. De la casa VALCHROMAT o equivalente. - Pequeño zócalo realizado con "L" 20x20 mm de acero inoxidable mate Todos los tableros vistos VALCHROMAT llevarán un tratamiento especial realizado con barnices al agua para darles el acabado final propuesto. Dimensiones: Profundidad parte superior 30 cm Altura 280 cm. Anchura variable, detallada a continuación Ver planos del proyecto |  | 6
1.1 | Ancho 100 cm | ud | 2 | 3545 | 7090
1.2 | Ancho 76 cm | ud | 3 | 2660 | 7980
1.3 | Ancho 85 cm | ud | 1 | 3015 | 3015
Suministro e instalación de módulos pared base, formados por: - Cajón superior realizado con tablero ignífugo color CHOCOLATE CB g=19 mm. De la casa VALCHROMAT o equivalente. Fijado en muros de sala. - Estructura interior (cierre lateral, zócalo por fijación de revestimiento exterior y costillas intermedias si fueran necesarias) realizada con tablero ignífugo de DM g=19 mm. Fijado en muros de sala. - Revestimiento exterior fijado en cajón superior y estructura compuesto por varias capas superpuestas realizadas con: Tablero ignífugo color AMARILLO YW g=19 mm. De la casa VALCHROMAT o equivalente. Rebajo en canto vertical del tablero para marcar la junta en aquellos casos indicados en los planos Tablero ignífugo color CHOCOLATE CB g=19+8 mm. De la casa VALCHROMAT o equivalente. - Pequeño zócalo realizado con "L" 20x20 mm de acero inoxidable mate Todos los tableros vistos VALCHROMAT llevarán un tratamiento especial realizado con barnices al agua para darles el acabado final propuesto. Dimensiones: Profundidad parte superior 30 cm Altura 280 cm. Anchura variable, detallada a continuación Ver planos del proyecto
1.4 | Ancho 66 cm | ud | 1 | 2345 | 2345
| Suministro e instalación de módulos pared base, formados por: - Cajón superior realizado con tablero ignífugo color CHOCOLATE CB g=19 mm. De la casa VALCHROMAT o equivalente. Fijado en muros de sala. - Estructura interior (cierre lateral, zócalo por fijación de revestimiento exterior y costillas intermedias si fueran necesarias) realizada con tablero ignífugo de DM g=19 mm. Fijado en muros de sala. - Revestimiento exterior fijado en cajón superior y estructura compuesto por varias capas superpuestas realizadas con: Tablero ignífugo color AMARILLO YW g=19 mm. De la casa VALCHROMAT o equivalente. Rebajo en canto vertical del tablero para marcar la junta en aquellos casos indicados en los planos Tablero ignífugo color CHOCOLATE CB g=19+8 mm. De la casa VALCHROMAT o equivalente. - Pequeño zócalo realizado con "L" 20x20 mm de acero inoxidable mate Todos los tableros vistos VALCHROMAT llevarán un tratamiento especial realizado con barnices al agua para darles el acabado final propuesto. Dimensiones: Profundidad parte superior 10 cm Altura 280 cm. Anchura variable, detallada a continuación Ver planos del proyecto |  | 3
1.5 | Ancho 95 cm | ud | 1 | 3370 | 3370
1.6 | Ancho 100 cm | ud | 1 | 3545 | 3545
1.7 | Ancho 130 cm | ud | 1 | 4610 | 4610
Cartelas
Suministro e instalación de cartelas realizadas en tablero ignífugo color ROJO SC g=8 mm. De la casa VALCHROMAT o equivalente. Impresión directa sobre tablero Fijadas en paramento vertical mediante puntos de silicona Todos los tableros vistos VALCHROMAT llevarán un tratamiento especial realizado con barnices al agua para darles el acabado final propuesto. Dimensiones finales pendientes de confirmar
1.3 | 30x45 cm | ud | 1 | 95 | 95
2 | MÓDULOS PARED BASE CON GRÁFICA |  |  |  | 20780
2.1 | Suministro e instalación de módulos pared base con gráfica, formados por: - Cajón superior realizado con tablero ignífugo color CHOCOLATE CB g=19 mm. De la casa VALCHROMAT o equivalente. Fijado en muros de sala. - Estructura interior (cierre lateral, zócalo por fijación de revestimiento exterior y costillas intermedias si fueran necesarias) realizada con tablero ignífugo de DM g=19 mm. Fijado en muros de sala. - Revestimiento exterior fijado en cajón superior y estructura compuesto por varias capas superpuestas realizadas con: Tablero ignífugo color AMARILLO YW g=19 mm. De la casa VALCHROMAT o equivalente. Rebajo en canto vertical del tablero para marcar la junta en aquellos casos indicados en los planos Tablero ignífugo color ROJO SC g=19 mm. De la casa VALCHROMAT o equivalente. Tablero ignífugo color ROJO SC g=8 mm. De la casa VALCHROMAT o equivalente. Impresión directa sobre tablero Tablero ignífugo color CHOCOLATE CB g=19+8 mm. De la casa VALCHROMAT o equivalente. - Pequeño zócalo realizado con "L" 20x20 mm de acero inoxidable mate Todos los tableros vistos VALCHROMAT llevarán un tratamiento especial realizado con barnices al agua para darles el acabado final propuesto. Dimensiones: Profundidad parte superior 30 cm Altura 280 cm. Ancho 100 cm Ver planos del proyecto | ud | 5 | 3700 | 18500
2.2 | Suministro e instalación de módulos pared base con gráfica, formados por: - Cajón superior realizado con tablero ignífugo color CHOCOLATE CB g=19 mm. De la casa VALCHROMAT o equivalente. Fijado en muros de sala. - Estructura interior (cierre lateral, zócalo por fijación de revestimiento exterior y costillas intermedias si fueran necesarias) realizada con tablero ignífugo de DM g=19 mm. Fijado en muros de sala. - Revestimiento exterior fijado en cajón superior y estructura compuesto por varias capas superpuestas realizadas con: Tablero ignífugo color AMARILLO YW g=19 mm. De la casa VALCHROMAT o equivalente. Rebajo en canto vertical del tablero para marcar la junta en aquellos casos indicados en los planos Tablero ignífugo color CHOCOLATE CB g=19 mm. De la casa VALCHROMAT o equivalente. Tablero ignífugo color CHOCOLATE CB g=8 mm. De la casa VALCHROMAT o equivalente. Impresión directa sobre tablero Tablero ignífugo color CHOCOLATE CB g=19+8 mm. De la casa VALCHROMAT o equivalente. - Pequeño zócalo realizado con "L" 20x20 mm de acero inoxidable mate Todos los tableros vistos VALCHROMAT llevarán un tratamiento especial realizado con barnices al agua para darles el acabado final propuesto. Dimensiones: Profundidad parte superior 10 cm Altura 280 cm. Ancho 100 cm Ver planos del proyecto | ud | 1 | 2280 | 2280
3 | MÓDULOS PARED PINTURAS |  |  |  | 34925
3.1 | Suministro e instalación de módulo pared pintura, formados por: - Cajón superior realizado con tablero ignífugo color CHOCOLATE CB g=19 mm. De la casa VALCHROMAT o equivalente. Fijado en muros de sala. - Estructura interior (cierre lateral, zócalo por fijación de revestimiento exterior y costillas intermedias si fueran necesarias) realizada con tablero ignífugo de DM g=19 mm. Fijado en muros de sala. - Revestimiento exterior y espacio para pintura, fijado en cajón superior y estructura, compuesto por varias capas superpuestas realizadas con: Tablero ignífugo color AMARILLO YW g=19 mm. De la casa VALCHROMAT o equivalente. Rebajo en canto vertical del tablero para marcar la junta en aquellos casos indicados en los planos Tablero ignífugo color ROJO SC g=19+8 mm. De la casa VALCHROMAT o equivalente. Tablero ignífugo color CHOCOLATE CB g=19+8 mm. De la casa VALCHROMAT o equivalente. - Pequeño zócalo realizado con "L" 20x20 mm de acero inoxidable mate Todos los tableros vistos VALCHROMAT llevarán un tratamiento especial realizado con barnices al agua para darles el acabado final propuesto. Dimensiones: Profundidad parte superior 30 cm Altura 280 cm. Ancho 210 cm El espacio retranqueado que alberga las pinturas tendrá una profundidad de 4,6 cm Ver planos del proyecto | ud | 1 | 7150 | 7150
3.2 | Suministro e instalación de módulo pared pintura, formados por: - Cajón superior realizado con tablero ignífugo color CHOCOLATE CB g=19 mm. De la casa VALCHROMAT o equivalente. Fijado en muros de sala. - Estructura interior (cierre lateral, zócalo por fijación de revestimiento exterior y costillas intermedias si fueran necesarias) realizada con tablero ignífugo de DM g=19 mm. Fijado en muros de sala. - Revestimiento exterior y espacio para pintura, fijado en cajón superior y estructura, compuesto por varias capas superpuestas realizadas con: Tablero ignífugo color AMARILLO YW g=19 mm. De la casa VALCHROMAT o equivalente. Rebajo en canto vertical del tablero para marcar la junta en aquellos casos indicados en los planos Tablero ignífugo color ROJO SC g=19+8 mm. De la casa VALCHROMAT o equivalente. - Vitrina inferior realizada con tablero ignífugo color CHOCOLATE CB g=19 y 8 mm. De la casa VALCHROMAT o equivalente. Con espacio reservado para gel de sílice. Cristal laminado extraclaro 4+4, cantos biselados. Apertura de la puerta de la vitrina con bisagras de cazoleta, HÄFELE METALLA montaje angular o equivalente. Con cierre de seguridad magnético e invisible de la casa MENGUAL o equivalente y cerradura oculta. Iluminación interior superior mediante perfil de LED MILANO de LUZ NEGRA (o equivalente), 3000 K con regulación de intensidad - Hornacina para exposición de objetos realizada con tablero ignífugo color CHOCOLATE CB g=19 y 8mm. De la casa VALCHROMAT o equivalente. Iluminación interior superior mediante perfil de LED MILANO de LUZ NEGRA (o equivalente), 3000 K con regulación de intensidad - Pequeño zócalo realizado con "L" 20x20 mm de acero inoxidable mate Todos los tableros vistos VALCHROMAT llevarán un tratamiento especial realizado con barnices al agua para darles el acabado final propuesto. Dimensiones: Profundidad parte superior 30 cm Altura 280 cm. Ancho 400 cm con divisiones indicadas en los planos El espacio retranqueado que alberga las pinturas tendrá una profundidad de 4,6 cm Ver planos del proyecto | ud | 1 | 15700 | 15700
3.3 | Suministro e instalación de módulo pared pintura, formados por: - Cajón superior realizado con tablero ignífugo color CHOCOLATE CB g=19 mm. De la casa VALCHROMAT o equivalente. Fijado en muros de sala. - Estructura interior (cierre lateral, zócalo por fijación de revestimiento exterior y costillas intermedias si fueran necesarias) realizada con tablero ignífugo de DM g=19 mm. Fijado en muros de sala. - Revestimiento exterior y espacio para pintura, fijado en cajón superior y estructura, compuesto por varias capas superpuestas realizadas con: Tablero ignífugo color AMARILLO YW g=19 mm. De la casa VALCHROMAT o equivalente. Rebajo en canto vertical del tablero para marcar la junta en aquellos casos indicados en los planos Tablero ignífugo color CHOCOLATE CB g=19+8 mm. De la casa VALCHROMAT o equivalente. - Pequeño zócalo realizado con "L" 20x20 mm de acero inoxidable mate Todos los tableros vistos VALCHROMAT llevarán un tratamiento especial realizado con barnices al agua para darles el acabado final propuesto. Dimensiones: Profundidad parte superior 30 cm Altura 280 cm. Ancho 370 cm con divisiones indicadas en los planos El espacio retranqueado que alberga las pinturas tendrá una profundidad de 4,6 cm Ver planos del proyecto | ud | 1 | 11565 | 11565
Cartelas
Suministro e instalación de cartelas realizadas en tablero ignífugo color ROJO SC g=8 mm. De la casa VALCHROMAT o equivalente. Impresión directa sobre tablero Fijadas en paramento vertical mediante puntos de silicona Todos los tableros vistos VALCHROMAT llevarán un tratamiento especial realizado con barnices al agua para darles el acabado final propuesto. Dimensiones finales pendientes de confirmar
3.1 | 30x55 cm | ud | 1 | 95 | 95
3.2 | 30x66 cm | ud | 1 | 120 | 120
Suministro e instalación de cartelas realizadas en tablero ignífugo color CHOCOLATE CB g=8 mm. De la casa VALCHROMAT o equivalente. Impresión directa sobre tablero Fijadas en paramento vertical mediante puntos de silicona Todos los tableros vistos VALCHROMAT llevarán un tratamiento especial realizado con barnices al agua para darles el acabado final propuesto. Dimensiones finales pendientes de confirmar
3.2 | 60x64 cm | ud | 1 | 200 | 200
3.3 | 30x55 cm | ud | 1 | 95 | 95
4 | MÓDULO PARED ARCO |  |  |  | 4405
| Suministro e instalación de módulo pared arco, formado por: - Cajón superior realizado con tablero ignífugo color CHOCOLATE CB g=19 mm. De la casa VALCHROMAT o equivalente. Fijado en muros de sala. - Estructura interior (cierre lateral, zócalo por fijación de revestimiento exterior y costillas intermedias si fueran necesarias) realizada con tablero ignífugo de DM g=19 mm. Fijado en muros de sala. - Revestimiento exterior fijado en cajón superior y estructura compuesto por varias capas superpuestas realizadas con: Tablero ignífugo color AMARILLO YW g=19 mm. De la casa VALCHROMAT o equivalente. Rebajo en canto vertical del tablero para marcar la junta en aquellos casos indicados en los planos Tablero ignífugo color ROJO SC g=8 mm. De la casa VALCHROMAT o equivalente. Tablero ignífugo color ROJO SC g=19 mm. De la casa VALCHROMAT o equivalente, con hueco en forma de arco Tablero ignífugo color CHOCOLATE CB g=19+8 mm. De la casa VALCHROMAT o equivalente. - Pequeño zócalo realizado con "L" 20x20 mm de acero inoxidable mate Todos los tableros vistos VALCHROMAT llevarán un tratamiento especial realizado con barnices al agua para darles el acabado final propuesto. Dimensiones: Profundidad parte superior 30 cm Altura 280 cm. Ancho 120 cm Ver planos del proyecto | ud | 1 | 4315 | 4315
Cartelas
Suministro e instalación de cartelas realizadas en tablero ignífugo color ROJO SC g=8 mm. De la casa VALCHROMAT o equivalente. Impresión directa sobre tablero Fijadas en paramento vertical mediante puntos de silicona Todos los tableros vistos VALCHROMAT llevarán un tratamiento especial realizado con barnices al agua para darles el acabado final propuesto. Dimensiones finales pendientes de confirmar
| 30x45 cm | ud | 1 | 90 | 90
5 | MÓDULO PARED AV |  |  |  | 8410
| Suministro e instalación de módulo pared AV, formado por: - Cajón superior realizado con tablero ignífugo color CHOCOLATE CB g=19 mm. De la casa VALCHROMAT o equivalente. Fijado en muros de sala. - Estructura interior (cierre lateral, zócalo por fijación de revestimiento exterior y costillas intermedias si fueran necesarias) realizada con tablero ignífugo de DM g=19 mm. Fijado en muros de sala. - Revestimiento exterior fijado en cajón superior y estructura compuesto por varias capas superpuestas realizadas con: Tablero ignífugo color AMARILLO YW g=19 mm. De la casa VALCHROMAT o equivalente. Rebajo en canto vertical del tablero para marcar la junta en aquellos casos indicados en los planos Tablero ignífugo color ROJO SC g=19+8 mm. De la casa VALCHROMAT o equivalente, con encaje para pantalla y desmontable. Tablero ignífugo color CHOCOLATE CB g=19+8 mm. De la casa VALCHROMAT o equivalente. - Soporte para pantalla incluido. - Pequeño zócalo realizado con "L" 20x20 mm de acero inoxidable mate Todos los tableros vistos VALCHROMAT llevarán un tratamiento especial realizado con barnices al agua para darles el acabado final propuesto. Dimensiones: Profundidad parte superior 30 cm Altura 280 cm. Ancho 100 cm Ver planos del proyecto | ud | 2 | 4205 | 8410
Equipamiento AV
| Suministro de pantalla interactiva de 32". La descripción y valoración de este equipamiento se encuentra en el capítulo "EQUIPAMIENTO AUDIOVISUAL". | ud | 2 | 0 | 0
6 | MÓDULO PARED VITRINA |  |  |  | 57574
| Suministro e instalación de módulos pared vitrina, formados por: - Cajón superior realizado con tablero ignífugo color CHOCOLATE CB g=19 mm. De la casa VALCHROMAT o equivalente. Fijado en muros de sala. - Estructura interior realizada con tablero ignífugo de DM g=19 mm. Fijado en muros de sala. Incluidos cajones para almacenar gel de sílice con cierre magnético - Revestimiento exterior realizado con tablero ignífugo color AMARILLO YW g=19 mm. De la casa VALCHROMAT o equivalente. Rebajo en canto vertical del tablero para marcar la junta en aquellos casos indicados en los planos - Vitrina realizada con tablero ignífugo color ROJO SC g=19 y 8 mm. De la casa VALCHROMAT o equivalente. Con ranura inferior para acción de gel de sílice. Cristal laminado extraclaro 4+4, cantos biselados. Apertura de la puerta de la vitrina con bisagras MICROMASTERO MFH 200/300 o equivalente Con cerradura oculta Iluminación interior superior lineal mediante perfil de LED MILANO/SOFIA (para confirmar) de LUZ NEGRA (o equivalente), 3000 K con regulación de intensidad. Iluminación interior puntual de ERCO o equivalente mediante minirraíl 48V 13905 con proyectores ECLIPSE negros para minirraíl 48V, 48V, x000B_size XS, 2W, 3000K, CRI 97, regulable ON BOARD IN. Cantidad a definir en cada módulo. Fondo de vitrina realizado en tablero ignífugo color ROJO SC g=8 mm. De la casa VALCHROMAT o equivalente. Impresión directa sobre tablero - Parte inferior, para acceso a cajones para gel de sílice, dividida en distintas puertas abatibles verticales realizada con tablero ignífugo color CHOCOLATE CB g=19+8 mm. De la casa VALCHROMAT o equivalente. Con cierre de seguridad magnético e invisible de la casa MENGUAL o equivalente - Pequeño zócalo realizado con "L" 20x20 mm de acero inoxidable mate Todos los tableros vistos VALCHROMAT llevarán un tratamiento especial realizado con barnices al agua para darles el acabado final propuesto. Dimensiones: Profundidad parte superior 30 cm Altura 280 cm. Anchura variable, detallada a continuación |  | 5
6.1 | Ancho 190 cm 5 proyectores ECLIPSE | ud | 1 | 15240 | 15240
6.2 | Ancho 120 cm 3 proyectores ECLIPSE | ud | 1 | 10210 | 10210
6.3 | Ancho 125 cm 4 proyectores ECLIPSE | ud | 2 | 10882 | 21764
6.4 | Ancho 100 cm 3 proyectores ECLIPSE | ud | 1 | 9935 | 9935
Cartelas
Suministro e instalación de cartelas realizadas en tablero ignífugo color ROJO SC g=8 mm. De la casa VALCHROMAT o equivalente. Impresión directa sobre tablero Fijadas mediante velcro Todos los tableros vistos VALCHROMAT llevarán un tratamiento especial realizado con barnices al agua para darles el acabado final propuesto. Dimensiones finales pendientes de confirmar
| 35x35 cm | ud | 5 | 85 | 425
7 | MÓDULOS PASO SALAS |  |  |  | 123875
7.1 | Suministro e instalación de módulo paso salas, formados por: - Estructura exterior realizada con tablero ignífugo color CHOCOLATE CB g=19 mm. De la casa VALCHROMAT o equivalente. - Estructura interior realizada con tablero ignífugo de DM g=19 mm. Incluidos cajones para almacenar gel de sílice con cierre magnético - Revestimiento exterior realizado con tablero ignífugo color AMARILLO YW g=19 mm. De la casa VALCHROMAT o equivalente. - Vitrina realizada con tablero ignífugo color ROJO SC g=19 y 8 mm. De la casa VALCHROMAT o equivalente. Con ranura inferior para acción de gel de sílice. Cristal laminado extraclaro 4+4, cantos biselados. Apertura de la puerta de la vitrina con bisagras MICROMASTER MFH 200/300 o equivalente, con cerradura oculta Iluminación interior superior lineal mediante perfil de LED MILANO/SOFIA (para confirmar) de LUZ NEGRA (o equivalente), 3000 K con regulación de intensidad. Iluminación interior puntual de ERCO o equivalente mediante minirraíl 48V 13905 con proyectores ECLIPSE negros para minirraíl 48V, size XS, 2W, 3000K, CRI 97, regulable ON BOARD IN Fondo de vitrina realizado en tablero ignífugo color ROJO SC g=8 mm. De la casa VALCHROMAT o equivalente. Impresión directa sobre tablero - Parte inferior, para acceso a cajones para gel de sílice, dividida en distintas puertas abatibles verticales realizada con tablero ignífugo color CHOCOLATE CB g=19+8 mm. De la casa VALCHROMAT o equivalente. Con cierre de seguridad magnético e invisible de la casa MENGUAL o equivalente - Hornacina con arco realizada con tablero ignífugo color ROJO SC g=19 y 8 mm. De la casa VALCHROMAT o equivalente. Iluminación interior puntual de ERCO o equivalente mediante minirraíl 48V 13905 con proyectores ECLIPSE negros para minirraíl 48V, size XS, 2W, 3000K, CRI 97, regulable ON BOARD IN - Parte inferior no accesible con juntas falsas marcadas, realizada con tablero ignífugo color CHOCOLATE CB g=19+8 mm. De la casa VALCHROMAT o equivalente. - Pequeño zócalo realizado con "L" 20x20 mm de acero inoxidable mate Todos los tableros vistos VALCHROMAT llevarán un tratamiento especial realizado con barnices al agua para darles el acabado final propuesto. Ver planos del proyecto | ud | 2 | 14550 | 29100
7.2 | Suministro e instalación de módulo paso salas, formados por: - Estructura exterior realizada con tablero ignífugo color CHOCOLATE CB g=19 mm. De la casa VALCHROMAT o equivalente. - Estructura interior realizada con tablero ignífugo de DM g=19 mm. Incluidos cajones para almacenar gel de sílice con cierre magnético - Revestimiento exterior realizado con tablero ignífugo color AMARILLO YW g=19 mm. De la casa VALCHROMAT o equivalente. - Vitrina realizada con tablero ignífugo color ROJO SC g=19 y 8 mm. De la casa VALCHROMAT o equivalente. Con ranura inferior para acción de gel de sílice. Cristal laminado extraclaro 4+4, cantos biselados. Apertura de la puerta de la vitrina con bisagras MICROMASTER MFH 200/300 o equivalente, con cerradura oculta Iluminación interior superior lineal mediante perfil de LED MILANO/SOFIA (para confirmar) de LUZ NEGRA (o equivalente), 3000 K con regulación de intensidad. Iluminación interior puntual de ERCO o equivalente mediante minirraíl 48V 13905 con proyectores ECLIPSE negros para minirraíl 48V, size XS, 2W, 3000K, CRI 97, regulable ON BOARD IN Fondo de vitrina realizado en tablero ignífugo color ROJO SC g=8 mm. De la casa VALCHROMAT o equivalente. Impresión directa sobre tablero - Vitrina con arco realizada con tablero ignífugo color ROJO SC g=19 y 8 mm. De la casa VALCHROMAT o equivalente. Con ranura inferior para acción de gel de sílice. Cristal laminado extraclaro 4+4, cantos biselados. Apertura de la puerta de la vitrina con bisagras MICROMASTER MFH 200/300 o equivalente, con cerradura oculta Iluminación interior puntual de ERCO o equivalente mediante minirraíl 48V 13905 con proyectores ECLIPSE negros para minirraíl 48V, size XS, 2W, 3000K, CRI 97, regulable ON BOARD IN - Parte inferior, para acceso a cajones para gel de sílice, dividida en distintas puertas abatibles verticales realizada con tablero ignífugo color CHOCOLATE CB g=19+8 mm. De la casa VALCHROMAT o equivalente. Con cierre de seguridad magnético e invisible de la casa MENGUAL o equivalente - Pequeño zócalo realizado con "L" 20x20 mm de acero inoxidable mate Todos los tableros vistos VALCHROMAT llevarán un tratamiento especial realizado con barnices al agua para darles el acabado final propuesto. Dimensiones generales: Profundidad 69,2 cm Altura 280 cm. Ancho 160+57,5 cm Ver planos del proyecto | ud | 1 | 15060 | 15060
7.3 | Suministro e instalación de módulo paso salas, formados por: - Estructura exterior realizada con tablero ignífugo color CHOCOLATE CB g=19 mm. De la casa VALCHROMAT o equivalente. - Estructura interior realizada con tablero ignífugo de DM g=19 mm. Incluidos cajones para almacenar gel de sílice con cierre magnético - Revestimiento exterior realizado con tablero ignífugo color AMARILLO YW g=19 mm. De la casa VALCHROMAT o equivalente. - Hornacina con arco realizada con tablero ignífugo color ROJO SC g=19 y 8 mm. De la casa VALCHROMAT o equivalente. Iluminación interior puntual de ERCO o equivalente mediante minirraíl 48V 13905 con proyectores ECLIPSE negros para minirraíl 48V, size XS, 2W, 3000K, CRI 97, regulable ON BOARD IN - Parte inferior no accesible con juntas falsas marcadas, realizada con tablero ignífugo color CHOCOLATE CB g=19+8 mm. De la casa VALCHROMAT o equivalente. - Hornacina realizada con tablero ignífugo color ROJO SC g=19 y 8 mm y color CHOCOLATE CB g=19 mm. De la casa VALCHROMAT o equivalente. Iluminación interior superior lineal mediante perfil de LED MILANO/SOFIA (para confirmar) de LUZ NEGRA (o equivalente), 3000 K con regulación de intensidad. Fondo realizado en tablero ignífugo color ROJO SC g=8 mm. De la casa VALCHROMAT o equivalente. Impresión directa sobre tablero - Pequeño zócalo realizado con "L" 20x20 mm de acero inoxidable mate Todos los tableros vistos VALCHROMAT llevarán un tratamiento especial realizado con barnices al agua para darles el acabado final propuesto. Dimensiones generales: Profundidad 69,2 cm Altura 280 cm. Ancho 160+57,5 cm Ver planos del proyecto | ud | 1 | 18780 | 18780
7.4 | Suministro e instalación de módulo paso salas, formados por: - Estructura exterior realizada con tablero ignífugo color CHOCOLATE CB g=19 mm. De la casa VALCHROMAT o equivalente. - Estructura interior realizada con tablero ignífugo de DM g=19 mm. Incluidos cajones para almacenar gel de sílice con cierre magnético - Revestimiento exterior realizado con tablero ignífugo color AMARILLO YW g=19 mm. De la casa VALCHROMAT o equivalente. - Vitrina realizada con tablero ignífugo color ROJO SC g=19 y 8 mm. De la casa VALCHROMAT o equivalente. Con ranura inferior para acción de gel de sílice. Cristal laminado extraclaro 4+4, cantos biselados. Apertura de la puerta de la vitrina con bisagras MICROMASTER MFH 200/300 o equivalente, con cerradura oculta Iluminación interior superior lineal mediante perfil de LED MILANO/SOFIA (para confirmar) de LUZ NEGRA (o equivalente), 3000 K con regulación de intensidad. Iluminación interior puntual de ERCO o equivalente mediante minirraíl 48V 13905 con proyectores ECLIPSE negros para minirraíl 48V, size XS, 2W, 3000K, CRI 97, regulable ON BOARD IN Fondo de vitrina realizado en tablero ignífugo color ROJO SC g=8 mm. De la casa VALCHROMAT o equivalente. Impresión directa sobre tablero - Hornacina realizada con tablero ignífugo color ROJO SC g=19 y 8 mm. De la casa VALCHROMAT o equivalente. Con pequeña ranura en la base para acción de gel de sílice. Iluminación interior puntual de ERCO o equivalente mediante minirraíl 48V 13905 con proyectores ECLIPSE negros para minirraíl 48V, size XS, 2W, 3000K, CRI 97, regulable ON BOARD IN - Parte inferior, para acceso a cajones para gel de sílice, dividida en distintas puertas abatibles verticales realizada con tablero ignífugo color CHOCOLATE CB g=19+8 mm. De la casa VALCHROMAT o equivalente. Con cierre de seguridad magnético e invisible de la casa MENGUAL o equivalente Todos los tableros vistos VALCHROMAT llevarán un tratamiento especial realizado con barnices al agua para darles el acabado final propuesto. Dimensiones generales: Profundidad 69,2 cm Altura 280 cm. Ancho 160+57,5 cm Ver planos del proyecto | ud | 1 | 21650 | 21650
7.5 | Suministro e instalación de módulo paso salas, formados por: - Estructura exterior realizada con tablero ignífugo color CHOCOLATE CB g=19 mm. De la casa VALCHROMAT o equivalente. - Estructura interior realizada con tablero ignífugo de DM g=19 mm. Incluidos cajones para almacenar gel de sílice con cierre magnético - Revestimiento exterior realizado con tablero ignífugo color AMARILLO YW g=19 mm. De la casa VALCHROMAT o equivalente. - Vitrina realizada con tablero ignífugo color ROJO SC g=19 y 8 mm. De la casa VALCHROMAT o equivalente. Con ranura inferior para acción de gel de sílice. Cristal laminado extraclaro 4+4, cantos biselados. Apertura de la puerta de la vitrina con bisagras MICROMASTER MFH 200/300 o equivalente, con cerradura oculta Iluminación interior superior lineal mediante perfil de LED MILANO/SOFIA (para confirmar) de LUZ NEGRA (o equivalente), 3000 K con regulación de intensidad. Iluminación interior puntual de ERCO o equivalente mediante minirraíl 48V 13905 con proyectores ECLIPSE negros para minirraíl 48V, size XS, 2W, 3000K, CRI 97, regulable ON BOARD IN Fondo de vitrina realizado en tablero ignífugo color ROJO SC g=8 mm. De la casa VALCHROMAT o equivalente. Impresión directa sobre tablero - Parte inferior, para acceso a cajones para gel de sílice, dividida en distintas puertas abatibles verticales realizada con tablero ignífugo color CHOCOLATE CB g=19+8 mm. De la casa VALCHROMAT o equivalente. Con cierre de seguridad magnético e invisible de la casa MENGUAL o equivalente - Panel pantalla interactiva realizado con tablero ignífugo color ROJO SC g=19+8 mm. De la casa VALCHROMAT o equivalente, con encaje para pantalla y desmontable. Soporte para pantalla incluido. - Parte inferior no accesible realizada con tablero ignífugo color CHOCOLATE CB g=19+8 mm. De la casa VALCHROMAT o equivalente. Todos los tableros vistos VALCHROMAT llevarán un tratamiento especial realizado con barnices al agua para darles el acabado final propuesto. Dimensiones generales: Profundidad 69,2 cm Altura 280 cm. Ancho 160+57,5 cm Ver planos del proyecto | ud | 1 | 21650 | 21650
7.6 | Suministro e instalación de módulo paso salas, formados por: - Estructura exterior realizada con tablero ignífugo color CHOCOLATE CB g=19 mm. De la casa VALCHROMAT o equivalente. - Estructura interior realizada con tablero ignífugo de DM g=19 mm. Incluidos cajones para almacenar gel de sílice con cierre magnético - Revestimiento exterior realizado con tablero ignífugo color AMARILLO YW g=19 mm y color CHOCOLATE CB g=19 mm. De la casa VALCHROMAT o equivalente. - Vitrina realizada con tablero ignífugo color ROJO SC g=19 y 8 mm. De la casa VALCHROMAT o equivalente. Con ranura inferior para acción de gel de sílice. Cristal laminado extraclaro 4+4, cantos biselados. Apertura de la puerta de la vitrina con bisagras MICROMASTER MFH 200/300 o equivalente, con cerradura oculta Iluminación interior superior lineal mediante perfil de LED MILANO/SOFIA (para confirmar) de LUZ NEGRA (o equivalente), 3000 K con regulación de intensidad. Iluminación interior puntual de ERCO o equivalente mediante minirraíl 48V 13905 con proyectores ECLIPSE negros para minirraíl 48V, size XS, 2W, 3000K, CRI 97, regulable ON BOARD IN Fondo de vitrina realizado en tablero ignífugo color ROJO SC g=8 mm. De la casa VALCHROMAT o equivalente. Impresión directa sobre tablero - Parte inferior, para acceso a cajones para gel de sílice, dividida en distintas puertas abatibles verticales realizada con tablero ignífugo color CHOCOLATE CB g=19+8 mm. De la casa VALCHROMAT o equivalente. Con cierre de seguridad magnético e invisible de la casa MENGUAL o equivalente - Vitrina pequeña realizada con tablero ignífugo color CHOCOLATE CB g=19 y 8 mm. De la casa VALCHROMAT o equivalente. Con ranura inferior para acción de gel de sílice y cajones para almacenarlo. Puerta independiente para acceso a gel de sílice con cierre de seguridad magnético e invisible de la casa MENGUAL o equivalente Cristal laminado extraclaro 4+4, cantos biselados. Apertura de la puerta de la vitrina con bisagras, con cerradura oculta Iluminación interior puntual de ERCO o equivalente mediante minirraíl 48V 13905 con proyectores ECLIPSE negros para minirraíl 48V, size XS, 2W, 3000K, CRI 97, regulable ON BOARD IN Fondo de vitrina realizado en tablero ignífugo color CHOCOLATE CB g=8 mm. De la casa VALCHROMAT o equivalente. Impresión directa sobre tablero - Pequeño zócalo realizado con "L" 20x20 mm de acero inoxidable mate | ud | 1 | 16360 | 16360
Todos los tableros vistos VALCHROMAT llevarán un tratamiento especial realizado con barnices al agua para darles el acabado final propuesto. Dimensiones generales: Profundidad 59,5 cm Altura 280 cm Ancho 208 cm Ver planos del proyecto
Equipamiento AV
7.5 | Suministro de pantalla interactiva de 43". La descripción y valoración de este equipamiento se encuentra en el capítulo "EQUIPAMIENTO AUDIOVISUAL". | ud | 1 | 0 | 0
Cartelas
Suministro e instalación de cartelas realizadas en tablero ignífugo color ROJO SC g=8 mm. De la casa VALCHROMAT o equivalente. Impresión directa sobre tablero Fijadas en paramento vertical mediante puntos de silicona o velcro Todos los tableros vistos VALCHROMAT llevarán un tratamiento especial realizado con barnices al agua para darles el acabado final propuesto. Dimensiones finales pendientes de confirmar
| 35x35 cm | ud | 10 | 85 | 850
| 35x70 cm | ud | 2 | 170 | 340
Suministro e instalación de cartelas realizadas en tablero ignífugo color CHOCOLATE CB g=8 mm. De la casa VALCHROMAT o equivalente. Impresión directa sobre tablero Fijadas en paramento vertical mediante puntos de silicona Todos los tableros vistos VALCHROMAT llevarán un tratamiento especial realizado con barnices al agua para darles el acabado final propuesto. Dimensiones finales pendientes de confirmar
7.6 | 35x35 cm | ud | 1 | 85 | 85
| MÓDULOS ESPECIALES |  |  |  | 92935
8 | MÓDULO VESTÍBULO |  |  |  | 13920
| Suministro e instalación de módulo vestíbulo, formado por: - Estructura exterior realizada con tablero ignífugo color CHOCOLATE CB g=19 mm. De la casa VALCHROMAT o equivalente. - Estructura interior realizada con tablero ignífugo de DM g=19 mm. Incluidos cajones para almacenar gel de sílice con cierre magnético - Revestimiento exterior realizado con tablero ignífugo color AMARILLO YW g=19 mm. De la casa VALCHROMAT o equivalente. - Vitrina con tres espacios diferenciados de exposición realizada con tablero ignífugo color ROJO SC g=19 y 8 mm. De la casa VALCHROMAT o equivalente. Con ranuras inferiores para acción de gel de sílice en dos espacios. En 2 de los 3 espacios, el fondo se realizará con tablero ignífugo color CHOCOLATE CB g=19 mm. De la casa VALCHROMAT o equivalente. Cristal laminado extraclaro 4+4, cantos biselados. Apertura de la puerta de la vitrina con bisagras MICROMASTER MFH 200/300 o equivalente, con cerradura oculta Iluminación interior superior lineal mediante perfil de LED MILANO de LUZ NEGRA (o equivalente), 3000 K con regulación de intensidad En los tres espacios - Parte inferior, para acceso a cajones para gel de sílice, dividida en distintas puertas abatibles verticales realizada con tablero ignífugo color CHOCOLATE CB g=19+8 mm. De la casa VALCHROMAT o equivalente. Con cierre de seguridad magnético e invisible de la casa MENGUAL o equivalente - Panel pantalla interactiva realizado con tablero ignífugo color ROJO SC g=19+8 mm. De la casa VALCHROMAT o equivalente, con encaje para pantalla y desmontable. Soporte para pantalla incluido. - Parte inferior no accesible con juntas falsas marcadas, realizada con tablero ignífugo color CHOCOLATE CB g=19+8 mm. De la casa VALCHROMAT o equivalente. - Pequeño zócalo realizado con "L" 20x20 mm de acero inoxidable mate Todos los tableros vistos VALCHROMAT llevarán un tratamiento especial realizado con barnices al agua para darles el acabado final propuesto. Dimensiones generales: Profundidad variable Altura 280 cm. Ancho 196 cm | ud | 1 | 11705 | 11705
| Suministro e instalación de base para mosaico realizada en tablero ignífugo color CHOCOLATE CB g=19 mm y color ROJO SC g=8 mm. De la casa VALCHROMAT o equivalente. Con costillas. Todos los tableros vistos VALCHROMAT llevarán un tratamiento especial realizado con barnices al agua para darles el acabado final propuesto. Dimensiones: Profundidad 58,2 cm Altura 30 cm Ancho 168 cm Ver planos del proyecto | ud | 1 | 1875 | 1875
Equipamiento AV
| Suministro de pantalla interactiva de 43". La descripción y valoración de este equipamiento se encuentra en el capítulo "EQUIPAMIENTO AUDIOVISUAL". | ud | 1 | 0 | 0
Cartelas
Suministro e instalación de cartelas realizadas en tablero ignífugo color ROJO SC g=8 mm. De la casa VALCHROMAT o equivalente. Impresión directa sobre tablero Fijadas en paramento vertical mediante puntos de silicona Todos los tableros vistos VALCHROMAT llevarán un tratamiento especial realizado con barnices al agua para darles el acabado final propuesto. Dimensiones finales pendientes de confirmar
| 35x70 cm | ud | 2 | 170 | 340
9 | MÓDULO VITRINA EXENTA |  |  |  | 4150
| Suministro e instalación de módulo vitrina exenta, formado por: - Base realizada con tablero ignífugo color CHOCOLATE CB g=19 mm. De la casa VALCHROMAT o equivalente. Con pequeña puerta con sistema de cierre de imán para depósito de sales de sílice. Ranura para acción de gel de sílice Marco perimetral colocado en la base realizado con tubo rectangular de acero de 50x20x2 mm, acabado pintado igualando el color de la base - Cristales verticales laminados extraclaros 4+4, cantos biselados con junta de estanqueidad entre las distintas caras. Marco superior e inferior realizado con perfiles calibrados de acero g=3 y 12 mm, acabado pintado igualando el color de la base - Techo de la vitrina realizado con cristal laminado extraclaro 3+3, cantos biselados y perfil calibrado de acero g=3 mm, acabado pintado igualando el color de la base. - Puerta abatible de acceso a la vitrina, formada por un marco superior e inferior realizado con perfiles calibrados de acero g=3 y 12 mm, acabado pintado igualando el color de la base. Cristal laminado extraclaro 4+4, cantos biselados. Pivote superior e inferior. Cierre de puerta mediante imán inferior y tornillo de seguridad superior - Peana interior realizada con tablero ignífugo color CHOCOLATE CB g=19 mm. De la casa VALCHROMAT o equivalente. Todos los tableros vistos VALCHROMAT llevarán un tratamiento especial realizado con barnices al agua para darles el acabado final propuesto. Dimensiones: Base 63,5x63,5 cm Altura 190 cm Ver planos del proyecto | ud | 1 | 4065 | 4065
Cartelas
Suministro e instalación de cartelas realizadas con vinilo impresión directa. Fijadas en paramento para la parte no impresa Dimensiones finales pendientes de confirmar
| 30x45 cm | ud | 1 | 85 | 85
10 | MÓDULO ATRIO |  |  |  | 6280
| BASE Suministro e instalación de base y peanas para objetos para módulo atrio realizadas con tablero ignífugo color CHOCOLATE CB g=19 mm. De la casa VALCHROMAT o equivalente. Refuerzo interior realizado en DM ignífugo. Incluido vinilo impresión directa para el centro de la base Todos los tableros vistos VALCHROMAT llevarán un tratamiento especial realizado con barnices al agua para darles el acabado final propuesto. Dimensiones base: Base 140x140 cm Altura 20 cm Dimensiones peanas: Diámetro 20 cm, alto 85 cm Diámetro 20 cm, alto 108 cm Base 40x30 cm, alto 16 cm Ver planos del proyecto | ud | 1 | 4120 | 4120
| TECHO Suministro e instalación de techo para módulo atrio, formado por: - Marco perimetral realizado con tablero ignífugo color CHOCOLATE CB g=8 mm. De la casa VALCHROMAT o equivalente. Fijado a falso techo con fijaciones apropiadas - Parte central, impresión directa sobre vinilo pegado a forex blanco de 5 mm Todos los tableros vistos VALCHROMAT llevarán un tratamiento especial realizado con barnices al agua para darles el acabado final propuesto. Dimensiones base: Base 180x180 cm Altura 17 cm Ver planos del proyecto | ud | 1 | 2160 | 2160
11 | PEANAS |  |  |  | 2670
Suministro e instalación de peanas realizadas con tablero ignífugo color CHOCOLATE CB g=19 mm. De la casa VALCHROMAT o equivalente. Con refuerzo interior (costillas) realizado con DM ignífugo de 19 mm. Todos los tableros vistos VALCHROMAT llevarán un tratamiento especial realizado con barnices al agua para darles el acabado final propuesto. Ver planos del proyecto
| Base 77x 58cm, alto 59 cm | ud | 1 | 965 | 965
| Base 60x50 cm, alto 100 cm | ud | 1 | 1705 | 1705
12 | MÓDULO AV |  |  |  | 3665
| Suministro e instalación de módulo AV, formado por: - Tapa superior abatible realizada con tablero ignífugo color GRIS CLARO LG g=19 mm. De la casa VALCHROMAT o equivalente, con encaje y rebajo para pantalla. Sistema de apertura horizontal mediante pistón y bisagra oculta tipo cúbica de MENGUAL ref. KUBICA K-6.600 o equivalente. Cierre de seguridad magnético e invisible de la casa MENGUAL o equivalente. - Base realizada con tablero ignífugo color CHOCOLATE CB g=19 mm. De la casa VALCHROMAT o equivalente, e interior realizado con DM ignífugo. Con sistema de pivote lateral con rueda para giro del módulo - Soporte para pantalla incluido. Todos los tableros vistos VALCHROMAT llevarán un tratamiento especial realizado con barnices al agua para darles el acabado final propuesto. Dimensiones: Base 90x53 cm Altura 77 cm Ver planos del proyecto | ud | 1 | 3665 | 3665
Equipamiento AV
| Suministro de pantalla interactiva de 32". La descripción y valoración de este equipamiento se encuentra en el capítulo "EQUIPAMIENTO AUDIOVISUAL". | ud | 1 | 0 | 0
13 | MÓDULO VITRINA TRICLINI |  |  |  | 33170
| Suministro e instalación de módulo vitrina triclinio, formado por: - Base realizada con tablero ignífugo color CHOCOLATE CB g=19 mm. De la casa VALCHROMAT o equivalente, con refuerzo interior - 8 puertas abatibles de acceso a la vitrina, formadas por uno marco superior e inferior realizado con chapa y macizo de acero de distintos grosores, acabado pintado RAL por determinar. Cristal laminado extraclaro 5+5, cantos biselados. Pivote superior e inferior. Cierre de puerta con cerradura de botón oculto inferior - Tapa inferior realizada con tablero ignífugo color CHOCOLATE CB g=19 mm. De la casa VALCHROMAT o equivalente, con imanes para acceso a cierre oculto de puertas - Tapa superior realizada con tablero ignífugo color CHOCOLATE CB g=19 mm. De la casa VALCHROMAT o equivalente, con sistema de colgado - Techo realizado con tablero ignífugo color CHOCOLATE CB g=19 y 8 mm. De la casa VALCHROMAT o equivalente, con rebajo para iluminación y refuerzo interior - Incluidas fijaciones en techo y forjado. La vitrina se fijará en pavimento existente ya forjado. Para ello, será necesario perforar el falso techo existente, incluido en esta partida. Todos los tableros vistos VALCHROMAT llevarán un tratamiento especial realizado con barnices al agua para darles el acabado final propuesto. Dimensiones generales: Base 215x215 cm Altura 308 cm Ver planos del proyecto | ud | 1 | 15440 | 15440
Mesa expositor
Suministro e instalación de mesa para exposición de objetos, formada por: - Bases realizadas con tablero ignífugo color CHOCOLATE CB g=19 mm. De la casa VALCHROMAT o equivalente. - Parte superior realizada con tablero ignífugo de DM g=19 mm chapado en roble claro y barnizado satinado. Con compartimento interior para sales de sílice, ranura para acción de gel de sílice y pequeña puerta frontal invisible con imán Todos los tableros vistos VALCHROMAT llevarán un tratamiento especial realizado con barnices al agua para darles el acabado final propuesto. Dimensiones: Altura 34+10 cm Base variable, detallada a continuación Ver planos del proyecto
| Base 196x40 cm | ud | 2 | 910 | 1820
| Base 114x40 cm | ud | 1 | 550 | 550
Mesa expositor redonda
| Suministro e instalación de mesa para exposición de objetos redonda, formada por: - Bases realizadas con tablero ignífugo color CHOCOLATE CB g=19 mm. De la casa VALCHROMAT o equivalente. - Parte superior realizada con tablero ignífugo de DM g=25 mm, acabado lacado, RAL por determinar Todos los tableros vistos VALCHROMAT llevarán un tratamiento especial realizado con barnices al agua para darles el acabado final propuesto. Dimensiones: Altura 34 cm Diámetro 80 cm Ver planos del proyecto | ud | 1 | 650 | 650
Iluminación interior
| Suministro e instalación de Iluminación interior puntual para módulo vitrina triclinio de ERCO o equivalente mediante minirraíl 48V 13905 con 20 proyectores ECLIPSE negros para minirraíl 48V, size XS, 2W, 3000K, CRI 97, regulable ON BOARD IN Longitud del minirraíl 190 cm x 4 tramos, conectados entre sí Incluido todo el material necesario para su correcto funcionamiento. Ver planos del proyecto |  | 1 | 14370 | 14370
Cartelas
Suministro e instalación de cartelas realizadas con vinilo impresión directa. Fijadas en paramento para la parte impresa Dimensiones finales pendientes de confirmar
| 35x35 cm | ud | 4 | 85 | 340
14 | MÓDULO VITRINA COCINA |  |  |  | 17645
| Suministro e instalación de módulo vitrina exenta, formado por: - Base realizada con tablero ignífugo color CHOCOLATE CB g=19 mm. De la casa VALCHROMAT o equivalente. Doble marco perimetral colocado en la base realizado con tubo rectangular de acero de 80x20x2 mm, acabado pintado igualando el color de la base - 2 cristales correderos realizados con cristales laminados extraclaros 4+4, cantos biselados y marco superior e inferior realizado con perfiles calibrados de acero g=3 y 12 mm, acabado pintado igualando el color de la base. Patín de nailon inferior y superior para permitir el desplazamiento del cristal - 2 puertas abatibles de acceso a la vitrina, formadas por un marco superior e inferior realizado con perfiles calibrados de acero g=3 y 12 mm, acabado pintado igualando el color de la base. Cristal laminado extraclaro 4+4, cantos biselados. Pivote superior e inferior. Cierre de puerta mediante imán inferior y tornillo de seguridad superior - Techo de la vitrina realizado con cristal laminado extraclaro 3+3, cantos biselados y perfil calibrado de acero g=3 mm, acabado pintado igualando el color de la base. - Parte posterior de la vitrina realizada con tablero ignífugo color GRIS CZ g=19 mm. De la casa VALCHROMAT o equivalente. Incluida impresión directa en aquellas zonas donde se indique - Cierre lateral para adaptarse a la geometría del edificio realizado en tablero ignífugo color GRIS CZ g=19 mm Todos los tableros vistos VALCHROMAT llevarán un tratamiento especial realizado con barnices al agua para darles el acabado final propuesto. Dimensiones: Profundidad 80 cm “L” 172-219 cm Altura 280 cm. Ver planos del proyecto | ud | 1 | 11245 | 11245
Repisa con gel de sílice
Suministro e instalación de repisa para exposición de objetos realizada con tablero ignífugo color GRIS CLARO LG g=19 mm. De la casa VALCHROMAT o equivalente. Con refuerzo interior realizado con chapa de acero g=3 mm, acabado pintado, RAL por determinar. Con cajón para sales de sílice y ranura para acción de gel de sílice. Fijado en paramento vertical Todos los tableros vistos VALCHROMAT llevarán un tratamiento especial realizado con barnices al agua para darles el acabado final propuesto. Dimensiones: Altura 20 cm Base variable, detallada a continuación Ver planos del proyecto
| 160x52 cm | ud | 1 | 1565 | 1565
| 151x52 cm | ud | 1 | 1565 | 1565
Repisa
Suministro e instalación de repisa para exposición de objetos realizada con tablero ignífugo color ROJO SC g=8 mm. De la casa VALCHROMAT o equivalente. Con refuerzo interior realizado con chapa de acero, acabado pintado, RAL por determinar. Fijado en paramento vertical Todos los tableros vistos VALCHROMAT llevarán un tratamiento especial realizado con barnices al agua para darles el acabado final propuesto. Dimensiones: Altura 8 cm Base variable, detallada a continuación Ver planos del proyecto
| 130x27 cm | ud | 2 | 900 | 1800
| 112x27 cm | ud | 1 | 875 | 875
Cartelas
Suministro e instalación de cartelas realizadas en tablero ignífugo color ROJO SC g=8 mm. De la casa VALCHROMAT o equivalente. Impresión directa sobre tablero Fijadas en paramento vertical mediante puntos de silicona o velcro Todos los tableros vistos VALCHROMAT llevarán un tratamiento especial realizado con barnices al agua para darles el acabado final propuesto. Dimensiones finales pendientes de confirmar
| 35x35 cm | ud | 1 | 85 | 85
Cambio ubicación pulsador incendios
| Cambio de ubicación de pulsador de incendios como se indica en proyecto Incluido todo el material necesario para su correcto funcionamiento. |  | 1 | 510 | 510
15 | MÓDULO AV MEDUSA |  |  |  | 11435
Paneles
Suministro e instalación de paneles para módulo medusa, formados por: - Parte superior e inferior realizada con tablero ignífugo color CHOCOLATE CB g=19 mm. De la casa VALCHROMAT o equivalente. Fijado en muros de sala. - Revestimiento exterior fijado en tablero superior e inferior compuesto por dos capas superpuestas realizadas con: Tablero ignífugo color AMARILLO YW g=19 mm. De la casa VALCHROMAT o equivalente. Rebajo en canto vertical del tablero para marcar la junta en aquellos casos indicados en los planos Tablero ignífugo color CHOCOLATE CB g=19+8 mm. De la casa VALCHROMAT o equivalente. - Pequeño zócalo realizado con "L" 20x20 mm de acero inoxidable mate Todos los tableros vistos VALCHROMAT llevarán un tratamiento especial realizado con barnices al agua para darles el acabado final propuesto. Dimensiones: Altura 280 cm. Anchura variable, detallada a continuación Ver planos del proyecto
| 78 cm | ud | 1 | 1560 | 1560
| 80 cm | ud | 2 | 1560 | 3120
| 90 cm | ud | 1 | 1755 | 1755
Panel pantalla interactiva
| Suministro e instalación de panel para pantalla interactiva para módulo medusa, formado por: - Cajón superior y cierre lateral realizado con tablero ignífugo color CHOCOLATE CB g=19 mm. De la casa VALCHROMAT o equivalente. Fijado en muros de sala. El cierre lateral llevará una rejilla para renovación de aire. Debe considerarse todo el sistema de traspaso, tanto la rejilla como la nueva canalización. Dimensiones por confirmar. Debe considerarse la realización del cálculo para dimensionar dichos sistemas de traspaso. - Estructura interior realizada con tablero ignífugo de DM g=19 mm. Fijado en muros de sala. - Revestimiento exterior realizado con tablero ignífugo color AMARILLO YW g=19 mm y color CHOCOLATE CB g=19+8 mm. De la casa VALCHROMAT o equivalente. - Panel pantalla interactiva realizado con tablero ignífugo color CHOCOLATE CB g=19+8 mm. De la casa VALCHROMAT o equivalente, con encaje para pantalla y desmontable. Soporte para pantalla incluido. - Pequeño zócalo realizado con "L" 20x20 mm de acero inoxidable mate Todos los tableros vistos VALCHROMAT llevarán un tratamiento especial realizado con barnices al agua para darles el acabado final propuesto. Dimensiones generales: Profundidad parte superior 25 cm Altura 280 cm. Ancho 160 cm Ver planos del proyecto | ud | 1 | 4915 | 4915
Equipamiento AV
| Suministro de pantalla interactiva de 43". La descripción y valoración de este equipamiento se encuentra en el capítulo "EQUIPAMIENTO AUDIOVISUAL". | ud | 1 | 0 | 0
Cartelas
Suministro e instalación de cartelas realizadas en tablero ignífugo color CHOCOLATE CB g=8 mm. De la casa VALCHROMAT o equivalente. Impresión directa sobre tablero Fijadas en paramento vertical mediante puntos de silicona Todos los tableros vistos VALCHROMAT llevarán un tratamiento especial realizado con barnices al agua para darles el acabado final propuesto. Dimensiones finales pendientes de confirmar
| 35x35 cm | ud | 1 | 85 | 85
16 | MÓDULOS MOSAICOS |  |  |  | 41360
16.1 | MÓDULO MOSAICO |  |  |  | 12515
Base
| Suministro e instalación de base para módulo mosaico, formado por: - Zócalo sobre el que se colocará el mosaico, que se realizará con tablero ignífugo color CHOCOLATE CB g=8 mm. De la casa VALCHROMAT o equivalente y estructura interna realizada con tablero ignífugo de DM g=30 mm Cierre perimetral desmontable para facilitar la colocación del mosaico - Panel realizado con tablero ignífugo color CHOCOLATE CB g=19 y 8 mm. De la casa VALCHROMAT o equivalente y espejo g=6 mm Todos los tableros vistos VALCHROMAT llevarán un tratamiento especial realizado con barnices al agua para darles el acabado final propuesto. Dimensiones definitivas pendientes de la restauración final de los mosaicos. Dimensiones aproximadas: Base 255x255 cm Altura 30+105 cm Ver planos del proyecto | ud | 1 | 9480 | 9480
Techo
| Suministro e instalación de techo para módulo mosaico, formado por: - Marco perimetral (3 caras) realizado con tablero ignífugo color CHOCOLATE CB g=8 mm. De la casa VALCHROMAT o equivalente. Fijado a falso techo con fijaciones apropiadas - Parte central, impresión directa sobre vinilo pegado a forex blanco de 5 mm Todos los tableros vistos VALCHROMAT llevarán un tratamiento especial realizado con barnices al agua para darles el acabado final propuesto. Dimensiones: Base 315x255 cm Altura 17 cm Ver planos del proyecto | ud | 1 | 3035 | 3035
16.2 | MÓDULO MOSAICO |  |  |  | 11005
| Suministro e instalación de módulo mosaico realizado con tablero ignífugo color CHOCOLATE CB g=8 mm. De la casa VALCHROMAT o equivalente y estructura interna de tablero ignífugo de DM g=30 mm. Cierre perimetral desmontable para facilitar la colocación del mosaico Todos los tableros vistos VALCHROMAT llevarán un tratamiento especial realizado con barnices al agua para darles el acabado final propuesto. Dimensiones definitivas pendientes de la restauración final de los mosaicos. Dimensiones aproximadas: Base 225x226 cm Altura 30 cm Ver planos del proyecto | ud | 1 | 11005 | 11005
16.3 | MÓDULO MOSAICO |  |  |  | 17840
| Suministro e instalación de módulo mosaico realizado con tablero ignífugo color CHOCOLATE CB g=8 mm. De la casa VALCHROMAT o equivalente y estructura interna de tablero ignífugo de DM g=30 mm. Cierre perimetral desmontable para facilitar la colocación del mosaico Todos los tableros vistos VALCHROMAT llevarán un tratamiento especial realizado con barnices al agua para darles el acabado final propuesto. Dimensiones definitivas pendientes de la restauración final de los mosaicos. Dimensiones aproximadas: Base 490x242 cm Altura 30 cm Ver planos del proyecto | ud | 1 | 17840 | 17840
17 | ZÓCALOS |  |  |  | 36980
17.1 | ZÓCALO |  |  |  | 17150
Rejilla
| Pintado de rejilla inferior de clima existente en sala, RAL por determinar Alto 20 cm | ml | 19 | 15 | 285
Paneles
| Suministro e instalación de paneles para zócalo realizados con tablero ignífugo color AMARILLO YW g=19 mm, con rebajo en cantos verticales para marcar la junta, y tablero ignífugo color CHOCOLATE CB g=19 mm. De la casa VALCHROMAT o equivalente. Fijados en paramento existente. Debe tenerse en cuenta que las fijaciones han de ser especiales para pladur Todos los tableros vistos VALCHROMAT llevarán un tratamiento especial realizado con barnices al agua para darles el acabado final propuesto. Dimensiones: Altura 115 cm Anchura variable, detallada a continuación Ver planos del proyecto |  | 11
| 104 cm | ud | 1 | 975 | 975
| 100 cm | ud | 5 | 975 | 4875
| 76 cm | ud | 2 | 730 | 1460
| 105 cm | ud | 1 | 975 | 975
| 110 cm | ud | 1 | 1075 | 1075
| 115 cm | ud | 1 | 1120 | 1120
Paneles desmontables
| Suministro e instalación de paneles desmontables para zócalo realizados con tablero ignífugo color AMARILLO YW g=19 mm, con rebajo en cantos verticales para marcar la junta, y tablero ignífugo color CHOCOLATE CB g=19 mm. De la casa VALCHROMAT o equivalente. Fijados en paramento existente. Debe tenerse en cuenta que las fijaciones deben ser especiales para pladur y que dichos paneles deben ser fácilmente desmontables para acceso a máquinas de clima. Todos los tableros vistos VALCHROMAT llevarán un tratamiento especial realizado con barnices al agua para darles el acabado final propuesto. Dimensiones: Altura 115 cm Anchura variable, detallada a continuación Ver planos del proyecto |  | 5
| 100 cm | ud | 4 | 1170 | 4680
| 120 cm | ud | 1 | 1365 | 1365
Cartelas
Suministro e instalación de cartelas realizadas en tablero ignífugo color CHOCOLATE CB g=8 mm. De la casa VALCHROMAT o equivalente. Impresión directa sobre tablero Fijadas en paramento vertical mediante puntos de silicona Todos los tableros vistos VALCHROMAT llevarán un tratamiento especial realizado con barnices al agua para darles el acabado final propuesto. Dimensiones finales pendientes de confirmar
| 35x35 cm | ud | 2 | 85 | 170
| 70x35 cm | ud | 1 | 170 | 170
17.2 | ZÓCALO |  |  |  | 19830
Rejilla
| Pintado de rejilla inferior de clima existente en sala, RAL por determinar Alto 20 cm | ml | 21 | 15 | 315
Paneles
| Suministro e instalación de paneles para zócalo realizados con tablero ignífugo color AMARILLO YW g=19 mm, con rebajo en cantos verticales para marcar la junta, y tablero ignífugo color CHOCOLATE CB g=19 mm. De la casa VALCHROMAT o equivalente. Fijados en paramento existente. Debe tenerse en cuenta que las fijaciones han de ser especiales para pladur Todos los tableros vistos VALCHROMAT llevarán un tratamiento especial realizado con barnices al agua para darles el acabado final propuesto. Dimensiones: Altura 115 cm Anchura variable, detallada a continuación Ver planos del proyecto |  | 10
| 70 cm | ud | 1 | 685 | 685
| 100 cm | ud | 4 | 975 | 3900
| 50 cm | ud | 3 | 485 | 1455
| 245 cm | ud | 1 | 2340 | 2340
| 76 cm | ud | 1 | 730 | 730
Paneles desmontables
| Suministro e instalación de paneles desmontables para zócalo realizados con tablero ignífugo color AMARILLO YW g=19 mm, con rebajo en cantos verticales para marcar la junta, y tablero ignífugo color CHOCOLATE CB g=19 mm. De la casa VALCHROMAT o equivalente. Fijados en paramento existente. Debe tenerse en cuenta que las fijaciones deben ser especiales para pladur y que dichos paneles deben ser fácilmente desmontables para acceso a máquinas de clima. Todos los tableros vistos VALCHROMAT llevarán un tratamiento especial realizado con barnices al agua para darles el acabado final propuesto. Dimensiones: Altura 115 cm Anchura variable, detallada a continuación Ver planos del proyecto |  | 6
| 100 cm | ud | 3 | 1170 | 3510
| 76 cm | ud | 1 | 975 | 975
| 109 cm | ud | 2 | 1365 | 2730
Panel pintura
| Suministro e instalación de panel para pintura realizado con varias capas superpuestas de tablero ignífugo color AMARILLO YW g=19 mm, con rebajo en cantos verticales para marcar la junta, y tablero ignífugo color CHOCOLATE CB g=19 mm. De la casa VALCHROMAT o equivalente. Fijado en paramento existente. Debe tenerse en cuenta que las fijaciones han de ser especiales para pladur Todos los tableros vistos VALCHROMAT llevarán un tratamiento especial realizado con barnices al agua para darles el acabado final propuesto. Dimensiones: Altura 115 cm Ancho 300 cm El espacio retranqueado que alberga las pinturas tendrá una profundidad de 3,8 cm Ver planos del proyecto | ud | 1 | 2925 | 2925
Cartelas
Suministro e instalación de cartelas realizadas en tablero ignífugo color CHOCOLATE CB g=8 mm. De la casa VALCHROMAT o equivalente. Impresión directa sobre tablero Fijadas en paramento vertical mediante puntos de silicona Todos los tableros vistos VALCHROMAT llevarán un tratamiento especial realizado con barnices al agua para darles el acabado final propuesto. Dimensiones finales pendientes de confirmar
| 42x35 cm | ud | 1 | 95 | 95
| 30x72 cm | ud | 1 | 170 | 170
18 | ESTORES Y VINILOS |  |  |  | 11345
18.1 | ESTORES |  |  |  | 5285
| Suministro e instalación de; Tramo continuo de carril de doble vía. Largo total 1791 cm. Tramos de tela sin imprimir; 3 piezas de tela blanca (blanco roto) translúcida de h=175,6 cm x 133,5 cm de ancho Tramos de tela impresa; 11 piezas de tela blanca (blanco roto) translúcida de h=175,6 cm x 133,5 cm de ancho De la casa CORTINADECOR o equivalente. | ud | 1 | 3015 | 3015
| Perfil de LED SOFIA de LUZ NEGRA, temperatura de color; 3000 K. Largo total 1791 cm. Con potenciómetro. | ud | 1 | 2270 | 2270
NOTA: Todo este sistema de iluminación debe estar conectado a un potenciómetro que permita realizar regulaciones posteriores. NOTA: Debe considerarse todo el material eléctrico, cableado e instalaciones eléctricas necesarias para el correcto funcionamiento de dichas luminarias (cables, conectores, uniones, transformadores, interruptores y todo tipo de conexiones).
18.2 | ESTORES |  |  |  | 5285
| Suministro e instalación de; Tramo continuo de carril de doble vía. Largo total 1858,5 cm. Tramos de tela sin imprimir; 3 piezas de tela blanca (blanco roto) translúcida de h=175,6 cm x 133,5 cm de ancho Tramos de tela impresa; 11 piezas de tela blanca (blanco roto) translúcida de h=175,6 cm x 133,5 cm de ancho De la casa CORTINADECOR o equivalente. | ud | 1 | 3015 | 3015
| Perfil de LED SOFIA de LUZ NEGRA, temperatura de color; 3000 K. Largo total 1858,5 cm. Con potenciómetro. | ud | 1 | 2270 | 2270
NOTA: Todo este sistema de iluminación debe estar conectado a un potenciómetro que permita realizar regulaciones posteriores. NOTA: Debe considerarse todo el material eléctrico, cableado e instalaciones eléctricas necesarias para el correcto funcionamiento de dichas luminarias (cables, conectores, uniones, transformadores, interruptores y todo tipo de conexiones).
18.3 | Impresión en vinilo translúcido |  |  |  | 775
| Suministro e instalación de; Impresión en vinilo translúcido polimérico laminado. 7,5 m2 de vinilo impreso adhesivo sobre cristal transparente. NOTA: Las dimensiones finales para la elaboración de esta partida gráfica deben verificarse en la obra. |  | 1 | 775 | 775
19 | PASOS |  |  |  | 6270
Suministro e instalación de pasos realizados con tablero ignífugo color CHOCOLATE CB g=19 y 8 mm. De la casa VALCHROMAT o equivalente. Para la parte curva, se udilizará el tablero de 8 mm. Todos los tableros vistos VALCHROMAT llevarán un tratamiento especial realizado con barnices al agua para darles el acabado final propuesto. Dimensiones: Altura 280 cm. Ancho aproximado 190 cm Profundidad 86 cm Ver planos del proyecto
19.1 | Profundidad 86 cm | ud | 1 | 2935 | 2935
19.2 | Profundidad 106 cm | ud | 1 | 3335 | 3335
NOTA ESPECIAL GENERAL QUE AFECTA A LAS PARTIDAS DE TABLERO VALCHROMAT: Todas las referencias de tablero VALCHROMAT deben sustituirse por tablero ignífugo de DM del mismo grosor indicado en los planos (en todo el proyecto). Los acabados de estas placas de DM deben ser los mismos, imitando el acabado original de la referencia VALCHROMAT. Los acabados deben ser aprobados por el cliente.
NOTA ESPECIAL GENERAL QUE AFECTA A LAS VITRINAS DEL ÁMBITO 3: La parte inferior de las vitrinas debe bajarse a 85 cm de altura (en el proyecto está a 93 cm). A estudiar y revisar durante la producción junto con cliente y DF.

## A4
MEDICIÓN
MNAT / Museo Nacional Arqueológico de Tarragona
Exposición permanente
| Descripción | Unidad | Cantidad | Precio unitario | Total
| ÁMBITO 4 |  |  |  | 300613
0 | VESTÍBULO |  |  |  | 7655
M0.1 | PROYECCIÓN VESTÍBULO |  |  |  | 2600
| Suministro e instalación de; Pantalla. Gran marco bastidor arriostrado, en tubos de acero y listones de madera posteriores para grapar. Tela especial de proyección blanca tensada y grapada por la parte trasera. Hay que considerar todos las herrajes de colgado de esta pantalla. Ancho total: 480 cm / Altura total: 230 cm (Separada 10 cm del suelo) Soporte especial proyector. Soporte caja especial con brazo regulable en altura. Construido en chapa de acero, acabado pintado blanco satinado. Para la ejecución de este soporte especial, deberán verificarse las dimensiones finales del proyector, considerando todas las áreas de ventilación y el paso de cables. También debe verificarse la medida de altura correcta del proyector, para así poder determinar la altura del brazo. |  | 1 | 2600 | 2600
Equipamiento AV (Á4__AV 01)
Suministro de proyector audiovisual. La descripción y valoración de este equipamiento se encuentra en el capítulo "EQUIPAMIENTO AUDIOVISUAL".
M0.2 | ASIENTO VESTÍBULO |  |  |  | 2465
| NOTA: Asiento exactamente igual que el asiento "a" del capítulo 08 de los Ámbitos 0 y 1, mismas dimensiones (solo cambia el color de acabado). Ver planos constructivos en ese capítulo. Suministro e instalación de; Estructura principal. Estructura tablero ignífugo color CHOCOLATE CB g=19 mm. De la casa VALCHROMAT o equivalente. Asiento. Asiento realizado en piel de 8 o 10 mm de espesor, con costura perimetral, según imagen de referencia en planos adjuntos. Refuerzo de acero. Estructura interior en tubo de acero como refuerzo, según planos adjuntos. Deben considerarse todos los herrajes descritos en los planos adjuntos para esta estructura. |  | 1 | 2465 | 2465
M0.3 | PARED GRÁFICA. PANEL GRÁFICO DE ÁMBITO |  |  |  | 2590
| NOTA: Pared gráfica exactamente igual que la pared "c" del capítulo 04 de los Ámbitos 0 y 1, mismas dimensiones (solo cambia el color de acabado). Ver planos constructivos en ese capítulo. Suministro e instalación de; Estructura de acero. Estructura interior en tubo cuadrado de acero de 30x30x2 mm. Acabado pintado, RAL por determinar, y barniz de protección. Deben considerarse todos los herrajes descritos en los planos adjuntos para esta estructura. Estructura fijada en el suelo de la sala. Revestimientos. Revestimientos exteriores realizados con tablero ignífugo color CHOCOLATE CB g=19 mm. De la casa VALCHROMAT o equivalente. Debe considerarse impresión gráfica directa en todas aquellas zonas en que está indicado en los planos. Paneles frontales, pegados con piezas de imán. Paneles laterales, atornillados. |  | 1 | 2590 | 2590
NOTAS GENERALES PARTIDA VESTÍBULO Todo según planos adjuntos. Ver planos del proyecto. NOTA: Deben considerarse todos los herrajes y mecanizados que aparecen en los planos. NOTA: Deben considerarse todos los herrajes y mecanizados necesarios para la correcta ejecución del montaje. Medidas módulo según planos adjuntos.
M1 | MÓDULO 01 |  |  |  | 11133
TARIMA
Suministro e instalación de tarima, formada por: - Estructura interior realizada con distintos perfiles (especificados en planos constructivos), acabado pintado, RAL por determinar, y barniz de protección. Zócalo retranqueado de 10 cm de alto - Tubos rectangulares verticales de acero de 80x40x2 mm, 40 cm de alto, acabado pintado, RAL por determinar, y barniz de protección. Soldado en estructura principal. Pieza de ensamble vertical por paneles - Revestimiento exterior de tablero ignífugo color CHOCOLATE CB g=19. De la casa VALCHROMAT o equivalente. Los tableros horizontales irán atornillados en la estructura y los verticales se fijarán mediante imanes (atornillados en la estructura principal) Perfil “L” perimetral de acero 10x10, acabado pintado, RAL por determinar, y barniz de protección, soldado en la estructura, para soporte de tablero Todos los tableros vistos VALCHROMAT llevarán un tratamiento especial realizado con barnices al agua para darles el acabado final propuesto. Todas las esquinas de tablero fenólico se cortarán al bies. Altura tarima 30 cm Ver planos del proyecto
| Base 195,5x237 cm Dividido en dos partes unidas entre sí | ud | 1 | 6605 | 6605
PANEL GRÁFICO COMPLETO VALCHROMAT
Suministro e instalación de panel gráfico realizado con tablero ignífugo color CHOCOLATE CB g=19 mm. De la casa VALCHROMAT o equivalente. El tablero frontal con impresión directa y adaptado con imanes, tablero desmontable para impresión. Todos los tableros vistos VALCHROMAT llevarán un tratamiento especial realizado con barnices al agua para darles el acabado final propuesto. Todas las esquinas de tablero fenólico se cortarán al bies. Encajado en tarima mediante piezas verticales Ver planos del proyecto
| Dimensiones: Altura 170 cm Base 116x12 cm COLOR 00 | ud | 1 | 1710 | 1710
PEANA
Suministro e instalación de peana realizada con tablero ignífugo de DM g=19 mm Acabado color a definir, según muestra. Es necesario aplicar un tratamiento especial de barnices y colores al agua que generen texturas en el acabado final (como las especificadas en el proyecto constructivo). Ver planos del proyecto
| Dimensiones: Altura 92 cm Base 69,5x125,5 cm COLOR 01 Con rebajo para cartela Con costillas intermedias de refuerzo | ud | 1 | 1175 | 1175
CARTELAS
Suministro e instalación de cartelas realizadas con impresión directa sobre tablero ignífugo de DM g=8 mm. Acabado color a definir, según muestra. Es necesario aplicar un tratamiento especial de barnices y colores al agua que generen texturas en el acabado final (como las especificadas en el proyecto constructivo). Fijadas en paramento vertical mediante puntos de silicona Ver planos del proyecto
| Dimensiones: 26,8x41 cm COLOR 01 | ud | 1 | 80 | 80
PEANA CON ESTRUCTURA INTERNA
Suministro e instalación de peana con estructura interna, formada por: - Estructura interior realizada con distintos perfiles (especificados en planos constructivos), acabado pintado, RAL por determinar, y barniz de protección. - Revestimiento exterior de tablero ignífugo de DM g=19 mm. Acabado color a definir, según muestra. Es necesario aplicar un tratamiento especial de barnices y colores al agua que generen texturas en el acabado final (como las especificadas en el proyecto constructivo). Los tableros horizontales irán atornillados en la estructura y los verticales se fijarán mediante imanes (atornillados en la estructura principal) - Perfil "L" perimetral de acero 10x10, acabado pintado, RAL por determinar, y barniz de protección, soldado en la estructura, para soporte de tablero. Peana adaptada para movimientos con carretilla elevadora Ver planos del proyecto
| Dimensiones: Altura 20 cm Base 69,5x208 cm COLOR 02 | ud | 1 | 1563 | 1563
M2 | MÓDULO 02 |  |  |  | 5325
TARIMA
Suministro e instalación de tarima, formada por: - Estructura interior realizada con distintos perfiles (especificados en planos constructivos), acabado pintado, RAL por determinar, y barniz de protección. Zócalo retranqueado de 10 cm de alto - Tubos rectangulares verticales de acero de 80x40x2 mm, 40 cm de alto, acabado pintado, RAL por determinar, y barniz de protección. Soldado en estructura principal. Pieza de ensamble vertical por paneles - Revestimiento exterior de tablero ignífugo color CHOCOLATE CB g=19 mm. De la casa VALCHROMAT o equivalente. Los tableros horizontales irán atornillados en la estructura y los verticales se fijarán mediante imanes (atornillados en la estructura principal) Perfil “L” perimetral de acero 10x10, acabado pintado, RAL por determinar, y barniz de protección, soldado en la estructura, para soporte de tablero Todos los tableros vistos VALCHROMAT llevarán un tratamiento especial realizado con barnices al agua para darles el acabado final propuesto. Todas las esquinas de tablero fenólico se cortarán al bies. Altura tarima 30 cm Ver planos del proyecto
| Dimensiones: Base 173x64 cm Dividido en tres partes unidas entre sí 1 parte adaptada para movimientos con carretilla elevadora | ud | 1 | 1650 | 1650
PANEL GRÁFICO COLORES PARTES
Suministro e instalación de panel gráfico realizado con tablero ignífugo de DM g=19 mm Acabado color a definir, según muestra. Es necesario aplicar un tratamiento especial de barnices y colores al agua que generen texturas en el acabado final (como las especificadas en el proyecto constructivo). Las zonas indicadas en los planos se realizarán con impresión directa, en cuyo caso el DM será de g=8 mm y tendrá el mismo acabado final que el resto del panel. Estos tableros estarán fijados en paramento vertical mediante puntos de silicona. Encajado en tarima mediante piezas verticales Ver planos del proyecto
| Dimensiones: Altura 160 cm Base 128x12 cm COLOR 03 | ud | 1 | 1755 | 1755
VITRINA CON PEANA. URNA EXTRAÍBLE
Suministro e instalación de vitrina con peana, formada por: Base y peana realizada con tablero ignífugo de DM g=19 mm. Acabado color a definir, según muestra. Es necesario aplicar un tratamiento especial de barnices y colores al agua que generen texturas en el acabado final (como las especificadas en el proyecto constructivo). Con compartimento para sales de sílice y ranura desde el compartimento hacia el interior de la urna. Acceso fijado mediante imanes. Registro frontal para acceso a compartimento para sales de sílice y bloqueo de urna, con cierre de seguridad magnético e invisible de la casa MENGUAL o equivalente y cerradura oculta para acceso a interior de vitrina - Urna de cristal extraclaro 4+4, cantos biselados. Urna con soldadura UV. Extraíble y fijada mediante tornillo Ver planos del proyecto
| Dimensiones generales: Altura 63+34 cm Base 72x36 cm COLOR 02 | ud | 1 | 1920 | 1920
M3 | MÓDULO 03 |  |  |  | 11300
TARIMA
Suministro e instalación de tarima, formada por: - Estructura interior realizada con distintos perfiles (especificados en planos constructivos), acabado pintado, RAL por determinar, y barniz de protección. Zócalo retranqueado de 10 cm de alto - Revestimiento exterior de tablero ignífugo color CHOCOLATE CB g=19 mm. De la casa VALCHROMAT o equivalente. Los tableros horizontales irán atornillados en la estructura y los verticales se fijarán mediante imanes (atornillados en la estructura principal) Perfil “L” perimetral de acero 10x10, acabado pintado, RAL por determinar, y barniz de protección, soldado en la estructura, para soporte de tablero Todos los tableros vistos VALCHROMAT llevarán un tratamiento especial realizado con barnices al agua para darles el acabado final propuesto. Todas las esquinas de tablero fenólico se cortarán al bies. Altura tarima 30 cm Ver planos del proyecto
| Dimensiones: Base 128,5x178,5 cm | ud | 1 | 3305 | 3305
VITRINA CON PEANA. URNA EXTRAÍBLE
Suministro e instalación de vitrina con peana, formada por: Base y peana realizada con tablero ignífugo de DM g=19 mm. Acabado color a definir, según muestra. Es necesario aplicar un tratamiento especial de barnices y colores al agua que generen texturas en el acabado final (como las especificadas en el proyecto constructivo). Con compartimento para sales de sílice y ranura desde el compartimento hacia el interior de la urna. Acceso fijado mediante imanes. Registro lateral para acceso a compartimento para sales de sílice y bloqueo de urna, con cierre de seguridad magnético e invisible de la casa MENGUAL o equivalente y cerradura oculta para acceso a interior de vitrina - Urna de cristal extraclaro 4+4, cantos biselados. Urna con soldadura UV. Extraíble y fijada mediante tornillo Ver planos del proyecto
| Dimensiones generales: Altura 97+37 cm Base 74,5x27 cm COLOR 02 Con rebajo para cartela | ud | 1 | 1800 | 1800
| Dimensiones generales: Altura 138+32 cm Base 100x27 cm COLOR 03 Con rebajo para panel gráfico | ud | 1 | 2090 | 2090
VITRINA CON CRISTAL FRONTAL ABATIBLE
Suministro e instalación de vitrina, formada por: - Estructura interior realizada con perfil 30x30x2 mm, acabado pintado, RAL por determinar, y barniz de protección - Revestimiento base realizado con tablero ignífugo de DM g=19-25-30 mm. Acabado color a definir, según muestra. Es necesario aplicar un tratamiento especial de barnices y colores al agua que generen texturas en el acabado final (como las especificadas en el proyecto constructivo). Con compartimento para sales de sílice y ranura desde el compartimento hacia el interior de la urna. Acceso fijado mediante imanes. Registro frontal para acceso a compartimento para sales de sílice y desbloqueo de frontal abatible, con cierre de seguridad magnético e invisible de la casa MENGUAL o equivalente y cerradura oculta para acceso a interior de vitrina. Los registros frontales abatibles llevarán bisagras - Urna de cristal extraclaro 4+4, cantos biselados. El cristal frontal será abatible y estará fijado a tablero de DM mediante silicona estructural. Ver planos del proyecto
| Dimensiones generales: Altura 48+41 cm Base 99,5x29 cm COLOR 01 | ud | 1 | 3775 | 3775
CARTELAS Y PANELES GRÁFICOS
Suministro e instalación de cartelas y paneles gráficos realizadas con impresión directa sobre tablero ignífugo de DM g=8 mm. Acabado color a definir, según muestra. Es necesario aplicar un tratamiento especial de barnices y colores al agua que generen texturas en el acabado final (como las especificadas en el proyecto constructivo). Fijadas en paramento vertical mediante puntos de silicona Ver planos del proyecto
| Dimensiones: 26,8x41 cm COLOR 02 | ud | 1 | 80 | 80
| Dimensiones: 50x90 cm COLOR 03 | ud | 1 | 250 | 250
M4 | MÓDULO 04 |  |  |  | 3980
TARIMA
Suministro e instalación de tarima, formada por: - Estructura interior realizada con distintos perfiles (especificados en planos constructivos), acabado pintado, RAL por determinar, y barniz de protección. Zócalo retranqueado de 10 cm de alto - Revestimiento exterior de tablero ignífugo color CHOCOLATE CB g=19 mm. De la casa VALCHROMAT o equivalente. Los tableros horizontales irán atornillados en la estructura y los verticales se fijarán mediante imanes (atornillados en la estructura principal) Perfil “L” perimetral de acero 10x10, acabado pintado, RAL por determinar, y barniz de protección, soldado en la estructura, para soporte de tablero Todos los tableros vistos VALCHROMAT llevarán un tratamiento especial realizado con barnices al agua para darles el acabado final propuesto. Todas las esquinas de tablero fenólico se cortarán al bies. Altura tarima 30 cm Ver planos del proyecto
| Dimensiones: Base 173x64 cm Dividido en dos partes unidas entre sí 1 parte adaptada para movimientos con carretilla elevadora | ud | 1 | 1650 | 1650
PEANA CON DOS NIVELES
Suministro e instalación de peana con dos niveles realizada con tablero ignífugo de DM g=19 mm Acabado color a definir, según muestra. Es necesario aplicar un tratamiento especial de barnices y colores al agua que generen texturas en el acabado final (como las especificadas en el proyecto constructivo). Ver planos del proyecto
| Dimensiones: Altura 82,5+41 cm Base 51+96x24 cm COLOR 01 Con rebajo para cartela Con costillas intermedias de refuerzo | ud | 1 | 1235 | 1235
CARTELAS
Suministro e instalación de cartelas realizadas con impresión directa sobre tablero ignífugo de DM g=8 mm. Acabado color a definir, según muestra. Es necesario aplicar un tratamiento especial de barnices y colores al agua que generen texturas en el acabado final (como las especificadas en el proyecto constructivo). Fijadas en paramento vertical mediante puntos de silicona Ver planos del proyecto
| Dimensiones: 26,8x41 cm COLOR 01 | ud | 1 | 80 | 80
PEANA
Suministro e instalación de peana realizada con tablero ignífugo de DM g=19 mm Acabado color a definir, según muestra. Es necesario aplicar un tratamiento especial de barnices y colores al agua que generen texturas en el acabado final (como las especificadas en el proyecto constructivo). Ver planos del proyecto
| Dimensiones: Altura 11 cm Base 62x14,5 cm COLOR 02 Fijada a peana inferior | ud | 1 | 175 | 175
PANEL POSTERIOR
Suministro e instalación de panel posterior realizado con tablero ignífugo de DM g=19 mm Acabado color a definir, según muestra. Es necesario aplicar un tratamiento especial de barnices y colores al agua que generen texturas en el acabado final (como las especificadas en el proyecto constructivo). Ver planos del proyecto
| Dimensiones: Altura 55,5 cm Base 96x9,5 cm COLOR 02 Fijado a peana inferior | ud | 1 | 470 | 470
PEANA ESPECIAL PARA OBJETO
Suministro e instalación de peana semicircular realizada con tablero ignífugo de DM g=19 mm Acabado color a definir, según muestra. Es necesario aplicar un tratamiento especial de barnices y colores al agua que generen texturas en el acabado final (como las especificadas en el proyecto constructivo). Ver planos del proyecto
| Dimensiones: Altura 43,3 cm Radio 27,5 cm Ancho base 15,5 cm Arco 135° COLOR 03 Fijada a base | ud | 1 | 370 | 370
M5 | MÓDULO 05 |  |  |  | 6605
TARIMA
Suministro e instalación de tarima, formada por: - Estructura interior realizada con distintos perfiles (especificados en planos constructivos), acabado pintado, RAL por determinar, y barniz de protección. Zócalo retranqueado de 10 cm de alto - Tubos rectangulares verticales de acero de 80x40x2 mm, 40 cm de alto, acabado pintado, RAL por determinar, y barniz de protección. Soldado en estructura principal. Pieza de ensamble vertical por paneles - Revestimiento exterior de tablero ignífugo color CHOCOLATE CB g=19 mm. De la casa VALCHROMAT o equivalente. Los tableros horizontales irán atornillados en la estructura y los verticales se fijarán mediante imanes (atornillados en la estructura principal) Perfil “L” perimetral de acero 10x10, acabado pintado, RAL por determinar, y barniz de protección, soldado en la estructura, para soporte de tablero Todos los tableros vistos VALCHROMAT llevarán un tratamiento especial realizado con barnices al agua para darles el acabado final propuesto. Todas las esquinas de tablero fenólico se cortarán al bies. Altura tarima 30 cm Ver planos del proyecto
| Dimensiones: Base 237x74 cm Dividido en dos partes unidas entre sí 1 parte adaptada para movimientos con carretilla elevadora | ud | 1 | 2640 | 2640
PANEL GRÁFICO COLORES COMPLETO
Suministro e instalación de panel gráfico realizado con tablero ignífugo de DM g=19 mm Acabado color a definir, según muestra. Es necesario aplicar un tratamiento especial de barnices y colores al agua que generen texturas en el acabado final (como las especificadas en el proyecto constructivo). El tablero frontal con impresión directa y adaptado con imanes, tablero desmontable para impresión. Encajado en tarima mediante piezas verticales Ver planos del proyecto
| Dimensiones: Altura 155 cm Base 112x12 cm COLOR 03 | ud | 1 | 1495 | 1495
PANEL GRÁFICO COLORES PARTES
Suministro e instalación de panel gráfico realizado con tablero ignífugo de DM g=19 mm Acabado color a definir, según muestra. Es necesario aplicar un tratamiento especial de barnices y colores al agua que generen texturas en el acabado final (como las especificadas en el proyecto constructivo). Las zonas indicadas en los planos se realizarán con impresión directa, en cuyo caso el DM será de g=8 mm y tendrá el mismo acabado final que el resto del panel. Estos tableros estarán fijados en paramento vertical mediante puntos de silicona. Encajado en tarima mediante piezas verticales Ver planos del proyecto
| Dimensiones: Altura 155 cm Base 125x12 cm COLOR 02 | ud | 1 | 1710 | 1710
PEANA
Suministro e instalación de peana realizada con tablero ignífugo de DM g=25 mm Acabado color a definir, según muestra. Es necesario aplicar un tratamiento especial de barnices y colores al agua que generen texturas en el acabado final (como las especificadas en el proyecto constructivo). Ver planos del proyecto
| Dimensiones: Altura 49 cm Base 40x23 cm COLOR 03 Con costillas intermedias de refuerzo | ud | 1 | 350 | 350
PEANA ADAPTADA A BASE DE OBJETO
Suministro e instalación de peana realizada con tablero ignífugo de DM g=25 mm Acabado color a definir, según muestra. Es necesario aplicar un tratamiento especial de barnices y colores al agua que generen texturas en el acabado final (como las especificadas en el proyecto constructivo). La parte superior de la peana debe adaptarse a la parte inferior del objeto a exponer Ver planos del proyecto
| Dimensiones: Altura 49 cm Base 16x13 cm COLOR 03 Con costillas intermedias de refuerzo Fijado a panel posterior | ud | 1 | 410 | 410
M6 | MÓDULO 06 |  |  |  | 13452.5
TARIMA
Suministro e instalación de tarima, formada por: - Estructura interior realizada con distintos perfiles (especificados en planos constructivos), acabado pintado, RAL por determinar, y barniz de protección. Zócalo retranqueado de 10 cm de alto - Tubos rectangulares verticales de acero de 80x40x2 mm, 40 cm de alto, acabado pintado, RAL por determinar, y barniz de protección. Soldado en estructura principal. Pieza de ensamble vertical por paneles - Revestimiento exterior de tablero ignífugo color CHOCOLATE CB g=19 mm. De la casa VALCHROMAT o equivalente. Los tableros horizontales irán atornillados en la estructura y los verticales se fijarán mediante imanes (atornillados en la estructura principal) Perfil “L” perimetral de acero 10x10, acabado pintado, RAL por determinar, y barniz de protección, soldado en la estructura, para soporte de tablero Todos los tableros vistos VALCHROMAT llevarán un tratamiento especial realizado con barnices al agua para darles el acabado final propuesto. Todas las esquinas de tablero fenólico se cortarán al bies. Altura tarima 30 cm Ver planos del proyecto
| Dimensiones: Base 366x101 cm | ud | 1 | 4290 | 4290
PANEL GRÁFICO COLORES PARTES
Suministro e instalación de panel gráfico realizado con tablero ignífugo de DM g=19 mm Acabado color a definir, según muestra. Es necesario aplicar un tratamiento especial de barnices y colores al agua que generen texturas en el acabado final (como las especificadas en el proyecto constructivo). Las zonas indicadas en los planos se realizarán con impresión directa, en cuyo caso el DM será de g=8 mm y tendrá el mismo acabado final que el resto del panel. Estos tableros estarán fijados en paramento vertical mediante puntos de silicona. Encajado en tarima mediante piezas verticales Ver planos del proyecto
| Dimensiones: Altura 170 cm Base 287x16 cm COLOR 02 Con rebajo para cartelas | ud | 1 | 1972.5 | 1972.5
CARTELAS
Suministro e instalación de cartelas realizadas con impresión directa sobre tablero ignífugo de DM g=8 mm. Acabado color a definir, según muestra. Es necesario aplicar un tratamiento especial de barnices y colores al agua que generen texturas en el acabado final (como las especificadas en el proyecto constructivo). Fijadas en paramento vertical mediante puntos de silicona Ver planos del proyecto
| Dimensiones: 26,8x41 cm COLOR 02 | ud | 2 | 80 | 160
VITRINA CON CRISTAL FRONTAL ABATIBLE
Suministro e instalación de vitrina, formada por: - Estructura interior realizada con perfil 30x30x2 mm, acabado pintado, RAL por determinar, y barniz de protección - Revestimiento base realizado con tablero ignífugo de DM g=19-25-30 mm. Acabado color a definir, según muestra. Es necesario aplicar un tratamiento especial de barnices y colores al agua que generen texturas en el acabado final (como las especificadas en el proyecto constructivo). Con compartimento para sales de sílice y ranura desde el compartimento hacia el interior de la urna. Acceso fijado mediante imanes. Registro frontal para acceso a compartimento para sales de sílice y desbloqueo de frontal abatible, con cierre de seguridad magnético e invisible de la casa MENGUAL o equivalente y cerradura oculta para acceso a interior de vitrina. Los registros frontales abatibles llevarán bisagras - Urna de cristal extraclaro 4+4, cantos biselados. El cristal frontal será abatible y estará fijado a tablero de DM mediante silicona estructural. - Panel posterior interior realizado con tablero ignífugo de DM g=30 mm, mismo acabado que revestimiento Ver planos del proyecto
| Dimensiones generales: Altura 48+48 cm Base 148x43,6 cm COLOR 01 | ud | 1 | 5275 | 5275
PEANA ADAPTADA A BASE DE OBJETO
Suministro e instalación de peana realizada con tablero ignífugo de DM g=25 mm Acabado color a definir, según muestra. Es necesario aplicar un tratamiento especial de barnices y colores al agua que generen texturas en el acabado final (como las especificadas en el proyecto constructivo). La parte superior de la peana debe adaptarse a la parte inferior del objeto a exponer Ver planos del proyecto
| Dimensiones: Altura 61 cm Base 51x16 cm COLOR 03 Con costillas intermedias de refuerzo Fijado a panel posterior | ud | 1 | 580 | 580
PEANA
Suministro e instalación de peana realizada con tablero ignífugo de DM g=25 mm Acabado color a definir, según muestra. Es necesario aplicar un tratamiento especial de barnices y colores al agua que generen texturas en el acabado final (como las especificadas en el proyecto constructivo). Ver planos del proyecto
| Dimensiones: Altura 45 cm Base 277x23 cm COLOR 02 Con costillas intermedias de refuerzo Fijado a panel posterior | ud | 1 | 1175 | 1175
M7 | MÓDULO 07 |  |  |  | 8055
TARIMA
Suministro e instalación de tarima, formada por: - Estructura interior realizada con distintos perfiles (especificados en planos constructivos), acabado pintado, RAL por determinar, y barniz de protección. Zócalo retranqueado de 10 cm de alto - Tubos rectangulares verticales de acero de 80x40x2 mm, 40 cm de alto, acabado pintado, RAL por determinar, y barniz de protección. Soldado en estructura principal. Pieza de ensamble vertical por paneles - Revestimiento exterior de tablero ignífugo color CHOCOLATE CB g=19 mm. De la casa VALCHROMAT o equivalente. Los tableros horizontales irán atornillados en la estructura y los verticales se fijarán mediante imanes (atornillados en la estructura principal) Perfil “L” perimetral de acero 10x10, acabado pintado, RAL por determinar, y barniz de protección, soldado en la estructura, para soporte de tablero Todos los tableros vistos VALCHROMAT llevarán un tratamiento especial realizado con barnices al agua para darles el acabado final propuesto. Todas las esquinas de tablero fenólico se cortarán al bies. Altura tarima 30 cm Ver planos del proyecto
| Dimensiones: Base 160x68 cm Con una zona de altura 10 cm | ud | 1 | 1350 | 1350
PANEL GRÁFICO PARTES VALCHROMAT
Suministro e instalación de panel gráfico realizado con tablero ignífugo color CHOCOLATE CB g=19 mm. De la casa VALCHROMAT o equivalente. Las zonas indicadas en los planos se realizarán con impresión directa, en cuyo caso el tablero será de g=8 mm y tendrá el mismo acabado final que el resto del panel. Estos tableros estarán fijados en paramento vertical mediante puntos de silicona. Todos los tableros vistos VALCHROMAT llevarán un tratamiento especial realizado con barnices al agua para darles el acabado final propuesto. Todas las esquinas de tablero fenólico se cortarán al bies. Encajado en tarima mediante piezas verticales Ver planos del proyecto
| Dimensiones: Altura 170 cm Base 123x12 cm COLOR 00 | ud | 1 | 1880 | 1880
VITRINA CON CRISTAL FRONTAL ABATIBLE
Suministro e instalación de vitrina, formada por: - Estructura interior realizada con perfil 30x30x2 mm, acabado pintado, RAL por determinar, y barniz de protección - Revestimiento base realizado con tablero ignífugo de DM g=19-25-30 mm. Acabado color a definir, según muestra. Es necesario aplicar un tratamiento especial de barnices y colores al agua que generen texturas en el acabado final (como las especificadas en el proyecto constructivo). Con compartimento para sales de sílice y ranura desde el compartimento hacia el interior de la urna. Acceso fijado mediante imanes. Registro frontal para acceso a compartimento para sales de sílice y desbloqueo de frontal abatible, con cierre de seguridad magnético e invisible de la casa MENGUAL o equivalente y cerradura oculta para acceso a interior de vitrina. Los registros frontales abatibles llevarán bisagras - Urna de cristal extraclaro 4+4, cantos biselados. El cristal frontal será abatible y estará fijado a tablero de DM mediante silicona estructural. - Panel posterior interior realizado con tablero ignífugo color CHOCOLATE CB g=19 mm. De la casa VALCHROMAT o equivalente. Todos los tableros vistos VALCHROMAT llevarán un tratamiento especial realizado con barnices al agua para darles el acabado final propuesto. Ver planos del proyecto
| Dimensiones generales: Altura 48+41 cm Base 117x47 cm COLOR 01 excepto tablero interior COLOR 00 | ud | 1 | 4825 | 4825
M8 | MÓDULO 08 |  |  |  | 3320
TARIMA
Suministro e instalación de tarima, formada por: - Estructura interior realizada con distintos perfiles (especificados en planos constructivos), acabado pintado, RAL por determinar, y barniz de protección. Zócalo retranqueado de 10 cm de alto - Tubos rectangulares verticales de acero de 80x40x2 mm, 40 cm de alto, acabado pintado, RAL por determinar, y barniz de protección. Soldado en estructura principal. Pieza de ensamble vertical por paneles - Revestimiento exterior de tablero ignífugo color CHOCOLATE CB g=19 mm. De la casa VALCHROMAT o equivalente. Los tableros horizontales irán atornillados en la estructura y los verticales se fijarán mediante imanes (atornillados en la estructura principal) Perfil “L” perimetral de acero 10x10, acabado pintado, RAL por determinar, y barniz de protección, soldado en la estructura, para soporte de tablero Todos los tableros vistos VALCHROMAT llevarán un tratamiento especial realizado con barnices al agua para darles el acabado final propuesto. Todas las esquinas de tablero fenólico se cortarán al bies. Altura tarima 30 cm Ver planos del proyecto
| Dimensiones: Base 110x68 cm | ud | 1 | 1320 | 1320
PANEL GRÁFICO COLORES PARTES
Suministro e instalación de panel gráfico realizado con tablero ignífugo de DM g=19 mm Acabado color a definir, según muestra. Es necesario aplicar un tratamiento especial de barnices y colores al agua que generen texturas en el acabado final (como las especificadas en el proyecto constructivo). Las zonas indicadas en los planos se realizarán con impresión directa, en cuyo caso el DM será de g=8 mm y tendrá el mismo acabado final que el resto del panel. Estos tableros estarán fijados en paramento vertical mediante puntos de silicona. Encajado en tarima mediante piezas verticales Ver planos del proyecto
| Dimensiones: Altura 150 cm Base 110x16 cm COLOR 02 | ud | 1 | 1455 | 1455
PEANA CON ESTRUCTURA INTERNA
Suministro e instalación de peana con estructura interna, formada por: - Estructura interior realizada con distintos perfiles (especificados en planos constructivos), acabado pintado, RAL por determinar, y barniz de protección. - Revestimiento exterior de tablero ignífugo de DM g=19 mm. Acabado color a definir, según muestra. Es necesario aplicar un tratamiento especial de barnices y colores al agua que generen texturas en el acabado final (como las especificadas en el proyecto constructivo). Los tableros horizontales irán atornillados en la estructura y los verticales se fijarán mediante imanes (atornillados en la estructura principal) - Perfil "L" perimetral de acero 10x10, acabado pintado, RAL por determinar, y barniz de protección, soldado en la estructura, para soporte de tablero. Peana adaptada para movimientos con carretilla elevadora Ver planos del proyecto
| Dimensiones: Altura 35 cm Base 72x52 cm COLOR 02 | ud | 1 | 545 | 545
M9 | MÓDULO 09 |  |  |  | 5455
TARIMA
Suministro e instalación de tarima, formada por: - Estructura interior realizada con distintos perfiles (especificados en planos constructivos), acabado pintado, RAL por determinar, y barniz de protección. Zócalo retranqueado de 10 cm de alto - Tubos rectangulares verticales de acero de 80x40x2 mm, 40 cm de alto, acabado pintado, RAL por determinar, y barniz de protección. Soldado en estructura principal. Pieza de ensamble vertical por paneles - Revestimiento exterior de tablero ignífugo color CHOCOLATE CB g=19 mm. De la casa VALCHROMAT o equivalente. Los tableros horizontales irán atornillados en la estructura y los verticales se fijarán mediante imanes (atornillados en la estructura principal) Perfil “L” perimetral de acero 10x10, acabado pintado, RAL por determinar, y barniz de protección, soldado en la estructura, para soporte de tablero Todos los tableros vistos VALCHROMAT llevarán un tratamiento especial realizado con barnices al agua para darles el acabado final propuesto. Todas las esquinas de tablero fenólico se cortarán al bies. Altura tarima 30 cm Ver planos del proyecto
| Dimensiones: Base 195x68 cm | ud | 1 | 1980 | 1980
PANEL POSTERIOR
Suministro e instalación de panel posterior realizado con tablero ignífugo de DM g=19 mm Acabado color a definir, según muestra. Es necesario aplicar un tratamiento especial de barnices y colores al agua que generen texturas en el acabado final (como las especificadas en el proyecto constructivo). Encajado en tarima mediante piezas verticales Ver planos del proyecto
| Dimensiones: Altura 150 cm Base 140x16 cm COLOR 02 | ud | 1 | 1710 | 1710
PEANA CON DOS NIVELES
Suministro e instalación de peana con dos niveles realizada con tablero ignífugo de DM g=25 mm Acabado color a definir, según muestra. Es necesario aplicar un tratamiento especial de barnices y colores al agua que generen texturas en el acabado final (como las especificadas en el proyecto constructivo). Ver planos del proyecto
| Dimensiones: Altura 45+55 cm Base 140x26+26 cm COLOR 01 Con costillas intermedias de refuerzo | ud | 1 | 1765 | 1765
M10 | MÓDULO 10 |  |  |  | 3390
TARIMA
Suministro e instalación de tarima, formada por: - Estructura interior realizada con distintos perfiles (especificados en planos constructivos), acabado pintado, RAL por determinar, y barniz de protección. Zócalo retranqueado de 10 cm de alto - Revestimiento exterior de tablero ignífugo color CHOCOLATE CB g=19 mm. De la casa VALCHROMAT o equivalente. Los tableros horizontales irán atornillados en la estructura y los verticales se fijarán mediante imanes (atornillados en la estructura principal) Perfil “L” perimetral de acero 10x10, acabado pintado, RAL por determinar, y barniz de protección, soldado en la estructura, para soporte de tablero Todos los tableros vistos VALCHROMAT llevarán un tratamiento especial realizado con barnices al agua para darles el acabado final propuesto. Todas las esquinas de tablero fenólico se cortarán al bies. Altura tarima 30 cm Ver planos del proyecto
| Dimensiones: Base 88x184 cm | ud | 1 | 2050 | 2050
PEANA CON ESTRUCTURA INTERNA VALCHROMAT
Suministro e instalación de peana con estructura interna, formada por: - Estructura interior realizada con distintos perfiles (especificados en planos constructivos), acabado pintado, RAL por determinar, y barniz de protección. - Revestimiento exterior de tablero ignífugo color CHOCOLATE CB g=19 mm. De la casa VALCHROMAT o equivalente. Los tableros horizontales irán atornillados en la estructura y los verticales se fijarán mediante imanes (atornillados en la estructura principal) - Perfil "L" perimetral de acero 10x10, acabado pintado, RAL por determinar, y barniz de protección, soldado en la estructura, para soporte de tablero. Peana adaptada para movimientos con carretilla elevadora Todos los tableros vistos VALCHROMAT llevarán un tratamiento especial realizado con barnices al agua para darles el acabado final propuesto. Ver planos del proyecto
| Dimensiones: Altura 15 cm Base 66x132 cm COLOR 02 | ud | 1 | 1340 | 1340
M11 | MÓDULO 11 |  |  |  | 7690
TARIMA
Suministro e instalación de tarima, formada por: - Estructura interior realizada con distintos perfiles (especificados en planos constructivos), acabado pintado, RAL por determinar, y barniz de protección. Zócalo retranqueado de 10 cm de alto - Tubos rectangulares verticales de acero de 80x40x2 mm, 40 cm de alto, acabado pintado, RAL por determinar, y barniz de protección. Soldado en estructura principal. Pieza de ensamble vertical por paneles - Revestimiento exterior de tablero ignífugo color CHOCOLATE CB g=19 mm. De la casa VALCHROMAT o equivalente. Los tableros horizontales irán atornillados en la estructura y los verticales se fijarán mediante imanes (atornillados en la estructura principal) Perfil “L” perimetral de acero 10x10, acabado pintado, RAL por determinar, y barniz de protección, soldado en la estructura, para soporte de tablero Todos los tableros vistos VALCHROMAT llevarán un tratamiento especial realizado con barnices al agua para darles el acabado final propuesto. Todas las esquinas de tablero fenólico se cortarán al bies. Altura tarima 30 cm Ver planos del proyecto
| Dimensiones: Base 178x80 cm Con una zona de altura 10 cm | ud | 1 | 1980 | 1980
PANEL GRÁFICO COLORES COMPLETO
Suministro e instalación de panel gráfico realizado con tablero ignífugo de DM g=19 mm Acabado color a definir, según muestra. Es necesario aplicar un tratamiento especial de barnices y colores al agua que generen texturas en el acabado final (como las especificadas en el proyecto constructivo). El tablero frontal con impresión directa y adaptado con imanes, tablero desmontable para impresión. Encajado en tarima mediante piezas verticales Ver planos del proyecto
| Dimensiones: Altura 138 cm Base 86x12 cm COLOR 02 | ud | 1 | 1120 | 1120
VITRINA CON CRISTAL FRONTAL ABATIBLE
Suministro e instalación de vitrina, formada por: - Estructura interior realizada con perfil 30x30x2 mm, acabado pintado, RAL por determinar, y barniz de protección - Revestimiento base realizado con tablero ignífugo de DM g=19-25-30 mm. Acabado color a definir, según muestra. Es necesario aplicar un tratamiento especial de barnices y colores al agua que generen texturas en el acabado final (como las especificadas en el proyecto constructivo). Con compartimento para sales de sílice y ranura desde el compartimento hacia el interior de la urna. Acceso fijado mediante imanes. Registro frontal para acceso a compartimento para sales de sílice y desbloqueo de frontal abatible, con cierre de seguridad magnético e invisible de la casa MENGUAL o equivalente y cerradura oculta para acceso a interior de vitrina. Los registros frontales abatibles llevarán bisagras - Urna de cristal extraclaro 4+4, cantos biselados. El cristal frontal será abatible y estará fijado a tablero de DM mediante silicona estructural. Ver planos del proyecto
| Dimensiones generales: Altura 48+12 cm Base 80x36 cm COLOR 01 | ud | 1 | 3840 | 4590
M12 | MÓDULO 12 |  |  |  | 6950
TARIMA
Suministro e instalación de tarima, formada por: - Estructura interior realizada con distintos perfiles (especificados en planos constructivos), acabado pintado, RAL por determinar, y barniz de protección. Zócalo retranqueado de 10 cm de alto - Tubos rectangulares verticales de acero de 80x40x2 mm, 40 cm de alto, acabado pintado, RAL por determinar, y barniz de protección. Soldado en estructura principal. Pieza de ensamble vertical por paneles - Revestimiento exterior de tablero ignífugo color CHOCOLATE CB g=19 mm. De la casa VALCHROMAT o equivalente. Los tableros horizontales irán atornillados en la estructura y los verticales se fijarán mediante imanes (atornillados en la estructura principal) Perfil “L” perimetral de acero 10x10, acabado pintado, RAL por determinar, y barniz de protección, soldado en la estructura, para soporte de tablero Todos los tableros vistos VALCHROMAT llevarán un tratamiento especial realizado con barnices al agua para darles el acabado final propuesto. Todas las esquinas de tablero fenólico se cortarán al bies. Altura tarima 30 cm Ver planos del proyecto
| Dimensiones: Base 136x80 cm | ud | 1 | 1650 | 1650
PANEL POSTERIOR
Suministro e instalación de panel posterior realizado con tablero ignífugo de DM g=19 mm Acabado color a definir, según muestra. Es necesario aplicar un tratamiento especial de barnices y colores al agua que generen texturas en el acabado final (como las especificadas en el proyecto constructivo). Encajado en tarima mediante piezas verticales Ver planos del proyecto
| Dimensiones: Altura 138 cm Base 124x12 cm COLOR 02 | ud | 1 | 1495 | 1495
PANEL GRÁFICO PARTES VALCHROMAT
Suministro e instalación de panel gráfico realizado con tablero ignífugo color CHOCOLATE CB g=19 mm. De la casa VALCHROMAT o equivalente. Las zonas indicadas en los planos se realizarán con impresión directa, en cuyo caso el tablero será de g=8 mm y tendrá el mismo acabado final que el resto del panel. Estos tableros estarán fijados en paramento vertical mediante puntos de silicona. Todos los tableros vistos VALCHROMAT llevarán un tratamiento especial realizado con barnices al agua para darles el acabado final propuesto. Todas las esquinas de tablero fenólico se cortarán al bies. Encajado en tarima mediante piezas verticales Ver planos del proyecto
| Dimensiones: Altura 190 cm Base 138x12 cm COLOR 00 | ud | 1 | 2395 | 2395
PEANA
Suministro e instalación de peana realizada con tablero ignífugo de DM g=25 mm Acabado color a definir, según muestra. Es necesario aplicar un tratamiento especial de barnices y colores al agua que generen texturas en el acabado final (como las especificadas en el proyecto constructivo). Ver planos del proyecto
| Dimensiones: Altura 76 cm Base 54x43 cm COLOR 01 Con costillas intermedias de refuerzo | ud | 1 | 590 | 590
| Dimensiones: Altura 94 cm Base 50x20 cm COLOR 02 Con costillas intermedias de refuerzo | ud | 1 | 470 | 470
PEANA ADAPTADA A BASE DE OBJETO VALCHROMAT
Suministro e instalación de peana realizada con tablero ignífugo color CHOCOLATE CB g=8 mm. De la casa VALCHROMAT o equivalente. Todos los tableros vistos VALCHROMAT llevarán un tratamiento especial realizado con barnices al agua para darles el acabado final propuesto. La parte superior de la peana debe adaptarse a la parte inferior del objeto a exponer Ver planos del proyecto
| Dimensiones: Altura 15 cm Base 30x26 cm COLOR 00 Con costillas intermedias de refuerzo | ud | 1 | 350 | 350
M13 | MÓDULO 13 |  |  |  | 14735
TARIMA
Suministro e instalación de tarima, formada por: - Estructura interior realizada con distintos perfiles (especificados en planos constructivos), acabado pintado, RAL por determinar, y barniz de protección. Zócalo retranqueado de 10 cm de alto - Revestimiento exterior de tablero ignífugo color CHOCOLATE CB g=19 mm. De la casa VALCHROMAT o equivalente. Los tableros horizontales irán atornillados en la estructura y los verticales se fijarán mediante imanes (atornillados en la estructura principal) Perfil “L” perimetral de acero 10x10, acabado pintado, RAL por determinar, y barniz de protección, soldado en la estructura, para soporte de tablero Todos los tableros vistos VALCHROMAT llevarán un tratamiento especial realizado con barnices al agua para darles el acabado final propuesto. Todas las esquinas de tablero fenólico se cortarán al bies. Altura tarima 30 cm Ver planos del proyecto
| Dimensiones: Base 290x131 cm Dividido en cinco partes unidas entre sí 3 partes adaptadas para movimientos con carretilla elevadora | ud | 1 | 4625 | 4625
PEANA CON ESTRUCTURA INTERNA
Suministro e instalación de peana con estructura interna, formada por: - Estructura interior realizada con distintos perfiles (especificados en planos constructivos), acabado pintado, RAL por determinar, y barniz de protección. - Revestimiento exterior de tablero ignífugo de DM g=19 mm. Acabado color a definir, según muestra. Es necesario aplicar un tratamiento especial de barnices y colores al agua que generen texturas en el acabado final (como las especificadas en el proyecto constructivo). Los tableros horizontales irán atornillados en la estructura y los verticales se fijarán mediante imanes (atornillados en la estructura principal) - Perfil "L" perimetral de acero 10x10, acabado pintado, RAL por determinar, y barniz de protección, soldado en la estructura, para soporte de tablero. - Tubos rectangulares verticales de acero de 80x40x2 mm, 40 cm de alto, acabado pintado, RAL por determinar, y barniz de protección. Soldado en estructura principal. Pieza de ensamble vertical por paneles Ver planos del proyecto
| Dimensiones: Altura 85 cm Base 145x47 cm COLOR 03 Con rebajo para cartela Peana adaptada para movimientos con carretilla elevadora | ud | 1 | 1565 | 1565
| Dimensiones: Altura 85 cm Base 145x47 cm COLOR 03 Con rebajo para cartelas | ud | 1 | 1565 | 1565
CARTELAS
Suministro e instalación de cartelas realizadas con impresión directa sobre tablero ignífugo de DM g=8 mm. Acabado color a definir, según muestra. Es necesario aplicar un tratamiento especial de barnices y colores al agua que generen texturas en el acabado final (como las especificadas en el proyecto constructivo). Fijadas en paramento vertical mediante puntos de silicona Ver planos del proyecto
| Dimensiones: 26,8x41 cm COLOR 01 | ud | 3 | 90 | 270
PANEL POSTERIOR
Suministro e instalación de panel posterior realizado con tablero ignífugo de DM g=19 mm Acabado color a definir, según muestra. Es necesario aplicar un tratamiento especial de barnices y colores al agua que generen texturas en el acabado final (como las especificadas en el proyecto constructivo). Encajado en peana inferior mediante piezas verticales Ver planos del proyecto
| Dimensiones: Altura 229 cm Base 145x12 cm COLOR 03 | ud | 2 | 2800 | 5600
PANEL GRÁFICO COMPLETO VALCHROMAT
Suministro e instalación de panel gráfico realizado con tablero ignífugo color CHOCOLATE CB g=19 mm. De la casa VALCHROMAT o equivalente. El tablero frontal con impresión directa y adaptado con imanes, tablero desmontable para impresión. Todos los tableros vistos VALCHROMAT llevarán un tratamiento especial realizado con barnices al agua para darles el acabado final propuesto. Todas las esquinas de tablero fenólico se cortarán al bies. Fijado a panel posterior Ver planos del proyecto
| Dimensiones: Altura 90 cm Base 145x12 cm COLOR 00 | ud | 1 | 1110 | 1110
M14 | MÓDULO 14 |  |  |  | 8665
TARIMA
Suministro e instalación de tarima, formada por: - Estructura interior realizada con distintos perfiles (especificados en planos constructivos), acabado pintado, RAL por determinar, y barniz de protección. Zócalo retranqueado de 10 cm de alto - Tubos rectangulares verticales de acero de 80x40x2 mm, 40 cm de alto, acabado pintado, RAL por determinar, y barniz de protección. Soldado en estructura principal. Pieza de ensamble vertical por paneles - Revestimiento exterior de tablero ignífugo color CHOCOLATE CB g=19 mm. De la casa VALCHROMAT o equivalente. Los tableros horizontales irán atornillados en la estructura y los verticales se fijarán mediante imanes (atornillados en la estructura principal) Perfil “L” perimetral de acero 10x10, acabado pintado, RAL por determinar, y barniz de protección, soldado en la estructura, para soporte de tablero Todos los tableros vistos VALCHROMAT llevarán un tratamiento especial realizado con barnices al agua para darles el acabado final propuesto. Todas las esquinas de tablero fenólico se cortarán al bies. Altura tarima 30 cm Ver planos del proyecto
| Dimensiones: Base 176x130 cm | ud | 1 | 2970 | 2970
PANEL GRÁFICO PARTES VALCHROMAT
Suministro e instalación de panel gráfico realizado con tablero ignífugo color CHOCOLATE CB g=19 mm. De la casa VALCHROMAT o equivalente. Las zonas indicadas en los planos se realizarán con impresión directa, en cuyo caso el tablero será de g=8 mm y tendrá el mismo acabado final que el resto del panel. Estos tableros estarán fijados en paramento vertical mediante puntos de silicona. Todos los tableros vistos VALCHROMAT llevarán un tratamiento especial realizado con barnices al agua para darles el acabado final propuesto. Todas las esquinas de tablero fenólico se cortarán al bies. Encajado en tarima mediante piezas verticales Ver planos del proyecto
| Dimensiones: Altura 190 cm Base 158x12 cm COLOR 00 | ud | 1 | 2560 | 2560
PANEL GRÁFICO COLORES COMPLETO
Suministro e instalación de panel gráfico realizado con tablero ignífugo de DM g=19 mm Acabado color a definir, según muestra. Es necesario aplicar un tratamiento especial de barnices y colores al agua que generen texturas en el acabado final (como las especificadas en el proyecto constructivo). El tablero frontal con impresión directa y adaptado con imanes, tablero desmontable para impresión. Encajado en tarima mediante piezas verticales Ver planos del proyecto
| Dimensiones: Altura 138 cm Base 164x12 cm COLOR 02 | ud | 1 | 1885 | 1885
PEANA CON ESTRUCTURA INTERNA
Suministro e instalación de peana con estructura interna, formada por: - Estructura interior realizada con distintos perfiles (especificados en planos constructivos), acabado pintado, RAL por determinar, y barniz de protección. - Revestimiento exterior de tablero ignífugo de DM g=25 mm. Acabado color a definir, según muestra. Es necesario aplicar un tratamiento especial de barnices y colores al agua que generen texturas en el acabado final (como las especificadas en el proyecto constructivo). DM ranurado para generar la curva Ver planos del proyecto
| Dimensiones: Altura 55,55 cm Diámetro 85 cm COLOR 01 | ud | 1 | 1250 | 1250
M15 | MÓDULO 15 |  |  |  | 37890
TARIMA
Suministro e instalación de tarima, formada por: - Estructura interior realizada con distintos perfiles (especificados en planos constructivos), acabado pintado, RAL por determinar, y barniz de protección. Zócalo retranqueado de 10 cm de alto - Tubos rectangulares verticales de acero de 80x40x2 mm, 40 cm de alto, acabado pintado, RAL por determinar, y barniz de protección. Soldado en estructura principal. Pieza de ensamble vertical por paneles - Revestimiento exterior de tablero ignífugo color CHOCOLATE CB g=19 mm. De la casa VALCHROMAT o equivalente. Los tableros horizontales irán atornillados en la estructura y los verticales se fijarán mediante imanes (atornillados en la estructura principal) Perfil “L” perimetral de acero 10x10, acabado pintado, RAL por determinar, y barniz de protección, soldado en la estructura, para soporte de tablero Todos los tableros vistos VALCHROMAT llevarán un tratamiento especial realizado con barnices al agua para darles el acabado final propuesto. Todas las esquinas de tablero fenólico se cortarán al bies. Altura tarima 30 cm Ver planos del proyecto
| Dimensiones: Base 210x130 cm | ud | 1 | 3300 | 3300
PANEL GRÁFICO COLORES PARTES
Suministro e instalación de panel gráfico realizado con tablero ignífugo de DM g=19 mm Acabado color a definir, según muestra. Es necesario aplicar un tratamiento especial de barnices y colores al agua que generen texturas en el acabado final (como las especificadas en el proyecto constructivo). Las zonas indicadas en los planos se realizarán con impresión directa, en cuyo caso el DM será de g=8 mm y tendrá el mismo acabado final que el resto del panel. Estos tableros estarán fijados en paramento vertical mediante puntos de silicona. Encajado en tarima mediante piezas verticales Ver planos del proyecto
| Dimensiones: Altura 170 cm Base 200x12 cm COLOR 03 Con rebajo para cartela | ud | 1 | 29010 | 29010
CARTELAS
Suministro e instalación de cartelas realizadas con impresión directa sobre tablero ignífugo de DM g=8 mm. Acabado color a definir, según muestra. Es necesario aplicar un tratamiento especial de barnices y colores al agua que generen texturas en el acabado final (como las especificadas en el proyecto constructivo). Fijadas en paramento vertical mediante puntos de silicona Ver planos del proyecto
| Dimensiones: 26,8x41 cm COLOR 03 | ud | 1 | 80 | 80
VITRINA CON CRISTAL FRONTAL ABATIBLE
Suministro e instalación de vitrina, formada por: - Estructura interior realizada con perfil 30x30x2 mm, acabado pintado, RAL por determinar, y barniz de protección - Revestimiento base realizado con tablero ignífugo de DM g=19-25-30 mm. Acabado color a definir, según muestra. Es necesario aplicar un tratamiento especial de barnices y colores al agua que generen texturas en el acabado final (como las especificadas en el proyecto constructivo). Con compartimento para sales de sílice y ranura desde el compartimento hacia el interior de la urna. Acceso fijado mediante imanes. Registro frontal para acceso a compartimento para sales de sílice y desbloqueo de frontal abatible, con cierre de seguridad magnético e invisible de la casa MENGUAL o equivalente y cerradura oculta para acceso a interior de vitrina. Los registros frontales abatibles llevarán bisagras - Urna de cristal extraclaro 4+4, cantos biselados. El cristal frontal será abatible y estará fijado a tablero de DM mediante silicona estructural. Ver planos del proyecto
| Dimensiones generales: Altura 48+20 cm Base 180x40 cm COLOR 01 | ud | 1 | 5500 | 5500
M16 | MÓDULO 16 |  |  |  | 10335
TARIMA
Suministro e instalación de tarima, formada por: - Estructura interior realizada con distintos perfiles (especificados en planos constructivos), acabado pintado, RAL por determinar, y barniz de protección. Zócalo retranqueado de 10 cm de alto - Tubos rectangulares verticales de acero de 80x40x2 mm, 40 cm de alto, acabado pintado, RAL por determinar, y barniz de protección. Soldado en estructura principal. Pieza de ensamble vertical para paneles - Revestimiento exterior de tablero ignífugo color CHOCOLATE CB g=19 mm. De la casa VALCHROMAT o equivalente. Los tableros horizontales irán atornillados en la estructura y los verticales se fijarán mediante imanes (atornillados en la estructura principal) Perfil “L” perimetral de acero 10x10, acabado pintado, RAL por determinar, y barniz de protección, soldado en la estructura, para soporte de tablero Todos los tableros vistos VALCHROMAT llevarán un tratamiento especial realizado con barnices al agua para darles el acabado final propuesto. Todas las esquinas de tablero fenólico se cortarán al bies. Altura tarima 30 cm Ver planos del proyecto
| Dimensiones: Base 148x52 cm | ud | 1 | 1320 | 1320
PANEL GRÁFICO COLORES PARTES
Suministro e instalación de panel gráfico realizado con tablero ignífugo de DM g=19 mm Acabado color a definir, según muestra. Es necesario aplicar un tratamiento especial de barnices y colores al agua que generen texturas en el acabado final (como las especificadas en el proyecto constructivo). Las zonas indicadas en los planos se realizarán con impresión directa, en cuyo caso el DM será de g=8 mm y tendrá el mismo acabado final que el resto del panel. Estos tableros estarán fijados en paramento vertical mediante puntos de silicona. Encajado en tarima mediante piezas verticales Ver planos del proyecto
| Dimensiones: Altura 138 cm Base 117x12 cm COLOR 02 Con rebajo para cartela | ud | 1 | 1450 | 1450
CARTELAS
Suministro e instalación de cartelas realizadas con impresión directa sobre tablero ignífugo de DM g=8 mm. Acabado color a definir, según muestra. Es necesario aplicar un tratamiento especial de barnices y colores al agua que generen texturas en el acabado final (como las especificadas en el proyecto constructivo). Fijadas en paramento vertical mediante puntos de silicona Ver planos del proyecto
| Dimensiones: 26,8x41 cm COLOR 02 | ud | 1 | 80 | 80
VITRINA CON CRISTAL FRONTAL ABATIBLE
Suministro e instalación de vitrina, formada por: - Estructura interior realizada con perfil 30x30x2 mm, acabado pintado, RAL por determinar, y barniz de protección - Revestimiento base realizado con tablero ignífugo de DM g=25-30 mm. Acabado color a definir, según muestra. Es necesario aplicar un tratamiento especial de barnices y colores al agua que generen texturas en el acabado final (como las especificadas en el proyecto constructivo). Con compartimento para sales de sílice y ranura desde el compartimento hacia el interior de la urna. Acceso fijado mediante imanes. Registro frontal para acceso a compartimento para sales de sílice y desbloqueo de frontal abatible, con cierre de seguridad magnético e invisible de la casa MENGUAL o equivalente y cerradura oculta para acceso a interior de vitrina. Los registros frontales abatibles llevarán bisagras - Urna de cristal extraclaro 4+4, cantos biselados. El cristal frontal será abatible y estará fijado a tablero de DM mediante silicona estructural. Ver planos del proyecto
| Dimensiones generales: Altura 48+30 cm Base 40x29 cm COLOR 03 | ud | 1 | 3835 | 3835
VITRINA CON CRISTAL FRONTAL ABATIBLE SIN COMPARTIMENTO PARA SALES DE SÍLICE
Suministro e instalación de vitrina, formada por: - Estructura interior realizada con perfil 30x30x2 mm, acabado pintado, RAL por determinar, y barniz de protección - Revestimiento base realizado con tablero ignífugo de DM g=25-30 mm. Acabado color a definir, según muestra. Es necesario aplicar un tratamiento especial de barnices y colores al agua que generen texturas en el acabado final (como las especificadas en el proyecto constructivo). Registro frontal para acceso a desbloqueo de frontal abatible, con cierre de seguridad magnético e invisible de la casa MENGUAL o equivalente y cerradura oculta para acceso a interior de vitrina Los registros frontales abatibles llevarán bisagras - Urna de cristal extraclaro 4+4, cantos biselados. El cristal frontal será abatible y estará fijado a tablero de DM mediante silicona estructural. Ver planos del proyecto
| Dimensiones generales: Altura 78+36 cm Base 30x20 cm COLOR 03 | ud | 1 | 3650 | 3650
M17 | MÓDULO 17 |  |  |  | 7130
TARIMA
Suministro e instalación de tarima, formada por: - Estructura interior realizada con distintos perfiles (especificados en planos constructivos), acabado pintado, RAL por determinar, y barniz de protección. Zócalo retranqueado de 10 cm de alto - Tubos rectangulares verticales de acero de 80x40x2 mm, 40 cm de alto, acabado pintado, RAL por determinar, y barniz de protección. Soldado en estructura principal. Pieza de ensamble vertical para paneles - Revestimiento exterior de tablero ignífugo color CHOCOLATE CB g=19 mm. De la casa VALCHROMAT o equivalente. Los tableros horizontales irán atornillados en la estructura y los verticales se fijarán mediante imanes (atornillados en la estructura principal) Perfil “L” perimetral de acero 10x10, acabado pintado, RAL por determinar, y barniz de protección, soldado en la estructura, para soporte de tablero Todos los tableros vistos VALCHROMAT llevarán un tratamiento especial realizado con barnices al agua para darles el acabado final propuesto. Todas las esquinas de tablero fenólico se cortarán al bies. Altura tarima 30 cm Ver planos del proyecto
| Dimensiones: Base 128x52 cm | ud | 1 | 1320 | 1320
PANEL GRÁFICO COLORES PARTES
Suministro e instalación de panel gráfico realizado con tablero ignífugo de DM g=19 mm Acabado color a definir, según muestra. Es necesario aplicar un tratamiento especial de barnices y colores al agua que generen texturas en el acabado final (como las especificadas en el proyecto constructivo). Las zonas indicadas en los planos se realizarán con impresión directa, en cuyo caso el DM será de g=8 mm y tendrá el mismo acabado final que el resto del panel. Estos tableros estarán fijados en paramento vertical mediante puntos de silicona. Encajado en tarima mediante piezas verticales Ver planos del proyecto
| Dimensiones: Altura 160 cm Base 128x12 cm COLOR 03 Con rebajo para cartela | ud | 1 | 1710 | 1710
CARTELAS
Suministro e instalación de cartelas realizadas con impresión directa sobre tablero ignífugo de DM g=8 mm. Acabado color a definir, según muestra. Es necesario aplicar un tratamiento especial de barnices y colores al agua que generen texturas en el acabado final (como las especificadas en el proyecto constructivo). Fijadas en paramento vertical mediante puntos de silicona Ver planos del proyecto
| Dimensiones: 26,8x41 cm COLOR 03 | ud | 1 | 80 | 80
VITRINA CON CRISTAL FRONTAL ABATIBLE
Suministro e instalación de vitrina, formada por: - Estructura interior realizada con perfil 30x30x2 mm, acabado pintado, RAL por determinar, y barniz de protección - Revestimiento base realizado con tablero ignífugo de DM g=25-30 mm. Acabado color a definir, según muestra. Es necesario aplicar un tratamiento especial de barnices y colores al agua que generen texturas en el acabado final (como las especificadas en el proyecto constructivo). Con compartimento para sales de sílice y ranura desde el compartimento hacia el interior de la urna. Acceso fijado mediante imanes. Registro frontal para acceso a compartimento para sales de sílice y desbloqueo de frontal abatible, con cierre de seguridad magnético e invisible de la casa MENGUAL o equivalente y cerradura oculta para acceso a interior de vitrina. Los registros frontales abatibles llevarán bisagras - Urna de cristal extraclaro 4+4, cantos biselados. El cristal frontal será abatible y estará fijado a tablero de DM mediante silicona estructural. Ver planos del proyecto
| Dimensiones generales: Altura 48+20 cm Base 104x32 cm COLOR 02 | ud | 1 | 4020 | 4020
,
M18 | MÓDULO 18 |  |  |  | 10175
TARIMA
Suministro e instalación de tarima, formada por: - Estructura interior realizada con distintos perfiles (especificados en planos constructivos), acabado pintado, RAL por determinar, y barniz de protección. Zócalo retranqueado de 10 cm de alto - Tubos rectangulares verticales de acero de 80x40x2 mm, 40 cm de alto, acabado pintado, RAL por determinar, y barniz de protección. Soldado en estructura principal. Pieza de ensamble vertical para paneles - Revestimiento exterior de tablero ignífugo color CHOCOLATE CB g=19 mm. De la casa VALCHROMAT o equivalente. Los tableros horizontales irán atornillados en la estructura y los verticales se fijarán mediante imanes (atornillados en la estructura principal) Perfil “L” perimetral de acero 10x10, acabado pintado, RAL por determinar, y barniz de protección, soldado en la estructura, para soporte de tablero Todos los tableros vistos VALCHROMAT llevarán un tratamiento especial realizado con barnices al agua para darles el acabado final propuesto. Todas las esquinas de tablero fenólico se cortarán al bies. Altura tarima 30 cm Ver planos del proyecto
| Dimensiones: Base 242x59 cm | ud | 1 | 1980 | 1980
PANEL GRÁFICO COLORES PARTES
Suministro e instalación de panel gráfico realizado con tablero ignífugo de DM g=19 mm Acabado color a definir, según muestra. Es necesario aplicar un tratamiento especial de barnices y colores al agua que generen texturas en el acabado final (como las especificadas en el proyecto constructivo). Las zonas indicadas en los planos se realizarán con impresión directa, en cuyo caso el DM será de g=8 mm y tendrá el mismo acabado final que el resto del panel. Estos tableros estarán fijados en paramento vertical mediante puntos de silicona. Encajado en tarima mediante piezas verticales Ver planos del proyecto
| Dimensiones: Altura 138 cm Base 132x12 cm COLOR 02 Con rebajo para 2 cartelas | ud | 1 | 1585 | 1585
CARTELAS
Suministro e instalación de cartelas realizadas con impresión directa sobre tablero ignífugo de DM g=8 mm. Acabado color a definir, según muestra. Es necesario aplicar un tratamiento especial de barnices y colores al agua que generen texturas en el acabado final (como las especificadas en el proyecto constructivo). Fijadas en paramento vertical mediante puntos de silicona Ver planos del proyecto
| Dimensiones: 26,8x41 cm COLOR 02 2 unidades | ud | 2 | 80 | 160
VITRINA CON CRISTAL FRONTAL ABATIBLE
Suministro e instalación de vitrina, formada por: - Estructura interior realizada con perfil 30x30x2 mm, acabado pintado, RAL por determinar, y barniz de protección - Revestimiento base realizado con tablero ignífugo de DM g=25-30 mm. Acabado color a definir, según muestra. Es necesario aplicar un tratamiento especial de barnices y colores al agua que generen texturas en el acabado final (como las especificadas en el proyecto constructivo). Con compartimento para sales de sílice y ranura desde el compartimento hacia el interior de la urna. Acceso fijado mediante imanes. Registro frontal para acceso a compartimento para sales de sílice y desbloqueo de frontal abatible, con cierre de seguridad magnético e invisible de la casa MENGUAL o equivalente y cerradura oculta para acceso a interior de vitrina. Los registros frontales abatibles llevarán bisagras - Urna de cristal extraclaro 4+4, cantos biselados. El cristal frontal será abatible y estará fijado a tablero de DM mediante silicona estructural. Ver planos del proyecto
| Dimensiones generales: Altura 48+12 cm Base 97x41 cm COLOR 03 | ud | 1 | 3850 | 3850
MÓDULO AV
Suministro e instalación de módulo AV, formado por: - Tapa superior abatible realizada con tablero ignífugo de DM g=19 mm. Acabado color a definir, según muestra. Es necesario aplicar un tratamiento especial de barnices y colores al agua que generen texturas en el acabado final (como las especificadas en el proyecto constructivo). Con encaje y rebajo para pantalla. Sistema de apertura horizontal mediante pistón y bisagra oculta tipo cúbica de MENGUAL ref. KUBICA K-6.600 o equivalente. Cierre de seguridad magnético e invisible de la casa MENGUAL o equivalente. - Base realizada con tablero ignífugo de DM g=19 mm. Acabado color a definir, según muestra. Es necesario aplicar un tratamiento especial de barnices y colores al agua que generen texturas en el acabado final (como las especificadas en el proyecto constructivo). - Soporte para pantalla incluido. Todos los tableros vistos VALCHROMAT llevarán un tratamiento especial realizado con barnices al agua para darles el acabado final propuesto. Ver planos del proyecto
| Dimensiones: Altura 48 cm Base 90x53 cm COLOR 03 | ud | 1 | 2600 | 2600
PANTALLA INTERACTIVA DE 32"
| Suministro de pantalla interactiva de 32". La descripción y valoración de este equipamiento se encuentra en el capítulo "EQUIPAMIENTO AUDIOVISUAL". | ud | 1 | 0 | 0
M19 | MÓDULO 19 |  |  |  | 15500
TARIMA
Suministro e instalación de tarima, formada por: - Estructura interior realizada con distintos perfiles (especificados en planos constructivos), acabado pintado, RAL por determinar, y barniz de protección. Zócalo retranqueado de 10 cm de alto - Tubos rectangulares verticales de acero de 80x40x2 mm, 40 cm de alto, acabado pintado, RAL por determinar, y barniz de protección. Soldado en estructura principal. Pieza de ensamble vertical para paneles - Revestimiento exterior de tablero ignífugo color CHOCOLATE CB g=19 mm. De la casa VALCHROMAT o equivalente. Los tableros horizontales irán atornillados en la estructura y los verticales se fijarán mediante imanes (atornillados en la estructura principal) Perfil “L” perimetral de acero 10x10, acabado pintado, RAL por determinar, y barniz de protección, soldado en la estructura, para soporte de tablero Todos los tableros vistos VALCHROMAT llevarán un tratamiento especial realizado con barnices al agua para darles el acabado final propuesto. Todas las esquinas de tablero fenólico se cortarán al bies. Altura tarima 30 cm Ver planos del proyecto
| Dimensiones: Base 225x125 cm | ud | 1 | 3635 | 3635
PANEL GRÁFICO COLORES PARTES
Suministro e instalación de panel gráfico realizado con tablero ignífugo de DM g=19 mm Acabado color a definir, según muestra. Es necesario aplicar un tratamiento especial de barnices y colores al agua que generen texturas en el acabado final (como las especificadas en el proyecto constructivo). Las zonas indicadas en los planos se realizarán con impresión directa, en cuyo caso el DM será de g=8 mm y tendrá el mismo acabado final que el resto del panel. Estos tableros estarán fijados en paramento vertical mediante puntos de silicona. Encajado en tarima mediante piezas verticales Ver planos del proyecto
| Dimensiones: Altura 160 cm Base 127x12 cm COLOR 03 Con rebajo para cartela | ud | 1 | 1710 | 1710
PANEL
Suministro e instalación de panel gráfico realizado con tablero ignífugo de DM g=19 mm Acabado color a definir, según muestra. Es necesario aplicar un tratamiento especial de barnices y colores al agua que generen texturas en el acabado final (como las especificadas en el proyecto constructivo). Encajado en tarima mediante piezas verticales Ver planos del proyecto
| Dimensiones: Altura 160 cm Base 93x12 cm COLOR 03 Con rebajo para cartela | ud | 1 | 1280 | 1280
VITRINA CON CRISTAL FRONTAL ABATIBLE
Suministro e instalación de vitrina, formada por: - Estructura interior realizada con perfil 30x30x2 mm, acabado pintado, RAL por determinar, y barniz de protección - Revestimiento base realizado con tablero ignífugo de DM g=25-30 mm. Acabado color a definir, según muestra. Es necesario aplicar un tratamiento especial de barnices y colores al agua que generen texturas en el acabado final (como las especificadas en el proyecto constructivo). Con compartimento para sales de sílice y ranura desde el compartimento hacia el interior de la urna. Acceso fijado mediante imanes. Registro frontal para acceso a compartimento para sales de sílice y desbloqueo de frontal abatible, con cierre de seguridad magnético e invisible de la casa MENGUAL o equivalente y cerradura oculta para acceso a interior de vitrina. Los registros frontales abatibles llevarán bisagras - Urna de cristal extraclaro 4+4, cantos biselados. El cristal frontal será abatible y estará fijado a tablero de DM mediante silicona estructural. Ver planos del proyecto
| Dimensiones generales: Altura 65+58 cm Base 78x26 cm COLOR 03 | ud | 1 | 5750 | 5750
PEANA CON ESTRUCTURA INTERNA
Suministro e instalación de peana con estructura interna, formada por: - Estructura interior realizada con tubo rectangular de acero de 80x40x4 mm. Con barniz de protección, acabado pintado, RAL por determinar, y barniz de protección - Revestimiento exterior de tablero ignífugo de DM g=19 mm. Acabado color a definir, según muestra. Es necesario aplicar un tratamiento especial de barnices y colores al agua que generen texturas en el acabado final (como las especificadas en el proyecto constructivo). Ver planos del proyecto
| Dimensiones: Altura 33 cm Base 205x58 cm COLOR 01 | ud | 1 | 3125 | 3125
M20 | MÓDULO 20 |  |  |  | 5200
TARIMA
Suministro e instalación de tarima, formada por: - Estructura interior realizada con distintos perfiles (especificados en planos constructivos), acabado pintado, RAL por determinar, y barniz de protección. Zócalo retranqueado de 10 cm de alto - Tubos rectangulares verticales de acero de 80x40x2 mm, 40 cm de alto, acabado pintado, RAL por determinar, y barniz de protección. Soldado en estructura principal. Pieza de ensamble vertical para paneles - Revestimiento exterior de tablero ignífugo color CHOCOLATE CB g=19 mm. De la casa VALCHROMAT o equivalente. Los tableros horizontales irán atornillados en la estructura y los verticales se fijarán mediante imanes (atornillados en la estructura principal) Perfil “L” perimetral de acero 10x10, acabado pintado, RAL por determinar, y barniz de protección, soldado en la estructura, para soporte de tablero Todos los tableros vistos VALCHROMAT llevarán un tratamiento especial realizado con barnices al agua para darles el acabado final propuesto. Todas las esquinas de tablero fenólico se cortarán al bies. Altura tarima 30 cm Ver planos del proyecto
| Dimensiones: Base 230x87 cm Con una zona de altura 10 cm Dividido en tres partes unidas entre sí 2 partes adaptadas para movimientos con carretilla elevadora | ud | 1 | 2640 | 2640
PANEL GRÁFICO PARTES VALCHROMAT
Suministro e instalación de panel gráfico realizado con tablero ignífugo color CHOCOLATE CB g=19 mm. De la casa VALCHROMAT o equivalente. Las zonas indicadas en los planos se realizarán con impresión directa, en cuyo caso el tablero será de g=8 mm y tendrá el mismo acabado final que el resto del panel. Estos tableros estarán fijados en paramento vertical mediante puntos de silicona. Todos los tableros vistos VALCHROMAT llevarán un tratamiento especial realizado con barnices al agua para darles el acabado final propuesto. Todas las esquinas de tablero fenólico se cortarán al bies. Encajado en tarima mediante piezas verticales Ver planos del proyecto
| Dimensiones: Altura 195 cm Base 155x16 cm COLOR 00 | ud | 1 | 2560 | 2560
M21 | MÓDULO 21 |  |  |  | 11100
TARIMA
Suministro e instalación de tarima, formada por: - Estructura interior realizada con distintos perfiles (especificados en planos constructivos), acabado pintado, RAL por determinar, y barniz de protección. Zócalo retranqueado de 10 cm de alto - Tubos rectangulares verticales de acero de 80x40x2 mm, 40 cm de alto, acabado pintado, RAL por determinar, y barniz de protección. Soldado en estructura principal. Pieza de ensamble vertical para paneles - Revestimiento exterior de tablero ignífugo color CHOCOLATE CB g=19 mm. De la casa VALCHROMAT o equivalente. Los tableros horizontales irán atornillados en la estructura y los verticales se fijarán mediante imanes (atornillados en la estructura principal) Perfil “L” perimetral de acero 10x10, acabado pintado, RAL por determinar, y barniz de protección, soldado en la estructura, para soporte de tablero Todos los tableros vistos VALCHROMAT llevarán un tratamiento especial realizado con barnices al agua para darles el acabado final propuesto. Todas las esquinas de tablero fenólico se cortarán al bies. Altura tarima 30 cm Ver planos del proyecto
| Dimensiones: Base 210x122 cm | ud | 1 | 3300 | 3300
PANEL GRÁFICO COLORES PARTES
Suministro e instalación de panel gráfico realizado con tablero ignífugo de DM g=19 mm Acabado color a definir, según muestra. Es necesario aplicar un tratamiento especial de barnices y colores al agua que generen texturas en el acabado final (como las especificadas en el proyecto constructivo). Las zonas indicadas en los planos se realizarán con impresión directa, en cuyo caso el DM será de g=8 mm y tendrá el mismo acabado final que el resto del panel. Estos tableros estarán fijados en paramento vertical mediante puntos de silicona. Encajado en tarima mediante piezas verticales Ver planos del proyecto
| Dimensiones: Altura 138 cm Base 190x12 cm COLOR 03 Con rebajo para cartela | ud | 1 | 2310 | 2310
CARTELAS
Suministro e instalación de cartelas realizadas con impresión directa sobre tablero ignífugo de DM g=8 mm. Acabado color a definir, según muestra. Es necesario aplicar un tratamiento especial de barnices y colores al agua que generen texturas en el acabado final (como las especificadas en el proyecto constructivo). Fijadas en paramento vertical mediante puntos de silicona Ver planos del proyecto
| Dimensiones: 26,8x41 cm COLOR 03 | ud | 1 | 80 | 80
VITRINA CON CRISTAL FRONTAL ABATIBLE
Suministro e instalación de vitrina, formada por: - Estructura interior realizada con perfil 30x30x2 mm, acabado pintado, RAL por determinar, y barniz de protección - Revestimiento base realizado con tablero ignífugo de DM g=25-30 mm. Acabado color a definir, según muestra. Es necesario aplicar un tratamiento especial de barnices y colores al agua que generen texturas en el acabado final (como las especificadas en el proyecto constructivo). Con compartimento para sales de sílice y ranura desde el compartimento hacia el interior de la urna. Acceso fijado mediante imanes. Registro frontal para acceso a compartimento para sales de sílice y desbloqueo de frontal abatible, con cierre de seguridad magnético e invisible de la casa MENGUAL o equivalente y cerradura oculta para acceso a interior de vitrina. Los registros frontales abatibles llevarán bisagras - Urna de cristal extraclaro 4+4, cantos biselados. El cristal frontal será abatible y estará fijado a tablero de DM mediante silicona estructural. Ver planos del proyecto
| Dimensiones generales: Altura 48+22 cm Base 80x25 cm COLOR 03 | ud | 1 | 3840 | 3840
PEANA CON ESTRUCTURA INTERNA
Suministro e instalación de peana con estructura interna, formada por: - Estructura interior realizada con perfil 30x30x2 mm, acabado pintado, RAL por determinar, y barniz de protección - Revestimiento exterior de tablero ignífugo de DM g=19 mm. Acabado color a definir, según muestra. Es necesario aplicar un tratamiento especial de barnices y colores al agua que generen texturas en el acabado final (como las especificadas en el proyecto constructivo). Ver planos del proyecto
| Dimensiones: Altura 70 cm Base 140x25 cm COLOR 03 | ud | 1 | 1570 | 1570
M22 | MÓDULO 22 |  |  |  | 3831.5
TARIMA
Suministro e instalación de tarima, formada por: - Estructura interior realizada con distintos perfiles (especificados en planos constructivos), acabado pintado, RAL por determinar, y barniz de protección. Zócalo retranqueado de 10 cm de alto - Tubos rectangulares verticales de acero de 80x40x2 mm, 40 cm de alto, acabado pintado, RAL por determinar, y barniz de protección. Soldado en estructura principal. Pieza de ensamble vertical para paneles - Revestimiento exterior de tablero ignífugo color CHOCOLATE CB g=19 mm. De la casa VALCHROMAT o equivalente. Los tableros horizontales irán atornillados en la estructura y los verticales se fijarán mediante imanes (atornillados en la estructura principal) Perfil “L” perimetral de acero 10x10, acabado pintado, RAL por determinar, y barniz de protección, soldado en la estructura, para soporte de tablero Todos los tableros vistos VALCHROMAT llevarán un tratamiento especial realizado con barnices al agua para darles el acabado final propuesto. Todas las esquinas de tablero fenólico se cortarán al bies. Altura tarima 30 cm Ver planos del proyecto
| Dimensiones: Base 147x112 cm | ud | 1 | 1611.5 | 1611.5
PANEL GRÁFICO COLORES PARTES
Suministro e instalación de panel gráfico realizado con tablero ignífugo de DM g=19 mm Acabado color a definir, según muestra. Es necesario aplicar un tratamiento especial de barnices y colores al agua que generen texturas en el acabado final (como las especificadas en el proyecto constructivo). Las zonas indicadas en los planos se realizarán con impresión directa, en cuyo caso el DM será de g=8 mm y tendrá el mismo acabado final que el resto del panel. Estos tableros estarán fijados en paramento vertical mediante puntos de silicona. Encajado en tarima mediante piezas verticales Ver planos del proyecto
| Dimensiones: Altura 170 cm Base 147x12 cm COLOR 02 Con rebajo para cartela | ud | 1 | 2140 | 2140
CARTELAS
Suministro e instalación de cartelas realizadas con impresión directa sobre tablero ignífugo de DM g=8 mm. Acabado color a definir, según muestra. Es necesario aplicar un tratamiento especial de barnices y colores al agua que generen texturas en el acabado final (como las especificadas en el proyecto constructivo). Fijadas en paramento vertical mediante puntos de silicona Ver planos del proyecto
| Dimensiones: 26,8x41 cm COLOR 02 | ud | 1 | 80 | 80
M23 | MÓDULO 23 |  |  |  | 9455
TARIMA
Suministro e instalación de tarima, formada por: - Estructura interior realizada con distintos perfiles (especificados en planos constructivos), acabado pintado, RAL por determinar, y barniz de protección. Zócalo retranqueado de 10 cm de alto - Tubos rectangulares verticales de acero de 80x40x2 mm, 40 cm de alto, acabado pintado, RAL por determinar, y barniz de protección. Soldado en estructura principal. Pieza de ensamble vertical para paneles - Revestimiento exterior de tablero ignífugo color CHOCOLATE CB g=19 mm. De la casa VALCHROMAT o equivalente. Los tableros horizontales irán atornillados en la estructura y los verticales se fijarán mediante imanes (atornillados en la estructura principal) Perfil “L” perimetral de acero 10x10, acabado pintado, RAL por determinar, y barniz de protección, soldado en la estructura, para soporte de tablero Todos los tableros vistos VALCHROMAT llevarán un tratamiento especial realizado con barnices al agua para darles el acabado final propuesto. Todas las esquinas de tablero fenólico se cortarán al bies. Altura tarima 30 cm Ver planos del proyecto
| Dimensiones: Base 160x90 cm + 67x112 cm Dividido en dos partes unidas entre sí | ud | 1 | 2970 | 2970
PANEL POSTERIOR
Suministro e instalación de panel posterior realizado con tablero ignífugo de DM g=19 mm Acabado color a definir, según muestra. Es necesario aplicar un tratamiento especial de barnices y colores al agua que generen texturas en el acabado final (como las especificadas en el proyecto constructivo). Encajado en tarima mediante piezas verticales Ver planos del proyecto
| Dimensiones: Altura 138 cm Base 232x12 cm COLOR 01 | ud | 1 | 2735 | 2735
VITRINA CON CRISTAL FRONTAL ABATIBLE
Suministro e instalación de vitrina, formada por: - Estructura interior realizada con perfil 30x30x2 mm, acabado pintado, RAL por determinar, y barniz de protección - Revestimiento base realizado con tablero ignífugo de DM g=25-30 mm. Acabado color a definir, según muestra. Es necesario aplicar un tratamiento especial de barnices y colores al agua que generen texturas en el acabado final (como las especificadas en el proyecto constructivo). Con compartimento para sales de sílice y ranura desde el compartimento hacia el interior de la urna. Acceso fijado mediante imanes. Registro frontal para acceso a compartimento para sales de sílice y desbloqueo de frontal abatible, con cierre de seguridad magnético e invisible de la casa MENGUAL o equivalente y cerradura oculta para acceso a interior de vitrina. Los registros frontales abatibles llevarán bisagras - Urna de cristal extraclaro 4+4, cantos biselados. El cristal frontal será abatible y estará fijado a tablero de DM mediante silicona estructural. Ver planos del proyecto
| Dimensiones generales: Altura 44+16 cm Base 53x53 cm COLOR 03 | ud | 1 | 3750 | 3750
M24 | MÓDULO 24 |  |  |  | 4550
TARIMA
Suministro e instalación de tarima, formada por: - Estructura interior realizada con distintos perfiles (especificados en planos constructivos), acabado pintado, RAL por determinar, y barniz de protección. Zócalo retranqueado de 10 cm de alto - Revestimiento exterior de tablero ignífugo color CHOCOLATE CB g=19 mm. De la casa VALCHROMAT o equivalente. Los tableros horizontales irán atornillados en la estructura y los verticales se fijarán mediante imanes (atornillados en la estructura principal) Perfil “L” perimetral de acero 10x10, acabado pintado, RAL por determinar, y barniz de protección, soldado en la estructura, para soporte de tablero Todos los tableros vistos VALCHROMAT llevarán un tratamiento especial realizado con barnices al agua para darles el acabado final propuesto. Todas las esquinas de tablero fenólico se cortarán al bies. Altura tarima 30 cm Ver planos del proyecto
| Dimensiones: Base 155x90 cm Con una zona de altura 10 cm | ud | 1 | 1980 | 1980
PANEL GRÁFICO DESMONTABLE VALCHROMAT
Suministro e instalación de panel gráfico desmontable, formado por: - Panel fijo realizado con tablero ignífugo color CHOCOLATE CB g=19 mm. De la casa VALCHROMAT o equivalente. - Doble panel desmontable con impresión directa realizado con tablero ignífugo color CHOCOLATE CB g=19 mm. De la casa VALCHROMAT o equivalente. Con sistema de fijación de placas para colgado Todos los tableros vistos VALCHROMAT llevarán un tratamiento especial realizado con barnices al agua para darles el acabado final propuesto. Ver planos del proyecto
| Dimensiones: Altura 114+90 cm Ancho 145 cm Profundidad variable COLOR 00 | ud | 1 | 2570 | 2570
M25 | MÓDULO 25 |  |  |  | 9825
TARIMA
Suministro e instalación de tarima, formada por: - Estructura interior realizada con distintos perfiles (especificados en planos constructivos), acabado pintado, RAL por determinar, y barniz de protección. Zócalo retranqueado de 10 cm de alto - Tubos rectangulares verticales de acero de 80x40x2 mm, 40 cm de alto, acabado pintado, RAL por determinar, y barniz de protección. Soldado en estructura principal. Pieza de ensamble vertical para paneles - Revestimiento exterior de tablero ignífugo color CHOCOLATE CB g=19 mm. De la casa VALCHROMAT o equivalente. Los tableros horizontales irán atornillados en la estructura y los verticales se fijarán mediante imanes (atornillados en la estructura principal) Perfil “L” perimetral de acero 10x10, acabado pintado, RAL por determinar, y barniz de protección, soldado en la estructura, para soporte de tablero Todos los tableros vistos VALCHROMAT llevarán un tratamiento especial realizado con barnices al agua para darles el acabado final propuesto. Todas las esquinas de tablero fenólico se cortarán al bies. Altura tarima 30 cm Ver planos del proyecto
| Dimensiones: Base 172x230 cm | ud | 1 | 4950 | 4950
PANEL POSTERIOR
Suministro e instalación de panel posterior realizado con tablero ignífugo de DM g=19 mm Acabado color a definir, según muestra. Es necesario aplicar un tratamiento especial de barnices y colores al agua que generen texturas en el acabado final (como las especificadas en el proyecto constructivo). Encajado en tarima mediante piezas verticales Ver planos del proyecto
| Dimensiones: Altura 160 cm Base 160x6 cm COLOR 03 | ud | 1 | 2050 | 2050
PANEL GRÁFICO COLORES PARTES
Suministro e instalación de panel gráfico realizado con tablero ignífugo de DM g=19 mm Acabado color a definir, según muestra. Es necesario aplicar un tratamiento especial de barnices y colores al agua que generen texturas en el acabado final (como las especificadas en el proyecto constructivo). Las zonas indicadas en los planos se realizarán con impresión directa, en cuyo caso el DM será de g=8 mm y tendrá el mismo acabado final que el resto del panel. Estos tableros estarán fijados en paramento vertical mediante puntos de silicona. Encajado en tarima mediante piezas verticales Ver planos del proyecto
| Dimensiones: Altura 195 cm Base 170x12 cm COLOR 02 | ud | 1 | 2825 | 2825
M26 | MÓDULO 26 |  |  |  | 7765
TARIMA
Suministro e instalación de tarima, formada por: - Estructura interior realizada con distintos perfiles (especificados en planos constructivos), acabado pintado, RAL por determinar, y barniz de protección. Zócalo retranqueado de 10 cm de alto - Tubos rectangulares verticales de acero de 80x40x2 mm, 40 cm de alto, acabado pintado, RAL por determinar, y barniz de protección. Soldado en estructura principal. Pieza de ensamble vertical para paneles - Revestimiento exterior de tablero ignífugo color CHOCOLATE CB g=19 mm. De la casa VALCHROMAT o equivalente. Los tableros horizontales irán atornillados en la estructura y los verticales se fijarán mediante imanes (atornillados en la estructura principal) Perfil “L” perimetral de acero 10x10, acabado pintado, RAL por determinar, y barniz de protección, soldado en la estructura, para soporte de tablero Todos los tableros vistos VALCHROMAT llevarán un tratamiento especial realizado con barnices al agua para darles el acabado final propuesto. Todas las esquinas de tablero fenólico se cortarán al bies. Altura tarima 30 cm Ver planos del proyecto
| Dimensiones: Base 85x73 cm + 80x98 cm Dividido en dos partes unidas entre sí 1 parte adaptada para movimientos con carretilla elevadora Rebajo para encaje en pilar | ud | 1 | 1980 | 1980
PANEL POSTERIOR
Suministro e instalación de panel posterior realizado con tablero ignífugo de DM g=19 mm Acabado color a definir, según muestra. Es necesario aplicar un tratamiento especial de barnices y colores al agua que generen texturas en el acabado final (como las especificadas en el proyecto constructivo). Encajado en tarima mediante piezas verticales Ver planos del proyecto
| Dimensiones: Altura 160 cm Base 160x6 cm COLOR 01 Con rebajo para cartela | ud | 1 | 2050 | 2050
PANEL GRÁFICO COLORES PARTES
Suministro e instalación de panel gráfico realizado con tablero ignífugo de DM g=19 mm Acabado color a definir, según muestra. Es necesario aplicar un tratamiento especial de barnices y colores al agua que generen texturas en el acabado final (como las especificadas en el proyecto constructivo). Las zonas indicadas en los planos se realizarán con impresión directa, en cuyo caso el DM será de g=8 mm y tendrá el mismo acabado final que el resto del panel. Estos tableros estarán fijados en paramento vertical mediante puntos de silicona. Encajado en tarima mediante piezas verticales Ver planos del proyecto
| Dimensiones: Altura 195 cm Base 170x12 cm COLOR 03 Con rebajo para cartela Rebajo para encaje en pilar | ud | 1 | 2825 | 2825
CARTELAS
Suministro e instalación de cartelas realizadas con impresión directa sobre tablero ignífugo de DM g=8 mm. Acabado color a definir, según muestra. Es necesario aplicar un tratamiento especial de barnices y colores al agua que generen texturas en el acabado final (como las especificadas en el proyecto constructivo). Fijadas en paramento vertical mediante puntos de silicona Ver planos del proyecto
| Dimensiones: 26,8x41 cm COLOR 01 | ud | 1 | 80 | 80
| Dimensiones: 26,8x41 cm COLOR 03 | ud | 1 | 80 | 80
SOPORTE PARA PLACA VISIBLE POR DOS CARAS
Soporte para placa visible por dos caras, formado por: - Chapa de acero g=10 mm. Acabado gris oscuro, RAL por Determinar. Con barniz de protección. Fijada a pared posterior - Chapa de acero g=5 mm. Acabado gris oscuro, RAL por determinar. Con barniz de protección. Soldada a chapa vertical - “T” de acero 50x50x5 mm. Acabado gris oscuro, RAL por determinar. Con barniz de protección. Soldada a chapa de acero g=5 mm - Chapa plegada de acero g=3 mm. Acabado gris claro, RAL por determinar. Con barniz de protección. Fijada a chapa de acero g=5 mm Ver planos del proyecto
| Dimensiones generales: Altura 49,5 cm Base 7,5x41 cm | ud | 1 | 750 | 750
M27 | MÓDULO 27 |  |  |  | 11130
TARIMA
Suministro e instalación de tarima, formada por: - Estructura interior realizada con distintos perfiles (especificados en planos constructivos), acabado pintado, RAL por determinar, y barniz de protección. Zócalo retranqueado de 10 cm de alto - Tubo rectangular de acero de 80x40x2 mm, en “U”, 50 cm de alto, acabado pintado, RAL por determinar, y barniz de protección. Fijado al suelo por encaje de panel vertical - Revestimiento exterior de tablero ignífugo color CHOCOLATE CB g=19 mm. De la casa VALCHROMAT o equivalente. Los tableros horizontales irán atornillados en la estructura y los verticales se fijarán mediante imanes (atornillados en la estructura principal) Perfil “L” perimetral de acero 10x10, acabado pintado, RAL por determinar, y barniz de protección, soldado en la estructura, para soporte de tablero Todos los tableros vistos VALCHROMAT llevarán un tratamiento especial realizado con barnices al agua para darles el acabado final propuesto. Todas las esquinas de tablero fenólico se cortarán al bies. Altura tarima 30 cm Ver planos del proyecto
| Dimensiones: Base 160x100 cm Adaptado para movimientos con carretilla elevadora | ud | 1 | 1980 | 1980
PANEL GRÁFICO PARTES/COMPLETO VALCHROMAT
Suministro e instalación de panel gráfico, formado por: - Panel realizado con tablero ignífugo color CHOCOLATE CB g=19 mm. De la casa VALCHROMAT o equivalente. Las zonas indicadas en los planos se realizarán con impresión directa, en cuyo caso el tablero será de g=8 mm y tendrá el mismo acabado final que el resto del panel. Estos tableros estarán fijados en paramento vertical mediante puntos de silicona. - Panel posterior desmontable impresión directa realizado con tablero ignífugo color CHOCOLATE CB g=19 mm. De la casa VALCHROMAT o equivalente. Con sistema de fijación de placas para colgado Todos los tableros vistos VALCHROMAT llevarán un tratamiento especial realizado con barnices al agua para darles el acabado final propuesto. Encaje en suelo mediante perfil metálico y encaje lateral en tarima Ver planos del proyecto
| Dimensiones: Altura 225 cm. Ancho 160 cm Profundidad 12+1,9 cm COLOR 00 Con rebajo para cartela | ud | 1 | 3080 | 3080
CARTELAS VALCHROMAT
Suministro e instalación de cartelas realizadas con impresión directa sobre tablero ignífugo color CHOCOLATE CB g=8 mm. De la casa VALCHROMAT o equivalente. Fijadas en paramento vertical mediante puntos de silicona Todos los tableros vistos VALCHROMAT llevarán un tratamiento especial realizado con barnices al agua para darles el acabado final propuesto. Ver planos del proyecto
| Dimensiones: 26,8x41 cm COLOR 00 | ud | 1 | 80 | 80
PANELES GRÁFICOS VALCHROMAT
Suministro e instalación de gráfica realizada con impresión directa sobre tablero ignífugo color CHOCOLATE CB g=19 mm. De la casa VALCHROMAT o equivalente. Con sistema de fijación de placas en pared existente para colgado Todos los tableros vistos VALCHROMAT llevarán un tratamiento especial realizado con barnices al agua para darles el acabado final propuesto. Ver planos del proyecto
| Dimensiones: 330x225 cm COLOR 00 A dividir en partes, según el diseño gráfico y la anchura máxima de impresión | ud | 1 | 5990 | 5990
M28 | MÓDULO 28 |  |  |  | 8660
TARIMA
Suministro e instalación de tarima, formada por: - Estructura interior realizada con distintos perfiles (especificados en planos constructivos), acabado pintado, RAL por determinar, y barniz de protección. Zócalo retranqueado de 10 cm de alto - Tubos rectangulares verticales de acero de 80x40x2 mm, 40 cm de alto, acabado pintado, RAL por determinar, y barniz de protección. Soldado en estructura principal. Pieza de ensamble vertical para paneles - Revestimiento exterior de tablero ignífugo color CHOCOLATE CB g=19 mm. De la casa VALCHROMAT o equivalente. Los tableros horizontales irán atornillados en la estructura y los verticales se fijarán mediante imanes (atornillados en la estructura principal) Perfil “L” perimetral de acero 10x10, acabado pintado, RAL por determinar, y barniz de protección, soldado en la estructura, para soporte de tablero Todos los tableros vistos VALCHROMAT llevarán un tratamiento especial realizado con barnices al agua para darles el acabado final propuesto. Todas las esquinas de tablero fenólico se cortarán al bies. Altura tarima 30 cm Ver planos del proyecto
| Dimensiones: Base 383x90 cm + 35x70 cm Con una zona de altura 10 cm Dividido en cinco partes unidas entre sí 3 partes adaptadas para movimientos con carretilla elevadora | ud | 1 | 4950 | 4950
PANEL LATERAL
Suministro e instalación de panel lateral realizado con tablero ignífugo de DM g=19 mm Acabado color a definir, según muestra. Es necesario aplicar un tratamiento especial de barnices y colores al agua que generen texturas en el acabado final (como las especificadas en el proyecto constructivo). Encajado en tarima mediante piezas verticales Ver planos del proyecto
| Dimensiones: Altura 138 cm Base 80x12 cm COLOR 03 Con rebajo para cartela | ud | 1 | 950 | 950
CARTELAS
Suministro e instalación de cartelas realizadas con impresión directa sobre tablero ignífugo de DM g=8 mm. Acabado color a definir, según muestra. Es necesario aplicar un tratamiento especial de barnices y colores al agua que generen texturas en el acabado final (como las especificadas en el proyecto constructivo). Fijadas en paramento vertical mediante puntos de silicona Ver planos del proyecto
| Dimensiones: 26,8x41 cm COLOR 03 | ud | 1 | 80 | 80
MARCO SOPORTE DE OBJETO
Suministro e instalación de marco para soporte de objeto realizado con tubo rectangular de acero de 80x60x3 mm, acabado pintado, RAL por determinar, y barniz de protección. Fijado en estructura interna de tarima
| Dimensiones: Altura 215,9 cm Base 57x8 cm | ud | 1 | 1185 | 1185
PANEL LATERAL CON INTERACTIVO Y GRÁFICA
Suministro e instalación de panel lateral con interactivo y gráfica, formado por: - Estructura interior y revestimiento realizado con tablero ignífugo color CHOCOLATE CB g=19 mm. De la casa VALCHROMAT o equivalente. Los tableros de revestimiento verticales se fijarán mediante imanes para acceso a la pantalla y cambio o colocación de panel gráfico Impresión directa del revestimiento en las zonas indicadas en los planos Con ranuras de ventilación para la pantalla - Soporte para pantalla incluido. Encajado en tarima mediante piezas verticales Ver planos del proyecto
| Dimensiones: Altura 195 cm Base 90x12 cm COLOR 00 | ud | 1 | 1495 | 1495
PANTALLA INTERACTIVA DE 43"
| Suministro de pantalla interactiva de 43". La descripción y valoración de este equipamiento se encuentra en el capítulo "EQUIPAMIENTO AUDIOVISUAL". | ud | 1 | 0 | 0
| ESTORES, VINILOS, PAVIMENTO IMPRESO Y PINTURA PAREDES |  |  |  | 30356
| ESTORES 1 |  |  |  | 4645
| Suministro e instalación de; Tramo continuo de carril de doble vía. Largo total 1791 cm. Tramos de tela sin imprimir; 2 piezas de tela blanca (blanco roto) translúcida de h=133,225 cm x 133,5 cm de ancho Tramos de tela impresa; 12 piezas de tela blanca (blanco roto) translúcida de h=133,225 cm x 133,5 cm de ancho De la casa CORTINADECOR o equivalente. | ud | 1 | 2375 | 2375
| Perfil de LED SOFIA de LUZ NEGRA, temperatura de color; 3000 K o equivalente. Largo total 1791 cm. Con potenciómetro. | ud | 1 | 2270 | 2270
NOTA: Todo este sistema de iluminación debe estar conectado a un potenciómetro que permita realizar regulaciones posteriores. NOTA: Debe considerarse todo el material eléctrico, cableado e instalaciones eléctricas necesarias para el correcto funcionamiento de dichas luminarias (cables, conectores, uniones, transformadores, interruptores y todo tipo de conexiones).
| ESTORES 2 |  |  |  | 4881
| Suministro e instalación de; Tramo continuo de carril de doble vía. Largo total 1791 cm. Tramos de tela impresa; 14 piezas de tela blanca (blanco roto) translúcida de h=133,225 cm x 133,5 cm de ancho De la casa CORTINADECOR o equivalente. | ud | 1 | 2611 | 2611
| Perfil de LED SOFIA de LUZ NEGRA, temperatura de color; 3000 K o equivalente. Largo total 1791 cm. Con potenciómetro. | ud | 1 | 2270 | 2270
NOTA: Todo este sistema de iluminación debe estar conectado a un potenciómetro que permita realizar regulaciones posteriores. NOTA: Debe considerarse todo el material eléctrico, cableado e instalaciones eléctricas necesarias para el correcto funcionamiento de dichas luminarias (cables, conectores, uniones, transformadores, interruptores y todo tipo de conexiones).
| VINILOS. Impresión en vinilo translúcido |  |  |  | 1730
| Suministro e instalación de; Impresión en vinilo translúcido polimérico laminado. 8,6 m2 de vinilo impreso adhesivo sobre cristal transparente. NOTA: Las dimensiones finales para la elaboración de esta partida gráfica deben verificarse en la obra. |  | 2 | 865 | 1730
| PAVIMENTO IMPRESO |  |  |  | 15925
| Suministro e instalación de; Pavimento impreso (linóleo). 208 m2 de pavimento impreso. NOTA: Las dimensiones finales para la elaboración de esta partida gráfica deben verificarse en la obra. |  | 1 | 15925 | 15925
| PINTURA PAREDES |  |  |  | 3175
| Suministro e instalación de; Pintura paredes según planos adjuntos. NOTA: Las medidas finales para la elaboración de esta partida deben verificarse en la obra. |  | 1 | 3175 | 3175
NOTA ESPECIAL GENERAL QUE AFECTA A LAS PARTIDAS DE TABLERO VALCHROMAT: Todas las referencias de tablero VALCHROMAT deben sustituirse por tablero ignífugo de DM del mismo grosor indicado en los planos (en todo el proyecto). Los acabados de estas placas de DM deben ser los mismos, imitando el acabado original de la referencia VALCHROMAT. Los acabados deben ser aprobados por el cliente.

## A5
MEDICIÓN
MNAT / Museo Nacional Arqueológico de Tarragona
Exposición permanente
| Descripción | Unidad | Cantidad | Precio unitario | Total
| ÁMBITO 5 |  |  |  | 120410
1 | PROYECCIÓN AUDIOVISUAL Y MÓDULO BASE COLUMNAS |  |  |  | 16300
TARIMA
| Suministro e instalación de tarima, formada por: -Estructura interior realizada con distintos perfiles de acero, y revestimientos en tableros ignífugos de la casa VALCHROMAT o equivalente. Todas las esquinas de tablero fenólico se cortarán al bies. Acabado para todo este módulo, solo la pantalla tendrá un acabado distinto (pintura blanca especial proyección) Tablero ignífugo color GRIS CLRO LG g=19 mm. De la casa VALCHROMAT o equivalente. Medidas finales módulo según planos adjuntos. Ver planos del proyecto. |  | 1 | 7540 | 7540
SOPORTE ESPECIAL DE COLUMNAS Y CAPITELES
| Suministro e instalación de soporte, formado por: -Adaptación de soporte de acero existente. -Para este soporte especial de columnas y capiteles, se reudilizarán los soportes existentes, tendrán que desmontarse los tres elementos verticales y volver a montarse en una nueva chapa de acero de 304x82 cm. -La chapa actual es más pequeña, y la distancia entre columnas es distinta. -La chapa inferior de acero debe ser del mismo grosor que el actual y del mismo acabado. La chapa tendrá las medidas que se ven en los planos del proyecto. NOTA: Deben considerarse todos los herrajes y mecanizados necesarios para la correcta ejecución del montaje. NOTA: Antes de producir el soporte, deben verificarse las medidas finales y pesos de estas tres columnas. Medidas módulo según planos adjuntos. Ver planos del proyecto. |  | 1 | 3730 | 3730
PROYECCIÓN AUDIOVISUAL
| Suministro e instalación de; Pantalla. En este caso, solo hay que contar el enmasillado y pintura de los paneles, con pintura blanca especial para videoproyección Soporte especial proyector. Soporte caja especial con brazo regulable en altura. Construido en chapa de acero, acabado pintado blanco satinado. Para la ejecución de este soporte especial, deberán verificarse las dimensiones finales del proyector, considerando todas las áreas de ventilación y el paso de cables. También debe verificarse la medida de altura correcta del proyector, para así poder determinar la altura del brazo. |  | 1 | 980 | 980
Equipamiento AV (Á5__AV 01)
Suministro de proyector audiovisual. La descripción y valoración de este equipamiento se encuentra en el capítulo "EQUIPAMIENTO AUDIOVISUAL".
PANELES VERTICALES POSTERIORES CON GRÁFICA Y SUPERFICIE PROYECCIÓN AUDIOVISUAL
| Suministro e instalación de paneles, formados por: -Estructura interior realizada con distintos perfiles de acero, y revestimientos en tableros ignífugos de la casa VALCHROMAT o equivalente. -Todas las esquinas de los tableros se cortarán al bies. -Debe considerarse impresión gráfica directa en todas aquellas zonas indicadas en los planos (impresión directa sobre tablero). -Paneles frontales, pegados con piezas de imán. -Paneles laterales, atornillados. - Acabado para todo este módulo (solo la pantalla trasera tendrá un acabado distinto, pintura blanca especial proyección) Tablero ignífugo color GRIS CLRO LG g=19 mm. De la casa VALCHROMAT o equivalente. -Medidas módulo según planos adjuntos. -Ver planos del proyecto. |  | 1 | 2875 | 2875
PANEL LATERAL CON GRÁFICA
| Suministro e instalación de panel, formado por: -Estructura interior realizada en tablero ignífugo de DM, y revestimientos en tableros ignífugos de la casa VALCHROMAT o equivalente. -Todas las esquinas de los tableros se cortarán al bies. -Debe considerarse impresión gráfica directa en todas aquellas zonas indicadas en los planos (impresión directa sobre tablero). -Panel frontal, pegado con piezas de imán. -Paneles laterales, atornillados. -Acabado para todo este módulo; Tablero ignifugo color GRIS CLARO LG g=19 mm. De la casa VALCHROMAT o equivalente. -Medidas módulo según planos adjuntos. -Ver planos del proyecto. LA POSICIÓN EXACTA DE ESTE PANEL DE TEXTO SE ACABARÁ DE DECIDIR DURANTE EL MONTAJE. ES MUY PROBABLE QUE SE DECIDA ACORTAR ALGUNOS CENTÍMETROS. |  | 1 | 1175 | 1175
NOTAS GENERALES PARTIDA 01 Todo según planos adjuntos. Ver planos del proyecto. NOTA: Deben considerarse todos los herrajes y mecanizados necesarios para la correcta ejecución del montaje. Medidas módulo según planos adjuntos.
2 | MÓDULOS PARED A, B, C y D |  |  |  | 21170
MÓDULO PARED A
| Suministro e instalación de MÓDULO A, formado por: ESTRUCTURA GENERAL: -Estructura interior y exterior realizada en tablero ignífugo de DM. Todo el DM de este módulo tendrá acabado rojo pompeyano. A definir, según muestras. -Todas las esquinas de los tableros se cortarán al bies. -Debe considerarse impresión gráfica directa en todas aquellas zonas indicadas en los planos (impresión directa sobre tablero). -Paneles frontales gráficos, pegados con piezas de imán. VITRINA CUADRADA GRANDE: Urna de cristal extraclaro 4+4. Cantos biselados. Urna con soldadura UV. Marco de acero (para fijación de urna) en perfil calibrado de acero inoxidable mate g=2 mm (cristal fijado con silicona estructural). Sistema de compartimento de gel de sílice, según planos adjuntos. NOTA: Antes de producir la vitrina, deben verificarse las medidas finales y pesos de esta pieza. VITRINA CUADRADA PEQUEÑA: Urna de cristal extraclaro 4+4. Cantos biselados. Urna con soldadura UV. Marco de acero (para fijación de urna) en perfil calibrado de acero inoxidable mate g=2 mm (cristal fijado con silicona estructural). Sistema de compartimento de gel de sílice, según planos adjuntos. NOTA: Antes de producir la vitrina, deben verificarse las medidas finales y pesos de esta pieza. VITRINA REDONDA PLANA: Cristal frontal extraclaro 4+4. Cantos biselados. Anillo de acero (para fijación de cristal) en chapa calibrada de acero inoxidable mate g=2 mm. Fondo de vitrina pintado en blanco RAL 9010 satinado. Sistema de compartimento de gel de sílice, según planos adjuntos. Sistema de iluminación; Anillo perimetral de Led profile flex&cover lille LED flexible de LUZ NEGRA o equivalente. 3000 K. NOTA: Todo este sistema de iluminación debe estar conectado a un potenciómetro que permita realizar regulaciones posteriores. NOTA: Debe considerarse todo el material eléctrico, cableado e instalaciones eléctricas necesarias para el correcto funcionamiento de dichas luminarias (cables, conectores, uniones, transformadores, interruptores y todo tipo de conexiones). |  | 1 | 8750 | 8750
MÓDULO PARED B
| Suministro e instalación de MÓDULO B, formado por: ESTRUCTURA GENERAL: -Estructura interior y exterior realizada en tablero ignífugo de DM. Todo el DM de este módulo tendrá acabado rojo pompeyano. A definir, según muestras. -Todas las esquinas de los tableros se cortarán al bies. -Debe considerarse impresión gráfica directa en todas aquellas zonas indicadas en los planos (impresión directa sobre tablero). -Paneles frontales gráficos, pegados con piezas de imán. VITRINA CUADRADA GRANDE: Urna de cristal extraclaro 4+4. Cantos biselados. Urna con soldadura UV. Marco de acero (para fijación de urna) en perfil calibrado de acero inoxidable mate g=2 mm (cristal fijado con silicona estructural). NOTA: Antes de producir la vitrina, deben verificarse las medidas finales y pesos de esta pieza. VITRINA CUADRADA PLANA: Marco frontal desmontable con imanes. Marco en tablero de DM ignífugo g=12 mm. Cristal frontal extraclaro 4+4. Cantos biselados. Marco perimetral de acero (para fijación de cristal) en chapa calibrada de acero inoxidable mate g=2 mm. Fondo de vitrina pintado en blanco RAL 9010 satinado. Sistema de compartimento de gel de sílice, según planos adjuntos. Sistema de iluminación; Tira perimetral de perfil LED SOFIA o equivalente. 3000 K. NOTA: Todo este sistema de iluminación debe estar conectado a un potenciómetro que permita realizar regulaciones posteriores. NOTA: Debe considerarse todo el material eléctrico, cableado e instalaciones eléctricas necesarias para el correcto funcionamiento de dichas luminarias (cables, conectores, uniones, transformadores, interruptores y todo tipo de conexiones). |  | 1 | 8085 | 8085
Esta estructura debe fijarse en las paredes de la sala. Medidas módulo según planos adjuntos. Ver planos del proyecto.
MÓDULO PARED C (PANEL DESMONTABLE PARA ACCEDER A TAPA AC)
| Suministro e instalación de MÓDULO C, formado por: ESTRUCTURA GENERAL: - Estructura interior en DM y exterior realizada en tablero ignífugo color CHOCOLATE CB g=19 mm. De la casa VALCHROMAT o equivalente. -Todas las esquinas de los tableros se cortarán al bies. -Debe considerarse impresión gráfica directa en todas aquellas zonas indicadas en los planos (impresión directa sobre tablero). -Panel frontal gráfico, pegado con piezas de imán. Este módulo deberá ser desmontable (ver detalles) para poder practicar el registro del sistema de aire acondicionado de la pared. Ver detalles. |  | 1 | 2125 | 2125
Esta estructura debe fijarse en las paredes de la sala. Medidas módulo según planos adjuntos. Ver planos del proyecto.
MÓDULO PARED D
| Suministro e instalación de MÓDULO D, formado por: ESTRUCTURA GENERAL: -Estructura interior y exterior realizada en tablero ignífugo de DM. Todo el DM de este módulo tendrá acabado rojo pompeyano. A definir, según muestras. -Todas las esquinas de los tableros se cortarán al bies. -Debe considerarse impresión gráfica directa en todas aquellas zonas indicadas en los planos (impresión directa sobre tablero). -Panel frontal gráfico, pegado con piezas de imán. |  | 1 | 2210 | 2210
Esta estructura debe fijarse en las paredes de la sala. Medidas módulo según planos adjuntos. Ver planos del proyecto.
NOTAS GENERALES PARTIDA 02 Todo según planos adjuntos. Ver planos del proyecto. NOTA: Deben considerarse todos los herrajes y mecanizados necesarios para la correcta ejecución del montaje. Medidas módulo según planos adjuntos.
3 | MÓDULO TECHO POLICROMADO |  |  |  | 38325
MÓDULO CIERRE PERIMETRAL
| Suministro e instalación de MÓDULO CIERRE PERIMETRAL, formado por: ESTRUCTURA GENERAL (estructura dividida en 10 tramos perimetrales, según planos adjuntos): - Estructura interior y exterior realizada en tablero ignífugo color GRIS CLARO LG g=19 mm. De la casa VALCHROMAT o equivalente. - Tapa desmontable con imanes. Para fijación lateral módulos y para fijación cristales, según planos adjuntos. NOTA: Deben considerarse todos los herrajes y mecanizados que aparecen en los planos. CRISTALES: - Cristales 5+5 con cantos biselados, según planos adjuntos. Para las uniones entre cristales, se udilizará silicona transparente, y en las cuatro esquinas los cristales estarán cortados a 45°. NOTA: Antes de producir el soporte, deben verificarse las medidas finales y pesos de estas tres columnas. NOTA: El planteamiento completo de este módulo M03 se ha realizado partiendo de la base de que las medidas finales y totales del techo policromado son 464 cm x 350 cm. Si estas medidas cambian, deberá realizarse una pequeña corrección en los planos para dejarlo todo actualizado. |  | 1 | 10325 | 10325
MÓDULO CENEFA SUPERIOR
| Suministro e instalación de MÓDULO CENEFA SUPERIOR, formado por: ESTRUCTURA GENERAL: - Estructura interior y exterior realizada en tablero ignífugo color GRIS CLARO LG g=19 mm. De la casa VALCHROMAT o equivalente. Las zonas interiores de esta cenefa, que se pintan en gris oscuro y blanco, pueden ser de DM ignífugo normal. - Tapas desmontable para practicar proyectores. PINTADO ZONA PROYECCIÓN: Pintura blanca especial videoproyección. PINTADO RESTO DE ZONA INTERIOR: Pintura RAL 7021 Gris negruzco, acabado satinado. NOTA: Deben considerarse todos los herrajes y mecanizados que aparecen en los planos. NOTA: Debe considerarse todo el sistema de herrajes necesario para fijar esta estructura en el forjado de la sala. Es necesario recortar y posteriormente sanear la zona de pladur afectada. |  | 1 | 12700 | 12700
DOBLE PROYECCIÓN AUDIOVISUAL (Precios y referencia definitiva en presupuesto ingeniería audiovisual)
Suministro e instalación de; 2 videoproyectores especiales. Debe considerarse el soporte para proyector. NOTA: Antes de producir toda la cenefa, deben verificarse los ángulos y tiros de proyección de dichos videoproyectores, esto determinará la zona exacta de proyección en el techo.
Equipamiento AV (Á5__AV 02) (Precios y referencia en presupuesto ingeniería audiovisual)
Suministro de proyectores audiovisuales. La descripción y valoración de este equipamiento se encuentra en el capítulo "EQUIPAMIENTO AUDIOVISUAL".
CARROS TECHO POLICROMADO
| Suministro e instalación de MÓDULOS CARROS; A, B, C, D, E, 1 y 2, formados por: ESTRUCTURA GENERAL DE ACERO: - Tubo rectangular de acero de 80x50x2 mm. Con barniz de protección. - Tubo rectangular de acero de 100x50x2 mm. Con barniz de protección. - Chapa de acero g=10 mm (soporte ruedas). -Rueda con freno de h=140 mm. Ref. 90748.172/100 FDP NYL de la casa AFO o equivalente. Cada tramo de techo A, B, C, D, E, 1 y 2 tendrán el correspondiente carro inferior. En el caso de los carros A, B, C y D, el perímetro total del carro estará remitido 1 cm perimetral respecto a la medida de techo que contenga. En el caso de los carros E, 1 y 2, el perímetro total del carro estará remitido 2 cm perimetrales respecto a la medida de techo que contenga. Esto se explica en los planos adjuntos. En el momento de realizar este proyecto constructivo, las medidas exactas de cada pieza de techo no estaban todavía definidas, por lo que hay que verificar y dimensionar los carros en función de las medidas definitivas. NOTA: Deben considerarse todos los herrajes y mecanizados que aparecen en los planos. |  | 1 | 15300 | 15300
4 | MÓDULOS PEANAS |  |  |  | 18325
PEANAS
| Suministro e instalación de 4 PEANAS, formadas por: ESTRUCTURA INTERIOR: - Tubo cuadrado de acero de 50x50x2 mm. Con barniz de protección. -Tubo cuadrado de acero de 100x50x2 mm. Con barniz de protección. Estas estructuras deben estar fijadas en los muros de la sala. Es necesario estudiar y dimensionar los tacos. REVESTIMIENTOS: - Estructura exterior realizada en tablero ignífugo color GRIS CLARO LG g=19 mm. De la casa VALCHROMAT o equivalente. - Tapa desmontable con imanes. Para fijación de estructura, según planos adjuntos. NOTA: Deben considerarse todos los herrajes y mecanizados que aparecen en los planos. Todo según planos adjuntos. Medidas módulo según planos adjuntos. |  | 1 | 8515 | 8515
CARTELAS Y PANELES GRÁFICOS
| Suministro e instalación de cartelas y paneles gráficos realizadas con impresión directa sobre tablero ignífugo de DM g=8 mm. Acabado rojo pompeyano. A definir, según muestras. Es necesario aplicar un tratamiento especial de barnices y colores al agua que generen texturas en el acabado final (como las especificadas en el proyecto constructivo). Fijadas en paramento vertical mediante puntos de silicona. Ver planos del proyecto. Medidas módulo según planos adjuntos. |  | 1 | 1135 | 1135
MAMPARAS DE CRISTAL (PARA ARCOS NICHOS A, B, C, D, E, F, G y H).
| Suministro e instalación de 8 mamparas de cristal con marco perimetral en estructura de acero, formadas por: CRISTALES: -Cristal ópalo blanco translúcido 5+5. 8 piezas. -Cantos biselados. MARCOS PERIMETRALES: -Tubo rectangular de acero inoxidable de 25x20x2 mm para fijación de cristal. Esta estructura debe estar fijada en los muros de la sala. Es necesario estudiar y dimensionar los tacos. -El perfil rectangular de la cara interior deberá estar pintado rojo pompeyano. Ver planos del proyecto. NOTA: Deben considerarse todos los herrajes y mecanizados que aparecen en los planos. NOTA: Tanto para el dimensionado del perfil perimetral como para el dimensionado del cristal, deben verificarse las medidas de cada nicho; ninguno es igual a otro. Todo según planos adjuntos. |  | 1 | 8675 | 8675
5 | MÓDULO ARCOS Y PANTALLA INTERACTIVA |  |  |  | 14720
PANELES VERTICALES POSTERIORES CON ARCOS Y GRÁFICA
| Suministro e instalación de 4 paneles, formados por: ESTRUCTURA INTERIOR: -Estructura interior realizada con distintos perfiles de acero. NOTA: Deben considerarse todos los herrajes y mecanizados necesarios para la correcta ejecución del montaje. REVESTIMIENTOS: Tablero ignífugo color GRIS CLRO LG g=19 mm. De la casa VALCHROMAT o equivalente. -Debe considerarse impresión gráfica directa en todas aquellas zonas indicadas en los planos (impresión directa sobre tablero). Caras posteriores impresas y pegadas con piezas de imán. Debe considerarse la ejecución de dos "arcos nichos" (uno grande y uno pequeño, según planos adjuntos), color arcos y laterales arcos: rojo pompeyano. A definir, según muestras. -Todas las esquinas de los tableros se cortarán al bies. -Medidas finales módulo según planos adjuntos. -Ver planos del proyecto. |  | 1 | 5950 | 5950
| Suministro e instalación de cartelas realizadas con impresión directa sobre tablero ignífugo de DM g=8 mm. Acabados; -Rojo pompeyano. A definir, según muestras. -Tablero ignifugo color GRIS CLARO LG g=8 mm. De la casa VALCHROMAT o equivalente. Es necesario aplicar un tratamiento especial de barnices y colores al agua que generen texturas en el acabado final (como las especificadas en el proyecto constructivo). Fijadas en paramento vertical mediante puntos de silicona. Ver planos del proyecto. Medidas módulo según planos adjuntos. | ud | 3 | 90 | 270
TARIMA
| Suministro e instalación de tarima, formada por: ESTRUCTURA INTERIOR: -Estructura interior realizada con distintos perfiles de acero. NOTA: Deben considerarse todos los herrajes y mecanizados necesarios para la correcta ejecución del montaje. REVESTIMIENTOS: Tablero ignífugo color GRIS CLRO LG g=19 mm. De la casa VALCHROMAT o equivalente. -Todas las esquinas de los tableros se cortarán al bies. -Medidas finales módulo según planos adjuntos. -Ver planos del proyecto. |  | 1 | 2975 | 2975
PEANAS
| Suministro e instalación de 2 peanas, formadas por: ESTRUCTURA INTERIOR: -Tablero ignífugo de DM. REVESTIMIENTOS: Tablero ignífugo color GRIS CLRO LG g=19 mm. De la casa VALCHROMAT o equivalente. -Todas las esquinas de los tableros se cortarán al bies. -Medidas finales módulo según planos adjuntos. -Ver planos del proyecto. |  | 1 | 1175 | 1175
MÓDULO PANTALLA INTERACTIVA
| Suministro e instalación de módulo AV, formado por: - Tapa superior abatible realizada con tablero ignífugo color GRIS CLARO LG g=19 mm. De la casa VALCHROMAT o equivalente, con encaje y rebajo para pantalla. Sistema de apertura horizontal mediante pistón y bisagra oculta tipo cúbica de MENGUAL ref. KUBICA K-6.600 o equivalente. Cierre de seguridad magnético e invisible de la casa MENGUAL o equivalente. - Bases laterales realizadas con tablero ignífugo color GRIS CLARO LG g=19 mm. De la casa VALCHROMAT o equivalente, e interior realizado con DM ignífugo. Con sistema de pivote lateral con eje para giro del módulo. - Soporte para pantalla incluido. Todos los tableros vistos VALCHROMAT llevarán un tratamiento especial realizado con barnices al agua para darles el acabado final propuesto. NOTA: Esta mesa interactiva tendrá un punto de giro para permitir practicar las placas del aire acondicionado. Después, cuando la mesa vuelva a su posición, esta quedará trabada y fijada para evitar que cualquier persona pueda moverla. -Todas las esquinas de los tableros se cortarán al bies. -Medidas finales módulo según planos adjuntos. -Ver planos del proyecto. | ud | 1 | 4350 | 4350
Equipamiento AV (Á5__AV 03)
| Suministro de pantalla interactiva de 32". La descripción y valoración de este equipamiento se encuentra en el capítulo "EQUIPAMIENTO AUDIOVISUAL". | ud | 1 | 0 | 0
6 | ESTORES |  |  |  | 8470
| Suministro e instalación de; Tramo continuo de carril de doble vía. Largo total 2059 cm. Tramos de tela impresa; 16 piezas de tela blanca (blanco roto) translúcida de; 14 piezas de h=225 cm x 133,5 cm de ancho 1 pieza de h=225 cm x 113,5 cm de ancho 1 pieza de h=225 cm x 166,5 cm de ancho De la casa CORTINADECOR o equivalente. |  | 1 | 4080 | 4080
| Perfil de LED SOFIA de LUZ NEGRA, temperatura de color; 3000 K. Largo total 1791 cm. Con potenciómetro. |  | 1 | 2270 | 2270
NOTA: Todo este sistema de iluminación debe estar conectado a un potenciómetro que permita realizar regulaciones posteriores. NOTA: Debe considerarse todo el material eléctrico, cableado e instalaciones eléctricas necesarias para el correcto funcionamiento de dichas luminarias (cables, conectores, uniones, transformadores, interruptores y todo tipo de conexiones).
7 | PINTURA PAREDES Y TECHOS ÁMBITOS 5 Y 6 |  |  |  | 3100
| Suministro e instalación de; Pintura paredes y techos según planos adjuntos. NOTA: Las medidas finales para la elaboración de esta partida deben verificarse en la obra. |  | 1 | 3100 | 3100
NOTA ESPECIAL GENERAL QUE AFECTA A LAS PARTIDAS DE TABLERO VALCHROMAT: Todas las referencias de tablero VALCHROMAT deben sustituirse por tablero ignífugo de DM del mismo grosor indicado en los planos (en todo el proyecto). Los acabados de estas placas de DM deben ser los mismos, imitando el acabado original de la referencia VALCHROMAT. Los acabados deben ser aprobados por el cliente.

## A6
MEDICIÓN
MNAT / Museo Nacional Arqueológico de Tarragona
Exposición permanente
| Descripción | Unidad | Cantidad | Precio unitario | Total
| ÁMBITO 6 |  |  |  | 196810
1 | ESTRUCTURA VITRINA CON RUEDAS |  |  |  | 11825
BASE, CENEFA Y CARRO
| Suministro e instalación de BASE, CENEFA Y CARRO, formados por: -Estructura en tablero ignífugo de DM de distintos grosores (según planos adjuntos). Acabado COLOR 01/Á6 (según planos adjuntos). Es necesario aplicar un tratamiento especial de barnices y colores al agua que generen texturas en el acabado final. Deberán realizarse pruebas para obtener la aprobación del cliente. Para muestras, ver planos del proyecto. -La base inferior estará preparada para albergar sales de sílice. La superficie de vitrina tendrá ranuras para la acción de las sales, y todo el cajón, una puerta frontal desmontable con piezas de imán, para permitir el repuesto de las sales. Todas las esquinas de tablero fenólico se cortarán al bies. -Debe considerarse gráfico especial sobre la cubierta de la vitrina. -Herrajes especiales; El carro debe contar con una cerradura oculta, a definir. 8 ruedas de 100 cm de altura, referencia; 28940-173/80 NYL de la casa AFO o equivalente. Ver planos del proyecto. NOTA: Deben considerarse todos los herrajes y mecanizados necesarios para la correcta ejecución del montaje. Medidas módulo según planos adjuntos. |  | 1 | 5760 | 5760
ESTRUCTURA CENTRAL EN TUBOS DE ACERO
| Suministro e instalación de ESTRUCTURA CENTRAL EN TUBOS DE ACERO, formada por: -Tubos cuadrados de acero de 35x35x2 mm. Acabado COLOR 01/Á6 (según planos adjuntos). Es necesario aplicar un tratamiento especial de barnices y colores al agua que generen texturas en el acabado final. Deberán realizarse pruebas para obtener la aprobación del cliente. Para muestras, ver planos del proyecto. Estructura fijada a estructura de cenefa y base de DM. -Para tubo fijado a carro; tubo rectangular de acero de 35x25x2 mm. Acabado COLOR 01/Á6 (según planos adjuntos). Es necesario aplicar un tratamiento especial de barnices y colores al agua que generen texturas en el acabado final. Deberán realizarse pruebas para obtener la aprobación del cliente. Para muestras, ver planos del proyecto. -Esta estructura tendrá imanes insertados en los laterales y en la parte frontal para la posterior fijación de los tramos de tela Ver planos del proyecto. NOTA: Deben considerarse todos los herrajes y mecanizados necesarios para la correcta ejecución del montaje. Medidas módulo según planos adjuntos. |  | 1 | 1250 | 1250
URNA DE CRISTAL
| Suministro e instalación de URNA DE CRISTAL, formada por: - Urna de cristal extraclaro 5+5 desmontable. -Cantos biselados. -Urna con soldadura UV. |  | 1 | 1020 | 1020
TELA TENSADA
| Suministro e instalación de 3 TELAS TENSADAS, formadas por: -Tela tensada tipo "SHARK TOOTH" o equivalente. Esta tela estará fijada en la parte superior e inferior con bastidor con imanes. La tela quedará presionada entre el punto de imán y un pasamano calibrado de acero de 35 mm x 5 mm. Acabado del perfil; Acabado COLOR 01/Á6 (según planos adjuntos). Es necesario aplicar un tratamiento especial de barnices y colores al agua que generen texturas en el acabado final. Deberán realizarse pruebas para obtener la aprobación del cliente. Para muestras, ver planos del proyecto. Ver planos del proyecto. NOTA: Deben considerarse todos los herrajes y mecanizados necesarios para la correcta ejecución del montaje. Medidas módulo según planos adjuntos. |  | 1 | 590 | 590
ILUMINACIÓN (EN CENEFA)
| Suministro e instalación de SISTEMA DE ILUMINACIÓN, formado por: ·Mini raíl 48 voltios de ERCO o equivalente color negro. ·Proyector ECLIPSE de ERCO o equivalente, para minirraíl 48 voltios / color negro. Talla XS / 3 w. / 3000 k / CRI 97 Cantidad preliminar; 4 unidades NOTA: Debe estudiarse la cantidad y ubicación de los objetos para ajustar la cantidad de proyectores y sus ópticas. NOTA: Todo este sistema de iluminación debe estar conectado a un potenciómetro que permita realizar regulaciones posteriores. NOTA: Debe considerarse todo el material eléctrico, cableado e instalaciones eléctricas necesarias para el correcto funcionamiento de dichas luminarias (cables, conectores, uniones, transformadores, interruptores y todo tipo de conexiones). |  | 1 | 3205 | 3205
NOTA: Tanto el sistema de vitrina como la altura total de la vitrina todavía están por verificar y rectificar, según sean las medidas definitivas de la pieza a exhibir. Se adjunta una sección orientativa que plantea una solución de altura de vitrina de 16,5 cm. Esta solución queda pendiente de verificar cuando puedan constatarse las medidas reales de las piezas.
NOTAS GENERALES PARTIDA Ver planos del proyecto. Medidas finales módulo según planos adjuntos.
2 | SISTEMA DE PROYECCIÓN |  |  |  | 17065
PANTALLA MOTORIZADA
| Suministro e instalación de PANTALLA MOTORIZADA, formada por: -Pantalla motorizada con mando a distancia en dimensiones según planos adjuntos. -Cenefa superior en estructura de DM ignífugo, y fijada en el techo de la sala. Medidas según planos adjuntos. Acabado COLOR 01/Á6 (según planos adjuntos). Es necesario aplicar un tratamiento especial de barnices y colores al agua que generen texturas en el acabado final. Deberán realizarse pruebas para obtener la aprobación del cliente. Para muestras, ver planos del proyecto. Ver planos del proyecto. NOTA: Deben considerarse todos los herrajes y mecanizados necesarios para la correcta ejecución del montaje. Medidas módulo según planos adjuntos. |  | 1 | 4625 | 4625
ASIENTOS
| Suministro e instalación de 3 ASIENTOS, formados por: -Estructura principal; -Estructura en tablero ignífugo de DM, según planos adjuntos. -Acabados; - COLOR (estructura general) 02/Á6 (según planos adjuntos). Es necesario aplicar un tratamiento especial de barnices y colores al agua que generen texturas en el acabado final. Deberán realizarse pruebas para obtener la aprobación del cliente. Para muestras, ver planos del proyecto. -COLOR (respaldos) 01/Á6 (según planos adjuntos). Es necesario aplicar un tratamiento especial de barnices y colores al agua que generen texturas en el acabado final. Deberán realizarse pruebas para obtener la aprobación del cliente. Para muestras, ver planos del proyecto. -Asientos; -Asientos realizados en piel de 8 o 10 mm de grosor, con costura perimetral según imagen de referencia en planos adjuntos. -Refuerzo de acero. -Estructura interior en tubo de acero como refuerzo, según planos adjuntos. Deben considerarse todos los herrajes descritos en los planos adjuntos para esta estructura. Ver planos del proyecto. NOTA: Deben considerarse todos los herrajes y mecanizados necesarios para la correcta ejecución del montaje. Medidas módulo según planos adjuntos. |  | 1 | 11865 | 11865
PROYECCIÓN AUDIOVISUAL
| Suministro e instalación de; En este caso, solo hay que contar el soporte. Soporte especial proyector. Soporte caja especial con brazo regulable en altura. Construido en chapa de acero, acabado pintado blanco satinado. Para la ejecución de este soporte especial, deberán verificarse las dimensiones finales del proyector, considerando todas las áreas de ventilación y el paso de cables. También debe verificarse la medida de altura correcta del proyector, para así poder determinar la altura del brazo. |  | 1 | 575 | 575
Equipamiento AV (Á6__AV 01)
Suministro de proyector audiovisual. La descripción y valoración de este equipamiento se encuentra en el capítulo "EQUIPAMIENTO AUDIOVISUAL".
3 | MÓDULO PARED CON VITRINAS Y GRÁFICA |  |  |  | 29975
GRAN PANEL POSTERIOR
| Suministro e instalación de GRANDE PANEL POSTERIOR, formado por: ESTRUCTURA POSTERIOR DE ACERO: -Tubos rectangulares de acero de 60x30x3 mm. Con barniz de protección. -Sistema de fijación de placas por colgado. Ver planos del proyecto. Estas estructuras deben estar fijadas en los muros de la sala. Es necesario estudiar y dimensionar los tacos. REVESTIMIENTOS: -Estructura exterior realizada en tableros ignífugos de DM g=19 mm. Acabado; COLOR 01/Á6 (según planos adjuntos). Es necesario aplicar un tratamiento especial de barnices y colores al agua que generen texturas en el acabado final. Deberán realizarse pruebas para obtener la aprobación del cliente. Para muestras, ver planos del proyecto. -Debe considerarse impresión gráfica directa en todas aquellas zonas indicadas en los planos (impresión directa sobre tablero). Ver planos del proyecto. NOTA: Deben considerarse todos los herrajes y mecanizados necesarios para la correcta ejecución del montaje. Medidas módulo según planos adjuntos. |  | 1 | 10165 | 10165
VITRINAS CON CRISTAL FRONTAL ABATIBLE
| Suministro e instalación de 3 VITRINAS CON CRISTAL FRONTAL ABATIBLE, formadas por: -Estructura interior realizada con tubos y perfiles, según planos adjuntos, y barniz de protección. -Revestimientos realizados en tablero ignífugo de DM g=25-30 mm. Acabado; COLOR 02/Á6 (según planos adjuntos). Es necesario aplicar un tratamiento especial de barnices y colores al agua que generen texturas en el acabado final. Deberán realizarse pruebas para obtener la aprobación del cliente. Para muestras, ver planos del proyecto. Vitrinas con compartimento para sales de sílice y ranura desde el compartimento hacia el interior de la urna. Acceso fijado mediante imanes. Registro frontal para acceso a compartimento para sales de sílice y desbloqueo de frontal abatible, con cierre de seguridad magnético e invisible de la casa MENGUAL o equivalente y cerradura oculta para acceso a interior de vitrina. Los registros frontales abatibles llevarán bisagras -Urna de cristal extraclaro 4+4, cantos biselados. El cristal frontal será abatible y estará fijado a tablero de DM mediante silicona estructural. Estas estructuras deben estar fijadas en los muros de la sala. Es necesario estudiar y dimensionar los tacos. Ver planos del proyecto. NOTA: Deben considerarse todos los herrajes y mecanizados necesarios para la correcta ejecución del montaje. Medidas módulo según planos adjuntos. |  | 1 | 15800 | 15800
PANEL GRÁFICO DE PRESENTACIÓN DE SUBÁMBITO
| Suministro e instalación de PANEL GRÁFICO DE PRESENTACIÓN DE SUBÁMBITO, formado por: ESTRUCTURA INTERIOR DE ACERO: Estructura interior en tubo cuadrado de acero de 30x30x2 mm. Acabado pintado, RAL por determinar, y barniz de protección. Deben considerarse todos los herrajes descritos en los planos adjuntos para esta estructura. Estructura fijada en el suelo de la sala. REVESTIMIENTOS: Revestimientos exteriores realizados con tablero ignífugo de DM g=19 mm. Acabado; COLOR 02/Á6 (según planos adjuntos). Es necesario aplicar un tratamiento especial de barnices y colores al agua que generen texturas en el acabado final. Deberán realizarse pruebas para obtener la aprobación del cliente. Para muestras, ver planos del proyecto. Debe considerarse impresión gráfica directa en todas aquellas zonas en que está indicado en los planos. Paneles frontales, pegados con piezas de imán. Paneles laterales, atornillados. Ver planos del proyecto. NOTA: Deben considerarse todos los herrajes y mecanizados necesarios para la correcta ejecución del montaje. Medidas módulo según planos adjuntos. |  | 1 | 2460 | 2460
SOPORTE CAPITEL
| Suministro e instalación de SOPORTE CAPITEL, formado por: ESTRUCTURA GENERAL: Soporte realizado con chapa de acero de distintos grosores y perfil “L” 30x20x2 mm. Todo según planos adjuntos. Acabado; COLOR 02/Á6 (según planos adjuntos). Es necesario aplicar un tratamiento especial de barnices y colores al agua que generen texturas en el acabado final. Deberán realizarse pruebas para obtener la aprobación del cliente. Para muestras, ver planos del proyecto. Placa desmontable inferior con insertos de imán para su fijación contra perfil "L" de acero, realizada en tablero de DM ignífugo g=10 mm (mismo acabado que la estructura de acero). -Esta estructura debe estar fijada en los muros de la sala. Es necesario estudiar y dimensionar los tacos. Ver planos del proyecto. NOTA: Deben considerarse todos los herrajes y mecanizados necesarios para la correcta ejecución del montaje. Medidas módulo según planos adjuntos. |  | 1 | 1550 | 1550
NOTAS GENERALES PARTIDA Todo según planos adjuntos. Ver planos del proyecto. NOTA: Deben considerarse todos los herrajes y mecanizados que aparecen en los planos. NOTA: Deben considerarse todos los herrajes y mecanizados necesarios para la correcta ejecución del montaje. Medidas módulo según planos adjuntos.
4 | TARIMA Y PARED CON GRÁFICA + PARED DE ÁMBITO + PARED DE SUBÁMBITO |  |  |  | 12740
TARIMA
| Suministro e instalación de TARIMA, formada por: ESTRUCTURA INTERIOR DE ACERO: -Estructura interior realizada con distintos perfiles (especificados en planos constructivos), acabado pintado, RAL por determinar, y barniz de protección. Zócalo retranqueado de 10 cm de alto -Tubos rectangulares verticales de acero de 80x40x2 mm, 40 cm de alto, acabado pintado, RAL por determinar, y barniz de protección. Soldado en estructura principal (pieza de ensamble vertical por paneles). -De los cuatro tramos de tarima, dos estarán adaptados para movimientos con carretilla elevadora. REVESTIMIENTOS: -Revestimiento exterior en tablero de DM ignífugo g=19 mm. Acabado; COLOR 02/Á6 (según planos adjuntos). Es necesario aplicar un tratamiento especial de barnices y colores al agua que generen texturas en el acabado final. Deberán realizarse pruebas para obtener la aprobación del cliente. Para muestras, ver planos del proyecto. Los tableros horizontales irán atornillados en la estructura y los verticales se fijarán mediante imanes (atornillados en la estructura principal). Perfil "L" perimetral de acero 10x10, acabado pintado, RAL por determinar, y barniz de protección, soldado a la estructura, para soporte de tablero. -Todas las esquinas de los tableros se cortarán al bies. Ver planos del proyecto. NOTA: Deben considerarse todos los herrajes y mecanizados necesarios para la correcta ejecución del montaje. Medidas módulo según planos adjuntos. |  | 1 | 2950 | 2950
PARED CON GRÁFICA
| Suministro e instalación de PARED CON GRÁFICA, formada por: Suministro e instalación de panel gráfico realizado con tablero ignífugo de DM g=19 mm. Acabado; COLOR 01/Á6 (según planos adjuntos). Es necesario aplicar un tratamiento especial de barnices y colores al agua que generen texturas en el acabado final. Deberán realizarse pruebas para obtener la aprobación del cliente. Para muestras, ver planos del proyecto. Las zonas indicadas en los planos se realizarán con impresión directa, en cuyo caso el DM será de g=8 mm y tendrá el mismo acabado final que el resto del panel. Estos tableros estarán fijados en paramento vertical mediante puntos de silicona. Pared encajada en tarima mediante piezas verticales. -Todas las esquinas de los tableros se cortarán al bies. Ver planos del proyecto. NOTA: Deben considerarse todos los herrajes y mecanizados necesarios para la correcta ejecución del montaje. Medidas módulo según planos adjuntos. |  | 1 | 4870 | 4870
PANEL GRÁFICO DE PRESENTACIÓN DE ÁMBITO
| Suministro e instalación de PANEL GRÁFICO DE PRESENTACIÓN DE ÁMBITO, formado por: ESTRUCTURA INTERIOR DE ACERO: Estructura interior en tubo cuadrado de acero de 30x30x2 mm. Acabado pintado, RAL por determinar, y barniz de protección. Deben considerarse todos los herrajes descritos en los planos adjuntos para esta estructura. Estructura fijada en el suelo de la sala. REVESTIMIENTOS: Revestimientos exteriores realizados con tablero ignífugo de DM g=19 mm. Acabado; COLOR 01/Á6 (según planos adjuntos). Es necesario aplicar un tratamiento especial de barnices y colores al agua que generen texturas en el acabado final. Deberán realizarse pruebas para obtener la aprobación del cliente. Para muestras, ver planos del proyecto. Debe considerarse impresión gráfica directa en todas aquellas zonas en que está indicado en los planos. Paneles frontales, pegados con piezas de imán. Paneles laterales, atornillados. Ver planos del proyecto. NOTA: Deben considerarse todos los herrajes y mecanizados necesarios para la correcta ejecución del montaje. Medidas módulo según planos adjuntos. |  | 1 | 2460 | 2460
PANEL GRÁFICO DE PRESENTACIÓN DE SUBÁMBITO
| Suministro e instalación de PANEL GRÁFICO DE PRESENTACIÓN DE SUBÁMBITO, formado por: ESTRUCTURA INTERIOR DE ACERO: Estructura interior en tubo cuadrado de acero de 30x30x2 mm. Acabado pintado, RAL por determinar, y barniz de protección. Deben considerarse todos los herrajes descritos en los planos adjuntos para esta estructura. Estructura fijada en el suelo de la sala. REVESTIMIENTOS: Revestimientos exteriores realizados con tablero ignífugo de DM g=19 mm. Acabado; COLOR 03/Á6 (según planos adjuntos). Es necesario aplicar un tratamiento especial de barnices y colores al agua que generen texturas en el acabado final. Deberán realizarse pruebas para obtener la aprobación del cliente. Para muestras, ver planos del proyecto. Debe considerarse impresión gráfica directa en todas aquellas zonas en que está indicado en los planos. Paneles frontales, pegados con piezas de imán. Paneles laterales, atornillados. Ver planos del proyecto. NOTA: Deben considerarse todos los herrajes y mecanizados necesarios para la correcta ejecución del montaje. Medidas módulo según planos adjuntos. |  | 1 | 2460 | 2460
5 | MÓDULO PARED CON DOS VITRINAS, NICHO, GRÁFICA Y PANEL DE SUBÁMBITO |  |  |  | 22755
MÓDULO PARED POSTERIOR (ZONA MARRÓN)
| Suministro e instalación de MÓDULO PARED POSTERIOR, formado por: ESTRUCTURA POSTERIOR DE ACERO: -Tubos rectangulares de acero de 70x35x3 mm. Con barniz de protección. -Sistema de fijación de placas por colgado. Ver planos del proyecto. Estas estructuras deben estar fijadas en los muros de la sala. Es necesario estudiar y dimensionar los tacos. REVESTIMIENTOS: -Estructura realizada en tableros ignífugos de DM g=19 mm. Acabado; COLOR 02/Á6 (según planos adjuntos). Es necesario aplicar un tratamiento especial de barnices y colores al agua que generen texturas en el acabado final. Deberán realizarse pruebas para obtener la aprobación del cliente. Para muestras, ver planos del proyecto. -Las placas situadas por debajo de la repisa horizontal irán fijadas con imán. Todo según planos adjuntos. -Debe considerarse impresión gráfica directa en todas aquellas zonas indicadas en los planos (impresión directa sobre tablero). Todo según planos adjuntos. Ver planos del proyecto. NOTA: Deben considerarse todos los herrajes y mecanizados necesarios para la correcta ejecución del montaje. Medidas módulo según planos adjuntos. |  | 1 | 8325 | 8325
MÓDULO PARED POSTERIOR CON NICHO (ZONA GRIS OSCURO)
| Suministro e instalación de MÓDULO PARED POSTERIOR, formado por: ESTRUCTURA GENERAL: -Estructura realizada en tableros ignífugos de DM g=8, 19 y 25 mm. Acabado; COLOR 04/Á6 (según planos adjuntos). Es necesario aplicar un tratamiento especial de barnices y colores al agua que generen texturas en el acabado final. Deberán realizarse pruebas para obtener la aprobación del cliente. Para muestras, ver planos del proyecto. -Debe considerarse impresión gráfica directa en todas aquellas zonas indicadas en los planos (impresión directa sobre tablero). -Estas estructuras deben estar fijadas en los muros de la sala. Es necesario estudiar y dimensionar los tacos. ESCUADRAS ESPECIALES DE REFUERZO PARA BALDA HORIZONTAL: Baldas formadas por: -Tubo rectangular de acero de 60x35x2 mm. Con barniz de protección. -Tubo cuadrado de acero de 35x35x2 mm. Con barniz de protección. -Estas estructuras deben estar fijadas en los muros de la sala. Es necesario estudiar y dimensionar los tacos. Todo según planos adjuntos. Ver planos del proyecto. NOTA: Deben considerarse todos los herrajes y mecanizados necesarios para la correcta ejecución del montaje. Medidas módulo según planos adjuntos. |  | 1 | 6850 | 6850
PEQUEÑA VITRINA HORIZONTAL
| Suministro e instalación de PEQUEÑA VITRINA HORIZONTAL, formada por: URNA: - Urna de cristal extraclaro desmontable (fijada con tornillos ocultos inferiores) 4+4, cantos biselados. BASE INTERIOR: - Estructura realizada en tablero ignífugo de DM g=30 mm. Acabado; COLOR 02/Á6 (según planos adjuntos). Es necesario aplicar un tratamiento especial de barnices y colores al agua que generen texturas en el acabado final. Deberán realizarse pruebas para obtener la aprobación del cliente. Para muestras, ver planos del proyecto. Todo según planos adjuntos. Ver planos del proyecto. NOTA: Deben considerarse todos los herrajes y mecanizados necesarios para la correcta ejecución del montaje. Medidas módulo según planos adjuntos. |  | 1 | 1120 | 1120
VITRINA CUADRADA PLANA
| Suministro e instalación de VITRINA CUADRADA PLANA, formada por: -Marco frontal desmontable con imanes. Marco en tablero de DM ignífugo g=12 mm. Acabado; COLOR 04/Á6 (según planos adjuntos). Es necesario aplicar un tratamiento especial de barnices y colores al agua que generen texturas en el acabado final. Deberán realizarse pruebas para obtener la aprobación del cliente. Para muestras, ver planos del proyecto. - Cristal frontal extraclaro 4+4. Cantos biselados. -Marco perimetral de acero (para fijación de cristal) en chapa calibrada de acero inoxidable mate g=2 mm. -Fondo de vitrina en tablero de DM ignífugo g=12 mm. Acabado; COLOR 02/Á6 (según planos adjuntos). Es necesario aplicar un tratamiento especial de barnices y colores al agua que generen texturas en el acabado final. Deberán realizarse pruebas para obtener la aprobación del cliente. Para muestras, ver planos del proyecto. -Sistema de compartimento de gel de sílice según planos adjuntos. Sistema de iluminación; -Tira perimetral de perfil LED SOFIA o equivalente. 3000 K. NOTA: Todo este sistema de iluminación debe estar conectado a un potenciómetro que permita realizar regulaciones posteriores. NOTA: Debe considerarse todo el material eléctrico, cableado e instalaciones eléctricas necesarias para el correcto funcionamiento de dichas luminarias (cables, conectores, uniones, transformadores, interruptores y todo tipo de conexiones). Todo según planos adjuntos. Ver planos del proyecto. NOTA: Deben considerarse todos los herrajes y mecanizados necesarios para la correcta ejecución del montaje. Medidas módulo según planos adjuntos. |  | 1 | 2450 | 2450
PANEL GRÁFICO DE PRESENTACIÓN DE SUBÁMBITO
| Suministro e instalación de PANEL GRÁFICO DE PRESENTACIÓN DE SUBÁMBITO, formado por: ESTRUCTURA INTERIOR DE ACERO: Estructura interior en tubo cuadrado de acero de 30x30x2 mm. Acabado pintado, RAL por determinar, y barniz de protección. Deben considerarse todos los herrajes descritos en los planos adjuntos para esta estructura. Estructura fijada en el suelo de la sala y en la pared posterior de madera. REVESTIMIENTOS: Revestimientos exteriores realizados con tablero ignífugo de DM g=19 mm. Acabado; COLOR 04/Á6 (según planos adjuntos). Es necesario aplicar un tratamiento especial de barnices y colores al agua que generen texturas en el acabado final. Deberán realizarse pruebas para obtener la aprobación del cliente. Para muestras, ver planos del proyecto. Debe considerarse impresión gráfica directa en todas aquellas zonas en que está indicado en los planos. Paneles frontales, pegados con piezas de imán. Paneles laterales, atornillados. Ver planos del proyecto. NOTA: Deben considerarse todos los herrajes y mecanizados necesarios para la correcta ejecución del montaje. Medidas módulo según planos adjuntos. |  | 1 | 2460 | 2460
SOPORTE CAPITEL
| Suministro e instalación de SOPORTE CAPITEL, formado por: ESTRUCTURA GENERAL: Soporte realizado con chapa de acero de distintos grosores y perfil “L” 30x20x2 mm. Todo según planos adjuntos. Acabado; COLOR 02/Á6 (según planos adjuntos). Es necesario aplicar un tratamiento especial de barnices y colores al agua que generen texturas en el acabado final. Deberán realizarse pruebas para obtener la aprobación del cliente. Para muestras, ver planos del proyecto. Placa desmontable inferior con insertos de imán para su fijación contra perfil "L" de acero, realizada en tablero de DM ignífugo g=10 mm (mismo acabado que la estructura de acero). -Esta estructura debe estar fijada en los muros de la sala. Es necesario estudiar y dimensionar los tacos. Ver planos del proyecto. NOTA: Deben considerarse todos los herrajes y mecanizados necesarios para la correcta ejecución del montaje. Medidas módulo según planos adjuntos. |  | 1 | 1550 | 1550
NOTAS GENERALES PARTIDA Todo según planos adjuntos. Ver planos del proyecto. NOTA: Deben considerarse todos los herrajes y mecanizados que aparecen en los planos. NOTA: Deben considerarse todos los herrajes y mecanizados necesarios para la correcta ejecución del montaje. Medidas módulo según planos adjuntos.
6 | PARED 01, PARED 02, PARED CURVA, CÚPULA SUPERIOR Y MOSAICO |  |  |  | 89410
PARED 01
ESTRUCTURA GENERAL:
| Suministro e instalación de ESTRUCTURA GENERAL, formada por: -Estructura realizada en tableros ignífugos de DM de distintos grosores indicados en los planos adjuntos. Con dos tipos de acabado, según planos adjuntos. Acabado; COLOR 03/Á6 (según planos adjuntos). Es necesario aplicar un tratamiento especial de barnices y colores al agua que generen texturas en el acabado final. Deberán realizarse pruebas para obtener la aprobación del cliente. Para muestras, ver planos del proyecto. Acabado; COLOR 02/Á6 (según planos adjuntos). Es necesario aplicar un tratamiento especial de barnices y colores al agua que generen texturas en el acabado final. Deberán realizarse pruebas para obtener la aprobación del cliente. Para muestras, ver planos del proyecto. -Debe considerarse que las dos bases de los nichos inferiores estarán adaptadas para movimientos con carretilla elevadora. -Debe considerarse el sistema de placas frontales desmontables con imanes para practicar luminarias. -Debe considerarse impresión gráfica directa en todas aquellas zonas indicadas en los planos (impresión directa sobre tablero). Todo según planos adjuntos. Ver planos del proyecto. NOTA: Deben considerarse todos los herrajes y mecanizados necesarios para la correcta ejecución del montaje. Medidas módulo según planos adjuntos. |  | 1 | 11050 | 11050
ILUMINACIÓN (NICHO GRANDE)
| Suministro e instalación de SISTEMA DE ILUMINACIÓN, formado por: ·Mini raíl 48 voltios de ERCO o equivalente color negro. ·Proyector ECLIPSE de ERCO o equivalente, para minirraíl 48 voltios / color negro. Talla XS / 3 w. / 3000 k / CRI 97 Cantidad preliminar; 6 unidades. NOTA: Debe estudiarse la cantidad y ubicación de los objetos para ajustar la cantidad de proyectores y sus ópticas. NOTA: Todo este sistema de iluminación debe estar conectado a un potenciómetro que permita realizar regulaciones posteriores. NOTA: Debe considerarse todo el material eléctrico, cableado e instalaciones eléctricas necesarias para el correcto funcionamiento de dichas luminarias (cables, conectores, uniones, transformadores, interruptores y todo tipo de conexiones). |  | 1 | 4550 | 4550
PARED 02
ESTRUCTURA GENERAL:
| Suministro e instalación de ESTRUCTURA GENERAL, formada por: -Estructura realizada en tableros ignífugos de DM de distintos grosores indicados en los planos adjuntos. Con dos tipos de acabado, según planos adjuntos. Acabado; COLOR 03/Á6 (según planos adjuntos). Es necesario aplicar un tratamiento especial de barnices y colores al agua que generen texturas en el acabado final. Deberán realizarse pruebas para obtener la aprobación del cliente. Para muestras, ver planos del proyecto. Acabado; COLOR 02/Á6 (según planos adjuntos). Es necesario aplicar un tratamiento especial de barnices y colores al agua que generen texturas en el acabado final. Deberán realizarse pruebas para obtener la aprobación del cliente. Para muestras, ver planos del proyecto. -Debe considerarse el sistema de placas frontales desmontables con imanes para practicar luminarias. -Debe considerarse impresión gráfica directa en todas aquellas zonas indicadas en los planos (impresión directa sobre tablero). Todo según planos adjuntos. Ver planos del proyecto. NOTA: Deben considerarse todos los herrajes y mecanizados necesarios para la correcta ejecución del montaje. Medidas módulo según planos adjuntos. |  | 1 | 11700 | 11700
SISTEMA DE PUERTA CORREDERA DE CRISTAL:
| Suministro e instalación de: SISTEMA DE PUERTA CORREDERA DE CRISTAL, formado por: HERRAJES PARA PUERTA CORREDERA: -Sistema de correderas y herrajes especiales para hoja de cristal 5+5. De la casa KLEIN o equivalente. Todo según planos adjuntos. CRISTALES: -Hoja de cristal 5+5. Cantos biselados. Todo según planos adjuntos. -Placa central de madera desmontable con imanes. En la parte posterior de esta pieza desmontable, debe incluirse un sistema de cerradura o bloqueo oculto, que impida el movimiento del cristal. Todo según planos adjuntos. Ver planos del proyecto. NOTA: Deben considerarse todos los herrajes y mecanizados necesarios para la correcta ejecución del montaje. Medidas módulo según planos adjuntos. |  | 1 | 2530 | 2530
BALDA INTERIOR NICHO:
| Suministro e instalación de: BALDA INTERIOR NICHO, formada por: ESTRUCTURA INTERIOR: -Estructura interior balda hecha a base de tubos rectangulares de acero de; - Tubo rectangular de acero de 60x40x2 mm. Con barniz de protección. -Tubo cuadrado de acero de 80x40x2 mm. Con barniz de protección. -Estas estructuras deben estar fijadas a la placa de fondo del módulo. REVESTIMIENTOS: Revestimientos balda realizados con tablero ignífugo de DM g=16 y 19 mm. Acabado; COLOR 03/Á6 (según planos adjuntos). Es necesario aplicar un tratamiento especial de barnices y colores al agua que generen texturas en el acabado final. Deberán realizarse pruebas para obtener la aprobación del cliente. Para muestras, ver planos del proyecto. Todo según planos adjuntos. Ver planos del proyecto. NOTA: Deben considerarse todos los herrajes y mecanizados necesarios para la correcta ejecución del montaje. Medidas módulo según planos adjuntos. |  | 1 | 750 | 750
VITRINA CON CRISTAL FRONTAL ABATIBLE
| Suministro e instalación de 1 VITRINA CON CRISTAL FRONTAL ABATIBLE, formada por: -Estructura interior realizada con tubos y perfiles, según planos adjuntos, y barniz de protección. -Revestimientos realizados en tablero ignífugo de DM g=25-30 mm. Acabado; COLOR 03/Á6 (según planos adjuntos). Es necesario aplicar un tratamiento especial de barnices y colores al agua que generen texturas en el acabado final. Deberán realizarse pruebas para obtener la aprobación del cliente. Para muestras, ver planos del proyecto. Vitrinas con compartimento para sales de sílice y ranura desde el compartimento hacia el interior de la urna. Acceso fijado mediante imanes. Registro frontal para acceso a compartimento para sales de sílice y desbloqueo de frontal abatible, con cierre de seguridad magnético e invisible de la casa MENGUAL o equivalente y cerradura oculta para acceso a interior de vitrina. Los registros frontales abatibles llevarán bisagras -Urna de cristal extraclaro 4+4, cantos biselados. El cristal frontal será abatible y estará fijado a tablero de DM mediante silicona estructural. Ver planos del proyecto. NOTA: Deben considerarse todos los herrajes y mecanizados necesarios para la correcta ejecución del montaje. Medidas módulo según planos adjuntos. |  | 1 | 4050 | 4050
ILUMINACIÓN (NICHO ABIERTO)
| Suministro e instalación de SISTEMA DE ILUMINACIÓN, formado por: ·Mini raíl 48 voltios de ERCO o equivalente color negro. ·Proyector ECLIPSE de ERCO o equivalente, para minirraíl 48 voltios / color negro. Talla XS / 3 w. / 3000 k / CRI 97 Cantidad preliminar; 9 unidades NOTA: Debe estudiarse la cantidad y ubicación de los objetos para ajustar la cantidad de proyectores y sus ópticas. NOTA: Todo este sistema de iluminación debe estar conectado a un potenciómetro que permita realizar regulaciones posteriores. NOTA: Debe considerarse todo el material eléctrico, cableado e instalaciones eléctricas necesarias para el correcto funcionamiento de dichas luminarias (cables, conectores, uniones, transformadores, interruptores y todo tipo de conexiones). |  | 1 | 6570 | 6570
ILUMINACIÓN (PARTE INFERIOR BALDA)
| Suministro e instalación de SISTEMA DE ILUMINACIÓN, formado por: -Tira de LED. 3000 K. NOTA: Todo este sistema de iluminación debe estar conectado a un potenciómetro que permita realizar regulaciones posteriores. NOTA: Debe considerarse todo el material eléctrico, cableado e instalaciones eléctricas necesarias para el correcto funcionamiento de dichas luminarias (cables, conectores, uniones, transformadores, interruptores y todo tipo de conexiones). |  | 1 | 360 | 360
PARED CURVA
ESTRUCTURA GENERAL:
| Suministro e instalación de ESTRUCTURA GENERAL, formada por: -Estructura realizada en tableros ignífugos de DM de distintos grosores indicados en los planos adjuntos. Con dos tipos de acabado, según planos adjuntos. Acabado; COLOR 03/Á6 (según planos adjuntos). Es necesario aplicar un tratamiento especial de barnices y colores al agua que generen texturas en el acabado final. Deberán realizarse pruebas para obtener la aprobación del cliente. Para muestras, ver planos del proyecto. Acabado; COLOR 02/Á6 (según planos adjuntos). Es necesario aplicar un tratamiento especial de barnices y colores al agua que generen texturas en el acabado final. Deberán realizarse pruebas para obtener la aprobación del cliente. Para muestras, ver planos del proyecto. -Debe considerarse una puerta para acceder a la parte posterior, la puerta debe tener cerradura oculta. Todo según planos adjuntos. -Debe considerarse impresión gráfica directa en todas aquellas zonas indicadas en los planos (impresión directa sobre tablero / placas desmontables). Ver planos del proyecto. NOTA: Deben considerarse todos los herrajes y mecanizados necesarios para la correcta ejecución del montaje. Medidas módulo según planos adjuntos. |  | 1 | 10850 | 10850
VITRINA CON CRISTAL FRONTAL ABATIBLE
| Suministro e instalación de 1 VITRINA CON CRISTAL FRONTAL ABATIBLE, formada por: -Estructura interior realizada con tubos y perfiles, según planos adjuntos, y barniz de protección. -Revestimientos realizados en tablero ignífugo de DM g=25-30 mm. Acabado; COLOR 02/Á6 (según planos adjuntos). Es necesario aplicar un tratamiento especial de barnices y colores al agua que generen texturas en el acabado final. Deberán realizarse pruebas para obtener la aprobación del cliente. Para muestras, ver planos del proyecto. Vitrinas con compartimento para sales de sílice y ranura desde el compartimento hacia el interior de la urna. Acceso fijado mediante imanes. Registro frontal para acceso a compartimento para sales de sílice y desbloqueo de frontal abatible, con cierre de seguridad magnético e invisible de la casa MENGUAL o equivalente y cerradura oculta para acceso a interior de vitrina. Los registros frontales abatibles llevarán bisagras -Urna de cristal extraclaro 4+4, cantos biselados. El cristal frontal será abatible y estará fijado a tablero de DM mediante silicona estructural. Ver planos del proyecto. NOTA: Deben considerarse todos los herrajes y mecanizados necesarios para la correcta ejecución del montaje. Medidas módulo según planos adjuntos. |  | 1 | 5030 | 5030
SOPORTE CAPITEL
| Suministro e instalación de SOPORTE CAPITEL, formado por: ESTRUCTURA GENERAL: Soporte realizado con chapa de acero de distintos grosores y perfil “L” 30x20x2 mm. Todo según planos adjuntos. Acabado; COLOR 02/Á6 (según planos adjuntos). Es necesario aplicar un tratamiento especial de barnices y colores al agua que generen texturas en el acabado final. Deberán realizarse pruebas para obtener la aprobación del cliente. Para muestras, ver planos del proyecto. Placa desmontable inferior con insertos de imán para su fijación contra perfil "L" de acero, realizada en tablero de DM ignífugo g=10 mm (mismo acabado que la estructura de acero). Ver planos del proyecto. NOTA: Deben considerarse todos los herrajes y mecanizados necesarios para la correcta ejecución del montaje. Medidas módulo según planos adjuntos. |  | 1 | 1550 | 1550
ILUMINACIÓN SUPERIOR
| Suministro e instalación de SISTEMA DE ILUMINACIÓN, formado por: ·Mini raíl 48 voltios de ERCO o equivalente color negro. ·Proyector ECLIPSE de ERCO o equivalente, para minirraíl 48 voltios / color negro. Talla XS / 3 w. / 3000 k / CRI 97 Cantidad preliminar; 8 unidades NOTA: Debe estudiarse la cantidad y ubicación de los objetos para ajustar la cantidad de proyectores y sus ópticas. NOTA: Todo este sistema de iluminación debe estar conectado a un potenciómetro que permita realizar regulaciones posteriores. NOTA: Debe considerarse todo el material eléctrico, cableado e instalaciones eléctricas necesarias para el correcto funcionamiento de dichas luminarias (cables, conectores, uniones, transformadores, interruptores y todo tipo de conexiones). |  | 1 | 5890 | 5890
SISTEMA COMPLETO DE TRASPASO DE IMPULSIÓN Y REGRESO
| Suministro e instalación de: IMPULSIÓN: Actualmente, en la sala, el sistema de impulsión está montado en un módulo al lado de la pared posterior de la sala. Lo que hay que hacer es canalizar esa impulsión y generar un ducto que la lleve hasta la ranura superior de la pared curva, diseñada especialmente así a tal efecto. -Debe considerarse la realización del cálculo para dimensionar dichos sistemas de traspaso. RETORNO: Actualmente, en la sala, el sistema de retorno está montado en un módulo al lado de la pared posterior de la sala (a la parte inferior). Lo que hay que hacer es canalizar este retorno y generar un ducto que lo lleve hasta la ranura inferior de la pared curva, diseñada especialmente así a tal efecto. Aquí deberá ponerse una rejilla, pintada del mismo color que el módulo. -Debe considerarse la realización del cálculo para dimensionar dichos sistemas de traspaso. NOTA: Deben considerarse todos los herrajes y mecanizados necesarios para la correcta ejecución del montaje. Medidas módulo según planos adjuntos. |  | 1 | 3650 | 3650
CÚPULA SUPERIOR
ESTRUCTURA GENERAL:
| Suministro e instalación de CÚPULA SUPERIOR, formada por: -Cúpula especial circular con costillas radiales de madera, realizada en tablero de DM ignífugo de distintos grosores, según planos adjuntos. Acabado; COLOR 03/Á6 (según planos adjuntos). Es necesario aplicar un tratamiento especial de barnices y colores al agua que generen texturas en el acabado final. Deberán realizarse pruebas para obtener la aprobación del cliente. Para muestras, ver planos del proyecto. -Gráfica inferior cúpula, en forex impreso (g=3 mm) dividido en 20 partes triangulares. Todo según planos adjuntos. Ver planos del proyecto. NOTA: Deben considerarse todos los herrajes y mecanizados que aparecen en los planos. NOTA: Deben considerarse todos los herrajes y mecanizados necesarios para la correcta ejecución del montaje. Medidas módulo según planos adjuntos. |  | 1 | 9800 | 9800
MOSAICO
ESTRUCTURA GENERAL:
| Suministro e instalación de MOSAICO, formado por: -Estructura realizada en tablero de DM ignífugo de distintos grosores, según planos adjuntos. Acabado; COLOR 03/Á6 (según planos adjuntos). Es necesario aplicar un tratamiento especial de barnices y colores al agua que generen texturas en el acabado final. Deberán realizarse pruebas para obtener la aprobación del cliente. Para muestras, ver planos del proyecto. Cierre perimetral desmontable para facilitar la colocación del mosaico. NOTA: Es necesario verificar las medidas totales del mosaico antes de producción, medidas que podrían variar debido al proceso de restauración. Todo según planos adjuntos. Ver planos del proyecto. NOTA: Deben considerarse todos los herrajes y mecanizados que aparecen en los planos. NOTA: Deben considerarse todos los herrajes y mecanizados necesarios para la correcta ejecución del montaje. Medidas módulo según planos adjuntos. |  | 1 | 11080 | 11080
NOTAS GENERALES PARTIDA Todo según planos adjuntos. Ver planos del proyecto. NOTA: Deben considerarse todos los herrajes y mecanizados que aparecen en los planos. NOTA: Deben considerarse todos los herrajes y mecanizados necesarios para la correcta ejecución del montaje. Medidas módulo según planos adjuntos.
7 | CRISTALES CON GRÁFICA TRASLÚCIDA IMPRESA |  |  |  | 4390
| Suministro e instalación de: PIEZAS DE CRISTAL: -Tres piezas de cristal 5+5 con los cantos pulidos. Medida de cada pieza; 113 cm de ancho x 180 cm de altura. -Debe considerarse la impresión completa para los tres cristales, sobre vinilo translúcido. -Herrajes y piezas metálicas de montaje, según planos adjuntos. Ver planos del proyecto. NOTA: Deben considerarse todos los herrajes y mecanizados necesarios para la correcta ejecución del montaje. Medidas módulo según planos adjuntos. |  | 1 | 4390 | 4390
8 | MESAS TÁCTILES |  |  |  | 8650
| Suministro e instalación de cuatro módulos interactivos, conformados cada uno por: - Tapa superior abatible realizada con tablero ignífugo color GRIS CLARO LG g=19 mm. De la casa VALCHROMAT o equivalente, con encaje y rebajo para pantalla. Sistema de apertura horizontal mediante pistón y bisagra oculta tipo cúbica de MENGUAL ref. KUBICA K-6.600 o equivalente. Cierre de seguridad magnético e invisible de la casa MENGUAL o equivalente. - Bases laterales realizadas con tablero ignífugo color GRIS CLARO LG g=19 mm. De la casa VALCHROMAT o equivalente, e interior realizado con DM ignífugo. Con sistema de pivote lateral con eje para giro del módulo. - Soporte para pantalla incluido. Todos los tableros vistos VALCHROMAT llevarán un tratamiento especial realizado con barnices al agua para darles el acabado final propuesto. -Todas las esquinas de los tableros se cortarán al bies. -Medidas finales módulo según planos adjuntos. -Ver planos del proyecto. |  | 1 | 8650 | 8650
Equipamiento AV (Á6__AV 02)
| Suministro de pantalla interactiva de 32". La descripción y valoración de este equipamiento se encuentra en el capítulo "EQUIPAMIENTO AUDIOVISUAL". | ud | 4 | 0 | 0
NOTA ESPECIAL GENERAL QUE AFECTA A LAS PARTIDAS DE TABLERO VALCHROMAT: Todas las referencias de tablero VALCHROMAT deben sustituirse por tablero ignífugo de DM del mismo grosor indicado en los planos (en todo el proyecto). Los acabados de estas placas de DM deben ser los mismos, imitando el acabado original de la referencia VALCHROMAT. Los acabados deben ser aprobados por el cliente.

## ILUMINACIÓN
MEDICIÓN
MNAT / Museo Nacional Arqueológico de Tarragona
Exposición permanente
| Descripción | Unidad | Cantidad | Precio unitario | Total
| ILUMINACIÓN DE SALA |  |  |  | 155893
| LUMINARIAS Y ÓPTICAS |  |  |  | 135188
OPTEC 12w. de ERCO o equivalente
| Planta -1 | ud | 17
| Planta baja | ud | 57
| Planta 1ª | ud | 19
| Planta 2ª | ud | 52
| Total unidades proyecto | ud | 145
| Unidades existentes propiedad del MNAT | ud | -74
| TOTAL ADQUISICIÓN | ud | 71
| Optec 12w. de ERCO regulable On Board DIM Ópticas Oval Flood (o equivalente) | ud | 35 | 895 | 31325
| Optec 12w. de ERCO regulable On Board DIM Óptica 45° (o equivalente) | ud | 36 | 685 | 24660
| ÓPTICA 15° | ud | 4 | 78 | 312
| ÓPTICA 30° | ud | 39 | 78 | 3042
| ÓPTICA 45° | ud | 31 | 78 | 2418
| ÓPTICA OVAL FLOOD | ud | 0 | 0 | 0
| ÓPTICA WALL WASHER | ud | 0 | 0 | 0
| TOTAL |  |  |  | 61757
OPTEC 24w. de ERCO o equivalente
| Planta -1 | ud | 7
| Planta baja | ud | 11
| Planta 1ª | ud | 12
| Planta 2ª | ud | 82
| Total unidades proyecto | ud | 112
| Unidades existentes propiedad del MNAT | ud | -13
| TOTAL ADQUISICIÓN | ud | 99
| Optec 24w. de ERCO regulable On Board DIM Ópticas Wallwash (o equivalente) | ud | 13 | 895 | 11635
| Optec 24w. de ERCO regulable On Board DIM Óptica 30° (o equivalente) | ud | 47 | 685 | 32195
| Optec 24w. de ERCO regulable On Board DIM Óptica 15° (o equivalente) | ud | 29 | 685 | 19865
| Optec 24w. de ERCO regulable On Board DIM Óptica 45° (o equivalente) | ud | 10 | 685 | 6850
| ÓPTICA 15° | ud | 0 | 0 | 0
| ÓPTICA 30° | ud | 0 | 0 | 0
| ÓPTICA 45° | ud | 13 | 78 | 1014
| ÓPTICA OVAL FLOOD | ud | 0 | 0 | 0
| ÓPTICA WALL WASHER | ud | 0 | 0 | 0
| TOTAL |  |  |  | 71559
OPTEC 6w. de ERCO o equivalente
| Planta -1 | ud | 0
| Planta baja | ud | 17
| Planta 1ª | ud | 3
| Planta 2ª | ud | 4
| Total unidades proyecto | ud | 24
| Unidades existentes propiedad del MNAT | ud | -24
| TOTAL ADQUISICIÓN | ud | 0
| ÓPTICA 15° | ud | 9 | 78 | 702
| ÓPTICA 30° | ud | 15 | 78 | 1170
| ÓPTICA 45° | ud | 0 | 0 | 0
| ÓPTICA OVAL FLOOD | ud | 0 | 0 | 0
| ÓPTICA WALL WASHER | ud | 0 | 0 | 0
| TOTAL |  |  |  | 1872
| NUEVOS TRAMOS DE CARRIL COLGADO |  |  |  | 1500
| Tramo 5,3 m Raíl de 3 metros Ref. 78343 de ERCO (o equivalente) | Pa | 2 | 185 | 370
| Tramo 11,58 m Raíl de 3 metros Ref. 78343 de ERCO (o equivalente) | Pa | 4 | 185 | 740
| Tramo 2 m Raíl de 2 metros Ref. 78342 de ERCO (o equivalente) | Pa | 1 | 130 | 130
| Tramo 2 m Raíl de 2 metros Ref. 78342 de ERCO (o equivalente) | Pa | 1 | 130 | 130
| Tramo 2 m Raíl de 2 metros Ref. 78342 de ERCO (o equivalente) | Pa | 1 | 130 | 130
| ILUMINADOR |  |  |  | 17300
| Montaje y ajustes finales de iluminación de sala de todos los proyectores incluidos en el proyecto de iluminación de sala. | Pa | 1 | 17300 | 17300
NOTA: La posición de los proyectores planteada en el proyecto corresponde a una aproximación, no representa la posición exacta en el carril. En la sala, el iluminador deberá realizar los ajustes finales de posición.
| MOVIMIENTO E INSTALACIÓN DE CARRILES NUEVOS |  |  |  | 1905

## TOMAS
MEDICIÓN
MNAT / Museo Nacional Arqueológico de Tarragona
Exposición permanente
| Descripción | Unidad | Cantidad | Precio unitario | Total
| NECESIDAD DE TOMAS EN SALA (REGATAS Y CABLEADO) |  |  |  | 28225
| REGATAS |  |  |  | 12050
Regatas para suelo, paredes y techo
| Partida correspondiente a todas las regatas que deban hacerse para suelo, paredes y techo para la conducción de cableados, tanto de alimentación eléctrica como cableado de datos. Una vez se hayan realizado todos los nuevos cableados y conducciones necesarias, debe considerarse el cierre de dichas regatas, y el posterior saneamiento (relleno, pinturas y acabados) de las zonas afectadas. Trabajo de una pareja de operarios durante 10 días más materiales y herramientas. |  | 1 | 12050 | 12050
| CABLEADO |  |  |  | 16175
Cableado de alimentación eléctrica y de datos
| Partida correspondiente a todo el nuevo cableado que deba realizarse e instalarse en las regatas. Esta partida debe incluir todo el cableado necesario, su suministro y montaje, y también todas las conexiones, enchufes, conectores y uniones especiales que este tipo de instalación requiera, tanto en la zona del cuadro eléctrico como en la zona del módulo museográfico. También debe incluir cualquier nueva conexión que deba realizarse en la zona de rack. Trabajo de una pareja de operarios durante 10 días más materiales y herramientas. |  | 1 | 16175 | 16175
NOTA: Para determinar la cantidad exacta de regatas y nuevos cableados, se recomienda realizar el replanteo del proyecto en sala, y estudiar las tomas existentes y cómo estas pueden optimizarse para que las nuevas regatas y cableados sean los mínimos posibles y tengan la mínima repercusión en sala.

## AUDIOVISUAL
MEDICIÓN
MNAT / Museo Nacional Arqueológico de Tarragona
Exposición permanente
| Descripción | Cantidad | Precio unitario | Total
| EQUIPAMIENTO AUDIOVISUAL |  |  | 127160
| ÁMBITO 0 y 1 |  |  | 25030
A0-1__AV 01 | Suministro e instalación de Pantalla 32'' FullHD 16/7 Samsung DC32E o equivalente. | 1 | 685 | 685
| Suministro e instalación de Reproductor 4k Ethernet BRIGHTSIGN HD224 o equivalente. | 1 | 520 | 520
A0-1__AV 02 | Suministro e instalación de Pantalla táctil de 32" FullHD 16/7 Samsung QM32R-T o equivalente | 1 | 1645 | 1645
| Suministro e instalación de Reproductor 4k, HTM5 avanzado, USB, Ethernet BRIGHTSIGN XT1144 o equivalente. | 1 | 825 | 825
A0-1__AV 03 | Suministro e instalación de Pantalla 50" UHD 16/7 Samsung QE50T o equivalente. | 1 | 1170 | 1170
| Suministro e instalación de Reproductor 4k Ethernet BRIGHTSIGN HD224 o equivalente. | 1 | 520 | 520
A0-1__AV 04 | Suministro e instalación de Pantalla táctil 55" UHD Samsung QM55R-T o equivalente | 1 | 2735 | 2735
| Suministro e instalación de Reproductor 4k, HTM5 avanzado, USB, Ethernet BRIGHTSIGN XT1144 o equivalente | 1 | 825 | 825
A0-1__AV 05 | Suministro e instalación de Pantalla táctil 43" UHD Samsung QM43R-T o equivalente | 1 | 2235 | 2235
| Suministro e instalación de PC Intel NUC i7 8GB RAM 512 GB SSD o equivalente | 1 | 980 | 980
| Suministro e instalación de Monocontrolador Arduino | 1 | 100 | 100
| Suministro e instalación de Encoder Rotativo SFK BMB-6209 o equivalente | 1 | 240 | 240
A0-1__AV 06 | Suministro e instalación de Proyector Láser WUXGA 5100lm Óptica 0.5:1 VIVITEK DU4371Z-ST o equivalente | 1 | 4330 | 4330
| Suministro e instalación de Reproductor 4k Ethernet BRIGHTSIGN HD224 o equivalente | 1 | 520 | 520
A0-1__AV 07 | Suministro e instalación de proyector laser WUXGA 7000lm EPSON EB-L735U | 1 | 4375 | 4375
| Suministro e instalación de Reproductor 4k Ethernet BRIGHTSIGN HD224 o equivalente | 1 | 520 | 520
| Suministro e instalación de Amplificador estéreo de 2x60 WRMS Ecler CA120 o equivalente | 1 | 605 | 605
| Suministro e instalación de Altavoces 2 vías (woofer de 5,25" y tweeter de 1") 70W WRMS Ecler ARQIS 105iBK o equivalente | 2 | 345 | 690
| Suministro e instalación de Pantalla de proyección Eléctrica 16:9 300x171 cm PROYECTA COMPACT ELECTROL o equivalente | 1 | 1510 | 1510
| ÁMBITO 2 |  |  | 18765
A2__AV 01 | Suministro e instalación de Pantalla táctil 43" UHD Samsung QM43R-T o equivalente | 1 | 2235 | 2235
| Suministro e instalación de Reproductor 4k, HTM5 avanzado, USB, Ethernet BRIGHTSIGN XT1144 o equivalente | 1 | 825 | 825
A2__AV 02 | Suministro e instalación de Proyector Láser WUXGA 6000lm Óptica:0.8:1 EPSON EB-L635SU o equivalente | 3 | 4715 | 14145
| Suministro e instalación de Reproductor 4k Ethernet BRIGHTSIGN HD224 o equivalente | 3 | 520 | 1560
| ÁMBITO 3 |  |  | 26565
A3__AV 01 | Suministro e instalación de Proyector Láser WUXGA 5100lm Óptica 0.5:1 VIVITEK DU4371Z-ST o equivalente | 1 | 4330 | 4330
| Suministro e instalación de Reproductor 4k Ethernet BRIGHTSIGN HD224 o equivalente. | 1 | 520 | 520
A3__AV 02 | Suministro e instalación de Pantalla táctil 43" UHD Samsung QM43R-T o equivalente. | 1 | 2235 | 2235
| Suministro e instalación de Reproductor 4k, HTM5 avanzado, USB, Ethernet BRIGHTSIGN XT1144 o equivalente. | 1 | 825 | 825
A3__AV 03 | Suministro e instalación de Pantalla táctil de 32" FullHD 16/7 Samsung QM32R-T o equivalente. | 1 | 1645 | 1645
| Suministro e instalación de Reproductor 4k, HTM5 avanzado, USB, Ethernet BRIGHTSIGN XT1144 o equivalente. | 1 | 825 | 825
A3__AV 04 | Suministro e instalación de Pantalla táctil de 32" FullHD 16/7 Samsung QM32R-T o equivalente. | 1 | 1645 | 1645
| Suministro e instalación de Reproductor 4k, HTM5 avanzado, USB, Ethernet BRIGHTSIGN XT1144 o equivalente. | 1 | 825 | 825
A3__AV 05 | Suministro e instalación de Pantalla táctil de 32" FullHD 16/7 Samsung QM32R-T o equivalente. | 1 | 1645 | 1645
| Suministro e instalación de Reproductor 4k, HTM5 avanzado, USB, Ethernet BRIGHTSIGN XT1144 o equivalente. | 1 | 825 | 825
A3__AV 06 | Suministro e instalación de Pantalla táctil 43" UHD Samsung QM43R-T o equivalente. | 1 | 2235 | 2235
| Suministro e instalación de Reproductor 4k, HTM5 avanzado, USB, Ethernet BRIGHTSIGN XT1144 o equivalente. | 1 | 825 | 825
A3__AV 07 | Suministro e instalación de Proyector Láser WUXGA 5100lm Óptica 0.5:1 VIVITEK DU4371Z-ST o equivalente. | 1 | 4330 | 4330
| Suministro e instalación de Reproductor 4k Ethernet BRIGHTSIGN HD224 o equivalente. | 1 | 520 | 520
| Suministro e instalación de Reproductor Audio GPIO Ethernet BRIGHTSIGN AU335. | 1 | 280 | 280
| Suministro e instalación de Pulsador Sensor Capacitivo. | 8 | 25 | 200
| Suministro e instalación de Kit estéreo (2 x 25 WRMS) autoamplificados Ecler eMOTUS5PWH.- | 1 | 385 | 385
A3__AV 08 | Suministro e instalación de Pantalla táctil de 32" FullHD 16/7 Samsung QM32R-T o equivalente. | 1 | 1645 | 1645
| Suministro e instalación de Reproductor 4k, HTM5 avanzado, USB, Ethernet BRIGHTSIGN XT1144 o equivalente. | 1 | 825 | 825
| ÁMBITO 4 |  |  | 10380
A4__AV 01 | Suministro e instalación de Proyector Láser WUXGA 5100lm Óptica 0.5:1 VIVITEK DU4371Z-ST o equivalente. | 1 | 4330 | 4330
| Suministro e instalación de Reproductor 4k Ethernet BRIGHTSIGN HD224 o equivalente. | 1 | 520 | 520
A4__AV 02 | Suministro e instalación de Pantalla táctil de 32" FullHD 16/7 Samsung QM32R-T o equivalente. | 1 | 1645 | 1645
| Suministro e instalación de Reproductor 4k, HTM5 avanzado, USB, Ethernet BRIGHTSIGN XT1144 o equivalente. | 1 | 825 | 825
A4__AV 03 | Suministro e instalación de Pantalla táctil 43" UHD Samsung QM43R-T o equivalente. | 1 | 2235 | 2235
| Suministro e instalación de Reproductor 4k, HTM5 avanzado, USB, Ethernet BRIGHTSIGN XT1144 o equivalente. | 1 | 825 | 825
| ÁMBITO 5 |  |  | 16330
A5__AV 01 | Suministro e instalación de Proyector Láser WUXGA 5100lm Óptica 0.5:1 VIVITEK DU4371Z-ST o equivalente. | 1 | 4330 | 4330
| Suministro e instalación de Reproductor 4k Ethernet BRIGHTSIGN HD224 o equivalente. | 1 | 520 | 520
A5__AV 02 | Suministro e instalación de Proyectores Full HD 5000lm Óptica: 0.27:1 EPSON EB-805F o equivalente. | 2 | 3985 | 7970
| Suministro e instalación de Reproductor 4k Ethernet BRIGHTSIGN HD224 o equivalente. | 2 | 520 | 1040
A5__AV 03 | Suministro e instalación de Pantalla táctil de 32" FullHD 16/7 Samsung QM32R-T o equivalente. | 1 | 1645 | 1645
| Suministro e instalación de Reproductor 4k, HTM5 avanzado, USB, Ethernet BRIGHTSIGN XT1144 o equivalente. | 1 | 825 | 825
| ÁMBITO 6 |  |  | 14730
A6__AV 01 | Suministro e instalación de Proyector Láser WUXGA 5100lm Óptica 0.5:1 VIVITEK DU4371Z-ST o equivalente. | 1 | 4330 | 4330
| Suministro e instalación de Reproductor 4k Ethernet BRIGHTSIGN HD224 o equivalente. | 1 | 520 | 520
A6__AV 02 | Suministro e instalación de Pantalla táctil de 32" FullHD 16/7 Samsung QM32R-T o equivalente. | 4 | 1645 | 6580
| Suministro e instalación de Reproductor 4k, HTM5 avanzado, USB, Ethernet BRIGHTSIGN XT1144 o equivalente. | 4 | 825 | 3300
| ESPACIOS NO EXPOSITIVOS (VALORADO EN DOCUMENTO DE ESPACIOS NO EXPOSITIVOS) |  |  | 0
ENE_-1__AV 01 | Suministro e instalación de Monitor 65'' Android 8.0 4k CLEVERTOUCH IMPACT 65" V2 o equivalente. | 1 | 0 | 0
| Suministro e instalación de Kit estéreo (2 x 25 WRMS) autoamplificados Ecler eMOTUS5PWH o equivalente. | 1 | 0 | 0
ENE_P0__AV 02 | Suministro e instalación de Pantalla 50'' UHD 24/7 Samsung QH50R o equivalente. | 2 | 0 | 0
| Suministro e instalación de Reproductor 4k Ethernet BRIGHTSIGN HD224 o equivalente. | 2 | 0 | 0
ENE_P0__AV 03 | Suministro e instalación de Monitor 65'' Android 8.0 4k CLEVERTOUCH IMPACT 65" V2 o equivalente. | 1 | 0 | 0
| Suministro e instalación de Kit estéreo (2 x 25 WRMS) autoamplificados Ecler eMOTUS5PWH o equivalente. | 1 | 0 | 0
| CONTROL CENTRAL |  |  | 15360
| Suministro e instalación de sistema de control CRESTRON CP4 o equivalente. | 1 | 3115 | 3115
| Suministro e instalación de Fuente de alimentación para bus Cresnet Crestron DIN-PWS60 o equivalente. | 1 | 390 | 390
| Suministro e instalación de Control Relés CRESTRON DIN-8SW8-I o equivalente. | 4 | 510 | 2040
| Suministro e instalación de SWITCH 24 puerto POE Jetstream TL-SG3428MP o equivalente. | 1 | 555 | 555
| Suministro e instalación SWITCH 24 puerto Jetstream TL-SG3428 o equivalente. | 2 | 330 | 660
| Suministro e instalación de Punto de acceso Ubiquiti UAP-AC-PRO UniFi o equivalente. | 7 | 255 | 1785
| Suministro e instalación de EATON SAI Ellipse ECO 1200 USB DIN-1200VA/750W + kit rack o equivalente. | 1 | 500 | 500
| Suministro e instalación de Armario rack mural 19" 9U + accesorios. | 1 | 445 | 445
| Suministro e instalación de Tableta de Control iPad o equivalente. | 1 | 450 | 450
| Programación del sistema de control Crestron, incluyendo apagado y encendido automático e interfaz de control en APP Creston sobre iPad o equivalente. | 1 | 5420 | 5420
NOTA ESPECIAL QUE AFECTA A TODOS LOS SOPORTES DE PROYECTOR DEL MUSEO: Se han de valorar todos los soportes de proyector, hay que valorar la posibilidad de utilizar un soporte de proyector ESTÁNDAR Y VERSÁTIL. Valorar y consensuar junto con el cliente y el DF.
NOTA: Este presupuesto incluye toda la programación del sistema Crestron, integración de toda la tecnología del espacio en el sistema para su control, gestión y monitorización, generación de interfaces de control. Incluye desplazamientos para la integración del sistema en el espacio, pruebas de funcionamiento y formación del personal.
NOTA: Este presupuesto incluye la programación de reproductores, parámetros de red y configuraciones previas a la instalación del contenido e integración en el sistema de control.
NOTA: Este presupuesto considera también la programación de ordenadores, instalación de sistema operativo, encendido y apagado automatizado, configuraciones básicas de red y sistema operativo. Preparación del equipo para la instalación del interactivo y sistema de control centralizado.
NOTA GENERAL: Incluido en el precio final (presupuesto) el sistema operativo de todos los ordenadores. Incluida en el precio final (presupuesto) la programación de cada elemento AV en particular, aparte de la programación general. Incluidos en el precio final (presupuesto) LA INSTALACIÓN Y CONEXIÓN DE TODOS LOS EQUIPOS EN LOS MÓDULOS MUSEOGRÁFICOS Y TODOS LOS EQUIPOS EN LA SALA DE RACK. Incluidas en el precio final (presupuesto) LA INSTALACIÓN Y PUESTA EN MARCHA DE TODOS LOS ELEMENTOS AUDIOVISUALES.

## SOPORTES
MEDICIÓN
MNAT / Museo Nacional Arqueológico de Tarragona
Exposición permanente
| Descripción | Unidad | Cantidad | Precio unitario | Total
| SOPORTES |  |  |  | 32394
| SUMINISTRO Y MONTAJE DE SOPORTES DE PIEZAS |  |  |  | 23660
| Soportes de objetos, exceptuando el ámbito 2, donde los soportes ya han sido valorados (en el ámbito 2) como rte de los módulos museográficos. |  | 1 | 23660 | 23660
| SUMINISTRO Y MONTAJE DE SOPORTES ESPECIALES PARA LAS SIGUIENTES PIEZAS |  |  |  | 3569
Soportes especiales Ámbito 3
| Serie de 8 antefijas. |  | 1 | 1170 | 1170
| Torso MNAT TGG 14-04-2-1 |  | 1 | 416 | 416
| Torso MNAT 390 |  | 1 | 760.5 | 760.5
Soportes especiales Ámbito 5
| Escultura MNAT 45401 |  | 1 | 296 | 296
| Antinoo MNAT 45406 |  | 1 | 630.5 | 630.5
| Torso MNAT 45253 |  | 1 | 296 | 296
| SALES DE SÍLICE |  |  |  | 5165
| Suministro e instalación de sales de sílice requeridas en las vitrinas de todo el museo. |  |  |  | 5165

## GRAFICA
MEDICIÓN
MNAT / Museo Nacional Arqueológico de Tarragona
Exposición permanente
| Descripción | Unidad | Cantidad | Precio unitario | Total
| DISEÑO GRÁFICO (Diseño y elaboración de artes finales) |  |  |  | 63650
| ÁMBITO 0 |  |  |  | 190
A0. RESUMEN TOTAL DE ELEMENTOS
| Panel de ámbito | ud | 1 | 80 | 80
| Panel de subámbito | ud | 1 | 60 | 60
| Texto de contexto | ud | 1 | 50 | 50
| ÀMBIT 1 |  |  |  | 3640
A1. RESUMEN TOTAL DE ELEMENTOS
| Panel de ámbito | ud | 1 | 80 | 80
| Panel de subámbito | ud | 2 | 70 | 140
| Texto de contexto | ud | 6 | 50 | 300
| Pieza destacada | ud | 3 | 30 | 90
| Título en pared | ud | 1 | 30 | 30
| Ilustraciones en grabado | ud | 3 | 800 | 2400
| Dibujo arquitectónico Bidimensional | ud | 1 | 300 | 300
| Línea de tiempo | ud | 1 | 300 | 300
| ÁMBITO 2 |  |  |  | 5590
A2. RESUMEN TOTAL DE ELEMENTOS
| Panel de ámbito | ud | 1 | 80 | 80
| Texto de contexto | ud | 7 | 50 | 350
| Pieza destacada | ud | 42 | 30 | 1260
| Dibujo arquitectónico Bidimensional | ud | 13 | 300 | 3900
| ÁMBITO 3 |  |  |  | 20960
A3. RESUMEN TOTAL DE ELEMENTOS
| Panel de ámbito | ud | 1 | 80 | 80
| Texto de contexto | ud | 7 | 50 | 350
| Pieza destacada | ud | 41 | 30 | 1230
| Ilustraciones en grabado | ud | 23 | 800 | 18400
| Dibujo arquitectónico Bidimensional | ud | 1 | 300 | 300
| Dibujo arquitectónico Perspectiva | ud | 1 | 600 | 600
| ÁMBITO 4 |  |  |  | 22560
A4. RESUMEN TOTAL DE ELEMENTOS
| Panel de ámbito | ud | 1 | 80 | 80
| Panel de subámbito | ud | 9 | 70 | 630
| Texto de contexto | ud | 13 | 50 | 650
| Pieza destacada | ud | 22 | 30 | 660
| Ilustraciones en grabado | ud | 18 | 800 | 14400
| Ilustraciones en grabado (Panorámica) | ud | 2 | 3000 | 6000
| Gráfica del suelo | ud | 1 | 140 | 140
| ÁMBITO 5 |  |  |  | 4470
A5. RESUMEN TOTAL DE ELEMENTOS
| Panel de ámbito | ud | 1 | 80 | 80
| Texto de contexto | ud | 4 | 50 | 200
| Pieza destacada | ud | 11 | 30 | 330
| Ilustraciones en grabado | ud | 1 | 800 | 800
| Ilustraciones en grabado (Panorámica) | ud | 1 | 3000 | 3000
| Fotografía tractada y fundida | ud | 1 | 60 | 60
| ÁMBITO 6 |  |  |  | 2450
A6. RESUMEN TOTAL DE ELEMENTOS
| Panel de ámbito | ud | 1 | 80 | 80
| Panel de subámbito | ud | 3 | 70 | 210
| Texto de contexto | ud | 8 | 50 | 400
| Pieza destacada | ud | 11 | 30 | 330
| Ilustraciones en grabado | ud | 1 | 800 | 800
| Fotografía adaptada a la medida | ud | 2 | 95 | 190
| Línea de tiempo | ud | 1 | 300 | 300
| Fotografía tractada y fundida | ud | 2 | 70 | 140
| COLOFÓN |  |  |  | 90
COLOFÓN. RESUMEN TOTAL DE ELEMENTOS
| Fotografía adaptada a la medida | ud | 1 | 90 | 90
| TRADUCCIONES |  |  |  | 3700
A6. RESUMEN TOTAL DE ELEMENTOS
| Catalán - Castellano (10.200 palabras aprox) |  |  |  | 950
| Catalán - Inglés (10.200 palabras aprox) |  |  |  | 1450
| Catalán - Francés (10.200 palabras aprox) |  |  |  | 1300

## PRODUCCIONES
MEDICIÓN
MNAT / Museo Nacional Arqueológico de Tarragona
Exposición permanente
| Descripción | Unidad | Cantidad | Precio unitario | Total
| PRODUCCIONES AUDIOVISUALES |  |  |  | 281661
| ILUSTRACIONES |  |  |  | 14250
1.1_i2 PG_IG | Ilustraciones documentadas | ud | 6 | 1200 | 7200
1.1_i3 PG_IG | Ilustraciones escenográficas | ud | 47 | 150 | 7050
| PRODUCCIONES AUDIOVISUALES E INTERACTIVOS |  |  |  | 152000
Ámbito 0
Á0-1__AV 07 | ADV De Roma!! Una herencia que nos rodea. | ud | 1 | 7200 | 7200
Tendrá una duración máxima de 5 minutos / Llevará una locución en 4 idiomas (catalán, castellano, inglés y francés), que podrán escucharse de forma simultánea mediante el acompañante digital / Se realizará a partir de imágenes estáticas (grabados antiguos, fotografías) y filmaciones del patrimonio romano de Tarragona / El guión final deberá consensuarse con la dirección del museo. Las imágenes documentales serán proporcionadas por el museo.
Nota: Este precio incluye: Concepto de realización y dirección de arte / Escaleta y guión técnico a partir de guión literario entregado por dirección del proyecto / Documentación y tratamiento de imágenes existentes/ Rodaje o imágenes de archivo/agencia de elementos que determine el guión / Diseño y animación por medio de motion graphics / Selección, tratamiento y liquidación de derechos de imágenes de agencia que sean necesarias de acuerdo con la narración / y posproducción en estación de vídeo digital profesional de las imágenes rodadas, las animaciones y el material de archivo, así como los chyrons y efectos necesarios / Banda sonora / Locución off profesional en catalán, castellano, inglés y francés / Realización de versiones en los diferentes idiomas / Entrega en el formato requerido.
Á0-1__AV 04: | INT El mundo en torno a Roma: los imperios que convivieron con el romano | ud | 1 | 5850 | 5850
Niveles de interacción 3: inicio + idiomas, mapa mundi, línea de tiempo. La información en cuatro idiomas: catalán, castellano, inglés y francés. Navegación individual táctil en pantalla. No es multitáctil. El guión final deberá consensuarse con la dirección del museo. El museo proporcionará la información base.
Nota: Este precio incluye: dirección de arte y concepto estético en coordinación de la gráfica de la exposición o los criterios que se establezcan desde la dirección facultativa / Diseño gráfico de las pantallas y tratamiento de imágenes o grafismos necesarios / Creación de los elementos simbólicos necesarios para la navegación entre las interfaces (salvapantallas, idiomas, acceso a contenidos) / Planteamiento del comportamiento dinámico de los elementos interactivos / Programación de la aplicación / El contenido se implementará a partir de archivos externos XML para facilitar la entrada y modificación de contenido / Se entregará un archivo autoinstalable / Integración de contenidos textuales, fotográficos, de vídeo u otros que sean necesarios / Diseño e integración de efectos sonoros si es necesario y trabajos de posproducción / Compilación y entrega en el formato requerido.
Ámbito 1
Á0-1__AV 01 | ADV La muralla vista por dentro | ud | 1 | 2950 | 2950
1. Tendrá una duración máxima de 2 minutos. 2. Llevará una locución en 4 idiomas (catalán, castellano, inglés y francés), que podrán escucharse de manera simultánea mediante el acompañante digital. 3. Se realizará a partir de un modelo 3D de la muralla combinada con infografía cartográfica. 4. El guión final deberá consensuarse con la dirección del museo
Nota: Este precio incluye: dirección de arte y concepto estético en coordinación de la gráfica de la exposición o los criterios que se establezcan desde la dirección facultativa / Diseño gráfico de las pantallas y tratamiento de imágenes o grafismos necesarios / Creación de los elementos simbólicos necesarios para la navegación entre las interfaces (salvapantallas, idiomas, acceso a contenidos) / Planteamiento del comportamiento dinámico de los elementos interactivos / Programación de la aplicación / El contenido se implementará a partir de archivos externos XML para facilitar la entrada y modificación de contenido / Se entregará un archivo autoinstalable / Integración de contenidos textuales, fotográficos, de vídeo u otros que sean necesarios / Diseño e integración de efectos sonoros si es necesario y trabajos de posproducción / Compilación y entrega en el formato requerido.
Á0-1__AV 02 | INT El nacimiento de Tarraco | ud | 1 | 5850 | 5850
1. Niveles de interacción 3: inicio + idiomas / topografía del área donde crecerá Tarraco, incluido el asentamiento ibérico / línea de tiempo. 2. La información en cuatro idiomas: catalán, castellano, inglés y francés. 3. Navegación individual táctil en pantalla. No es multitáctil. 4. El guión final deberá consensuarse con la dirección del museo. El museo proporcionará la información base.
Nota: Este precio incluye: dirección de arte y concepto estético en coordinación de la gráfica de la exposición o los criterios que se establezcan desde la dirección facultativa / Diseño gráfico de las pantallas y tratamiento de imágenes o grafismos necesarios / Creación de los elementos simbólicos necesarios para la navegación entre las interfaces (salvapantallas, idiomas, acceso a contenidos) / Planteamiento del comportamiento dinámico de los elementos interactivos / Programación de la aplicación / El contenido se implementará a partir de archivos externos XML para facilitar la entrada y modificación de contenido / Se entregará un archivo autoinstalable / Integración de contenidos textuales, fotográficos, de vídeo u otros que sean necesarios / Diseño e integración de efectos sonoros si es necesario y trabajos de posproducción / Compilación y entrega en el formato requerido.
Á0-1__AV 03 | ADV Tiempo de murallas | ud | 1 | 2200 | 2200
1. Tendrá una duración de 1 minuto, que funcionará en bucle. 2. No llevará locución, pero sí banda sonora con el sonido del mar. 3. Consistirá en una simulación de la llegada de Escipión a la costa de lo que después será Tarraco. Se verá una silueta del poblado ibérico desde lo alto de un barco romano. Se realizará a partir de imágenes digitales. La información para los realizadores de cómo sería la línea de costa y la silueta del poblado ibérico la proporcionará el MNAT. 4. El guión final deberá consensuarse con la dirección del museo.
Nota: Este precio incluye: Concepto de realización y dirección de arte / Escaleta y guión técnico a partir de guión literario entregado por dirección del proyecto / Documentación y tratamiento de imágenes existentes/ Rodaje o imágenes de archivo/agencia de elementos que determine el guión / Diseño y animación por medio de motion graphics / Selección, tratamiento y liquidación de derechos de imágenes de agencia que sean necesarias de acuerdo con la narración / y posproducción en estación de vídeo digital profesional de las imágenes rodadas, las animaciones y el material de archivo, así como los chyrons y efectos necesarios / Banda sonora / Locución off profesional en catalán, castellano, inglés y francés / Realización de versiones en los diferentes idiomas / Entrega en el formato requerido.
Á0-1__AV 05 | INT Visión de la rampa de la muralla | ud | 1 | 4200 | 4200
1. Niveles de interacción 1: es un visor de realidad virtual no inmersiva. 2. No existe información escrita ni oral. 3. Navegación individual en pantalla. No es táctil, pero debe oscilar para ver diferentes perspectivas de la muralla. 4. El guión final deberá consensuarse con la dirección del museo. El museo proporcionará la información base.
Nota: Este precio incluye: restitución 3D del tramo de muralla, dirección de arte y concepto estético en coordinación de la gráfica de la exposición o los criterios que se establezcan desde la dirección facultativa / Diseño gráfico de las pantallas y tratamiento de imágenes o grafismos necesarios / Creación de los elementos simbólicos necesarios para la navegación entre las interfaces (salvapantallas, idiomas, acceso a contenidos) / Planteamiento del comportamiento dinámico de los elementos interactivos / Programación de la aplicación / El contenido se implementará a partir de archivos externos XML para facilitar la entrada y modificación de contenido / Se entregará un archivo autoinstalable / Integración de contenidos textuales, fotográficos, de vídeo u otros que sean necesarios / Diseño e integración de efectos sonoros, si es necesario, y trabajos de posproducción / Compilación y entrega en el formato requerido.
Á0-1__AV 06 | ADV Tarraco, puerta de la conquista de Hispania. | ud | 1 | 8200 | 8200
1. Tendrá una duración máxima de 5 minutos. 2. Llevará una locución en 4 idiomas (catalán, castellano, inglés y francés), que podrán escucharse de forma simultánea mediante el acompañante digital. 3. Se realizará a partir de un modelo 3D esquemático de la ciudad, infografías cartográficas animadas y filmación real de personajes (procónsul, duunviros, soldados) ataviados con sus vestimentas (podría pedirse la colaboración de Tàrraco Viva). 4. El guión final deberá consensuarse con la dirección del museo. Las imágenes documentales serán proporcionadas por el museo.
Nota: Este precio incluye: concepto de realización y dirección de arte / Escaleta y guión técnico a partir de guión literario entregado por dirección del proyecto / Documentación y tratamiento de imágenes existentes / Rodaje o imágenes de archivo/agencia de elementos que determine el guión / Diseño y animación por medio de motion graphics / Selección, tratamiento y liquidación de derechos de imágenes de agencia que sean necesarias de acuerdo con la narración / y posproducción en estación de vídeo digital profesional de las imágenes rodadas, las animaciones y el material de archivo, así como los chyrons y efectos necesarios / Banda sonora / Locución off profesional en catalán, castellano, inglés y francés / Realización de versiones en los diferentes idiomas / Entrega en el formato requerido.
Ámbito 2
Á2__AV 01 | INT Ubica las piezas en su sitio. | ud | 1 | 7800 | 7800
1. Niveles de interacción 4: inicio + idiomas / selección de edificio (teatro o recinto de culto) / rompecabezas (edificio base y piezas a colocar) / información sobre la pieza (pequeña ficha con información sobre la pieza). 2. La información en cuatro idiomas: catalán, castellano, inglés y francés. 3. Navegación individual táctil en pantalla. No es multitáctil. 4. El guión final deberá consensuarse con la dirección del museo. El museo proporcionará la información base.
Nota: Este precio incluye: Concepto de realización y dirección de arte / Escaleta y guión técnico a partir de guión literario entregado por dirección del proyecto / Documentación y tratamiento de imágenes existentes/ Rodaje o imágenes de archivo/agencia de elementos que determine el guión / Diseño y animación por medio de motion graphics / Selección, tratamiento y liquidación de derechos de imágenes de agencia que sean necesarias de acuerdo con la narración / y posproducción en estación de vídeo digital profesional de las imágenes rodadas, las animaciones y el material de archivo, así como los chyrons y efectos necesarios / Banda sonora / Locución off profesional en catalán, castellano, inglés y francés / Realización de versiones en los diferentes idiomas / Entrega en el formato requerido.
Á2__AV 02 | ADV El esplendor de Tarraco | ud | 1 | 8200 | 8200
1. Tendrá una duración máxima de 4 minutos. Se proyectará en tres pantallas, que generarán una sensación envolvente. 2. No llevará locución, pero sí banda sonora y algunas palabras sobreimpresas (los nombres de las ciudades que se ponen de ejemplo), que podrán escucharse de forma simultánea mediante el acompañante digital. 3. Se realizará a partir de una recreación 3D hipotética a partir de la arquitectura que se ve en la pintura de la villa de Els Munts combinada con imágenes de referencia estáticas (grabados antiguos, fotografías) e imágenes filmadas de monumentos emblemáticos de las principales ciudades romanas de la mitad occidental del Imperio. 4. El guión final deberá consensuarse con la dirección del museo. Las imágenes documentales serán proporcionadas por el museo.
Nota: Este precio incluye: Concepto de realización y dirección de arte / Escaleta y guión técnico a partir de guión literario entregado por dirección del proyecto / Documentación y tratamiento de imágenes existentes/ Rodaje o imágenes de archivo/agencia de elementos que determine el guión / Diseño y animación por medio de motion graphics / Selección, tratamiento y liquidación de derechos de imágenes de agencia que sean necesarias de acuerdo con la narración / y posproducción en estación de vídeo digital profesional de las imágenes rodadas, las animaciones y el material de archivo, así como los chyrons y efectos necesarios / Banda sonora / Locución off profesional en catalán, castellano, inglés y francés / Realización de versiones en los diferentes idiomas / Entrega en el formato requerido.
Ámbito 3
Á3__AV 01 | ADV Una calle de Tarraco. | ud | 1 | 4200 | 4200
1. Tendrá una duración máxima de 2 minutos y funcionará en bucle. 2. No llevará locución, pero sí el sonido ambiente que tendría la calle, que podrá escucharse de forma simultánea mediante el acompañante digital. 3. Se realizará a partir de una recreación 3D hipotética o bien del foro de la colonia o del puerto. Habrá que filmar con croma a los personajes, que luego se integrarán en el escenario construido digitalmente (puede contarse con la colaboración de Tàrraco Viva para los personajes que aparecen). 4. El guión final deberá consensuarse con la dirección del museo.
Nota: Este precio incluye: Concepto de realización y dirección de arte / Escaleta y guión técnico a partir de guión literario entregado por dirección del proyecto / Documentación y tratamiento de imágenes existentes/ Rodaje o imágenes de archivo/agencia de elementos que determine el guión / Diseño y animación por medio de motion graphics / Selección, tratamiento y liquidación de derechos de imágenes de agencia que sean necesarias de acuerdo con la narración / y posproducción en estación de vídeo digital profesional de las imágenes rodadas, las animaciones y el material de archivo, así como los chyrons y efectos necesarios / Banda sonora / Locución off profesional en catalán, castellano, inglés y francés / Realización de versiones en los diferentes idiomas / Entrega en el formato requerido.
Á3__AV 02 | INT Familia y sociedad romanas a partir de una domus”. | ud | 1 | 7800 | 7800
1. Niveles de interacción 4: inicio/introducción + idiomas / pantalla de conjunto de estamentos / imagen del estamento elegido / ficha descriptiva del estamento. 2. La información en cuatro idiomas: catalán, castellano, inglés y francés. 3. Navegación individual táctil en pantalla. No es multitáctil. 4. El guión final deberá consensuarse con la dirección del museo. El museo proporcionará la información base.
Nota: Este precio incluye: dirección de arte y concepto estético en coordinación de la gráfica de la exposición o los criterios que se establezcan desde la dirección facultativa / Diseño gráfico de las pantallas y tratamiento de imágenes o grafismos necesarios / Creación de los elementos simbólicos necesarios para la navegación entre las interfaces (salvapantallas, idiomas, acceso a contenidos) / Planteamiento del comportamiento dinámico de los elementos interactivos / Programación de la aplicación / El contenido se implementará a partir de archivos externos XML para facilitar la entrada y modificación de contenido / Se entregará un archivo autoinstalable / Integración de contenidos textuales, fotográficos, de vídeo u otros que sean necesarios / Diseño e integración de efectos sonoros si es necesario y trabajos de posproducción / Compilación y entrega en el formato requerido.
Á3__AV 03 | INT El triclinio como espacio de sociabilidad. | ud | 1 | 7800 | 7800
1. Niveles de interacción 4: inicio + idiomas/selección de las partes del convivium / explicación de cada parte. 2. La información en cuatro idiomas: catalán, castellano, inglés y francés. 3. Navegación individual táctil en pantalla. No es multitáctil. 4. El guión final deberá consensuarse con la dirección del museo. El museo proporcionará la información base.
Nota: Este precio incluye: dirección de arte y concepto estético en coordinación de la gráfica de la exposición o los criterios que se establezcan desde la dirección facultativa / Diseño gráfico de las pantallas y tratamiento de imágenes o grafismos necesarios / Creación de los elementos simbólicos necesarios para la navegación entre las interfaces (salvapantallas, idiomas, acceso a contenidos) / Planteamiento del comportamiento dinámico de los elementos interactivos / Programación de la aplicación / El contenido se implementará a partir de archivos externos XML para facilitar la entrada y modificación de contenido / Se entregará un archivo autoinstalable / Integración de contenidos textuales, fotográficos, de vídeo u otros que sean necesarios / Diseño e integración de efectos sonoros si es necesario y trabajos de posproducción / Compilación y entrega en el formato requerido.
Á3__AV 04 | INT Las gemas aumentadas | ud | 1 | 3900 | 3900
1. Niveles de interacción 2: inicio + idiomas / colección de gemas / foto individual ampliable de la gema elegida con un pequeño texto. 2. La información en cuatro idiomas: catalán, castellano, inglés y francés. 3. Navegación individual táctil en pantalla. No es multitáctil. 4. El guión final deberá consensuarse con la dirección del museo. El museo proporcionará la información base.
Nota: Este precio incluye: dirección de arte y concepto estético en coordinación de la gráfica de la exposición o los criterios que se establezcan desde la dirección facultativa / Diseño gráfico de las pantallas y tratamiento de imágenes o grafismos necesarios / Creación de los elementos simbólicos necesarios para la navegación entre las interfaces (salvapantallas, idiomas, acceso a contenidos) / Planteamiento del comportamiento dinámico de los elementos interactivos / Programación de la aplicación / El contenido se implementará a partir de archivos externos XML para facilitar la entrada y modificación de contenido / Se entregará un archivo autoinstalable / Integración de contenidos textuales, fotográficos, de vídeo u otros que sean necesarios / Diseño e integración de efectos sonoros si es necesario y trabajos de posproducción / Compilación y entrega en el formato requerido.
Á3__AV 05 | INT Cómo se vestía en Tarraco. | ud | 1 | 5850 | 5850
1. Niveles de interacción 3: inicio + idiomas / pantalla de personajes / pantalla de vestuario. 2. La información en cuatro idiomas: catalán, castellano, inglés y francés. 3. Navegación individual táctil en pantalla. No es multitáctil. 4. El guión final deberá consensuarse con la dirección del museo. El museo proporcionará la información base.
Nota: Este precio incluye: dirección de arte y concepto estético en coordinación de la gráfica de la exposición o los criterios que se establezcan desde la dirección facultativa / Diseño gráfico de las pantallas y tratamiento de imágenes o grafismos necesarios / Creación de los elementos simbólicos necesarios para la navegación entre las interfaces (salvapantallas, idiomas, acceso a contenidos) / Planteamiento del comportamiento dinámico de los elementos interactivos / Programación de la aplicación / El contenido se implementará a partir de archivos externos XML para facilitar la entrada y modificación de contenido / Se entregará un archivo autoinstalable / Integración de contenidos textuales, fotográficos, de vídeo u otros que sean necesarios / Diseño e integración de efectos sonoros si es necesario y trabajos de posproducción / Compilación y entrega en el formato requerido.
Á3__AV 06 | INT Gigantografía del mosaico de Medusa. | ud | 1 | 1950 | 1950
1. Niveles de interacción 1: fotografía gigante que puede ampliarse del mosaico. 2. No lleva información. 3. Navegación individual táctil en pantalla. No es multitáctil. 4. El museu proporcionarà la informació base per a la realització de la gigantografia.
Nota: Este precio incluye: dirección de arte y concepto estético en coordinación de la gráfica de la exposición o los criterios que se establezcan desde la dirección facultativa / Diseño gráfico de las pantallas y tratamiento de imágenes o grafismos necesarios / Creación de los elementos simbólicos necesarios para la navegación entre las interfaces (salvapantallas, idiomas, acceso a contenidos) / Planteamiento del comportamiento dinámico de los elementos interactivos / Programación de la aplicación / El contenido se implementará a partir de archivos externos XML para facilitar la entrada y modificación de contenido / Se entregará un archivo autoinstalable / Integración de contenidos textuales, fotográficos, de vídeo u otros que sean necesarios / Diseño e integración de efectos sonoros si es necesario y trabajos de posproducción / Compilación y entrega en el formato requerido.
Á3__AV 07 | Tárraco en el siglo II dC (maqueta). | ud | 1 | 3900 | 3900
1. Niveles de interacción 2: inicio + idiomas / identificación de los edificios de Tárraco. 2. La información en cuatro idiomas: catalán, castellano, inglés y francés. 3. Navegación individual táctil en pantalla. No es multitáctil. 4. El guión final deberá consensuarse con la dirección del museo. El museo proporcionará la información base.
Á3__AV 08 | INT “¿Qué se cocinaba a la Tárraco Romana?”. | ud | 1 | 7800 | 7800
1. Niveles de interacción 4: inicio + idiomas / Elige de los tipos de platos / Lista de platos de referencia / Video con la receta escogida (5 recetas) 2. La información en cuatro idiomas: catalán, castellano, inglés y francés. 3. Navegación individual táctil en pantalla. No es multitáctil. 4. El guión final deberá consensuarse con la dirección del museo. El museo proporcionará la información base.
Nota: Este precio incluye: los videos con la explicación de las recetas, dirección de arte y concepto estético en coordinación de la gráfica de la exposición o los criterios que se establezcan desde la dirección facultativa / Diseño gráfico de las pantallas y tratamiento de imágenes o grafismos necesarios / Creación de los elementos simbólicos necesarios para la navegación entre las interfaces (salva pantallas, idiomas, acceso a contenidos) / Planteamiento del comportamiento dinámico de los elementos interactivos / Programación de la aplicación / El contenido se implementará a partir de archivos externos XML para facilitar la entrada y modificación de contenido / Se entregará un archivo autoinstal·lable / Integración de contenidos textuales, fotográficos, de video u otros que sean necesarios / Diseño e integración de efectos sonoros si hace falta y trabajos de postproducción / Compilación y entrega en el formato requerido.
Ámbito 4
Á4__AV 01 | ADV El ambiente del Foro de la Colonia. | ud | 1 | 3900 | 3900
1. Tendrá una duración máxima de 3 minutos y funcionará en bucle. 2. No llevará locución pero sí el sonido ambiente que tendría el escenario que finalmente se elija que se podrá escuchar de manera simultánea mediante el acompañante digital. 3. Se realizará a partir de una recreación 3d hipotética o bien del foro o de la zona portuaria. Habrá que filmar con croma a los personajes, que luego se integrarán en el escenario construido digitalmente (puede contarse con la colaboración de Tàrraco Viva para los personajes que aparecen). 4. El guión final deberá consensuarse con la dirección del museo.
Nota: Este precio incluye: Concepto de realización y dirección de arte / Escaleta y guión técnico a partir de guión literario entregado por dirección del proyecto / Documentación y tratamiento de imágenes existentes/ Rodaje o imágenes de archivo/agencia de elementos que determine el guión / Diseño y animación por medio de motion graphics / Selección, tratamiento y liquidación de derechos de imágenes de agencia que sean necesarias de acuerdo con la narración / y posproducción en estación de vídeo digital profesional de las imágenes rodadas, las animaciones y el material de archivo, así como los chyrons y efectos necesarios / Banda sonora / Locución off profesional en catalán, castellano, inglés y francés / Realización de versiones en los diferentes idiomas / Entrega en el formato requerido.
Á4__AV 02 | INT Què valien les coses a Tàrraco? | ud | 1 | 7800 | 7800
1. Niveles de interacción 5: inicio + idiomas / pantalla para elegir la persona por saber de cuánto dispone para ir a mercado / pantalla con las paradas de un hipotético mercado de Tàrraco / pop up con los productos y precios de una parada / pop up con la calculadora del que vas comprando. 2. La información en cuatro idiomas: catalán, castellano, inglés y francés. 3. Navegación individual táctil en pantalla. No es multitáctil. 4. El guión final deberá consensuarse con la dirección del museo. El museo proporcionará la información base.
Nota: Este precio incluye: dirección de arte y concepto estético en coordinación de la gráfica de la exposición o los criterios que se establezcan desde la dirección facultativa / Diseño gráfico de las pantallas y tratamiento de imágenes o grafismos necesarios / Creación de los elementos simbólicos necesarios para la navegación entre las interfaces (salvapantallas, idiomas, acceso a contenidos) / Planteamiento del comportamiento dinámico de los elementos interactivos / Programación de la aplicación / El contenido se implementará a partir de archivos externos XML para facilitar la entrada y modificación de contenido / Se entregará un archivo autoinstalable / Integración de contenidos textuales, fotográficos, de vídeo u otros que sean necesarios / Diseño e integración de efectos sonoros si es necesario y trabajos de posproducción / Compilación y entrega en el formato requerido.
Á4__AV 03 | INT Comunicaciones y recursos a Tárraco | ud | 1 | 3900 | 3900
1. Niveles de interacción 2: inicio + idiomas + mapa del hinterland de Tàrraco con todos los elementos relevantes de la estructura económica (vías, canteras, villas, puertos, área agrícola, talleres / pop up con información de cada recurso. 2. La información en cuatro idiomas: catalán, castellano, inglés y francés. 3. Navegación individual táctil en pantalla. No es multitáctil. 4. El guión final deberá consensuarse con la dirección del museo. El museo proporcionará la información base.
Nota: Este precio incluye: dirección de arte y concepto estético en coordinación de la gráfica de la exposición o los criterios que se establezcan desde la dirección facultativa / Diseño gráfico de las pantallas y tratamiento de imágenes o grafismos necesarios / Creación de los elementos simbólicos necesarios para la navegación entre las interfaces (salvapantallas, idiomas, acceso a contenidos) / Planteamiento del comportamiento dinámico de los elementos interactivos / Programación de la aplicación / El contenido se implementará a partir de archivos externos XML para facilitar la entrada y modificación de contenido / Se entregará un archivo autoinstalable / Integración de contenidos textuales, fotográficos, de vídeo u otros que sean necesarios / Diseño e integración de efectos sonoros si es necesario y trabajos de posproducción / Compilación y entrega en el formato requerido.
Ámbito 5
Á5__AV 01 | ADV Camino de la Vil·la dels Munts | ud | 1 | 3900 | 3900
1. Tendrá una duración máxima de 3 minutos y funcionará en bucle. 2. No llevará locución pero sí el sonido ambiente que tendría un camino de Tàrraco a la Villa de los Montones que se podrá escuchar de manera simultánea mediante el acompañante digital. 3. Se realizará a partir de una combinación de escenarios digitales y filmaciones de lugares reales (campos de cereal, olivos y viña). No habrá personajes. El punto de vista será o be arriba de un carro que circula por la Vía Augusta o bien un barco que navega de Tarraco en Altafulla. 4. El guión final deberá consensuarse con la dirección del museo.
Nota: Este precio incluye: Concepto de realización y dirección de arte / Escaleta y guión técnico a partir de guión literario entregado por dirección del proyecto / Documentación y tratamiento de imágenes existentes/ Rodaje o imágenes de archivo/agencia de elementos que determine el guión / Diseño y animación por medio de motion graphics / Selección, tratamiento y liquidación de derechos de imágenes de agencia que sean necesarias de acuerdo con la narración / y posproducción en estación de vídeo digital profesional de las imágenes rodadas, las animaciones y el material de archivo, así como los chyrons y efectos necesarios / Banda sonora / Locución off profesional en catalán, castellano, inglés y francés / Realización de versiones en los diferentes idiomas / Entrega en el formato requerido.
Á5__AV 02 | ADV El techo de las 4 estaciones | ud | 1 | 8500 | 8500
1. Tendrá una duración máxima de 4 minutos. Es retroprojectará en una pantalla que tindrà la mateixa superfície que el sostre original. 2. Llevará locución y banda sonora en 4 idiomas (catalán, castellano, inglés y francés) que se podrá escuchar de manera simultánea mediante el acompañante digital. 3. Se realizará a partir de una restitución hipotética del techo cumplido, reintegrando las partes que faltas. 4. El guión final deberá consensuarse con la dirección del museo. Las imágenes documentales serán proporcionadas por el museo.
Nota: Este precio incluye: Concepto de realización y dirección de arte / Escaleta y guión técnico a partir de guión literario entregado por dirección del proyecto / Documentación y tratamiento de imágenes existentes/ Rodaje o imágenes de archivo/agencia de elementos que determine el guión / Diseño y animación por medio de motion graphics / Selección, tratamiento y liquidación de derechos de imágenes de agencia que sean necesarias de acuerdo con la narración / y posproducción en estación de vídeo digital profesional de las imágenes rodadas, las animaciones y el material de archivo, así como los chyrons y efectos necesarios / Banda sonora / Locución off profesional en catalán, castellano, inglés y francés / Realización de versiones en los diferentes idiomas / Entrega en el formato requerido.
Á5__AV 03 | INT La Vil·la dels Munts | ud | 1 | 11500 | 11500
1. Niveles de interacción 2: inicio + idiomas + modelo 3D de la Vil·la dels Munts / detalles de la vil·la. 2. La información en cuatro idiomas: catalán, castellano, inglés y francés. 3. Navegación individual táctil en pantalla. No es multitáctil. 4. El guión final deberá consensuarse con la dirección del museo. El museo proporcionará la información base.
Nota: Este precio incluye: modelo 3D de la villa, dirección de arte y concepto estético en coordinación de la gráfica de la exposición o los criterios que se establezcan desde la dirección facultativa / Diseño gráfico de las pantallas y tratamiento de imágenes o grafismos necesarios / Creación de los elementos simbólicos necesarios para la navegación entre las interfaces (salva pantallas, idiomas, acceso a contenidos) / Planteamiento del comportamiento dinámico de los elementos interactivos / Programación de la aplicación / El contenido se implementará a partir de archivos externos XML para facilitar la entrada y modificación de contenido / Se entregará un archivo autoinstalable / Integración de contenidos textuales, fotográficos, de video u otros que sean necesarios / Diseño e integración de efectos sonoros si hace falta y trabajos de postproducción / Compilación y entrega en el formato requerido.
Ámbito 6
Á6__AV 01 | ADV La pérdida de Roma vista desde Tárraco. | ud | 1 | 11000 | 11000
1. Tendrá una duración máxima de 6 minutos. 2. Llevará una locución en 4 idiomas (catalán, castellano, inglés y francés), que podrán escucharse de forma simultánea mediante el acompañante digital. 3. Se realizará combinando escenarios digitales, filmaciones croma de figurantes (se podría pedido la colaboración de Tárraco Viva), infografías cartográficas e imágenes de referencia. 4. El guión final deberá consensuarse con la dirección del museo. Las imágenes documentales serán proporcionadas por el museo.
Nota: Este precio incluye: Concepto de realización y dirección de arte / Escaleta y guión técnico a partir de guión literario entregado por dirección del proyecto / Documentación y tratamiento de imágenes existentes/ Rodaje o imágenes de archivo/agencia de elementos que determine el guión / Diseño y animación por medio de motion graphics / Selección, tratamiento y liquidación de derechos de imágenes de agencia que sean necesarias de acuerdo con la narración / y posproducción en estación de vídeo digital profesional de las imágenes rodadas, las animaciones y el material de archivo, así como los chyrons y efectos necesarios / Banda sonora / Locución off profesional en catalán, castellano, inglés y francés / Realización de versiones en los diferentes idiomas / Entrega en el formato requerido.
Á6__AV 02 | INT El mosaico de los pescados. Restauración y significado | ud | 1 | 5850 | 5850
1. Niveles de interacción 3: inicio + idiomas / elige de explorar el mosaico o de la descubierta / pop up explicando los detalles del mosaico o del descubrimiento. 2. La información en cuatro idiomas: catalán, castellano, inglés y francés. 3. Navegación individual táctil en pantalla. No es multitáctil. 4. El guión final deberá consensuarse con la dirección del museo. El museo proporcionará la información base.
Nota: Este precio incluye: dirección de arte y concepto estético en coordinación de la gráfica de la exposición o los criterios que se establezcan desde la dirección facultativa / Diseño gráfico de las pantallas y tratamiento de imágenes o grafismos necesarios / Creación de los elementos simbólicos necesarios para la navegación entre las interfaces (salvapantallas, idiomas, acceso a contenidos) / Planteamiento del comportamiento dinámico de los elementos interactivos / Programación de la aplicación / El contenido se implementará a partir de archivos externos XML para facilitar la entrada y modificación de contenido / Se entregará un archivo autoinstalable / Integración de contenidos textuales, fotográficos, de vídeo u otros que sean necesarios / Diseño e integración de efectos sonoros si es necesario y trabajos de posproducción / Compilación y entrega en el formato requerido.
| ACOMPAÑANTE VIRTUAL |  |  |  | 82261
Aplicación - apk
| Programación de la app en sistema operativo Android para el sistema de acompañante digital | ud | 1 | 8500 | 8500
NOTA. Estos programación tiene que incluir las siguientes funcionalidades: 1. Sincronización de la app con la pista de audio de los BrightSign para que diferentes usuarios y usuarias puedan escuchar simultáneamente un video en los 4 idiomas que se ofrecen. 2. Los audios se disparan mediante chips NFC. 3. La app tiene que incluir una funcionalidad de información detallada de piezas donde se volcarán los datos que tiene el museo de cada una de las piezas expuestas. Se accederá a la información mediante un chip *NFC que activará una pantalla con el esquema de posicionamiento de las piezas. Esta funcionalidad se tiene que prever que crecerá en contenido y que hará falta que desde el museo se puedan incorporar informaciones, esto implica que hace falta una base de datos con un editor para ir añadiendo información. 4. La app tiene que incluir una funcionalidad de activación de los subtítulos de los videos para personas con necesidades especiales auditivas. 5. La app tiene que incluir una funcionalidad de activación de audiodescripciones para personas con necesidades especiales visuales.
| Programación de una base de datos en línea para ir añadiendo la información detallada de las piezas expuestas. | ud | 1 | 7500 | 7500
NOTA. Esta base de datos tiene que poder funcionar en línea. Los campos de la base de datos los definirá la dirección del *MNAT pero serán cinco: 1. Nombre de la Pieza / 2.Número Inventario / 3. Datación / 4. Técnica y/o material / Interpretación. La base de datos tiene que incluir los 4 idiomas oficiales de la exposición. Tiene que tener una "front page" y un "backoffice".
Dispositivos
| Smartphone con sistema operativo Android y lector NFC que tenga como mínimo las prestaciones de la OPPO A54s (6.52'' - 4 GB - 128 GB) | ud | 168 | 210 | 35280
Nota: los equipos de audioguía, modelos y dimensiones se acabarán de definir a partir de los equipos disponibles en el mercado durante la producción.
| Funda y protecciones personalizadas con la imagen del MNAT. | ud | 168 | 40 | 6720
Nota: este elementos se acabará de concretar una vez definida el modelo de dispositivo.
| Elementos de sujeción del dispositivo. | ud | 168 | 7 | 1176
Nota: este elementos se acabará de concretar una vez definida el modelo de dispositivo.
| Sistema de auriculares y cable de la marca RSF, modelo Freesound (o similar). | ud | 168 | 70 | 11760
Sistema seguridad dispositivo móvil
| Etiquetas de seguridad adhesivesw AM 58 Khz de 45x10mm (5000 uno.) |  | 1 | 1500 | 1500
| Desactivador acustomagnético AM 58 Khz | ud | 2 | 70 | 140
| 2 Antenas sistema acustomagnético Am 58 Khz | ud | 2 | 850 | 1700
| Instalación arcos seguridad | ud | 1 | 700 | 700
Armarios de recarga
| Carro para administración de 48 tabletas casa Ergotron o similar. | ud | 2 | 2500 | 5000
Instal·lació NFC
| NFC - Etiqueta NTAG 216 antimetal 29mm adhesiva. | ud | 200 | 3 | 600
| Carga información a los NFC. |  | 1 | 350 | 350
| Colocación chips NFC en museografía. |  | 1 | 630 | 630
Carga de los dispositivos móviles con el apk
| Instalación apk en dispositivos. |  | 1 | 705 | 705
| CONTENIDOS |  |  |  | 33150
| Redacción final de los textos y de los guiones literarios de los audiovisuales y de los interactivos. | ud | 1 | 5300 | 5300
| Redacción proyecto de contenidos táctiles para personas con dificultad de visión. | ud | 1 | 5300 | 5300
NOTA: Incluye la realización del modelo 3D para impresión, escaneado de la pieza y edición del archivo digital para impresora 3D.
| Creación de los modelos táctiles de objetos del museo. | ud | 25 | 150 | 3750
NOTA: Se prevé la fabricación de 25 réplicas a escala de objetos originales.
| Carros para elementos persones con dificultad de visión. Una unidad por planta. | ud | 4 | 1400 | 5600
| Traducciones (7.000 paraules X 3 idiomas) | ud | 800 | 5 | 4000
| Redacción de los textos de información básica de las piezas de la exposición permanente del MNAT. | ud | 2 | 2000 | 4000
NOTA: Esta tarea incluye la selección y la exportación de los datos escogidos de Museum Plus a la nueva base de datos.
| Documentación para la realización de los interactivos, audiovisuales e ilustraciones. | ud | 2 | 2600 | 5200
NOTA: Esta tarea incluye la investigación de las imágenes y la gestión, cuando haga falta, de los derechos de autoría o la solicitud a los archivos y fondos de imágenes.

## ENE
MEDICIÓN
MNAT / Museo Nacional Arqueológico de Tarragona
Espacios no expositivos
| Descripción | Unidad | Cantidad | Precio unitario | Total
| ESPACIOS NO EXPOSITIVOS |  |  |  | 190445
01 | Planta -1_VESTUARIOS |  |  |  | 14435
| ALMACÉN |  |  |  | 4465
Suministro e instalación de;
ESTANTERÍAS (O.2) MARCA: MECALUX O EQUIVALENTE MODELO: PICKING M3 O EQUIVALENTE CARACTERÍSTICAS: - Puntales de chapa galvanizada - Pies de plástico con placas de nivelación - Escaleras formadas con travesaños y diagonales - Paneles HM - Con tirantes cuando sea necesario 6 unidades Medidas módulo según planos adjuntos.
| Módulos A, B y C (B y C unidos) Mecalux 100x50x350 altura (11 estanterías). 3 unidades |  | 1 | 1730 | 1730
| Módulos D,E i F Mecalux 100x50 x 250 altura (11 estanterías). 2 unidades Mecalux 125x50 x 250 altura (11 estanterías). 1 unidad |  | 1 | 1890 | 1890
| ESCALA (O.5) MARCA: ESLA MODELO: 8012/11 MATERIAL: Aluminio 1 unidad Medidas: h=297x 42,5x 8 cm | ud | 1 | 440 | 440
| ESCALA (O.6) MARCA: ESLA MODELO: 8012/09 MATERIAL: Aluminio 1 unidad Medidas: h=248x42,5x8 cm | ud | 1 | 405 | 405
| VESTUARIO PERSONAL |  |  |  | 5380
Suministro e instalación de;
| TAQUILLAS CON BANCO INCORPORADO (O.1) MARCA: MAS / Serie: FENOLIC F-AL o equivalente MODELO: FDA2/2-400 + banco incorporado COLOR: Blanc 4 Unidades Medidas: h=222x 80x 80,5 cm | ud | 4 | 1345 | 5380
| VESTUARIO LIMPIEZA |  |  |  | 1595
Suministro e instalación de;
ESTANTERÍAS (O.2) MARCA: MECALUX O EQUIVALENTE MODELO: PICKING M3 O EQUIVALENTE CARACTERÍSTICAS: - Puntales de chapa galvanizada - Pies de plástico con placas de nivelación - Escaleras formadas con travesaños y diagonales - Paneles HM - Con tirantes cuando sea necesario 1 unidad Medidas módulo según planos adjuntos.
| Módulo G Mecalux 125x50x225 altura (8 estanterías). 1 unidad |  | 1 | 635 | 635
| ESCALERA TIJERA (O.4) MARCA: ESLA MODELO: 4026/05 MATERIAL: Aluminio 1 unidad Medidas: h=187x 47cm |  | 1 | 440 | 440
| CARRO LIMPIEZA (O.3) MARCA: JANTES MODELO: L683 MATERIAL: Plástico 1 unidad Medidas: h=113x98x50 cm |  | 1 | 520 | 520
| SEPARACIÓN DE ESPACIOS (SISTEMA PUERTAS) (O.19) |  |  |  | 2995
Suministro e instalación de;
| Sistema de puertas compuesto por: Perfil rectangular de acero 100x180x5 mm, acabado lacado mate satinado blanco, RAL por confirmar. En ambos extremos lleva una abertura inferior para fijación en perfil anclado a pared. Perfil rectangular de acero 80x160x5 mm, acabado lacado mate satinado blanco, RAL por confirmar. Fijado en la pared por encaje y fijación de perfil 100x180x5 mm. Perfil "U" de acero 100x50x5 mm, acabado lacado mate satinado blanco, RAL por confirmar. Atornillado en perfil rectangular 01. Sistema de puerta corredera con detención suave LITE+ KSC RETRAC de KLEIN o equivalente. Puerta corredera de 35 mm de grosor realizada en acabado exterior de DM lacado mate satinado en color blanco, RAL por confirmar, e interior con panel ligero. Panel fijo de 35 mm de grosor realizado en acabado exterior de DM lacado mate satinado en color blanco, RAL por confirmar, e interior con panel ligero. Fijado en pared y pavimento. Tirador TEMPS de KLEIN (o equivalente) para puertas de madera de 70 cm de longitud, acabado "Silver", ref. 1207. Todo según planos adjuntos. Ver planos del proyecto. NOTA: Deben considerarse todos los herrajes y mecanizados que aparecen en los planos. NOTA: Deben considerarse todos los herrajes y mecanizados necesarios para la correcta ejecución del montaje. Medidas módulo según planos adjuntos. NOTA: Deben verificarse las medidas en la obra. |  | 1 | 2995 | 2995
02 | Planta -1_OFFICE / SALA POLIVALENTE |  |  |  | 9790
| ZONA COCINA |  |  |  | 5635
Suministro e instalación de;
| FRIGORÍFICO INTEGRADO (O.1) MARCA: IKEA O EQUIVALENTE MODELO: FÖRKYLD O EQUIVALENTE COLOR: Blanco 1 unidad Medidas: h=121,8x54x54,9 cm |  | 1 | 1050 | 1050
| HORNO MICROONDAS (O.2) MARCA: IKEA O EQUIVALENTE MODELO: MATTRADITION O EQUIVALENTE COLOR: Acer inox 1 unidad Medidas: h=39,4x59,5x32 cm |  | 1 | 630 | 630
| ENCIMERA MOSTRADOR / PANEL PARED (O.3) MARCA: IKEA O EQUIVALENTE MODELO: EKBACKEN O EQUIVALENTE COLOR: Gris claro efecto cemento / laminado 3 unidades Medidas: grosor 28 mm | ud | 3 | 260 | 780
| PILA Y GRIFO (O.4) MARCA: IKEA O EQUIVALENTE MODELO: PILA: VATTUDALEN O EQUIVALENTE MODELO: GRIFO: ÄLMAREN O EQUIVALENTE COLOR: PILA: Acer inox. COLOR GRIFO: Acer inox. MIDES: PICA: h 18x 69x 47 cm MEDIDAS: GRIFO: h 35x21 cm 1 unidad de cada una |  | 1 | 450 | 450
| MUEBLES (O.5) MARCA: IKEA O EQUIVALENTE MODELO: Estructura _ METOD O EQUIVALENTE Puertas y frentes de cajón _ VEDDINGE O EQUIVALENTE Debe incluir todas las cajoneras y herrajes necesarios. Ver catálogo. COLOR: Blanco |  | 1 | 2100 | 2100
| PATAS (O.6) MARCA: IKEA O EQUIVALENTE MODELO: CAPITA O EQUIVALENTE COLOR: Blanco 16 unidades Medidas: h=8 cm |  | 1 | 150 | 150
| TIRADORES (O.7) MARCA: IKEA O EQUIVALENTE MODELO: BILLSBRO O EQUIVALENTE COLOR: Blanco 13 unidades Medidas: 12cm |  | 1 | 115 | 115
| ILUMINACIÓN TABLERO (O.8) con regulación de intensidad MARCA: IKEA O EQUIVALENTE MODELO: MITTLED O EQUIVALENTE COLOR: Blanco 2 unidades Medidas: 80 cm |  | 1 | 165 | 165
| CUBOS DE RECICLAJE (O.9) Clasificación residuos, extraíble MARCA: IKEA O EQUIVALENTE MODELO: HÁLLBAR O EQUIVALENTE COLOR: Gris claro 2 unidades Medidas: 20 l 2 estructuras / 4 cubos |  | 1 | 195 | 195
| RESTO DE SALA |  |  |  | 4155
Suministro e instalación de;
| MESA EXTENSIBLE (O.10) MARCA: IKEA O EQUIVALENTE MODELO: VANGSTA O EQUIVALENTE COLOR: Blanco 1 unidad Medidas: h=73x120/180x75 cm |  | 1 | 215 | 215
| SILLAS OFFICE (O.11) MARCA: OFIPRIX O EQUIVALENTE MODELO: MISS-01 O EQUIVALENTE COLOR: Blanco 4 unidades Medidas: h=80x53x43 cm |  | 1 | 695 | 695
| ARMARIO OFICINA PUERTAS CORREDERAS (O.12) MARCA: IKEA O EQUIVALENTE MODELO: GALANT O EQUIVALENTE COLOR: Blanco 1 unidad Medidas: h=120x160x45 cm |  | 1 | 1040 | 1040
| MESA DE TRABAJO (O.14) MARCA: IKEA O EQUIVALENTE MODELO: LINNMON / ADILS O EQUIVALENTE COLOR: Blanco 2 unidades Medidas: h=4x100x60 cm | ud | 2 | 80 | 160
| SILLA DE TRABAJO (O.15) MARCA: OFIPRIX O EQUIVALENTE MODELO: Gioconda. Ref. 3178020 O EQUIVALENTE COLOR: Negro MEDIDAS: h 98x50x47 cm 2 unidades Medidas: h=498x50x47 cm | ud | 2 | 495 | 990
| PAPELERAS TRABAJO (O.16) MARCA: IKEA O EQUIVALENTE MODELO: DRÖNJÖNS O EQUIVALENTE COLOR: Blanco 1 unidad Medidas: h=36x26x26 cm |  | 1 | 30 | 30
| LUZ PARA MESA DE TRABAJO (O.17) MARCA: IKEA O EQUIVALENTE MODELO: NYMÅNE O EQUIVALENTE COLOR: Blanco CON BOMBILLA LEDARE LED GU10 345lm, luz cálida 2 unidades | ud | 2 | 165 | 330
| COLGADOR PARED / PUERTA (O.18) MARCA: IKEA O EQUIVALENTE MODELO: TJUSIG O EQUIVALENTE COLOR: Blanco 2 unidades Medidas: h=8x60x4 cm | ud | 2 | 75 | 150
| NUEVOS ELEMENTOS DE INSTALACIONES 1 enchufe 3 tomas de red NOTA: Debe considerarse todo el cableado, saneado y pintado de paredes e instalación de las tomas indicadas en los planos adjuntos. |  | 1 | 545 | 545
03 | Planta -1_AULA DIDÁCTICA 1 / ALMACÉN |  |  |  | 38570
Suministro e instalación de;
| MESAS + CARROS (AD1.01) MESAS PLEGABLES MARCA: ENEA O EQUIVALENTE MODELO: MESA PLEGABLE FOLIO COLOR: Blanco 12 unidades Medidas: 80 x120 x h=74cm | ud | 12 | 1050 | 12600
| CARROS PARA ALMACENAR MESAS (AD1.01) 2 carros según foto adjunta, 2 carros para 12 mesas (1 carro x 6) | ud | 2 | 975 | 1950
| SILLAS APILABLES SIN BRAZO + CARROS (AD1.02) MARCA: VILAGRASA O EQUIVALENTE MODELO: SKIN O EQUIVALENTE COLOR: Termopolímero blanco 32 unidades Medidas: 76,5 / 50 x 56 cm | ud | 32 | 175 | 5600
| CARROS PARA ALMACENAR SILLAS (AD1.02) 4 carros para 32 sillas. Carro portador de sillas apilables Skin Resol. 60x39x59 de altura REF:SKU: 8411344034262, 034261X o equivalente. | ud | 4 | 375 | 1500
| COLGADOR (AD1.03) MARCA: IKEA O EQUIVALENTE MODELO: RIGGA (502.316.30) O EQUIVALENTE COLOR: Blanco 1 unidad Medidas: h=175x111x51 cm | ud | 1 | 40 | 40
| CARROS PEQUEÑOS (AD1.04) IKEA ref. 000.584.87 FLYTTA Carrito, ac. inox 98x57x86 de altura. 50 kg. | ud | 4 | 460 | 1840
| TAQUILLA PARA MOCHILAS CON RUEDAS (AD1.05) Roll de seguridad con 4 ruedas giratorias de 100 mm diám. de polipropileno, 1 puerta y cerradura 184 h 72x83. Acabado cincado electrolítico de color plata. Completamente cerrado (no incluye candado). Capacidad de carga de 500 kg desmontable. Accesorio opcional, bandeja de 72x80. | ud | 1 | 545 | 545
MUEBLES. MUEBLE IKEA MODELO PLATSA CON PATAS O EQUIVALENTE (AD1.06)
| Mueble de 120x41,7x251 de altura Incluye 2 estructuras PLATSA 60x40x60 de altura; 2 estructuras PLATSA 60x40x180 de altura; 2 puertas FONNES 60x60, 2 puertas FONNES 60x180; bisagras HJALPA; PATAS LATTHET; 4 pomos BAGGANAS | ud | 2 | 460 | 920
| Baldas 60x40 | ud | 10 | 20 | 200
| Mueble de 140x41,7x251 de altura Incluye 1 estructura PLATSA 80x40x180 de altura; 1 estructura PLATSA 80x40x60 de altura; 1 estructura PLATSA 60x40x180 de altura; 1 estructura PLATSA 60x40x60 de altura; 1 puerta FONNES 60x60, 1 puerta FONNES 60x180; 2 puertas FONNES 40x180, 2 puertas FONNES 40x60; bisagras HJALPA; PATAS LATTHET; 6 pomos BAGGANAS | ud | 1 | 670 | 670
| Baldas 60x40 | ud | 5 | 20 | 100
| Mueble de 120x41,7x132,8 de altura Incluye 2 estructuras PLATSA 60x40x120 de altura; 2 puertas FONNES 60x120; bisagras HJALPA; PATAS LATTHET; 2 pomos BAGGANAS | ud | 1 | 275 | 275
| Baldas 60x40 | ud | 4 | 20 | 80
NOTA: Este mueble debe fijarse en la pared con los accesorios incluidos. Hay que elegir el tipo de anclaje que sea más conveniente, según el material de la pared.
| ESCALERA (AD1.07) MARCA: ESLA MODELO: 8012/11 MATERIAL: Aluminio 1 unidad Mides: h=297x 42,5x 8 cm | ud | 1 | 440 | 440
| ESTANTERÍAS EN HUECOS EXISTENTES (AD1.08) 6 baldas en estructura de madera lacada, según planos adjuntos. |  | 1 | 605 | 605
| ESTORES MOTORIZADOS (AD1.09) Screen Corti Fiberglass 177x140 de altura Color blanco Apertura 1 % Accionamiento motor por mando y mando de 1 canal. La partida debe incluir una toma eléctrica para cada estor. NOTA: Debe considerarse todo el cableado, saneado y pintado de paredes e instalación de las tomas indicadas en los planos adjuntos. NOTA: Deben verificarse las medidas en la obra. | ud | 3 | 550 | 1650
| FILTROS SOLARES PARA VENTANAS (AD1.09) SOLAR-TEC® (o equivalente) Universal 99 % Película de protección UV, espejo, 78 % de reducción de brillo, autoadhesiva, para interiores y exteriores, Cristal, 400x76 cm. NOTA: Debe revisarse in situ el porcentaje de filtrado. Hacer prueba en sala para encontrar el nivel adecuado de entrada de luz. Medidas ventana; 177x140 de altura. NOTA: Deben verificarse las medidas en la obra. | ud | 3 | 460 | 1380
PANTALLA INTERACTIVA CON WI-FI AULA DIDÁCTICA (AD1.10) / ENE_-1__AV 01
Suministro e instalación de;
| Monitor 65'' Android 8.0 4k CLEVERTOUCH IMPACT 65" V2 o equivalente (1 unidad). NOTA: Debe considerarse el montaje de todo el cableado (cables de señal de video y cables de red) y conexiones para la correcta puesta en marcha de todas las instalaciones audiovisuales. | ud | 1 | 3200 | 3200
| Kit estéreo (2 x 25 WRMS) autoamplificados Ecler eMOTUS5PWH o equivalente (1 unidad). NOTA: Debe considerarse el montaje de todo el cableado (cables de señal de video y cables de red) y conexiones para la correcta puesta en marcha de todas las instalaciones audiovisuales. | ud | 1 | 625 | 625
GRÀFICA PARET (AD1.11)
Suministro e instalación de;
| JET TEX CLASSIC. Textil ecológico, libre de PVC y COV, de la gama EverGreen Fabrics. De la casa SAINT CLAIRE TEXTILES, o equivalente. Tela impresa (270 g/m²). Ignífugo, apto para impresión digital con tintas solventes y ecosolventes, con curado por UV o látex. Área gráfica; 600 x h=330 cm. (19,8m2) NOTA: Deben verificarse las medidas en la obra. |  | 1 | 1610 | 1610
ESTANTERÍAS (AD1.12)
Suministro e instalación de;
MARCA: MECALUX O EQUIVALENTE MODELO: PICKING M3 O EQUIVALENTE CARACTERÍSTICAS: - Puntales de chapa galvanizada - Pies de plástico con placas de nivelación - Escaleras formadas con travesaños y diagonales - Paneles HM - Con tirantes cuando sea necesario 5 unidades Medidas módulo según planos adjuntos.
| Módulos H-I Mecalux 75x50 x 300 altura (9 estanterías). 2 unidades |  | 1 | 1095 | 1095
| Módulos J-K Mecalux 75x50 x 300 altura (9 estanterías). 2 unidades |  | 1 | 1095 | 1095
| Módulo L Mecalux 100x50x250 altura (8 estanterías). 1 unidad |  | 1 | 550 | 550
04 | Planta -1_AUDITORIO |  |  |  | 5135
Suministro e instalación de;
| SILLAS APILABLES SIN BRAZO (AU.01) MARCA: VILAGRASA O EQUIVALENTE MODELO: SKIN O EQUIVALENTE COLOR: Termopolímero blanco 4 unidades Medidas: 76,5 / 50 x 56 cm | ud | 4 | 175 | 700
| MESAS DE CONFERENCIAS (AU.02) Dos mesas de conferencias, compuestas cada una por: ESTRUCTURA BASE DE ACERO. FALDÓN FRONTAL DMg=22 mm LACADO BLANCO. SOBRE DE MESA TABLERO FENÓLICO BLANCO. CAJAS DE CONEXIONES (2 unidades). MICRÓFONOS SOBREMESA (2 unidades). 2 unidades Medidas: h=82,8x160x77,2 cm NOTA: Debe considerarse el montaje y la puesta en marcha de todos los equipos audiovisuales, como switch, servidores, ordenadores, cables, interruptores, pantallas, altavoces y todos los equipos correspondientes al proyecto audiovisual de esta unidad. NOTA: Debe considerarse el montaje de todo el cableado (cables de señal de vídeo, cables de red y cables de micrófonos) y conexiones para la puesta en marcha correcta de todas las instalaciones audiovisuales. |  | 1 | 4435 | 4435
05 | Planta 0_RECEPCIÓN / TIENDA |  |  |  | 44930
| MOSTRADOR Y MUEBLE DE DETRÁS + TRASDOSADO (RB.01) |  |  |  | 28085
Suministro e instalación de;
| Mostrador compuesto por: -Cierre frontal 271x33 cm de altura y zócalo de 20 cm de altura, retranqueado 17 cm. -Mostrador de trabajo 65 cm de altura, 66 cm de profundidad x tramo recto 154x66 y tramo curvo (radio exterior 150 cm, 90 grados de desarrollo - un tramo curvo debe abatirse para el paso) Con hueco para paso de cables. -Superficie de atención al público con tramo recto y curvo de 271x20 cm de profundidad x 110 de altura (5 cm de grosor). -Superficie para folletos con tramo recto y curvo de 271x17 de profundidad x 72 cm de altura (52 cm de grosor). -4 cierres laterales (2 para zona de trabajo y 2 para mueble lateral de almacenamiento). -Mueble lateral de almacenamiento de 112x66 de profundidad x72 cm altura y 2 estanterías y zócalo de 20 cm de altura, retranqueado 17 cm. -Bandeja de rejilla para cableado. -Acabado lacado satinado en referencia según planos adjuntos. Regleta para: -3 Bases de enchufe de 16A con interruptor de apagado con 6 enchufes. (18 enchufes). -4 Bases para 4 Conexiones de datos (16 conexiones). -Cajería BUC RODANTE 43x62 x 57 de altura (3 Cajones con 1 cerradura). -Papeleras trabajo. -Silla con ruedas (2 unidades). NOTAS GENERALES PARTIDA Todo según planos adjuntos. Ver planos del proyecto. NOTA: Deben considerarse todos los herrajes y mecanizados que aparecen en los planos. NOTA: Deben considerarse todos los herrajes y mecanizados necesarios para la correcta ejecución del montaje. Medidas módulo según planos adjuntos. |  | 1 | 15280 | 15280
| Mueble trasero + trasdosado compuesto por: -Mueble de madera de 255x38 x 280 de altura (sin fondo), 5 puertas abatibles de 100x50cm; 5 puertas correderas de 50x62cm; 2 puertas abatibles de 40x50cm; Espacio superior de 77x250 (para pantallas); Espacio de 140x40 (para radiador); 3 Baldas interiores 34x45 -Radiador - PANEL HEATER ADAX NEO NL10 KDT BLACK. -Un recubrimiento de pared lateral (con placa de madera) panelado 190 x 280 de altura con puerta (200x70) y manivela. -Un panel lateral de madera (sin fondo) de 180x5 x 233 de altura trillado horizontal a 75cm de la base. -Vinilo adhesivo impreso 100x160 para directorio del edificio. NOTAS GENERALES PARTIDA Todo según planos adjuntos. Ver planos del proyecto. NOTA: Deben considerarse todos los herrajes y mecanizados que aparecen en los planos. NOTA: Deben considerarse todos los herrajes y mecanizados necesarios para la correcta ejecución del montaje. Medidas módulo según planos adjuntos. |  | 1 | 7715 | 7715
| Pantallas mueble de atrás (ENE_P0__AV 02): Pantalla 50'' UHD 24/7 Samsung QH50R o equivalente (2 unidades). NOTA: Debe considerarse el montaje y puesta en marcha de todos los equipos audiovisuales, como switch, servidores, ordenadores, cables, interruptores, pantallas y todos los equipos correspondientes al proyecto audiovisual de esta unidad. NOTA: Debe considerarse el montaje de todo el cableado (cables de señal de video y cables de red) y conexiones para la correcta puesta en marcha de todas las instalaciones audiovisuales. | ud | 2 | 2010 | 4020
| Pantallas mueble de atrás (ENE_P0__AV 02): Reproductor 4k Ethernet BRIGHTSIGN HD224 o equivalente (2 unidades). NOTA: Debe considerarse el montaje y puesta en marcha de todos los equipos audiovisuales, como switch, servidores, ordenadores, cables, interruptores, pantallas y todos los equipos correspondientes al proyecto audiovisual de esta unidad. NOTA: Debe considerarse el montaje de todo el cableado (cables de señal de video y cables de red) y conexiones para la correcta puesta en marcha de todas las instalaciones audiovisuales. | ud | 2 | 535 | 1070
| EXPOSITOR TIENDA + PANEL GRÁFICO POSTERIOR (RB.02) |  |  |  | 14540
Suministro e instalación de;
| Expositor tienda compuesto por: -Mueble de madera 460x50x96 cm altura con 6 placas frontales (4 como puertas con cerradura y 2 (falsas puertas) solo como parte del exterior del mueble). Zócalo de 7 cm de altura, retranqueado 4 cm. -Baldas interiores 115x50 (6 unidades). -Módulos vitrinas de 105x40x104 de altura (cristales laterales trasero y puertas de cristal correderas con cerradura) estructura de acero y base de madera (4 unidades). -Baldas interiores de cristal de 105x36 (4 unidades). NOTAS GENERALES PARTIDA Todo según planos adjuntos. Ver planos del proyecto. NOTA: Deben considerarse todos los herrajes y mecanizados que aparecen en los planos. NOTA: Deben considerarse todos los herrajes y mecanizados necesarios para la correcta ejecución del montaje. Medidas módulo según planos adjuntos. |  | 1 | 10780 | 10780
| Panel gráfico posterior compuesto por: -Cristales 5+5 con vinilo ópalo de 320x115 con gráfica (VINILO DE CORTE). Fijados en el espacio del edificio, por la parte superior e inferior, con perfil de acero (4 unidades). NOTAS GENERALES PARTIDA Todo según planos adjuntos. Ver planos del proyecto. NOTA: Deben considerarse todos los herrajes y mecanizados que aparecen en los planos. NOTA: Deben considerarse todos los herrajes y mecanizados necesarios para la correcta ejecución del montaje. Medidas módulo según planos adjuntos. |  | 1 | 3760 | 3760
| SOPORTES PARA BOLSAS DE PARAGUAS (RB.03) |  |  |  | 255
Suministro e instalación de;
| Peana para bolsa enfundador de paraguas, dispone de dos elementos de sujeción para las bolsas largas y cortas. Su colocación en las entradas evita los accidentes en suelos mojados. Ideal para la colocación en tiendas, cafeterías y supermercados, fabricado en acero cromado (1 unidad). MARCA ALACANTA Ref. UBS01 o equivalente. |  | 1 | 255 | 255
| PAPELERA DE RECICLAJE (RB.04) |  |  |  | 2050
Suministro e instalación de;
| Papelera de reciclaje selectiva de metal (1 unidad). 85x29x85 cm. 3x60 l. MARCA BINSIGNIA Ref. ALBRIS PC o equivalente. |  | 1 | 2050 | 2050
SISTEMA ACOMPAÑANTE DIGITAL (RB.05)
Ver presupuesto en el apartado PRODUCCIONES AUDIOVISUALES
06 | Planta 0_AULA DIDÁCTICA 2 / TAQUILLAS |  |  |  | 52090
| TABIQUES NUEVOS (3 UNIDADES) (AD2.01) |  |  |  | 1785
Suministro e instalación de;
| TABIQUE 01= 6,15 m2. TABIQUE 02= 8,12 m2. TABIQUE 03= 8,68 m2. NOTAS GENERALES PARTIDA: Medidas módulo según planos adjuntos. Para estos 3 tabiques debe considerarse estructura, cartón yeso, pintura final (gris oscuro, según muestra) y zócalos. |  | 1 | 1785 | 1785
| TAQUILLAS PARA MOCHILAS CON RUEDAS (AD2.02) |  |  |  | 2180
Suministro e instalación de;
| Roll de seguridad con 4 ruedas giratorias de 100 mm diám. de polipropileno, 1 puerta y cerradura 184 h 72x83. Acabado cincado electrolítico de color plata. Completamente cerrado (no incluye candado). Capacidad de carga de 500 kg desmontable. Accesorio opcional, bandeja de 72x80. | ud | 4 | 545 | 2180
| GRAN ARMARIO EN ESTRUCTURA DE DM LACADO (AD2.03) |  |  |  | 10875
Suministro e instalación de;
| Mueble pared (sin fondo) de dimensiones generales de 510x 110 de profundidad x 280 de altura. Conjunto compuesto por: -Espacio para almacenar mesas y sillas (3 puertas correderas de 82x280 de altura ) y una balda de 268x100 de profundidad a 200 de altura. -Espacio para almacenar sillas, 2 puertas abatibles de 70x200 de altura, una balda de 70x100 de profundidad a 200 de altura y 2 puertas superiores abatibles de 70x80 de altura. -Espacio central con 6 baldas y 2 puertas abatibles de 51x215 de altura y espacio de 30x102 para rejillas de aire acondicionado (inferior y superior). Acabado lacado satinado en referencia, según planos adjuntos. |  | 1 | 6925 | 6925
| SISTEMA COMPLETO DE TRASPASO DE CONDUCTOS Y REJAS DE CLIMATIZACIÓN. |  | 1 | 3950 | 3950
NOTAS GENERALES PARTIDA Todo según planos adjuntos. Ver planos del proyecto. NOTA: Deben considerarse todos los herrajes y mecanizados que aparecen en los planos. NOTA: Deben considerarse todos los herrajes y mecanizados necesarios para la correcta ejecución del montaje. Medidas módulo según planos adjuntos.
| ESTORES VENTANAS + FILTROS SOLARES (AD2.04) |  |  |  | 4140
Suministro e instalación de;
| Estores enrollables manuales (3 unidades) Screen Corti Fiberglass de la casa CORTINA DECOR (o equivalente) 205x160 de altura Color blanco Apertura 1 % NOTA: Deben verificarse las medidas en la obra. | ud | 3 | 900 | 2700
| FILTROS SOLARES PARA VENTANAS SOLAR-TEC® (o equivalente) Universal 99 % Película de protección UV, espejo, 78 % de reducción de brillo, autoadhesiva, para interiores y exteriores, Cristal, 400x76 cm. NOTA: Debe revisarse in situ el porcentaje de filtrado. Hacer prueba en sala para encontrar el nivel adecuado de entrada de luz. Medidas ventana; 205x145 de altura. NOTA: Deben verificarse las medidas en la obra. | ud | 3 | 480 | 1440
| MESAS + CARRO (AD2.05) |  |  |  | 7275
Suministro e instalación de;
| MESAS + CARROS (AD2.05) MESAS PLEGABLES MARCA: ENEA O EQUIVALENTE MODELO: MESA PLEGABLE FOLIO COLOR: Blanco 6 unidades Medidas: 80 x120 x h=74cm | ud | 6 | 1050 | 6300
| CARROS PARA ALMACENAR MESAS (AD2.05) 1 carro, según foto adjunta, 1 carro para 6 mesas (1 carro x 6) | ud | 1 | 975 | 975
| SILLAS + CARROS (AD2.06) |  |  |  | 6375
Suministro e instalación de;
| SILLAS APILABLES SIN BRAZO + CARROS (AD2.06) MARCA: VILAGRASA O EQUIVALENTE MODELO: SKIN O EQUIVALENTE COLOR: Termopolímero blanco 30 unidades Medidas: 76,5 / 50 x 56 cm | ud | 30 | 175 | 5250
| CARROS PARA ALMACENAR SILLAS (AD2.06) 3 carros para 30 sillas. Carro portador de sillas apilables Skin Resol. 60x39x59 de altura REF:SKU: 8411344034262, 034261X o equivalente. | ud | 3 | 375 | 1125
| BANDEJAS CON RUEDAS (AD2.07) |  |  |  | 920
Suministro e instalación de;
| BANDEJAS CON RUEDAS IKEA ref. 000.584.87 FLYTTA Carrito, ac. inox 98x57x86 de altura. 50 kg. | ud | 2 | 460 | 920
| COLGADOR (AD2.08) |  |  |  | 40
Suministro e instalación de;
| COLGADOR MARCA: IKEA O EQUIVALENTE MODELO: RIGGA (502.316.30) O EQUIVALENTE COLOR: Blanco 1 unidad Medidas: h=175x111x51 cm | ud | 1 | 40 | 40
| MUEBLES TAQUILLAS (AD2.09) |  |  |  | 13060
Suministro e instalación de;
| Conjuntos de taquillas de 6 columnas con zócalo, de dimensiones totales 300x60x210 de altura (2 unidades). Cada conjunto tiene 5 columnas de taquillas 40x60 de profundidad x 40 de altura (3 taquillas) y 80 de altura (1 taquilla en la base). 1 columna de taquillas 60x60 de profundidad x 210 de altura (1 taquilla con una balda en medio). Acabado según planos adjuntos. Debe incluir todo el sistema de cerraduras y llaves con copias (y todo el sistema gráfico de numeración), y sistema de monedas en cada taquilla. NOTAS GENERALES PARTIDA Todo según planos adjuntos. Ver planos del proyecto. NOTA: Deben considerarse todos los herrajes y mecanizados que aparecen en los planos. NOTA: Deben considerarse todos los herrajes y mecanizados necesarios para la correcta ejecución del montaje. Medidas módulo según planos adjuntos. | ud | 2 | 6530 | 13060
| PANTALLA INTERACTIVA CON WI-FI AULA DIDÁCTICA (AD2.10) / ENE_P0__AV 03 |  |  |  | 3830
Suministro e instalación de;
| Monitor 65'' Android 8.0 4k CLEVERTOUCH IMPACT 65" V2 o equivalente (1 unidad). NOTA: Debe considerarse el montaje de todo el cableado (cables de señal de video y cables de red) y conexiones para la correcta puesta en marcha de todas las instalaciones audiovisuales. | ud | 1 | 3200 | 3200
| Kit estéreo (2 x 25 WRMS) autoamplificados Ecler eMOTUS5PWH o equivalente (1 unidad). NOTA: Debe considerarse el montaje de todo el cableado (cables de señal de video y cables de red) y conexiones para la correcta puesta en marcha de todas las instalaciones audiovisuales. | ud | 1 | 630 | 630
| GRÁFICA PARED (AD2.11) |  |  |  | 1610
Suministro e instalación de;
| JET TEX CLASSIC. Textil ecológico, libre de PVC y COV, de la gama EverGreen Fabrics. De la casa SAINT CLAIRE TEXTILES, o equivalente. Tela impresa (270 g/m²). Ignífugo, apto para impresión digital con tintas solventes y ecosolventes, con curado por UV o látex. Área gráfica; 618 x h=280 cm. (17,304 m2) NOTA: Deben verificarse las medidas en la obra. |  | 1 | 1610 | 1610
07 | Planta 0_ZONAS DE PASO |  |  |  | 6775
| ESTORES (ZP0.01) |  |  |  | 3625
Suministro e instalación de;
| Estores enrollables. Accionamiento manual (5 unidades). Screen Corti Fiberglass de la casa CORTINA DECOR (o equivalente) 120x230 de altura Color blanco Apertura 1 % | ud | 5 | 725 | 3625
| PUFS (ZP0.02) |  |  |  | 3150
Suministro e instalación de;
| Pufs tapizados ref. CYLI de la casa RDEROOM o equivalente. Ø 60cm h=39cm. 4 unidades en tapizado color a definir. Ø 80cm h=39cm. 4 unidades en tapizado color a definir. |  | 1 | 3150 | 3150
08 | Planta 1_ZONA ALTILLO |  |  |  | 5170
| PUERTA DE CRISTAL (ZA.01) |  |  |  | 2050
Suministro e instalación de;
| Una puerta acristalada, con lateral y superior fijos. Se considerarán todas los herrajes descritos en los planos adjuntos. Todo según planos adjuntos. Ver planos del proyecto. NOTA: Deben considerarse todos los herrajes y mecanizados que aparecen en los planos. NOTA: Deben considerarse todos los herrajes y mecanizados necesarios para la correcta ejecución del montaje. Medidas módulo según planos adjuntos. NOTA: Deben verificarse las medidas en la obra. |  | 1 | 2050 | 2050
| ARMARIOS (ZA.02) |  |  |  | 3120
| ARMARIO OFICINA PUERTAS CORREDERAS MARCA: IKEA O EQUIVALENTE MODELO: GALANT O EQUIVALENTE COLOR: Blanco 1 unidad Medidas: h=120x160x45 cm | ud | 3 | 1040 | 3120
09 | Planta 1_ZONAS DE PASO |  |  |  | 6775
| ESTORES (ZP1.01) |  |  |  | 3625
Suministro e instalación de;
| Estores enrollables. Accionamiento manual (5 unidades). Screen Corti Fiberglass de la casa CORTINA DECOR (o equivalente) 120x300 de altura Color blanco Apertura 1 % | ud | 5 | 725 | 3625
| PUFS (ZP1.02) |  |  |  | 3150
Suministro e instalación de;
| Pufs tapizados ref. CYLI de la casa RDEROOM o equivalente. Ø 60cm h=39cm. 4 unidades en tapizado color a definir. Ø 80cm h=39cm. 4 unidades en tapizado color a definir. |  | 1 | 3150 | 3150
10 | Planta 2_ZONAS DE PASO |  |  |  | 6775
| ESTORES (ZP2.01) |  |  |  | 3625
Suministro e instalación de;
| Estores enrollables. Accionamiento manual (5 unidades). Screen Corti Fiberglass de la casa CORTINA DECOR (o equivalente) 120x215 de altura Color blanco Apertura 1 % | ud | 5 | 725 | 3625
| PUFS (ZP2.02) |  |  |  | 3150
Suministro e instalación de;
| Pufs tapizados ref. CYLI de la casa RDEROOM o equivalente. Ø 60cm h=39cm. 4 unidades en tapizado color a definir. Ø 80cm h=39cm. 4 unidades en tapizado color a definir. |  | 1 | 3150 | 3150

## SEÑALETICA
MEDICIÓN
MNAT / Museo Nacional Arqueológico de Tarragona
Exposición permanente
| Descripción | Unidad | Cantidad | Precio unitario | Total
| SUMINISTRO Y MONTAJE SEÑALÉTICA |  |  |  | 4270
| Señalética direccional e informativa |  |  |  | 1830
Para plantas;
| P-1 | ud | 19 | 30 | 570
| PB | ud | 17 | 30 | 510
| P1 | ud | 13 | 30 | 390
| P2 | ud | 12 | 30 | 360
| Directorios |  |  |  | 1840
Para plantas;
| Ascensor | ud | 1 | 230 | 230
| P-1 | ud | 3 | 230 | 690
| PB | ud | 2 | 230 | 460
| P1 | ud | 1 | 230 | 230
| P2 | ud | 1 | 230 | 230
| Vinilos adhesivos |  |  |  | 600
Para plantas;
| P-1 | ud | 4 | 120 | 480
| PB | ud | 1 | 120 | 120

## MOVIMIENTO
MEDICIÓN
MNAT / Museo Nacional Arqueológico de Tarragona
Exposición permanente
| Descripción | Unidad | Total
| MOVIMIENTO PIEZAS |  | 299313.17
PARTIDAS
| TAREAS DE MANIPULACIÓN, EMBALAJE, TRANSPORTE E INSTALACIÓN DE LAS PIEZAS ARQUEOLÓGICAS DE LA EXPOSICIÓN PERMANENTE DEL MNAT CON MOTIVO DE LA IMPLANTACIÓN DEL NUEVO PROYECTO MUSEOGRÁFICO. |  | 228500
| Partida de protecciones de suelo para tareas de montaje y manipulación de piezas pesadas, 1070,48m2. Rcubrimiento de todas las salas del museo con placa tipo TABLEX o equivalente. |  | 10813.17
| Partida de trabajos previos de adecuación de entrada de las piezas / entrada de material diverso / sistemas de elevación mecánica / andamios / personal de apoyo documental. |  | 60000

## RESUMEN
RESUMEN DE PRESUPUESTO
MNAT / Museo Nacional Arqueológico de Tarragona
Museo
| ÁMBITOS 0 y 1 | 135930
| ÁMBITO 2 | 528339.96
| ÁMBITO 3 | 491699
| ÁMBITO 4 | 300613
| ÁMBITO 5 | 120410
| ÁMBITO 6 | 196810
| NECESIDAD DE TOMAS EN SALA (REGATAS Y CABLEADO) | 28225
| ILUMINACIÓN DE SALA | 155893
| SOPORTES | 32394
| MOVIMIENTO PIEZAS | 299313.17
| EQUIPAMIENTO AUDIOVISUAL | 127160
| PRODUCCIONES AUDIOVISUALES | 281661
| DISEÑO GRÁFICO (Diseño y elaboración de artes finales) | 63650
| SUMINISTRO Y MONTAJE SEÑALÉTICA | 4270
| ESPACIOS NO EXPOSITIVOS | 190445
| TOTAL PEC (S/IVA) | 2956813.13
| IVA (21 %) | 620930.7573
| TOTAL PRESUPUESTO | 3577743.8873