## Captació equips elèctrics
MI-01991.2-OE/C1-OE
PRINCIPALS ELEMENTS
TRANSFORMADORS | Tensió Nom. | Corrent Nom.(A) | Potencia Nom(kVA) | Model/Fabricant | Observacions
TRANSFORMADOR 1A 630kVA | 25 kV/0,42 kV | 14,55/866,03 | 630 | Seco Encapsulado/TMC Transformers | matricula: 16118-1
TRANSFORMADOR 2A 630kVA | 25 kV/0,42 kV | 14,55/866,04 | 630 | Seco Encapsulado/TMC Transformers | matricula: 16119-1
TRANSFORMADOR 1B 12,5MVA | 25 kV/6 kV | 288,88/1202,81 | 12500 | Seco Encapsulado/TMC Transformers | matricula: 25372
TRANSFORMADOR 2B 12,5MVA | 25 kV/6 kV | 288,88/1202,81 | 12500 | Seco Encapsulado/TMC Transformers | matricula: 25481
INSTAL·LACIÓ MITJÁ TENSIÓ SALA (25kV) | Tensió Nom. | Corrent Nom.(A) | Potencia Nom. | Model/Fabricant | Observacions
CEL·LA MESURA ABONAT I REMUNT | 36 kV | 630 |  |  | Incorpora PM850
CEL·LA LÍNEA EN SF6 | 36 kV | 630 | - | CML-36/ Ormazabal | 3 Unitats / 3 Móduls de tall i aillament en SF6
CEL·LA LÍNEA EN SF6 | 36 kV | 630 | - | CML-36/ Ormazabal | 3 Unitats / 3 Móduls de tall i aillament en SF6
CEL·LA LÍNEA EN SF6 | 36 kV | 630 | - | CML-36/ Ormazabal | 3 Unitats / 3 Móduls de tall i aillament en SF6
CEL·LA LÍNEA EN SF6 | 36 kV | 630 | - | CML-36/ Ormazabal | 1 Unitats / 1 Móduls de tall i aillament en SF6
CELDA DE REMONTE | 36 kV | 630 | - | CMR-36/ Ormazabal
CELDA DE PROTECCIÓN GENERAL | 36 kV | 630 | - | CMP-V-36/ Ormazabal
CELDA DE MEDIDA (CLIENTE) | 36 kV | 630 | - | CMM-36/ Ormazabal
CELDA DE MEDIDA (CIA) | 36 kV | 630 | - | CMM-36/ Ormazabal
CELDA DE UNIÓN DE BARRAS CON SECCIONADOR DE P.A.T. EN SF6 | 36 kV | 630 | - | CMIP-PT-36 L2/ Ormazabal
CELDA DE PROTECCIÓN TRAFOS 12,5MVA POR RUPTOFUSIBLES CMP-F-36L2, | 36 kV | 630 | - | CMP-F-36 L2/ Ormazabal | 2 Unitats
CELDA DE PROTECCIÓN TRAFOS 12,5MVA CON I A DE CORTE EN VACIO AISLADO EN SF6 | 36 kV | 630 | - | CMP-V-36 / Ormazabal | 3 Unitats
INSTAL·LACIÓ MITJÁ TENSIÓ SALA (6kV) | Tensió Nom. | Corrent Nom.(A) | Potencia Nom. | Model/Fabricant | Observacions
CEL·LA ALIMENTACIÓ BATERIA DE CONDENSADORS BTG14 | 12kV | IA buit :1250 | - | Salida BC/ Schneider
CEL·LA ALIMENTACIÓ ARRENCADOR BG2 (RESERVA) | 12 kV | 630 | - | Motor/ Schneider
CEL·LA ALIMENTACIÓ ARRENCADOR BG1 (RESERVA) | 12 kV | 630 | - | Motor/ Schneider
CEL·LA ALIMENTACIÓ ARRENCADOR BG3 | 12 kV | 630 | - | Motor/ Schneider
CEL·LA ALIMENTACIÓ ARRENCADOR BG4 | 12 kV | 630 | - | Motor/ Schneider
CEL·LA REMONT I MESURA 1 | 12 kV | 1600 | - | Acometida/ Schneider
CEL·LA ARRIBADA TRAFO TR1B 12,5 MVA | 12 kV | 1600 |  | Remonte y Medida/Schneider
CEL·LA ACOBLAMENT 1 | 12 kV | 1600 | - | Acoplamiento/ Schneider | ACOBLAMENT BARRES BT 1600A
MI01991 | 12 kV | 1600 | - | Acometida/ Schneider
CEL·LA ACOBLAMENT 2 | 12 kV | 1600 | - | Acoplamiento/ Schneider | ACOBLAMENT BARRES BT 1600A
CEL·LA REMONT I MESURA 2 | 12 kV | 1600 |  | Remonte y Medida/Schneider
CEL·LA ARRIBADA TRAFO TR2B 12,5 MVA | 12kV | 1600 | - | Acometida/ Schneider
CEL·LA ALIMENTACIÓ ARRENCADOR BG5 | 12 kV | 630 | - | Motor/ Schneider
CEL·LA ALIMENTACIÓ ARRENCADOR BG6 | 12 kV | 630 | - | Motor/ Schneider
CEL·LA ALIMENTACIÓ ARRENCADOR BG7 (RESERVA) | 12 kV | 630 | - | Motor/ Schneider
CEL·LA ALIMENTACIÓ ARRENCADOR BG8 (RESERVA) | 12 kV | 630 | - | Motor/ Schneider
CEL·LA ALIMENTACIÓ BATERIA DE CONDENSADORS BTG56 | 12 kV | IA buit :1250 | - | Salida BC/ Schneider
INSTAL·LACIÓ EQUIPS TENSIÓ (6kV) | Tensió Nom. | Corrent Nom.(A) | Potencia Nom. | Model/Fabricant | Observacions
BATERIA DE CONDENSADORS BTG14 | 6,6 kV | 7.9 | 90 kVAr | PH.6.6/90/D - CYDESA | 1 esglao de 70 kVar pe la compensació del trafo de 12500 kVA en buit/ 2 esglaons de 1240 kVar per compensar cada motor de 2500 kW +pot. del trafo
BATERIA DE CONDENSADORS BTG56 | 6,6 kV | 7.9 | 90 kVAr | PH.6.6/90/D - CYDESA | 1 esglao de 70 kVar pe la compensació del trafo de 12500 kVA en buit/ 2 esglaons de 1240 kVar per compensar cada motor de 2500 kW +pot. del trafo
ARRANCADOR BG3 | 6 kV | 300 | 2500 KW | POWER ELECTRONICS | Arrancador suau de control digital en armari metál·lic IP31,
ARRANCADOR BG4 | 6 kV | 300 | 2500 KW | POWER ELECTRONICS | Arrancador suau de control digital en armari metál·lic IP31,
ARRANCADOR BG5 | 6 kV | 300 | 2500 KW | POWER ELECTRONICS | Arrancador suau de control digital en armari metál·lic IP31,
ARRANCADOR BG6 | 6 kV | 300 | 2500 KW | POWER ELECTRONICS | Arrancador suau de control digital en armari metál·lic IP31,
INSTAL·LACIÓ EQUIPS BAIXA TENSIÓ (0,4/230 kV) | Tensió Nom. | Corrent Nom.(A) | Potencia Nom. | Model/Fabricant | Observacions
ARRANCADOR BOMBA AUXILIAR | 0,4 kV | 9 a 90 | - | SerieV5/POWER ELECTRONICS
PLC | 230V |  |  | Allen Bradley
CENTRAL DE DETECCIÓN DE INCENDIOS | 230 V |  |  | ZITON ANALOG.2L./Casmar
ENLLUMENAT | 230 V
QUADRE BT | 400/230V
RECTIFICADOR CARREGUES DE BATERIES | 400/48 V CC | 10 |  | Salicru

## Captació equips hidràlulics
MI-01991.2-OE/C1-OE
PRINCIPALS ELEMENTS
DESIGNACIÓ | MARCA | TIPUS | CARACTERÍSTIQUES | QUANTITAT INSTAL·LADA | QUANTITAT A MANTENIR
GRUP MOTOBOMBA PRINCIPAL | FLOWSERVE AMB MOTOR SIEMENS | 24-QL-39 | 4900 m3/h a 141,9, motor de 2500 kW | 4 | 2
GRUP MOTOBOMBA OMPLIMENT | FLOWSERVE AMB MOTOR SIEMENS | 15EHM-7F | 490 m3/h a 146 mca 250 kW | 1 | 1
VÀLVULA DE RETENCIÓ | IRUA | Fig 288 | DN 800, PN 25 | 4 | 2
VÀLVULA DE RETENCIÓ | IRUA | Fig 288 | DN 250, PN 25 | 1 | 1
RODET DE DESMUNTATGE | VICAN | SBJP | DN 800, PN 25 | 7 | 7
RODET DE DESMUNTATGE | VICAN | SBJP | DN 250 PN 25 | 1 | 1
VÀLVULA DE PAPALLONA MOTORITZADA | SAPAG | JMC | DN 800 PN 25 | 4 | 4
VÀLVULA DE PAPALLONA MOTORITZADA | BELGICAST |  | DN 800 PN 25 | 2 | 2
VÀLVULA DE COMPORTA | BELGICAST | FUSELL EXTERIOR | DN 200 PN 25 | 5 | 3
VENTOSA TRIFUNCIONAL | IRUA | Fig 930 | DN 200 PN 25 | 5 | 3
CABALÍMETRE ULTRASÒNIC | ENDRESS | Prosonic 93W | DN 2438 PN 25 | 1 | 1
CABALÍMETRE ELECTROMAGNÈTIC | ENDRESS | Promag 53 W | DN 800 PN 25 | 1 | 1
CALDERÍ ANTIARIET | IBAIONDO |  | 35.000 l PN 25 | 2 | 2
VÀLVULA DE HOWELL - BUNGER | ORBINOX | CH | DN 800 PN 16 | 1 | 1
DISC PERFORAT PEL CALDERÍ |  | 96 FORATS | DN 800 PN 25 | 2 | 2
VÀLVULA DE COMPORTA | BELGICAST | FUSELL EXTERIOR | DN 250 PN 25 | 1 | 1
VÀLVULA DE REGULACIO MULTIORIFICIS | IRUA | Fig 2710 | DN 250 PN 25 | 1 | 1
PONT GRUA 20 TN |  | 20 TN |  | 1 | 1
NETEJA REIXES | IMESA |  |  | 1 | 1
ATAGUIES 1*X 2,5 |  |  |  | 6 | 6
FOSA BIOLÒGICA |  | RESMAT 4000 l |  | 1 | 1
PARALLAMPS |  |  |  | 1 | 1
VALVULA COMPORTA | BELGICAST | BV-05-47 | DN 400 PN 25 | 2 | 2
VENTOSA TRIFUCIONAL | IRUA |  | DN 400 PN 25 | 2 | 2

## Canonada Impulsió principal
MI-01991.1-M1-OE
MI-01991.2-OE/C1-OE
PRINCIPALS ELEMENTS
DESIGNACIÓ | MARCA | TIPUS | CARACTERÍSTIQUES | QUANTITAT INSTAL·LADA | QUANTITAT A MANTENIR
CANONADA
CANONADA ACER SOLDADURA HELICOIDAL |  |  | DN 2400 | 2519 | 2519
SISTEMA DE PROTECCIÓ CATÒDICA |  |  |  | 1 | 1
BOCA D'HOME |  |  | DN 900 | 4 | 4
VENTOSES
VALVULA COMPORTA | BELGICAST FUSELL EXTERIOR | BV-05-47 | DN 400 PN 10 | 2 | 2
VENTOSA BIFUNCIONAL | IRUA |  | DN 400 PN 10 | 2 | 2
PURGADOR AUTOMÀTIC | IRUA |  | DN 150 PN 25 | 2 | 2
VÀLVULA DE COMPORTA | BELGICAST FUSELL EXTERIOR | BV-05-47 | DN 200 PN 16 | 1 | 1
VÀLVULA DE COMPORTA | BELGICAST FUSELL EXTERIOR | BV-05-47 | DN 200 PN 25 | 1 | 1
RODET DE DESMUNTATGE | VICAN | SBJP | DN 200 PN 10 | 1 | 1
RODET DE DESMUNTATGE | VICAN | SBJP | DN 200 PN 16 | 1 | 1
DESGUASSOS
VÀLVULA DE COMPORTA | BELGICAST FUSELL EXTERIOR | BV-05-47 | DN 200 PN 10 | 2 | 2
RODET DE DESMUNTATGE | VICAN | SBJP | DN 200 PN 16 | 2 | 2
XEMENIA D'EQUILIBRI
XEMENEIA |  | Diàmetre 6,8 m; alçada 51,12 m |  | 1 | 1
PARALLAMPS |  |  |  | 1 | 1
BALISSAMENT |  |  |  | 1 | 1
OBRA ENTRADA CANAL
OBRA ENTRADA CANAL |  | Forma poligonal 12 costats; diàmetre exeterior 31,36 m |  | 1 | 1

## Bombament S1 equips elèctrics
MR-05919.1-OE
PRINCIPALS ELEMENTS
TRANSFORMADORS | Tensió Nom. | Corrent Nom.(A) | Potencia Nom(kVA) | Model/Fabricant | Observacions
TRANSFORMADOR 1A 1000kVA | 25 kV/0,4-0,23 kV | 40/2500 | 1000 | Refrigerat Oli/TMC Transformers
TRANSFORMADOR 1A 1000kVA | 25 kV/0,4-0,23 kV | 40/2500 | 1000 | Refrigerat Oli/TMC Transformers
TRANSFORMADOR Q.AUX. | 25 kV/0,4-0,23 kV | 40/2500 | 160 | Aillament Sec/TMC Transformers
INSTAL·LACIÓ MITJÁ TENSIÓ SALA (25kV) | Tensió Nom. | Corrent Nom.(A) | Potencia Nom. | Model/Fabricant | Observacions
CEL·LA LÍNEA EN SF6 | 36 kV | 630 | - | CML-36/ Ormazabal | eKorRCI Motor
CEL·LA LÍNEA EN SF6 | 36 kV | 630 | - | CML-36/ Ormazabal | eKorRCI Motor
CEL·LA LÍNEA EN SF6 | 36 kV | 630 | - | CML-36/ Ormazabal
CELDA DE REMONTE | 36 kV | 630 | - | CMR-36/ Ormazabal
CELDA DE PROTECCIÓN GENERAL | 36 kV | 630 | - | CMP-V-36/ Ormazabal
CELDA DE MEDIDA (Cia) | 36 kV | 630 | - | CMM-36/ Ormazabal
CEL·LA LÍNEA EN SF6 | 36 kV | 630 | - | CML-36/ Ormazabal
CELDA DE MEDIDA (Cliente) | 36 kV | 630 | - | CMM-36/ Ormazabal
CELDA DE PROTECCIÓN TRAFO 1000 kVA amb IA i relé EkorPRG | 36 kV | 630 | - | CMP-V-36 / Ormazabal
CELDA DE PROTECCIÓN TRAFO 1000 kVA amb IA i relé EkorPRG | 36 kV | 630 | - | CMP-V-36 / Ormazabal
CELDA DE PROTECCIÓN TRAFO 160 kVA , relé EkorPRG I fusibles 16A | 36 kV | 630 | - | CMP-F-36 / Ormazabal
INSTAL·LACIÓ EQUIPS BAIXA TENSIÓ (0,4/0,23kV) | Tensió Nom. | Corrent Nom.(A) | Potencia Nom. | Model/Fabricant | Observacions
BATERIA DE CONDENSADORS BTG14 | 0,4 kV | 70 | 50 kVar | 2x12.5+1x25 kVar - CYDESA
Arrancador BG1 | 0,4 kV | 9 a 90 | 90 kW | SerieV5/POWER ELECTRONICS
Arrancador BG2 | 0,4 kV | 9 a 90 | 90 kW | SerieV5/POWER ELECTRONICS
Arrancador BG3 | 0,4 kV | 9 a 90 | 90 kW | SerieV5/POWER ELECTRONICS
Arrancador BG4 | 0,4 kV | 9 a 90 | 90 kW | SerieV5/POWER ELECTRONICS
Arrancador BG5 | 0,4 kV | 9 a 90 | 110 kW | SerieV5/POWER ELECTRONICS
Arrancador BG6 | 0,4 kV | 9 a 90 | 110 kW | SerieV5/POWER ELECTRONICS
Arrancador BG7 | 0,4 kV | 9 a 90 | 110 kW | SerieV5/POWER ELECTRONICS
Arrancador BG8 | 0,4 kV | 9 a 90 | 110 kW | SerieV5/POWER ELECTRONICS
INSTAL·LACIÓ EQUIPS BAIXA TENSIÓ (0,4/230 kV) | Tensió Nom. | Corrent Nom.(A) | Potencia Nom. | Model/Fabricant | Observacions
PLC | 230V |  | 0.8 | Allen Bradley
CENTRAL DE DETECCIÓ D'INCENDIS | 230 V |  | 0.2
ENLLUMENAT I FORÇA | 230 V |  | 17.5
QUADRE BT | 400/230V |  | 69.14
RECTIFICADOR CARREGUES DE BATERIES | 400/48 V CC | 10 |  | ZIGOR
AIRE ACONDICIONAT | 400 V |  |  | HIMEL

## Bombament S1 equips hidraulics
MR-05919.1-OE
PRINCIPALS ELEMENTS
DESIGNACIÓ | MARCA | CARACTERÍSTIQUES | QUANTITAT INSTAL·LADA | QUANTITAT POSTA A PUNT
GRUP MOTOBOMBA PRINCIPAL PIS A | FLOWSERVE TIPUS 12 SKH AMB MOTOR ABB | 214,9 m3/h A 104,1 mca de 90 Kw | 4 | 1
GRUP MOTOBOMBA PRINCIPAL PIS B | FLOWSERVE TIPUS 17 ETML AMB MOTOR ABB | 473,5 m3/h a 67,47 mca de 110 kW | 4 | 2
VÀLVULA DE RETENCIÓ | IRUA | DN 250, PN 16 | 4 | 1
VÀLVULA DE RETENCIÓ | IRUA | DN 350, PN 16 | 4 | 2
RODET DE DESMUNTATGE | VICAN TIPUS SBJP | DN 250, PN 16 | 9 | 9
RODET DE DESMUNTATGE | VICAN TIPUS SBJP | DN 350, PN 16 | 5 | 5
RODET DE DESMUNTATGE | VICAN TIPUS SBJP | DN 500, PN 16 | 2 | 2
RODET DE DESMUNTATGE | VICAN TIPUS SBJP | DN 700, PN 16 | 1 | 1
RODET DE DESMUNTATGE | VICAN TIPUS SBJP | DN 600, PN 10 | 1 | 1
RODET DE DESMUNTATGE | VICAN TIPUS SBJP | DN 150, PN 16 | 3 | 3
VÀLVULA DE PAPALLONA REDUCTOR MANUAL | BELGICAST | DN 250, PN 16 | 3 | 0
VÀLVULA DE PAPALLONA REDUCTOR MANUAL | BELGICAST | DN 300, PN 16 | 4 | 4
VÀLVULA DE PAPALLONA MOTORITZADA | BELGICAST | DN 250, PN 16 | 5 | 5
VÀLVULA DE PAPALLONA MOTORITZADA | BELGICAST | DN 350, PN 16 | 5 | 5
VÀLVULA DE PAPALLONA MOTORITZADA | BELGICAST | DN 500, PN 16 | 2 | 2
VÀLVULA DE PAPALLONA MOTORITZADA | BELGICAST | DN 700, PN 16 | 1 | 1
VÀLVULA DE PAPALLONA MOTORITZADA | BELGICAST | DN 600, PN 16 | 1 | 1
VÀLVULA DE COMPORTA FUSELL EXTERIOR | BELGICAST | DN 80, PN 16 | 8 | 3
VÀLVULA DE COMPORTA | BELGICAST | DN 80, PN 16 | 1 | 1
VÀLVULA DE COMPORTA | BELGICAST | DN 100, PN 16 | 1 | 1
VÀLVULA DE COMPORTA FUSELL EXTERIOR | BELGICAST | DN 100, PN 16 | 1 | 1
VÀLVULA DE COMPORTA FUSELL EXTERIOR | BELGICAST | DN 150, PN 16 | 3 | 3
VÀLVULA DE COMPORTA AMB INDICADOR POSICIÓ I FINAL CARRERA | BELGICAST | DN 250, PN 16 | 2 | 2
VENTOSA BIFUNCIONAL / AUTOMATICA TANCAMENT LENT | IRUA | DN 80, PN 16 | 8 | 3
VENTOSA TRIFUNCIONAL | IRUA | DN 150, PN 16 | 3 | 3
VENTOSA TRIFUNCIONAL | IRUA | DN 100, PN 16 | 1 | 1
CABALÍMETRE ELECTROMAGNÈTIC | ENDRESS HAUSER | DN 700 PN 16 | 1 | 1
CABALÍMETRE ELECTROMAGNÈTIC | ENDRESS HAUSER | DN 500 PN 16 | 2 | 1
CABALÍMETRE ELECTROMAGNÈTIC | ENDRESS HAUSER | DN 600 PN 10 | 1 | 1
DESGUÀS AMB CONUS DEFLECTOR DN 250 |  |  | 1 | 1
DESGUÀS AMB CONUS DEFLECTOR DN 350 |  |  | 1 | 1
CALDERÍ ANTIARIET | IBAIONDO | 6000 l PN 16 DN 250 | 1 | 1
CALDERÍ ANTIARIET | IBAIONDO | 10000 l PN 16 DN 250 | 1 | 1
FILTRE AUTOMÀTIC DE MALLES | STF FMA 2010 | 125 MICRES; 11900 cm2; BRIDES DN250 | 3 | 3
FILTRE AUTOMÀTIC DE MALLES | STF FMA 2012 | 126 MICRES; 14700 cm2; BRIDES DN 300 | 4 | 4
PONT GRUA 5 TN |  | 5 TN | 1 | 1
COMPORTA MURAL VAGON ACTUADOR ELECTRIC ESTANCA 4 COSTATS | COUTEX | 1m*1m | 2 | 2
COMPORTA MURAL VAGON ACTUADOR ELECTRIC ESTANCA 4 COSTATS | COUTEX | 0,8 m * 0,8 m | 1 | 1

## Canonades impulsió S1
MR-05919.1-OE
PRINCIPALS ELEMENTS
DESIGNACIÓ | MARCA | CARACTERÍSTIQUES | Q INSTAL·LADA | QUANTITAT A MANTENIR
CANONADA IMPULSIÓ
CANONADA PE 100 |  | DN 500 PN6/10/16 | 1289 | 1289
CANONADA PE 100 |  | DN 700 PN6/10 | 689 | 689
CONJUNT VENTOSA DN 100 COMPOSAT PER:
VÀLVULA DE COMPORTA FUSELL EXTERIOR | BELGICAST BV-05-47 | DN 100 | 3 | 3
VENTOSA TRIFUNCIONAL | IRUA | DN 100 | 3 | 3
CONJUNT VENTOSA DN 150 COMPOSAT PER:
VÀLVULA DE COMPORTA FUSELL EXTERIOR | BELGICAST BV-05-47 | DN 100 | 2 | 2
VENTOSA TRIFUNCIONAL | IRUA | DN 100 | 2 | 2

## Basses S1
MR-05919.1-OE
PRINCIPALS ELEMENTS
DESIGNACIÓ | MARCA | CARACTERÍSTIQUES | Q INSTAL·LADA | QUANTITAT A MANTENIR
BASSA A
VOLUM |  | 30.504 m3
LÀMINA PE |  | 2 mm gruix | 12737 | 12737
GEOTEXTIL |  | 300 g/m2 | 12140 | 12140
VÀLVULA DE SOBREVELOCITAT | REGABER | DN 500 | 1 | 1
VÀLVULA DE PAPALLONA MOTORITZADA | BELGICAST | DN 500, PN 10 | 1 | 1
VÀLVULA DE COMPORTA FUSELL EXTERIOR | BELGICAST | DN 100, PN 16 | 1 | 1
VÀLVULA DE COMPORTA | BELGICAST | DN 150, PN 16 | 1 | 1
VÀLVULA DE COMPORTA | BELGICAST | DN 200, PN 16 | 1 | 1
RODET DE DESMUNTATGE | VICAN TIPUS SBJP | DN 500, PN 10 | 1 | 1
RODET DE DESMUNTATGE | VICAN TIPUS SBJP | DN 150, PN 16 | 1 | 1
RODET DE DESMUNTATGE | VICAN TIPUS SBJP | DN 200, PN 16 | 1 | 1
VENTOSA TRIFUNCIONAL | IRUA | DN 100, PN 16 | 1 | 1
CONJUNT XARXA DRENATGES EXECUTATS AMB 3 SECTORITZACIONS
BASSA B
VOLUM |  | 66.770 m3
LÀMINA PE |  | 2 mm gruix | 22834 | 22834
GEOTEXTIL |  | 300 g/m2 | 21782 | 12140
VÀLVULA DE SOBREVELOCITAT | REGABER | DN 700 | 1 | 1
VÀLVULA DE PAPALLONA MOTORITZADA | BELGICAST | DN 700, PN 10 | 1 | 1
VÀLVULA DE COMPORTA FUSELL EXTERIOR | BELGICAST | DN 150, PN 16 | 1 | 1
VÀLVULA DE COMPORTA | BELGICAST | DN 200, PN 16 | 2 | 2
RODET DE DESMUNTATGE | VICAN TIPUS SBJP | DN 700, PN 10 | 1 | 1
RODET DE DESMUNTATGE | VICAN TIPUS SBJP | DN 200, PN 16 | 2 | 2
VENTOSA TRIFUNCIONAL | IRUA | DN 150, PN 16 | 1 | 1
CONJUNT XARXA DRENATGES EXECUTATS AMB 4 SECTORITZACIONS
BASSA C
VOLUM |  | 113.920 m3
LÀMINA PE |  | 2 mm gruix | 33974 | 12484
GEOTEXTIL |  | 300 g/m2 | 31189 | 12140
CONJUNT XARXA DRENATGES EXECUTATS AMB 4 SECTORITZACIONS

## Canal
MC-05910.1-OE / MC-15910.2-OE - MC-05910.2-C1-OE
PRINCIPALS ELEMENTS
DESIGNACIÓ | MARCA | CARACTERÍSTIQUES | Q INSTAL·LADA | QUANTITAT A MANTENIR
TRAM 1 (de PK 0+000 a 2+380)
CANAL (LONGITUD TOTAL) |  | Secció 2,86*4,5 | 2380 | 2380
AQÜEDUCTES |  | 3 (81 m+31m+25 m) | 3 | 3
TRAM 2 (de PK 2+378 a 5+299) Fins derivació Bassa S1
CANAL (LONGITUD TOTAL) |  | Secció 2,7*4,8 | 2919 | 2919
Aqüeductes |  | 2 (71 m+40m) | 2 | 2
BECS ANEC |  |  | 2 | 2
COMPORTES MURAL EN BECS ANEC |  | 1,1*2,70 | 4 | 4
COMPORTES MURAL EN DESGUASSOS |  | 2,320*2,830 | 1 | 1
COMPORTES MURAL EN DESGUASSOS |  | 2,320*2,780 | 1 | 1
COMPORTES MURAL EN DERIVACIÓ BASSES |  | 2,93*2,7 | 2 | 2
COMPORTES MURAL EN DERIVACIÓ BASSES |  | 2,5*2,7 | 1 | 1
MÒDULS DE MÀSCARA DERIVACIÓ BASSA
|  | 400 l/s | 7 | 7
|  | 200 l/s | 1 | 1
|  | 100 l/s | 1 | 1
º

## Xarxa Sector 1
MR-05919.7
PRINCIPALS ELEMENTS
DESIGNACIÓ | MARCA | CARACTERÍSTIQUES | Q INSTAL·LADA | QUANTITAT A MANTENIR
ÀMBIT |  | S=185.5 ha
SUPERFÍCIE ADHERIDA |  | S=91.27 ha
CANONADES PE 100 63≤DN≤710 |  | PN6/PN10/PN16 | 17843.87
CANONADES PVC-O 450≤DN≤500 |  | PN 12.5 | 1040.1
VENTOSES 50≤DN≤100 |  | TRIFUNCIONAL + VÀLVULA DE COMPORTA | 14
DESGUASSOS 50≤DN≤80 |  | VÀLVULA COMPORTA | 10
SECCIONAMENT DN 200 (CANONADA DN 250) |  | VÀLVULA COMPORTA | 1
SECCIONAMENT DN 250 (CANONADA DN 315) |  | VÀLVULA COMPORTA | 1
HIDRANTS AGRUPACIÓ 50≤DN≤100 |  | V. COMPORTA+COL·LECTOR+FILTRE CAÇAPEDRES + 2 VENTOSES + VÀLVULA REGULADORA + VÀLVULA ALIVI | 18
CONJUNTS VÀLVULES VOLUMÈTRIQUES 1 1/2"≤DN≤4" |  | V. VOLUMÈTRICA / COMPTADOR WOLTMAN + VÀLVULA COMPORTA | 61
PRESES PARCEL·LÀRIES |  | VÀLVULA COMPORTA | 61