## pressupost general
Amidaments i pressupost obres d'adequació edifici plurifamiliar carrer del Carme, 14
Ut | Descripció | Amid | preu | import
ARRANJAMENT ESPAIS COMUNS
capitol 1 ACTUACIONS PRÈVIES i ELEMENTS COMUNITARIS
u | Desmuntatge, càrrega manual i transport de porta antiocupa fins a dependències municipals. | 2 | 148.5 | 297
u | Subministrament i muntatge de porta d'entrada a habitatge, d'alumini termolacat en pols, bloc de seguretat, de 90x210 cm, amb fix superior, estampació a una cara, acabat en color Ral a definir, pany especial amb tres punts de tancament i bastiment de base, inclòs el vidre laminar de seguretat 6+6 mm. Aquesta partida inclou el desmuntatge i transport fins a la deixalleria de la porta existent. Partida d'obra completament acabada. | 1 | 1125 | 1125
u | Import en previsió per a la posada en marxa les instal.lacions electriques comunes, centralització de comptadors, reposició en el cas que sigui necessari de les derivacions individuals, instal.lacions elèctriques de zones comunes i ascensor, aixi com butlletins i legalitzacions. | 13 | 1250 | 16250
u | Subministrament i instal.lació de centralització de comptadors en habitació de comptadors formada per: mòdul d'interruptor general de maniobra de 250 A; 1 mòdul d'embarrat general; 1 mòdul de fusibles de seguretat; 4 mòduls de comtadors; mòduls de comptadors monofàsics; 1 mòdul de comptadors trifàsics; mòdul de serveis generals amb seccionament; mòdul de rellotge commutador per canvi de tarifa i 1 mòdul d'embarrat de protecció, borns de sortida i connexió a terra. Completament instal.lat, inclou el desmuntatge i retirada del modul vell. | 1 | 1585 | 1585
pa | Partida alçada a justificar per a la instal.lació o reposició de l'enllumenat comunitari, subministrament i col.locació de downlights, aplics i enllumenat d'emergència aixi com la instal.lació de la senyalització de planta, de pis, de portes i altra senyalització necessària per deixar l'equipament perfectament acabat i en funcionament. | 1 | 2250 | 2250
u | Subministrament i instal.lació de bateria de comptadors divisionaris per proveïment d'aigua potable. Bateria de polipropilè copolímenr random (PP-R), de 75 mm de diàmetre i soritdes amb connexió embridada, per centralització d'un màxim de 16 comptadors de 3/4" DN 20 mm en dues files, amb clau de tall, claus d'entrada, aixetes de comprovació, vàlvules de retenció, claus de sortida, tirantets i quadre de classificació. Inclús supors per al col.lector i material auxiliar. | 1 | 1504.35 | 1504.35
pa | Partida alçada a justificar per a la posada en funcionament de la instal.lacions d'aigua comunitàries, centralització de comptadors, derivacions individuals, butlletins i legalitzacions necessaris. Aquest import inclou la substitució de la centralització de compatdors en cas que sigui necesssari, aixi com les lines de derivacio individual dels habitatges que no estiguin en bon estat. | 1 | 4950 | 4950
pa | Partida alçada a justificar per a la posada en marxa i funcionament de les instal.lacions de telecomunicacions i TV de l'edifici d'acord amb el projecte de telecomunicacions de l'edifici. | 1 | 4750 | 4750
pa | Partida alçada a justificar per a la posada en funcionament de les instal.lacions de contraincendis de les zones comunitaries. Subministrament i col.locació dels extintors previstos per planta així com la retolació necessària. | 1 | 1225 | 1225
m2 | repercussió per m2 de superficie construïda d'obra, d'ajudes de qualsevol ram de platea, necessàries per a la correcta execució i arranjament dels desperfectes en zones comunes, arranjament de l'entrada, escales comunitàries i altres elements comunitaris. | 158.8 | 28.5 | 4525.8
pa | Partida alçada a justificar per a les feines de fusteria per canviar, pintar o reparar les portes dels armaris d'instal.lacions de les zones comunes. | 1 | 1500 | 1500
u | Partida alçada d'abonament integre per a les feines de reparació i pintat de paraments verticals i horitzontals de l'escala i les zones comunitàries de l'interior de l'edifici amb pintura blanca tixotròpica amb una ma de segelladora i dues d'acabat. | 1 | 3500 | 3500
u | Aplicació manual de dues mans d'esmalt sintètic d'assecat ràpid, a base de resines alquídiques, color a definir, acabat brillant, (rendiment: 0,077 l/m² cada mà); prèvia aplicació d'una mà d'emprimació sintètica antioxidant d'assecat ràpid, a base de resines alquídiques, color gris, acabat mat (rendiment: 0,125 l/m²), sobre barana interior amb clavenda de barrots, d'acer. Inclou les feines prèvies de preparació de la barana. Paritda d'obra completament acabada. aquesta partida inclou les feines de preparació necessàries per deixar la partida d'obra completament acabada. | 1 | 1750 | 1750
u | Subministrament i instal.lació d'agrupació de bústies disposades a l'interior, col.locade sobre parament verical, formada per 12 bústies en total, sent cada un d'elles una bústia interior metàl.lica, tipus vertical amb obertura lateral, de 240x80x300 mm, cos de xapa d'acer inoxidable i porta d'acer inoxidable AISI 304 acabat mate, agrupats en 6 files i 2 columnes. | 1 | 780 | 780
| total import capitol 1 - Actuacions prèvies i elements comunitaris |  |  | 45992.15
CAPITOL 2 - habitatge 1er 1a (54,5 m2 útils)
treballs previs
u | Aplec, càrrega i transport fins a la deixalleria municipal o abocador de, mobiliari, sofàs, llits, electrodomèstics, roba, etc, tots tipus de d'objectes ubicats a l'interior dels habitatges. Aquesta partida inclou les feines necessàries per deixar els habitatges lliures d'objectes, diàfans. | 1 | 100 | 100
m2 | Demolició de tapia interior de fàbrica, formada per maó buit doble de 7/9 cm d'espessor, amb mitjans manuals, i càrrega manual d'enderrocs sobre camió o contenidor, inclou el transport fins a la deixalleria municipal o abocador. | 10 | 14.5 | 145
m2 | Aplicació de tractament insecticida en l'interior de l'edifici, inclou habitatge part proporcional deis espais comuns. | 54.5 | 1.24 | 67.58
Fusteries interiors
u | Desmuntatge, càrrega manual i transport fins a deixalleria municipal o abocador de portes de fusta de distribució interior i porta d'entrada. Inclou el desmuntatge de la porta, de les tapetes i el rebaix del bastiment per rebre les portes noves sense perdre mida de pas. | 4 | 18 | 72
u | Subministrament i muntatge de porta tipus block de fulla batent de fusta per a interior, batent de 35 mm de gruix, amb una llum de pas de fins a 80 cm d''amplada i 210 cm d'alçada, per a aun gruix de marc de 10 cm com a màxim, acabat HPL, amb fulla de cares llises de fusta de tauler aglomerat hidròfug xapat, galces i tapajunts de MDF xapat, burlet de goma, ferratges, pany amb joc de manetes, acer inoxidables AISI 304, amb placa petita, preu mig. | 3 | 275 | 825
u | Subministrament i muntatge Block de porta exterior d'entrada a habitatge, cuirassada normalitzada, de fusta, d'una fulla, de 100x203x8 cm, compost per Ànima formada per una planxa plegada d'acer electrogalvanitzat, soldada en ambdues cares a planxes d'acer de 0,8 mm d'espessor i reforçada per perfils omega verticals, d'acer, acabat amb tauler llis en ambdues cares de fusta de pi país, bastidor de tub d'acer i marc d'acer galvanitzat, amb pany de seguretat amb tres punts frontals de tancament (10 pestells); sobre bastiment de base d'acer galvanitzat pintat amb pols de polièster de 160 mm d'espessor, amb 8 grapes d'acer antipalanca. Inclús tapajunts en ambdues cares, frontisses fabricades en perfil d'acer, rivet de goma i feltre amb tancament automàtic al terra, pern i esfera d'acer inoxidable amb rodaments, espiell, pom i tirador, tallavents ocult en la part inferior de la porta, ferraments de penjar i de seguretat, i escuma de poliuretà per a reomplert de la folgança entre bastiment de base i bloc de porta. El preu inclou el rebut en obra del bastiment de base. | 1 | 1050 | 1050
u | Desmuntatge, càrrega manual i transport de porta antiocupa fins a dependències municipals. | 1 | 148.5 | 148.5
Instal·lacions aigua
u | Repas i comprobació del funcionament d'instal.lació interior d'aigua per a habitatge amb cuina i 1 bany , amb dotació per a: inodor, lavbo senzill, dutxa, pica i presa i clau de pas per a rentaplats i rentadora. s'inclouen totes aquelles feines necessàries per deixar la instal.lació totalment acabada, segons normativa vigent. Inclosa la col.locació dels sanitaris i de tots els elements que els integren, per al seu correcte funcionament. Inclou butlletí de la instal.lació. | 1 | 450 | 450
u | Subministrament d'aixeta per a lavabo model L20 de Roca ref. 5A3J09C00 o equivalent. | 1 | 55 | 55
u | Subministrament i muntatge d'aixeta de cuina de classe monocomandament per a aigüeral per a muntar superficialment a sobre del taulell, de llautó, preu mitjà, amb broc giratori de tub, amb dues entrades de 1/2" | 1 | 85 | 85
u | Subministrament i instal.lació d'aixeta monocomandament per a dutxa o banyera, mural per a muntar superficialment, de llautó, de preu mitjà, amb dues entrades de 1/2". | 1 | 80 | 80
u | Subministrament i muntatge d'escalfador elèctric instantani per al servei d'A.C.S., mural vertical, potència 2 kW, capacitat de 80 lt, eficiència energètica classe A, perfil de consum XXS, alimentació monofàsica (230V/50Hz), de 235x141x100 mm. Inclús suport i ancoratges de fixació a parament, claus de tall d'esfera i tirantets flexibles, tant a l'entrada d'aigua com a la sortida. Totalment muntat, connexionat i provat. | 1 | 275 | 275
u | Ajudes de paleta fer a les instal.lacions d'aigua. S'inclouen totes aquelles feines per deixar les instal.lacions d'aigua en servei, aixi com la reposicio de l'enrajolat d'aquells espais que estigui malmès. | 1 | 250 | 250
instal·lacions elèctriques
u | Arranjament de xarxa elèctrica de distribució interior d'un habitatge en edifici plurifamiliar, amb electrificació bàsica, amb la distribució definida a la documentació gràfica. Composta de quadre de comandament i protecció, circuits interiors amb cablejat sota tub protector de pvc flexible i mecanismes de gamma bàsica tipus SIMON 75 o equivalent, de color blanc. Potència de 6,75 KW. Totalment acabada i connexionada, donant compliment a la normativa de Baixa tensió. La instal.lació comptarà amb: -preses de corrent, interruptors, interruptors conmutats, interruptors de creuament, punts de llum, punts de TV i TL, timbre, escalfador, campana extractora, vitroceramica, forn. s'inclouen totes les tasques necessàries per posar en marxa la instal.lació, tots els elements que en depenen, així com el butlletí de la instal.lació. | 1 | 950 | 950
u | Subministrament i instal·lació d'aplics o plafons de superfície tipus downlight LED IP65 model a definir per a diferents estances de l'habitatge. | 10 | 42.5 | 425
u | Ajudes de paleta per a les instal.lacions d'electricitat. | 1 | 275 | 275
Sanitaris
u | Arrencada de lavabo, inodor i bidet, suport, aixetes, sifó, desguassos i desconnexió de les xarxes d'aigua i d'evacuació, amb mitjans manuals i càrrega manual i transport de runa fins a la planta de tractament de residus o deixalleria municipal. | 3 | 55 | 165
u | Subministrament i muntatge d'Inodor de porcellana esmaltada, de sortida vertical, amb seient i tapa, cisterna i mecanismes de descàrrega i alimentació incorporats, de color blanc, preu mitjà, col·locat sobre el paviment i connectat a la xarxa d'evacuació. | 1 | 245 | 245
u | Subministrament i muntatge de bidet de porcellana esmaltada, de sortida vertical, , de color blanc, preu mitjà, col·locat sobre el paviment i connectat a la xarxa d'evacuació. | 0 | 195 | 0
u | Subministrament e instal•lació de mampara de vidre per dutxa formada per dos vidres fixes i una porta corredissa d'accés, ancorada amb fixacions mecàniques, inclou perfileria d' hacer inoxible, segellat amb masilla de poliuretà, completament acabat. | 1 | 475 | 475
u | Reparació i esmaltat de banyera. Les feines consistiran en la neteja a fons de la banyera per eliminar les restes de sabó, geix, etc, eliminació de les juntes de silicona, segellat d'esquerdes i reparació de les parts que estiguin malmeses i aplicació de productes neutralitzants de l'òxid. Es pulirà la pasta aplicada amb una lija fina per nivellar tota la superficie, un cop nivellada la superficie es tornarà a netejar la la banyera per eliminar les restes de pols. Finalment s'aplicaran les dues mans de l'esmalt sintètic a pistola. | 1 | 250 | 250
u | Subministrament i muntatge de moble de lavabo complert amb pica porcellana esmaltada de 75 a 100 cm d'amplària, preu mitjà. Inclòs el mirall a conjunt. | 1 | 375 | 375
Instal.lacions de climatització
u | Equip d'aire condicionat, sistema aire-aire split 1x1, per a gas R-32, bomba de calor, alimentació a la unitat exterior monofàsica (230V/50Hz), potència frigorífica nominal 2,5 kW (temperatura de bulb sec en l'interior 27°C, temperatura de bulb humit en l'interior 19°C, temperatura de bulb sec en l'exterior 35°C, temperatura de bulb humit en l'exterior 24°C), potència calorífica nominal 3,4 kW (temperatura de bulb sec en l'interior 20°C, temperatura de bulb humit en l'exterior 6°C), SEER 6,2 (classe A), SCOP 4 (classe A), EER 4,31 (classe A++), COP 4,53 (classe A), format per una unitat interior amb distribució per conducte rectangular, de 230x740x455 mm, nivell sonor (velocitat baixa) 29 dBA, cabal d'aire (velocitat ultra alta) 510 m³/h, pressió d'aire (estàndard) 40 Pa, control sense fil, i una unitat exterior, de 595x780x290 mm, nivell sonor 47 dBA i cabal d'aire 1770 m³/h, amb control de condensació. Inclús elements antivibratoris i suports de paret per a recolzament de la unitat exterior i elements per a suspensió del sostre per a la unitat interior. | 1 | 1495 | 1495
pa | partida alçada a justificar per a les feines de restitució dels aparells de climatització, posada en marxa i funcionament dels aparells existents de climatització, reposició de líquid refrigerant, reposició de l'aillament tèrmic ques estigui en mal estat, repàs, desinfecció i revisió dels conductes i sistemes d'impulsió, així com la reposició de les reixetes de ventilació que estiguin en mal estat. | 1 | 450 | 450
Arranjaments de cuina
u | Desmuntatge, càrrega i transport fins a l'abocador autoritzat o deixalleria de conjunt de mobiliari de cuina existent, mobles alts i mobles baixos, inclosos els electrodomèstics així com tots els elements necessaris per deixar la cuina preparada per instal·lar el nou mobiliari i els nous electrodomèstics. inclou el desmuntatge del taulell de cuina. | 1 | 275 | 275
ml | Subministrament i muntatge de mobiliari de cuina (mobles alts i mobles baixos) per mòduls, de dimensions i distribució similar a l'existent, amb portes d'aglomerat amb laminat estratificat, de preu mig, sobre peus regulables de PVC, amb tiradors, ferretages, sòcols i remats necessaris per deixar la partida completament acabada, mobiliari col·locat recolzat sobre el terra i fixat a la paret. | 4 | 450 | 1800
ml | Subministrament i muntatge de taulell de silestone o similar de color a definir de 20 mm de gruix, col·locat sobre el mobiliari de cuina i encastat al parament, inclou la part proporcional de sòcol perimetral de 100 mm d'alçada i 10 mm de gruix col·locat adherit sobre el parament així com la part proporcional de forats per l'aigüera, la cuina, i griferia, necessaris per deixar la partida d'obra completament acabada. | 4 | 250 | 1000
u | Subministrament i instal·lació d'aigüera de planxa d'acer inoxidable amb dues piques, de 80 a 90 cm de llargària, acabat brillant i 50 cm d'amplària, per encastar, inclou el subministrament i muntatge del sifó registrable, la connexió a la xarxa de sanejament i la part proporcional d'elements necessaris per deixar la partida completament acabada. | 1 | 180 | 180
u | Subministrament i instal.lació de forn Marca Zanussi ZOB20301XKO o equivalent, d' acer inoxidable, antihuella, multifunció 4, 1 safata + 1 parrilla. Classificació minima energètica A o superior. | 1 | 275 | 275
u | Subministrament i col.locació de campana extractora decorativa d' acer inoxidable d'acer Inoxidable. Classificació energètica A o superior. | 1 | 247.25 | 247.25
u | Subministrament i col.locació de placa vitroceràmica Zanussi ZEV-6330fba o equivalent. Classificació mínima energètica A o superior. | 1 | 220 | 220
falsos sostres Pintura, revestiments i acabats
u | import en previsio per a la reparació de falsos sostres malmesos | 1 | 500 | 500
u | Reparació i pintat de paraments verticals i horitzontals de l'interior de l'habitatge amb pintura blanca tixotròpica amb una ma de segelladora i dues d'acabat. | 1 | 950 | 950
u | neteja intensiva de l'habitatge, feines consistents en la neteja de paviments, vidres, i totes les superficies de l'habitatge per deixar-lo llest per entrar a viure. | 1 | 275 | 275
Fusteries exteriors
u | substitució de finestra d'alumini, gamma mitja amb trencament de pont tèrmic, dues fulles practicables oscilobatent, amb obertura cap a l'interior, dimensions 1600x1500 mm, acabat lacat RAL, amb el segell QUALICOAT, que garanteix el gruix i la qualitat del procés de lacat, composta de fulla de 68 mm i marc de 60 mm, rivets, galze, junts d'estanquitat d'EPDM, maneta i ferraments, segons UNE-EN 14351-1; transmitància tèrmica del marc: Uh,m = des de 2,8 W/(m²K); gruix màxim de l'envidriament: 46 mm, amb classificació a la permeabilitat a l'aire classe 4, segons UNE-EN 12207, classificació a l'estanquitat a l'aigua classe E1650, segons UNE-EN 12208, i classificació a la resistència a la força del vent classe C5, segons UNE-EN 12210, sense bastiment de base i amb persiana. Inclús patilles d'ancoratge per a la fixació de la fusteria, segellador adhesiu i silicona neutra per a segellat perimetral dels junts exterior i interior, entre la fusteria i l'obra. Aquesta partida inclou la retirda de la fusteria d'alumini exsitent, aixi com totes les feines complemetàries per deixar la fusteria completament instal.lada i rematada aixi com la persiana i la part proporcional d'alumini per integrar la caixa de persiana i els seus mecanismes. Doble envidriament trempat, de baixa emissió tèrmica i seguretat (laminar), de color blau 6/6/4+4, conjunt format per vidre exterior trempat de color blau 6 mm cambra d'aire deshidratada amb perfil separador d'alumini i doble segellat perimetral, de 6 mm, i vidre interior laminar de baixa emissió tèrmica 4+4 mm compost per dues llunes de vidre de 4 mm, unides mitjançant una làmina incolor de butiral de polivinil; espessor total 20 mm, fixat sobre fusteria amb sola mitjançant falques de recolzament perimetrals i laterals, segellat en fred amb silicona sintètica incolora, compatible amb el material suport. | 2 | 950 | 1900
u | substitució de balconera d'alumini, gamma mitja amb trencament de pont tèrmic, dues fulles practicables oscilobatent, amb obertura cap a l'interior, dimensions 2000x2200 mm, acabat lacat RAL, amb el segell QUALICOAT, que garanteix el gruix i la qualitat del procés de lacat, composta de fulla de 68 mm i marc de 60 mm, rivets, galze, junts d'estanquitat d'EPDM, maneta i ferraments, segons UNE-EN 14351-1; transmitància tèrmica del marc: Uh,m = des de 2,8 W/(m²K); gruix màxim de l'envidriament: 46 mm, amb classificació a la permeabilitat a l'aire classe 4, segons UNE-EN 12207, classificació a l'estanquitat a l'aigua classe E1650, segons UNE-EN 12208, i classificació a la resistència a la força del vent classe C5, segons UNE-EN 12210, sense bastiment de base i amb persiana. Inclús patilles d'ancoratge per a la fixació de la fusteria, segellador adhesiu i silicona neutra per a segellat perimetral dels junts exterior i interior, entre la fusteria i l'obra.Aquesta partida inclou la retirda de la fusteria d'alumini exsitent, aixi com totes les feines complemetàries per deixar la fusteria completament instal.lada i rematada aixi com la persiana i la part proporcional d'alumini per integrar la caixa de persiana i els seus mecanismes. Doble envidriament trempat, de baixa emissió tèrmica i seguretat (laminar), de color blau 6/6/4+4, conjunt format per vidre exterior trempat de color blau 6 mm cambra d'aire deshidratada amb perfil separador d'alumini i doble segellat perimetral, de 6 mm, i vidre interior laminar de baixa emissió tèrmica 4+4 mm compost per dues llunes de vidre de 4 mm, unides mitjançant una làmina incolor de butiral de polivinil; espessor total 20 mm, fixat sobre fusteria amb sola mitjançant falques de recolzament perimetrals i laterals, segellat en fred amb silicona sintètica incolora, compatible amb el material suport. | 1 | 1515 | 1515
| total import capitol 2 - habitatge 1r er 1a |  |  | 17845.33
CAPITOL 3 - habitatge 1er 2a (87 m2 útils)
treballs previs
u | Aplec, càrrega i transport fins a la deixalleria municipal o abocador de, mobiliari, sofàs, llits, electrodomèstics, roba, etc, tots tipus de d'objectes ubicats a l'interior dels habitatges. Aquesta partida inclou les feines necessàries per deixar els habitatges lliures d'objectes, diàfans. | 1 | 100 | 100
m2 | Demolició de tapia interior de fàbrica, formada per maó buit doble de 7/9 cm d'espessor, amb mitjans manuals, i càrrega manual d'enderrocs sobre camió o contenidor, inclou el transport fins a la deixalleria municipal o abocador. | 10 | 14.5 | 145
m2 | Aplicació de tractament insecticida en l'interior de l'edifici, inclou habitatge part proporcional deis espais comuns. | 87 | 1.24 | 107.88
Fusteries interiors
u | Desmuntatge, càrrega manual i transport fins a deixalleria municipal o abocador de portes de fusta de distribució interior i porta d'entrada. Inclou el desmuntatge de la porta, de les tapetes i el rebaix del bastiment per rebre les portes noves sense perdre mida de pas. | 7 | 18 | 126
u | Subministrament i muntatge de porta tipus block de fulla batent de fusta per a interior, batent de 35 mm de gruix, amb una llum de pas de fins a 80 cm d''amplada i 210 cm d'alçada, per a aun gruix de marc de 10 cm com a màxim, acabat HPL, amb fulla de cares llises de fusta de tauler aglomerat hidròfug xapat, galces i tapajunts de MDF xapat, burlet de goma, ferratges, pany amb joc de manetes, acer inoxidables AISI 304, amb placa petita, preu mig. | 6 | 275 | 1650
u | Subministrament i muntatge Block de porta exterior d'entrada a habitatge, cuirassada normalitzada, de fusta, d'una fulla, de 100x203x8 cm, compost per Ànima formada per una planxa plegada d'acer electrogalvanitzat, soldada en ambdues cares a planxes d'acer de 0,8 mm d'espessor i reforçada per perfils omega verticals, d'acer, acabat amb tauler llis en ambdues cares de fusta de pi país, bastidor de tub d'acer i marc d'acer galvanitzat, amb pany de seguretat amb tres punts frontals de tancament (10 pestells); sobre bastiment de base d'acer galvanitzat pintat amb pols de polièster de 160 mm d'espessor, amb 8 grapes d'acer antipalanca. Inclús tapajunts en ambdues cares, frontisses fabricades en perfil d'acer, rivet de goma i feltre amb tancament automàtic al terra, pern i esfera d'acer inoxidable amb rodaments, espiell, pom i tirador, tallavents ocult en la part inferior de la porta, ferraments de penjar i de seguretat, i escuma de poliuretà per a reomplert de la folgança entre bastiment de base i bloc de porta. El preu inclou el rebut en obra del bastiment de base. | 1 | 1050 | 1050
u | Desmuntatge, càrrega manual i transport de porta antiocupa fins a dependències municipals. | 1 | 148.5 | 148.5
Instal·lacions aigua
u | Repas i comprobació del funcionament d'instal.lació interior d'aigua per a habitatge amb cuina i 1 bany , amb dotació per a: inodor, lavbo senzill, dutxa, pica i presa i clau de pas per a rentaplats i rentadora. s'inclouen totes aquelles feines necessàries per deixar la instal.lació totalment acabada, segons normativa vigent. Inclosa la col.locació dels sanitaris i de tots els elements que els integren, per al seu correcte funcionament. Inclou butlletí de la instal.lació. | 1 | 550 | 550
u | Subministrament d'aixeta per a lavabo model L20 de Roca ref. 5A3J09C00 o equivalent. | 2 | 55 | 110
u | Subministrament d'aixeta per a bidet model L20 de Roca o equivalent. | 1 | 45 | 45
u | Subministrament i muntatge d'aixeta de cuina de classe monocomandament per a aigüeral per a muntar superficialment a sobre del taulell, de llautó, preu mitjà, amb broc giratori de tub, amb dues entrades de 1/2" | 1 | 85 | 85
u | Subministrament i instal.lació d'aixeta monocomandament per a dutxa o banyera, mural per a muntar superficialment, de llautó, de preu mitjà, amb dues entrades de 1/2". | 2 | 80 | 160
u | Subminisrament i muntatge d'escalfador elèctric instantani per al servei d'A.C.S., mural vertical, potència 2 kW, capacitat de 80 lt, eficiència energètica classe A, perfil de consum XXS, alimentació monofàsica (230V/50Hz), de 235x141x100 mm. Inclús suport i ancoratges de fixació a parament, claus de tall d'esfera i tirantets flexibles, tant a l'entrada d'aigua com a la sortida. Totalment muntat, connexionat i provat. | 1 | 275 | 275
u | Ajudes de paleta fer a les instal.lacions d'aigua. S'inclouen totes aquelles feines per deixar les instal.lacions d'aigua en servei, aixi com la reposicio de l'enrajolat d'aquells espais que estigui malmès. | 1 | 250 | 250
Instal·lacions elèctriques
u | Arranjament de xarxa elèctrica de distribució interior d'un habitatge en edifici plurifamiliar, amb electrificació bàsica, amb la distribució definida a la documentació gràfica. Composta de quadre de comandament i protecció, circuits interiors amb cablejat sota tub protector de pvc flexible i mecanismes de gamma bàsica tipus SIMON 75 o equivalent, de color blanc. Potència de 6,75 KW. Totalment acabada i connexionada, donant compliment a la normativa de Baixa tensió. La instal.lació comptarà amb: -preses de corrent, interruptors, interruptors conmutats, interruptors de creuament, punts de llum, punts de TV i TL, timbre, escalfador, campana extractora, vitroceramica, forn. s'inclouen totes les tasques necessàries per posar en marxa la instal.lació, tots els elements que en depenen, així com el butlletí de la instal.lació. | 1 | 1250 | 1250
u | Subministrament i instal·lació d'aplics o plafons de superfície tipus downlight LED IP65 model a definir per a diferents estances de l'habitatge. | 20 | 42.5 | 850
u | Ajudes de paleta per a les instal.lacions d'electricitat. | 1 | 275 | 275
Sanitaris
u | Arrencada de lavabo, inodor i bidet, suport, aixetes, sifó, desguassos i desconnexió de les xarxes d'aigua i d'evacuació, amb mitjans manuals i càrrega manual i transport de runa fins a la planta de tractament de residus o deixalleria municipal. | 4 | 55 | 220
u | Subministrament i muntatge d'Inodor de porcellana esmaltada, de sortida vertical, amb seient i tapa, cisterna i mecanismes de descàrrega i alimentació incorporats, de color blanc, preu mitjà, col·locat sobre el paviment i connectat a la xarxa d'evacuació. | 2 | 245 | 490
u | Subministrament i muntatge de bidet de porcellana esmaltada, de sortida vertical, , de color blanc, preu mitjà, col·locat sobre el paviment i connectat a la xarxa d'evacuació. | 1 | 195 | 195
u | Subministrament e instal•lació de mampara de vidre per a banyera formada per dos vidres fixes i una porta corredissa d'accés, ancorada amb fixacions mecàniques, inclou perfileria d' hacer inoxible, segellat amb masilla de poliuretà, completament acabat. | 2 | 475 | 950
u | Reparació i esmaltat de banyera. Les feines consistiran en la neteja a fons de la banyera per eliminar les restes de sabó, geix, etc, eliminació de les juntes de silicona, segellat d'esquerdes i reparació de les parts que estiguin malmeses i aplicació de productes neutralitzants de l'òxid. Es pulirà la pasta aplicada amb una lija fina per nivellar tota la superficie, un cop nivellada la superficie es tornarà a netejar la la banyera per eliminar les restes de pols. Finalment s'aplicaran les dues mans de l'esmalt sintètic a pistola. | 1 | 250 | 250
u | Subministrament i muntatge de moble de lavabo complert amb pica porcellana esmaltada de 75 a 100 cm d'amplària, preu mitjà. Inclòs el mirall a conjunt. | 2 | 375 | 750
Instal.lacions de climatització
u | Equip d'aire condicionat, sistema aire-aire split 1x1, per a gas R-32, bomba de calor, alimentació a la unitat exterior monofàsica (230V/50Hz), potència frigorífica nominal 2,5 kW (temperatura de bulb sec en l'interior 27°C, temperatura de bulb humit en l'interior 19°C, temperatura de bulb sec en l'exterior 35°C, temperatura de bulb humit en l'exterior 24°C), potència calorífica nominal 3,4 kW (temperatura de bulb sec en l'interior 20°C, temperatura de bulb humit en l'exterior 6°C), SEER 6,2 (classe A), SCOP 4 (classe A), EER 4,31 (classe A++), COP 4,53 (classe A), format per una unitat interior amb distribució per conducte rectangular, de 230x740x455 mm, nivell sonor (velocitat baixa) 29 dBA, cabal d'aire (velocitat ultra alta) 510 m³/h, pressió d'aire (estàndard) 40 Pa, control sense fil, i una unitat exterior, de 595x780x290 mm, nivell sonor 47 dBA i cabal d'aire 1770 m³/h, amb control de condensació. Inclús elements antivibratoris i suports de paret per a recolzament de la unitat exterior i elements per a suspensió del sostre per a la unitat interior. | 1 | 1495 | 1495
pa | partida alçada a justificar per a les feines de restitució dels aparells de climatització, posada en marxa i funcionament dels aparells existents de climatització, reposició de líquid refrigerant, reposició de l'aillament tèrmic ques estigui en mal estat, repàs, desinfecció i revisió dels conductes i sistemes d'impulsió, així com la reposició de les reixetes de ventilació que estiguin en mal estat. | 1 | 450 | 450
Arranjaments de cuina
u | Desmuntatge, càrrega i transport fins a l'abocador autoritzat o deixalleria de conjunt de mobiliari de cuina existent, mobles alts i mobles baixos, inclosos els electrodomèstics així com tots els elements necessaris per deixar la cuina preparada per instal·lar el nou mobiliari i els nous electrodomèstics. inclou el desmuntatge del taulell de cuina. | 1 | 275 | 275
ml | Subministrament i muntatge de mobiliari de cuina (mobles alts i mobles baixos) per mòduls, de dimensions i distribució similar a l'existent, amb portes d'aglomerat amb laminat estratificat, de preu mig, sobre peus regulables de PVC, amb tiradors, ferretages, sòcols i remats necessaris per deixar la partida completament acabada, mobiliari col·locat recolzat sobre el terra i fixat a la paret. | 5 | 450 | 2250
ml | Subministrament i muntatge de taulell de silestone o similar de color a definir de 20 mm de gruix, col·locat sobre el mobiliari de cuina i encastat al parament, inclou la part proporcional de sòcol perimetral de 100 mm d'alçada i 10 mm de gruix col·locat adherit sobre el parament així com la part proporcional de forats per l'aigüera, la cuina, i griferia, necessaris per deixar la partida d'obra completament acabada. | 5 | 250 | 1250
u | Subministrament i instal·lació d'aigüera de planxa d'acer inoxidable amb dues piques, de 80 a 90 cm de llargària, acabat brillant i 50 cm d'amplària, per encastar, inclou el subministrament i muntatge del sifó registrable, la connexió a la xarxa de sanejament i la part proporcional d'elements necessaris per deixar la partida completament acabada. | 1 | 180 | 180
u | Subministrament i instal.lació de forn Marca Zanussi ZOB20301XKO o equivalent, d' acer inoxidable, antihuella, multifunció 4, 1 safata + 1 parrilla. Classificació minima energètica A o superior. | 1 | 275 | 275
u | Subministrament i col.locació de campana extractora decorativa d' acer inoxidable d'acer Inoxidable. Classificació energètica A o superior. | 1 | 247.25 | 247.25
u | Subministrament i col.locació de placa vitroceràmica Zanussi ZEV-6330fba o equivalent. Classificació mínima energètica A o superior. | 1 | 220 | 220
falsos sostres Pintura, revestiments i acabats
u | import en previsio per a la reparació de falsos sostres malmesos | 1 | 500 | 500
u | Reparació i pintat de paraments verticals i horitzontals de l'interior de l'habitatge amb pintura blanca tixotròpica amb una ma de segelladora i dues d'acabat. | 1 | 1250 | 1250
u | neteja intensiva de l'habitatge, feines consistents en la neteja de paviments, vidres, i totes les superficies de l'habitatge per deixar-lo llest per entrar a viure. | 1 | 375 | 375
Fusteries exteriors
u | substitució de finestra d'alumini, gamma mitja amb trencament de pont tèrmic, dues fulles practicables oscilobatent, amb obertura cap a l'interior, dimensions 1600x1500 mm, acabat lacat RAL, amb el segell QUALICOAT, que garanteix el gruix i la qualitat del procés de lacat, composta de fulla de 68 mm i marc de 60 mm, rivets, galze, junts d'estanquitat d'EPDM, maneta i ferraments, segons UNE-EN 14351-1; transmitància tèrmica del marc: Uh,m = des de 2,8 W/(m²K); gruix màxim de l'envidriament: 46 mm, amb classificació a la permeabilitat a l'aire classe 4, segons UNE-EN 12207, classificació a l'estanquitat a l'aigua classe E1650, segons UNE-EN 12208, i classificació a la resistència a la força del vent classe C5, segons UNE-EN 12210, sense bastiment de base i amb persiana. Inclús patilles d'ancoratge per a la fixació de la fusteria, segellador adhesiu i silicona neutra per a segellat perimetral dels junts exterior i interior, entre la fusteria i l'obra. Aquesta partida inclou la retirda de la fusteria d'alumini exsitent, aixi com totes les feines complemetàries per deixar la fusteria completament instal.lada i rematada aixi com la persiana i la part proporcional d'alumini per integrar la caixa de persiana i els seus mecanismes. Doble envidriament trempat, de baixa emissió tèrmica i seguretat (laminar), de color blau 6/6/4+4, conjunt format per vidre exterior trempat de color blau 6 mm cambra d'aire deshidratada amb perfil separador d'alumini i doble segellat perimetral, de 6 mm, i vidre interior laminar de baixa emissió tèrmica 4+4 mm compost per dues llunes de vidre de 4 mm, unides mitjançant una làmina incolor de butiral de polivinil; espessor total 20 mm, fixat sobre fusteria amb sola mitjançant falques de recolzament perimetrals i laterals, segellat en fred amb silicona sintètica incolora, compatible amb el material suport. | 2 | 950 | 1900
u | substitució de balconera d'alumini, gamma mitja amb trencament de pont tèrmic, dues fulles practicables oscilobatent, amb obertura cap a l'interior, dimensions 2000x2200 mm, acabat lacat RAL, amb el segell QUALICOAT, que garanteix el gruix i la qualitat del procés de lacat, composta de fulla de 68 mm i marc de 60 mm, rivets, galze, junts d'estanquitat d'EPDM, maneta i ferraments, segons UNE-EN 14351-1; transmitància tèrmica del marc: Uh,m = des de 2,8 W/(m²K); gruix màxim de l'envidriament: 46 mm, amb classificació a la permeabilitat a l'aire classe 4, segons UNE-EN 12207, classificació a l'estanquitat a l'aigua classe E1650, segons UNE-EN 12208, i classificació a la resistència a la força del vent classe C5, segons UNE-EN 12210, sense bastiment de base i amb persiana. Inclús patilles d'ancoratge per a la fixació de la fusteria, segellador adhesiu i silicona neutra per a segellat perimetral dels junts exterior i interior, entre la fusteria i l'obra.Aquesta partida inclou la retirda de la fusteria d'alumini exsitent, aixi com totes les feines complemetàries per deixar la fusteria completament instal.lada i rematada aixi com la persiana i la part proporcional d'alumini per integrar la caixa de persiana i els seus mecanismes. Doble envidriament trempat, de baixa emissió tèrmica i seguretat (laminar), de color blau 6/6/4+4, conjunt format per vidre exterior trempat de color blau 6 mm cambra d'aire deshidratada amb perfil separador d'alumini i doble segellat perimetral, de 6 mm, i vidre interior laminar de baixa emissió tèrmica 4+4 mm compost per dues llunes de vidre de 4 mm, unides mitjançant una làmina incolor de butiral de polivinil; espessor total 20 mm, fixat sobre fusteria amb sola mitjançant falques de recolzament perimetrals i laterals, segellat en fred amb silicona sintètica incolora, compatible amb el material suport. | 1 | 1515 | 1515
| Total import capitol 3 - habitatge 1er 2a |  |  | 22214.63
CAPITOL 4 - habitatge 1er 3ª (50,6 m2 útils)
treballs previs
u | Aplec, càrrega i transport fins a la deixalleria municipal o abocador de, mobiliari, sofàs, llits, electrodomèstics, roba, etc, tots tipus de d'objectes ubicats a l'interior dels habitatges. Aquesta partida inclou les feines necessàries per deixar els habitatges lliures d'objectes, diàfans. | 1 | 100 | 100
m2 | Demolició de tapia interior de fàbrica, formada per maó buit doble de 7/9 cm d'espessor, amb mitjans manuals, i càrrega manual d'enderrocs sobre camió o contenidor, inclou el transport fins a la deixalleria municipal o abocador. | 10 | 14.5 | 145
m2 | Aplicació de tractament insecticida en l'interior de l'edifici, inclou habitatge part proporcional deis espais comuns. | 50.6 | 1.24 | 62.744
Fusteries interiors
u | Desmuntatge, càrrega manual i transport fins a deixalleria municipal o abocador de portes de fusta de distribució interior i porta d'entrada. Inclou el desmuntatge de la porta, de les tapetes i el rebaix del bastiment per rebre les portes noves sense perdre mida de pas. | 5 | 18 | 90
u | Subministrament i muntatge de porta tipus block de fulla batent de fusta per a interior, batent de 35 mm de gruix, amb una llum de pas de fins a 80 cm d''amplada i 210 cm d'alçada, per a aun gruix de marc de 10 cm com a màxim, acabat HPL, amb fulla de cares llises de fusta de tauler aglomerat hidròfug xapat, galces i tapajunts de MDF xapat, burlet de goma, ferratges, pany amb joc de manetes, acer inoxidables AISI 304, amb placa petita, preu mig. | 4 | 275 | 1100
u | Subministrament i muntatge Block de porta exterior d'entrada a habitatge, cuirassada normalitzada, de fusta, d'una fulla, de 100x203x8 cm, compost per Ànima formada per una planxa plegada d'acer electrogalvanitzat, soldada en ambdues cares a planxes d'acer de 0,8 mm d'espessor i reforçada per perfils omega verticals, d'acer, acabat amb tauler llis en ambdues cares de fusta de pi país, bastidor de tub d'acer i marc d'acer galvanitzat, amb pany de seguretat amb tres punts frontals de tancament (10 pestells); sobre bastiment de base d'acer galvanitzat pintat amb pols de polièster de 160 mm d'espessor, amb 8 grapes d'acer antipalanca. Inclús tapajunts en ambdues cares, frontisses fabricades en perfil d'acer, rivet de goma i feltre amb tancament automàtic al terra, pern i esfera d'acer inoxidable amb rodaments, espiell, pom i tirador, tallavents ocult en la part inferior de la porta, ferraments de penjar i de seguretat, i escuma de poliuretà per a reomplert de la folgança entre bastiment de base i bloc de porta. El preu inclou el rebut en obra del bastiment de base. | 1 | 1050 | 1050
u | Desmuntatge, càrrega manual i transport de porta antiocupa fins a dependències municipals. | 1 | 148.5 | 148.5
Instal·lacions aigua
u | Repas i comprobació del funcionament d'instal.lació interior d'aigua per a habitatge amb cuina i 1 bany , amb dotació per a: inodor, lavbo senzill, dutxa, pica i presa i clau de pas per a rentaplats i rentadora. s'inclouen totes aquelles feines necessàries per deixar la instal.lació totalment acabada, segons normativa vigent. Inclosa la col.locació dels sanitaris i de tots els elements que els integren, per al seu correcte funcionament. Inclou butlletí de la instal.lació. | 1 | 350 | 350
u | Subministrament d'aixeta per a lavabo model L20 de Roca ref. 5A3J09C00 o equivalent. | 1 | 55 | 55
u | Subministrament d'aixeta per a bidet model L20 de Roca o equivalent. | 1 | 45 | 45
u | Subministrament i muntatge d'aixeta de cuina de classe monocomandament per a aigüeral per a muntar superficialment a sobre del taulell, de llautó, preu mitjà, amb broc giratori de tub, amb dues entrades de 1/2" | 1 | 85 | 85
u | Subministrament i instal.lació d'aixeta monocomandament per a dutxa o banyera, mural per a muntar superficialment, de llautó, de preu mitjà, amb dues entrades de 1/2". | 1 | 80 | 80
u | Subminisrament i muntatge d'escalfador elèctric instantani per al servei d'A.C.S., mural vertical, potència 2 kW, capacitat de 80 lt, eficiència energètica classe A, perfil de consum XXS, alimentació monofàsica (230V/50Hz), de 235x141x100 mm. Inclús suport i ancoratges de fixació a parament, claus de tall d'esfera i tirantets flexibles, tant a l'entrada d'aigua com a la sortida. Totalment muntat, connexionat i provat. | 1 | 275 | 275
u | Ajudes de paleta fer a les instal.lacions d'aigua. S'inclouen totes aquelles feines per deixar les instal.lacions d'aigua en servei, aixi com la reposicio de l'enrajolat d'aquells espais que estigui malmès. | 1 | 250 | 250
Instal·lacions electriques
u | Arranjament de xarxa elèctrica de distribució interior d'un habitatge en edifici plurifamiliar, amb electrificació bàsica, amb la distribució definida a la documentació gràfica. Composta de quadre de comandament i protecció, circuits interiors amb cablejat sota tub protector de pvc flexible i mecanismes de gamma bàsica tipus SIMON 75 o equivalent, de color blanc. Potència de 6,75 KW. Totalment acabada i connexionada, donant compliment a la normativa de Baixa tensió. La instal.lació comptarà amb: -preses de corrent, interruptors, interruptors conmutats, interruptors de creuament, punts de llum, punts de TV i TL, timbre, escalfador, campana extractora, vitroceramica, forn. s'inclouen totes les tasques necessàries per posar en marxa la instal.lació, tots els elements que en depenen, així com el butlletí de la instal.lació. | 1 | 950 | 950
u | Subministrament i instal·lació d'aplics o plafons de superfície tipus downlight LED IP65 model a definir per a diferents estances de l'habitatge. | 10 | 42.5 | 425
u | Ajudes de paleta per a les instal.lacions d'electricitat. | 1 | 275 | 275
Sanitaris
u | Arrencada de lavabo, inodor i bidet, suport, aixetes, sifó, desguassos i desconnexió de les xarxes d'aigua i d'evacuació, amb mitjans manuals i càrrega manual i transport de runa fins a la planta de tractament de residus o deixalleria municipal. | 3 | 55 | 165
u | Subministrament i muntatge d'Inodor de porcellana esmaltada, de sortida vertical, amb seient i tapa, cisterna i mecanismes de descàrrega i alimentació incorporats, de color blanc, preu mitjà, col·locat sobre el paviment i connectat a la xarxa d'evacuació. | 1 | 245 | 245
u | Subministrament i muntatge de bidet de porcellana esmaltada, de sortida vertical, , de color blanc, preu mitjà, col·locat sobre el paviment i connectat a la xarxa d'evacuació. | 1 | 195 | 195
u | Subministrament e instal•lació de mampara de vidre per a banyera formada per dos vidres fixes i una porta corredissa d'accés, ancorada amb fixacions mecàniques, inclou perfileria d' hacer inoxible, segellat amb masilla de poliuretà, completament acabat. | 1 | 475 | 475
u | Reparació i esmaltat de banyera. Les feines consistiran en la neteja a fons de la banyera per eliminar les restes de sabó, geix, etc, eliminació de les juntes de silicona, segellat d'esquerdes i reparació de les parts que estiguin malmeses i aplicació de productes neutralitzants de l'òxid. Es pulirà la pasta aplicada amb una lija fina per nivellar tota la superficie, un cop nivellada la superficie es tornarà a netejar la la banyera per eliminar les restes de pols. Finalment s'aplicaran les dues mans de l'esmalt sintètic a pistola. | 1 | 250 | 250
u | Subministrament i muntatge de moble de lavabo complert amb pica porcellana esmaltada de 75 a 100 cm d'amplària, preu mitjà. Inclòs el mirall a conjunt. | 1 | 375 | 375
Instal.lacions de climatització
u | Equip d'aire condicionat, sistema aire-aire split 1x1, per a gas R-32, bomba de calor, alimentació a la unitat exterior monofàsica (230V/50Hz), potència frigorífica nominal 2,5 kW (temperatura de bulb sec en l'interior 27°C, temperatura de bulb humit en l'interior 19°C, temperatura de bulb sec en l'exterior 35°C, temperatura de bulb humit en l'exterior 24°C), potència calorífica nominal 3,4 kW (temperatura de bulb sec en l'interior 20°C, temperatura de bulb humit en l'exterior 6°C), SEER 6,2 (classe A), SCOP 4 (classe A), EER 4,31 (classe A++), COP 4,53 (classe A), format per una unitat interior amb distribució per conducte rectangular, de 230x740x455 mm, nivell sonor (velocitat baixa) 29 dBA, cabal d'aire (velocitat ultra alta) 510 m³/h, pressió d'aire (estàndard) 40 Pa, control sense fil, i una unitat exterior, de 595x780x290 mm, nivell sonor 47 dBA i cabal d'aire 1770 m³/h, amb control de condensació. Inclús elements antivibratoris i suports de paret per a recolzament de la unitat exterior i elements per a suspensió del sostre per a la unitat interior. | 1 | 1495 | 1495
pa | partida alçada a justificar per a les feines de restitució dels aparells de climatització, posada en marxa i funcionament dels aparells existents de climatització, reposició de líquid refrigerant, reposició de l'aillament tèrmic ques estigui en mal estat, repàs, desinfecció i revisió dels conductes i sistemes d'impulsió, així com la reposició de les reixetes de ventilació que estiguin en mal estat. | 1 | 450 | 450
Arranjaments de cuina
u | Desmuntatge, càrrega i transport fins a l'abocador autoritzat o deixalleria de conjunt de mobiliari de cuina existent, mobles alts i mobles baixos, inclosos els electrodomèstics així com tots els elements necessaris per deixar la cuina preparada per instal·lar el nou mobiliari i els nous electrodomèstics. inclou el desmuntatge del taulell de cuina. | 1 | 275 | 275
ml | Subministrament i muntatge de mobiliari de cuina (mobles alts i mobles baixos) per mòduls, de dimensions i distribució similar a l'existent, amb portes d'aglomerat amb laminat estratificat, de preu mig, sobre peus regulables de PVC, amb tiradors, ferretages, sòcols i remats necessaris per deixar la partida completament acabada, mobiliari col·locat recolzat sobre el terra i fixat a la paret. | 4.5 | 450 | 2025
ml | Subministrament i muntatge de taulell de silestone o similar de color a definir de 20 mm de gruix, col·locat sobre el mobiliari de cuina i encastat al parament, inclou la part proporcional de sòcol perimetral de 100 mm d'alçada i 10 mm de gruix col·locat adherit sobre el parament així com la part proporcional de forats per l'aigüera, la cuina, i griferia, necessaris per deixar la partida d'obra completament acabada. | 4.5 | 250 | 1125
u | Subministrament i instal·lació d'aigüera de planxa d'acer inoxidable amb dues piques, de 80 a 90 cm de llargària, acabat brillant i 50 cm d'amplària, per encastar, inclou el subministrament i muntatge del sifó registrable, la connexió a la xarxa de sanejament i la part proporcional d'elements necessaris per deixar la partida completament acabada. | 1 | 180 | 180
u | Subministrament i instal.lació de forn Marca Zanussi ZOB20301XKO o equivalent, d' acer inoxidable, antihuella, multifunció 4, 1 safata + 1 parrilla. Classificació minima energètica A o superior. | 1 | 275 | 275
u | Subministrament i col.locació de campana extractora decorativa d' acer inoxidable d'acer Inoxidable. Classificació energètica A o superior. | 1 | 247.25 | 247.25
u | Subministrament i col.locació de placa vitroceràmica Zanussi ZEV-6330fba o equivalent. Classificació mínima energètica A o superior. | 1 | 220 | 220
falsos sostres Pintura, revestiments i acabats
u | import en previsio per a la reparació de falsos sostres malmesos | 1 | 500 | 500
u | Reparació i pintat de paraments verticals i horitzontals de l'interior de l'habitatge amb pintura blanca tixotròpica amb una ma de segelladora i dues d'acabat. | 1 | 950 | 950
u | neteja intensiva de l'habitatge, feines consistents en la neteja de paviments, vidres, i totes les superficies de l'habitatge per deixar-lo llest per entrar a viure. | 1 | 275 | 275
Fusteries exteriors
u | substitució de finestra d'alumini, gamma mitja amb trencament de pont tèrmic, dues fulles practicables oscilobatent, amb obertura cap a l'interior, dimensions 1600x1500 mm, acabat lacat RAL, amb el segell QUALICOAT, que garanteix el gruix i la qualitat del procés de lacat, composta de fulla de 68 mm i marc de 60 mm, rivets, galze, junts d'estanquitat d'EPDM, maneta i ferraments, segons UNE-EN 14351-1; transmitància tèrmica del marc: Uh,m = des de 2,8 W/(m²K); gruix màxim de l'envidriament: 46 mm, amb classificació a la permeabilitat a l'aire classe 4, segons UNE-EN 12207, classificació a l'estanquitat a l'aigua classe E1650, segons UNE-EN 12208, i classificació a la resistència a la força del vent classe C5, segons UNE-EN 12210, sense bastiment de base i amb persiana. Inclús patilles d'ancoratge per a la fixació de la fusteria, segellador adhesiu i silicona neutra per a segellat perimetral dels junts exterior i interior, entre la fusteria i l'obra. Aquesta partida inclou la retirda de la fusteria d'alumini exsitent, aixi com totes les feines complemetàries per deixar la fusteria completament instal.lada i rematada aixi com la persiana i la part proporcional d'alumini per integrar la caixa de persiana i els seus mecanismes. Doble envidriament trempat, de baixa emissió tèrmica i seguretat (laminar), de color blau 6/6/4+4, conjunt format per vidre exterior trempat de color blau 6 mm cambra d'aire deshidratada amb perfil separador d'alumini i doble segellat perimetral, de 6 mm, i vidre interior laminar de baixa emissió tèrmica 4+4 mm compost per dues llunes de vidre de 4 mm, unides mitjançant una làmina incolor de butiral de polivinil; espessor total 20 mm, fixat sobre fusteria amb sola mitjançant falques de recolzament perimetrals i laterals, segellat en fred amb silicona sintètica incolora, compatible amb el material suport. | 2 | 950 | 1900
u | substitució de balconera d'alumini, gamma mitja amb trencament de pont tèrmic, dues fulles practicables oscilobatent, amb obertura cap a l'interior, dimensions 2000x2200 mm, acabat lacat RAL, amb el segell QUALICOAT, que garanteix el gruix i la qualitat del procés de lacat, composta de fulla de 68 mm i marc de 60 mm, rivets, galze, junts d'estanquitat d'EPDM, maneta i ferraments, segons UNE-EN 14351-1; transmitància tèrmica del marc: Uh,m = des de 2,8 W/(m²K); gruix màxim de l'envidriament: 46 mm, amb classificació a la permeabilitat a l'aire classe 4, segons UNE-EN 12207, classificació a l'estanquitat a l'aigua classe E1650, segons UNE-EN 12208, i classificació a la resistència a la força del vent classe C5, segons UNE-EN 12210, sense bastiment de base i amb persiana. Inclús patilles d'ancoratge per a la fixació de la fusteria, segellador adhesiu i silicona neutra per a segellat perimetral dels junts exterior i interior, entre la fusteria i l'obra.Aquesta partida inclou la retirda de la fusteria d'alumini exsitent, aixi com totes les feines complemetàries per deixar la fusteria completament instal.lada i rematada aixi com la persiana i la part proporcional d'alumini per integrar la caixa de persiana i els seus mecanismes. Doble envidriament trempat, de baixa emissió tèrmica i seguretat (laminar), de color blau 6/6/4+4, conjunt format per vidre exterior trempat de color blau 6 mm cambra d'aire deshidratada amb perfil separador d'alumini i doble segellat perimetral, de 6 mm, i vidre interior laminar de baixa emissió tèrmica 4+4 mm compost per dues llunes de vidre de 4 mm, unides mitjançant una làmina incolor de butiral de polivinil; espessor total 20 mm, fixat sobre fusteria amb sola mitjançant falques de recolzament perimetrals i laterals, segellat en fred amb silicona sintètica incolora, compatible amb el material suport. | 1 | 1515 | 1515
| total import capitol 4 - habitatge 1er 3a |  |  | 18623.494
CAPITOL 5 - habitatge 2on 1a (38,6 m2 útils)
treballs previs
u | Aplec, càrrega i transport fins a la deixalleria municipal o abocador de, mobiliari, sofàs, llits, electrodomèstics, roba, etc, tots tipus de d'objectes ubicats a l'interior dels habitatges. Aquesta partida inclou les feines necessàries per deixar els habitatges lliures d'objectes, diàfans. | 1 | 350 | 350
m2 | Demolició de tapia interior de fàbrica, formada per maó buit doble de 7/9 cm d'espessor, amb mitjans manuals, i càrrega manual d'enderrocs sobre camió o contenidor, inclou el transport fins a la deixalleria municipal o abocador. | 10 | 14.5 | 145
m2 | Aplicació de tractament insecticida en l'interior de l'edifici, inclou habitatge part proporcional deis espais comuns. | 38.6 | 1.24 | 47.864
Fusteries interiors
u | Desmuntatge, càrrega manual i transport fins a deixalleria municipal o abocador de portes de fusta de distribució interior i porta d'entrada. Inclou el desmuntatge de la porta, de les tapetes i el rebaix del bastiment per rebre les portes noves sense perdre mida de pas. | 4 | 18 | 72
u | Subministrament i muntatge de porta tipus block de fulla batent de fusta per a interior, batent de 35 mm de gruix, amb una llum de pas de fins a 80 cm d''amplada i 210 cm d'alçada, per a aun gruix de marc de 10 cm com a màxim, acabat HPL, amb fulla de cares llises de fusta de tauler aglomerat hidròfug xapat, galces i tapajunts de MDF xapat, burlet de goma, ferratges, pany amb joc de manetes, acer inoxidables AISI 304, amb placa petita, preu mig. | 3 | 275 | 825
u | Subministrament i muntatge Block de porta exterior d'entrada a habitatge, cuirassada normalitzada, de fusta, d'una fulla, de 100x203x8 cm, compost per Ànima formada per una planxa plegada d'acer electrogalvanitzat, soldada en ambdues cares a planxes d'acer de 0,8 mm d'espessor i reforçada per perfils omega verticals, d'acer, acabat amb tauler llis en ambdues cares de fusta de pi país, bastidor de tub d'acer i marc d'acer galvanitzat, amb pany de seguretat amb tres punts frontals de tancament (10 pestells); sobre bastiment de base d'acer galvanitzat pintat amb pols de polièster de 160 mm d'espessor, amb 8 grapes d'acer antipalanca. Inclús tapajunts en ambdues cares, frontisses fabricades en perfil d'acer, rivet de goma i feltre amb tancament automàtic al terra, pern i esfera d'acer inoxidable amb rodaments, espiell, pom i tirador, tallavents ocult en la part inferior de la porta, ferraments de penjar i de seguretat, i escuma de poliuretà per a reomplert de la folgança entre bastiment de base i bloc de porta. El preu inclou el rebut en obra del bastiment de base. | 1 | 1050 | 1050
u | Desmuntatge, càrrega manual i transport de porta antiocupa fins a dependències municipals. | 1 | 148.5 | 148.5
Instal·lacions aigua
u | Repas i comprobació del funcionament d'instal.lació interior d'aigua per a habitatge amb cuina i 1 bany , amb dotació per a: inodor, lavbo senzill, dutxa, pica i presa i clau de pas per a rentaplats i rentadora. s'inclouen totes aquelles feines necessàries per deixar la instal.lació totalment acabada, segons normativa vigent. Inclosa la col.locació dels sanitaris i de tots els elements que els integren, per al seu correcte funcionament. Inclou butlletí de la instal.lació. | 1 | 350 | 350
u | Subministrament d'aixeta per a lavabo model L20 de Roca ref. 5A3J09C00 o equivalent. | 1 | 55 | 55
u | Subministrament d'aixeta per a bidet model L20 de Roca o equivalent. | 1 | 45 | 45
u | Subministrament i muntatge d'aixeta de cuina de classe monocomandament per a aigüeral per a muntar superficialment a sobre del taulell, de llautó, preu mitjà, amb broc giratori de tub, amb dues entrades de 1/2" | 1 | 85 | 85
u | Subministrament i instal.lació d'aixeta monocomandament per a dutxa o banyera, mural per a muntar superficialment, de llautó, de preu mitjà, amb dues entrades de 1/2". | 1 | 80 | 80
u | Subminisrament i muntatge d'escalfador elèctric instantani per al servei d'A.C.S., mural vertical, potència 2 kW, capacitat de 80 lt, eficiència energètica classe A, perfil de consum XXS, alimentació monofàsica (230V/50Hz), de 235x141x100 mm. Inclús suport i ancoratges de fixació a parament, claus de tall d'esfera i tirantets flexibles, tant a l'entrada d'aigua com a la sortida. Totalment muntat, connexionat i provat. | 1 | 275 | 275
u | Ajudes de paleta fer a les instal.lacions d'aigua. S'inclouen totes aquelles feines per deixar les instal.lacions d'aigua en servei, aixi com la reposicio de l'enrajolat d'aquells espais que estigui malmès. | 1 | 250 | 250
Instal·lacions electriques
u | Arranjament de xarxa elèctrica de distribució interior d'un habitatge en edifici plurifamiliar, amb electrificació bàsica, amb la distribució definida a la documentació gràfica. Composta de quadre de comandament i protecció, circuits interiors amb cablejat sota tub protector de pvc flexible i mecanismes de gamma bàsica tipus SIMON 75 o equivalent, de color blanc. Potència de 6,75 KW. Totalment acabada i connexionada, donant compliment a la normativa de Baixa tensió. La instal.lació comptarà amb: -preses de corrent, interruptors, interruptors conmutats, interruptors de creuament, punts de llum, punts de TV i TL, timbre, escalfador, campana extractora, vitroceramica, forn. s'inclouen totes les tasques necessàries per posar en marxa la instal.lació, tots els elements que en depenen, així com el butlletí de la instal.lació. | 1 | 950 | 950
u | Subministrament i instal·lació d'aplics o plafons de superfície tipus downlight LED IP65 model a definir per a diferents estances de l'habitatge. | 10 | 42.5 | 425
u | Ajudes de paleta per a les instal.lacions d'electricitat. | 1 | 275 | 275
Sanitaris
u | Arrencada de lavabo, inodor i bidet, suport, aixetes, sifó, desguassos i desconnexió de les xarxes d'aigua i d'evacuació, amb mitjans manuals i càrrega manual i transport de runa fins a la planta de tractament de residus o deixalleria municipal. | 3 | 55 | 165
u | Subministrament i muntatge d'Inodor de porcellana esmaltada, de sortida vertical, amb seient i tapa, cisterna i mecanismes de descàrrega i alimentació incorporats, de color blanc, preu mitjà, col·locat sobre el paviment i connectat a la xarxa d'evacuació. | 1 | 245 | 245
u | Subministrament i muntatge de bidet de porcellana esmaltada, de sortida vertical, , de color blanc, preu mitjà, col·locat sobre el paviment i connectat a la xarxa d'evacuació. | 1 | 195 | 195
u | Subministrament e instal•lació de mampara de banyera per dutxa formada per dos vidres fixes i una porta corredissa d'accés, ancorada amb fixacions mecàniques, inclou perfileria d' hacer inoxible, segellat amb masilla de poliuretà, completament acabat. | 1 | 475 | 475
u | Reparació i esmaltat de banyera. Les feines consistiran en la neteja a fons de la banyera per eliminar les restes de sabó, geix, etc, eliminació de les juntes de silicona, segellat d'esquerdes i reparació de les parts que estiguin malmeses i aplicació de productes neutralitzants de l'òxid. Es pulirà la pasta aplicada amb una lija fina per nivellar tota la superficie, un cop nivellada la superficie es tornarà a netejar la la banyera per eliminar les restes de pols. Finalment s'aplicaran les dues mans de l'esmalt sintètic a pistola. | 1 | 250 | 250
u | Subministrament i muntatge de moble de lavabo complert amb pica porcellana esmaltada de 75 a 100 cm d'amplària, preu mitjà. Inclòs el mirall a conjunt. | 1 | 375 | 375
Instal.lacions de climatització
u | Equip d'aire condicionat, sistema aire-aire split 1x1, per a gas R-32, bomba de calor, alimentació a la unitat exterior monofàsica (230V/50Hz), potència frigorífica nominal 2,5 kW (temperatura de bulb sec en l'interior 27°C, temperatura de bulb humit en l'interior 19°C, temperatura de bulb sec en l'exterior 35°C, temperatura de bulb humit en l'exterior 24°C), potència calorífica nominal 3,4 kW (temperatura de bulb sec en l'interior 20°C, temperatura de bulb humit en l'exterior 6°C), SEER 6,2 (classe A), SCOP 4 (classe A), EER 4,31 (classe A++), COP 4,53 (classe A), format per una unitat interior amb distribució per conducte rectangular, de 230x740x455 mm, nivell sonor (velocitat baixa) 29 dBA, cabal d'aire (velocitat ultra alta) 510 m³/h, pressió d'aire (estàndard) 40 Pa, control sense fil, i una unitat exterior, de 595x780x290 mm, nivell sonor 47 dBA i cabal d'aire 1770 m³/h, amb control de condensació. Inclús elements antivibratoris i suports de paret per a recolzament de la unitat exterior i elements per a suspensió del sostre per a la unitat interior. | 1 | 1495 | 1495
pa | partida alçada a justificar per a les feines de restitució dels aparells de climatització, posada en marxa i funcionament dels aparells existents de climatització, reposició de líquid refrigerant, reposició de l'aillament tèrmic ques estigui en mal estat, repàs, desinfecció i revisió dels conductes i sistemes d'impulsió, així com la reposició de les reixetes de ventilació que estiguin en mal estat. | 1 | 450 | 450
Arranjaments de cuina
u | Desmuntatge, càrrega i transport fins a l'abocador autoritzat o deixalleria de conjunt de mobiliari de cuina existent, mobles alts i mobles baixos, inclosos els electrodomèstics així com tots els elements necessaris per deixar la cuina preparada per instal·lar el nou mobiliari i els nous electrodomèstics. inclou el desmuntatge del taulell de cuina. | 1 | 275 | 275
ml | Subministrament i muntatge de mobiliari de cuina (mobles alts i mobles baixos) per mòduls, de dimensions i distribució similar a l'existent, amb portes d'aglomerat amb laminat estratificat, de preu mig, sobre peus regulables de PVC, amb tiradors, ferretages, sòcols i remats necessaris per deixar la partida completament acabada, mobiliari col·locat recolzat sobre el terra i fixat a la paret. | 4 | 450 | 1800
ml | Subministrament i muntatge de taulell de silestone o similar de color a definir de 20 mm de gruix, col·locat sobre el mobiliari de cuina i encastat al parament, inclou la part proporcional de sòcol perimetral de 100 mm d'alçada i 10 mm de gruix col·locat adherit sobre el parament així com la part proporcional de forats per l'aigüera, la cuina, i griferia, necessaris per deixar la partida d'obra completament acabada. | 4 | 250 | 1000
u | Subministrament i instal·lació d'aigüera de planxa d'acer inoxidable amb dues piques, de 80 a 90 cm de llargària, acabat brillant i 50 cm d'amplària, per encastar, inclou el subministrament i muntatge del sifó registrable, la connexió a la xarxa de sanejament i la part proporcional d'elements necessaris per deixar la partida completament acabada. | 1 | 180 | 180
u | Subministrament i instal.lació de forn Marca Zanussi ZOB20301XKO o equivalent, d' acer inoxidable, antihuella, multifunció 4, 1 safata + 1 parrilla. Classificació minima energètica A o superior. | 1 | 275 | 275
u | Subministrament i col.locació de campana extractora decorativa d' acer inoxidable d'acer Inoxidable. Classificació energètica A o superior. | 1 | 247.25 | 247.25
u | Subministrament i col.locació de placa vitroceràmica Zanussi ZEV-6330fba o equivalent. Classificació mínima energètica A o superior. | 1 | 220 | 220
falsos sostres Pintura, revestiments i acabats
u | import en previsio per a la reparació de falsos sostres malmesos | 1 | 500 | 500
u | Reparació i pintat de paraments verticals i horitzontals de l'interior de l'habitatge amb pintura blanca tixotròpica amb una ma de segelladora i dues d'acabat. | 1 | 950 | 950
u | neteja intensiva de l'habitatge, feines consistents en la neteja de paviments, vidres, i totes les superficies de l'habitatge per deixar-lo llest per entrar a viure. | 1 | 275 | 275
Fusteries exteriors
u | substitució de finestra d'alumini, gamma mitja amb trencament de pont tèrmic, dues fulles practicables oscilobatent, amb obertura cap a l'interior, dimensions 1600x1500 mm, acabat lacat RAL, amb el segell QUALICOAT, que garanteix el gruix i la qualitat del procés de lacat, composta de fulla de 68 mm i marc de 60 mm, rivets, galze, junts d'estanquitat d'EPDM, maneta i ferraments, segons UNE-EN 14351-1; transmitància tèrmica del marc: Uh,m = des de 2,8 W/(m²K); gruix màxim de l'envidriament: 46 mm, amb classificació a la permeabilitat a l'aire classe 4, segons UNE-EN 12207, classificació a l'estanquitat a l'aigua classe E1650, segons UNE-EN 12208, i classificació a la resistència a la força del vent classe C5, segons UNE-EN 12210, sense bastiment de base i amb persiana. Inclús patilles d'ancoratge per a la fixació de la fusteria, segellador adhesiu i silicona neutra per a segellat perimetral dels junts exterior i interior, entre la fusteria i l'obra. Aquesta partida inclou la retirda de la fusteria d'alumini exsitent, aixi com totes les feines complemetàries per deixar la fusteria completament instal.lada i rematada aixi com la persiana i la part proporcional d'alumini per integrar la caixa de persiana i els seus mecanismes. Doble envidriament trempat, de baixa emissió tèrmica i seguretat (laminar), de color blau 6/6/4+4, conjunt format per vidre exterior trempat de color blau 6 mm cambra d'aire deshidratada amb perfil separador d'alumini i doble segellat perimetral, de 6 mm, i vidre interior laminar de baixa emissió tèrmica 4+4 mm compost per dues llunes de vidre de 4 mm, unides mitjançant una làmina incolor de butiral de polivinil; espessor total 20 mm, fixat sobre fusteria amb sola mitjançant falques de recolzament perimetrals i laterals, segellat en fred amb silicona sintètica incolora, compatible amb el material suport. | 2 | 950 | 1900
u | substitució de balconera d'alumini, gamma mitja amb trencament de pont tèrmic, dues fulles practicables oscilobatent, amb obertura cap a l'interior, dimensions 2000x2200 mm, acabat lacat RAL, amb el segell QUALICOAT, que garanteix el gruix i la qualitat del procés de lacat, composta de fulla de 68 mm i marc de 60 mm, rivets, galze, junts d'estanquitat d'EPDM, maneta i ferraments, segons UNE-EN 14351-1; transmitància tèrmica del marc: Uh,m = des de 2,8 W/(m²K); gruix màxim de l'envidriament: 46 mm, amb classificació a la permeabilitat a l'aire classe 4, segons UNE-EN 12207, classificació a l'estanquitat a l'aigua classe E1650, segons UNE-EN 12208, i classificació a la resistència a la força del vent classe C5, segons UNE-EN 12210, sense bastiment de base i amb persiana. Inclús patilles d'ancoratge per a la fixació de la fusteria, segellador adhesiu i silicona neutra per a segellat perimetral dels junts exterior i interior, entre la fusteria i l'obra.Aquesta partida inclou la retirda de la fusteria d'alumini exsitent, aixi com totes les feines complemetàries per deixar la fusteria completament instal.lada i rematada aixi com la persiana i la part proporcional d'alumini per integrar la caixa de persiana i els seus mecanismes. Doble envidriament trempat, de baixa emissió tèrmica i seguretat (laminar), de color blau 6/6/4+4, conjunt format per vidre exterior trempat de color blau 6 mm cambra d'aire deshidratada amb perfil separador d'alumini i doble segellat perimetral, de 6 mm, i vidre interior laminar de baixa emissió tèrmica 4+4 mm compost per dues llunes de vidre de 4 mm, unides mitjançant una làmina incolor de butiral de polivinil; espessor total 20 mm, fixat sobre fusteria amb sola mitjançant falques de recolzament perimetrals i laterals, segellat en fred amb silicona sintètica incolora, compatible amb el material suport. | 1 | 1515 | 1515
| total import capitol 5 - habitatge 2on 1a |  |  | 18215.614
capitol 6 - habitatge 2on 2a (47,95m2 útils)
treballs previs
u | Aplec, càrrega i transport fins a la deixalleria municipal o abocador de, mobiliari, sofàs, llits, electrodomèstics, roba, etc, tots tipus de d'objectes ubicats a l'interior dels habitatges. Aquesta partida inclou les feines necessàries per deixar els habitatges lliures d'objectes, diàfans. | 1 | 100 | 100
m2 | Demolició de tapia interior de fàbrica, formada per maó buit doble de 7/9 cm d'espessor, amb mitjans manuals, i càrrega manual d'enderrocs sobre camió o contenidor, inclou el transport fins a la deixalleria municipal o abocador. | 10 | 14.5 | 145
m2 | Aplicació de tractament insecticida en l'interior de l'edifici, inclou habitatge part proporcional deis espais comuns. | 47.95 | 1.24 | 59.458
Fusteries interiors
u | Desmuntatge, càrrega manual i transport fins a deixalleria municipal o abocador de portes de fusta de distribució interior i porta d'entrada. Inclou el desmuntatge de la porta, de les tapetes i el rebaix del bastiment per rebre les portes noves sense perdre mida de pas. | 5 | 18 | 90
u | Subministrament i muntatge de porta tipus block de fulla batent de fusta per a interior, batent de 35 mm de gruix, amb una llum de pas de fins a 80 cm d''amplada i 210 cm d'alçada, per a aun gruix de marc de 10 cm com a màxim, acabat HPL, amb fulla de cares llises de fusta de tauler aglomerat hidròfug xapat, galces i tapajunts de MDF xapat, burlet de goma, ferratges, pany amb joc de manetes, acer inoxidables AISI 304, amb placa petita, preu mig. | 4 | 275 | 1100
u | Subministrament i muntatge Block de porta exterior d'entrada a habitatge, cuirassada normalitzada, de fusta, d'una fulla, de 100x203x8 cm, compost per Ànima formada per una planxa plegada d'acer electrogalvanitzat, soldada en ambdues cares a planxes d'acer de 0,8 mm d'espessor i reforçada per perfils omega verticals, d'acer, acabat amb tauler llis en ambdues cares de fusta de pi país, bastidor de tub d'acer i marc d'acer galvanitzat, amb pany de seguretat amb tres punts frontals de tancament (10 pestells); sobre bastiment de base d'acer galvanitzat pintat amb pols de polièster de 160 mm d'espessor, amb 8 grapes d'acer antipalanca. Inclús tapajunts en ambdues cares, frontisses fabricades en perfil d'acer, rivet de goma i feltre amb tancament automàtic al terra, pern i esfera d'acer inoxidable amb rodaments, espiell, pom i tirador, tallavents ocult en la part inferior de la porta, ferraments de penjar i de seguretat, i escuma de poliuretà per a reomplert de la folgança entre bastiment de base i bloc de porta. El preu inclou el rebut en obra del bastiment de base. | 1 | 1050 | 1050
u | Desmuntatge, càrrega manual i transport de porta antiocupa fins a dependències municipals. | 1 | 148.5 | 148.5
Instal·lacions aigua
u | Repas i comprobació del funcionament d'instal.lació interior d'aigua per a habitatge amb cuina i 1 bany , amb dotació per a: inodor, lavbo senzill, dutxa, pica i presa i clau de pas per a rentaplats i rentadora. s'inclouen totes aquelles feines necessàries per deixar la instal.lació totalment acabada, segons normativa vigent. Inclosa la col.locació dels sanitaris i de tots els elements que els integren, per al seu correcte funcionament. Inclou butlletí de la instal.lació. | 1 | 350 | 350
u | Subministrament d'aixeta per a lavabo model L20 de Roca ref. 5A3J09C00 o equivalent. | 1 | 55 | 55
u | Subministrament d'aixeta per a bidet model L20 de Roca o equivalent. | 1 | 45 | 45
u | Subministrament i muntatge d'aixeta de cuina de classe monocomandament per a aigüeral per a muntar superficialment a sobre del taulell, de llautó, preu mitjà, amb broc giratori de tub, amb dues entrades de 1/2" | 1 | 85 | 85
u | Subministrament i instal.lació d'aixeta monocomandament per a dutxa o banyera, mural per a muntar superficialment, de llautó, de preu mitjà, amb dues entrades de 1/2". | 1 | 80 | 80
u | Subminisrament i muntatge d'escalfador elèctric instantani per al servei d'A.C.S., mural vertical, potència 2 kW, capacitat de 80 lt, eficiència energètica classe A, perfil de consum XXS, alimentació monofàsica (230V/50Hz), de 235x141x100 mm. Inclús suport i ancoratges de fixació a parament, claus de tall d'esfera i tirantets flexibles, tant a l'entrada d'aigua com a la sortida. Totalment muntat, connexionat i provat. | 1 | 275 | 275
u | Ajudes de paleta fer a les instal.lacions d'aigua. S'inclouen totes aquelles feines per deixar les instal.lacions d'aigua en servei, aixi com la reposicio de l'enrajolat d'aquells espais que estigui malmès. | 1 | 250 | 250
Instal·lacions electriques
u | Arranjament de xarxa elèctrica de distribució interior d'un habitatge en edifici plurifamiliar, amb electrificació bàsica, amb la distribució definida a la documentació gràfica. Composta de quadre de comandament i protecció, circuits interiors amb cablejat sota tub protector de pvc flexible i mecanismes de gamma bàsica tipus SIMON 75 o equivalent, de color blanc. Potència de 6,75 KW. Totalment acabada i connexionada, donant compliment a la normativa de Baixa tensió. La instal.lació comptarà amb: -preses de corrent, interruptors, interruptors conmutats, interruptors de creuament, punts de llum, punts de TV i TL, timbre, escalfador, campana extractora, vitroceramica, forn. s'inclouen totes les tasques necessàries per posar en marxa la instal.lació, tots els elements que en depenen, així com el butlletí de la instal.lació. | 1 | 950 | 950
u | Subministrament i instal·lació d'aplics o plafons de superfície tipus downlight LED IP65 model a definir per a diferents estances de l'habitatge. | 10 | 42.5 | 425
u | Ajudes de paleta per a les instal.lacions d'electricitat. | 1 | 275 | 275
Sanitaris
u | Arrencada de lavabo, inodor i bidet, suport, aixetes, sifó, desguassos i desconnexió de les xarxes d'aigua i d'evacuació, amb mitjans manuals i càrrega manual i transport de runa fins a la planta de tractament de residus o deixalleria municipal. | 3 | 55 | 165
u | Subministrament i muntatge d'Inodor de porcellana esmaltada, de sortida vertical, amb seient i tapa, cisterna i mecanismes de descàrrega i alimentació incorporats, de color blanc, preu mitjà, col·locat sobre el paviment i connectat a la xarxa d'evacuació. | 1 | 245 | 245
u | Subministrament i muntatge de bidet de porcellana esmaltada, de sortida vertical, , de color blanc, preu mitjà, col·locat sobre el paviment i connectat a la xarxa d'evacuació. | 1 | 195 | 195
u | Subministrament e instal•lació de mampara de vidre per a banyera formada per dos vidres fixes i una porta corredissa d'accés, ancorada amb fixacions mecàniques, inclou perfileria d' hacer inoxible, segellat amb masilla de poliuretà, completament acabat. | 1 | 475 | 475
u | Reparació i esmaltat de banyera. Les feines consistiran en la neteja a fons de la banyera per eliminar les restes de sabó, geix, etc, eliminació de les juntes de silicona, segellat d'esquerdes i reparació de les parts que estiguin malmeses i aplicació de productes neutralitzants de l'òxid. Es pulirà la pasta aplicada amb una lija fina per nivellar tota la superficie, un cop nivellada la superficie es tornarà a netejar la la banyera per eliminar les restes de pols. Finalment s'aplicaran les dues mans de l'esmalt sintètic a pistola. | 1 | 250 | 250
u | Subministrament i muntatge de moble de lavabo complert amb pica porcellana esmaltada de 75 a 100 cm d'amplària, preu mitjà. Inclòs el mirall a conjunt. | 1 | 375 | 375
Instal.lacions de climatització
u | Equip d'aire condicionat, sistema aire-aire split 1x1, per a gas R-32, bomba de calor, alimentació a la unitat exterior monofàsica (230V/50Hz), potència frigorífica nominal 2,5 kW (temperatura de bulb sec en l'interior 27°C, temperatura de bulb humit en l'interior 19°C, temperatura de bulb sec en l'exterior 35°C, temperatura de bulb humit en l'exterior 24°C), potència calorífica nominal 3,4 kW (temperatura de bulb sec en l'interior 20°C, temperatura de bulb humit en l'exterior 6°C), SEER 6,2 (classe A), SCOP 4 (classe A), EER 4,31 (classe A++), COP 4,53 (classe A), format per una unitat interior amb distribució per conducte rectangular, de 230x740x455 mm, nivell sonor (velocitat baixa) 29 dBA, cabal d'aire (velocitat ultra alta) 510 m³/h, pressió d'aire (estàndard) 40 Pa, control sense fil, i una unitat exterior, de 595x780x290 mm, nivell sonor 47 dBA i cabal d'aire 1770 m³/h, amb control de condensació. Inclús elements antivibratoris i suports de paret per a recolzament de la unitat exterior i elements per a suspensió del sostre per a la unitat interior. | 1 | 1495 | 1495
pa | partida alçada a justificar per a les feines de restitució dels aparells de climatització, posada en marxa i funcionament dels aparells existents de climatització, reposició de líquid refrigerant, reposició de l'aillament tèrmic ques estigui en mal estat, repàs, desinfecció i revisió dels conductes i sistemes d'impulsió, així com la reposició de les reixetes de ventilació que estiguin en mal estat. | 1 | 450 | 450
Arranjaments de cuina
u | Desmuntatge, càrrega i transport fins a l'abocador autoritzat o deixalleria de conjunt de mobiliari de cuina existent, mobles alts i mobles baixos, inclosos els electrodomèstics així com tots els elements necessaris per deixar la cuina preparada per instal·lar el nou mobiliari i els nous electrodomèstics. inclou el desmuntatge del taulell de cuina. | 1 | 275 | 275
ml | Subministrament i muntatge de mobiliari de cuina (mobles alts i mobles baixos) per mòduls, de dimensions i distribució similar a l'existent, amb portes d'aglomerat amb laminat estratificat, de preu mig, sobre peus regulables de PVC, amb tiradors, ferretages, sòcols i remats necessaris per deixar la partida completament acabada, mobiliari col·locat recolzat sobre el terra i fixat a la paret. | 4 | 450 | 1800
ml | Subministrament i muntatge de taulell de silestone o similar de color a definir de 20 mm de gruix, col·locat sobre el mobiliari de cuina i encastat al parament, inclou la part proporcional de sòcol perimetral de 100 mm d'alçada i 10 mm de gruix col·locat adherit sobre el parament així com la part proporcional de forats per l'aigüera, la cuina, i griferia, necessaris per deixar la partida d'obra completament acabada. | 4 | 250 | 1000
u | Subministrament i instal·lació d'aigüera de planxa d'acer inoxidable amb dues piques, de 80 a 90 cm de llargària, acabat brillant i 50 cm d'amplària, per encastar, inclou el subministrament i muntatge del sifó registrable, la connexió a la xarxa de sanejament i la part proporcional d'elements necessaris per deixar la partida completament acabada. | 1 | 180 | 180
u | Subministrament i instal.lació de forn Marca Zanussi ZOB20301XKO o equivalent, d' acer inoxidable, antihuella, multifunció 4, 1 safata + 1 parrilla. Classificació minima energètica A o superior. | 1 | 275 | 275
u | Subministrament i col.locació de campana extractora decorativa d' acer inoxidable d'acer Inoxidable. Classificació energètica A o superior. | 1 | 247.25 | 247.25
u | Subministrament i col.locació de placa vitroceràmica Zanussi ZEV-6330fba o equivalent. Classificació mínima energètica A o superior. | 1 | 220 | 220
falsos sostres Pintura, revestiments i acabats
u | import en previsio per a la reparació de falsos sostres malmesos | 1 | 500 | 500
u | Reparació i pintat de paraments verticals i horitzontals de l'interior de l'habitatge amb pintura blanca tixotròpica amb una ma de segelladora i dues d'acabat. | 1 | 950 | 950
u | neteja intensiva de l'habitatge, feines consistents en la neteja de paviments, vidres, i totes les superficies de l'habitatge per deixar-lo llest per entrar a viure. | 1 | 275 | 275
Fusteries exteriors
u | substitució de finestra d'alumini, gamma mitja amb trencament de pont tèrmic, dues fulles practicables oscilobatent, amb obertura cap a l'interior, dimensions 1600x1500 mm, acabat lacat RAL, amb el segell QUALICOAT, que garanteix el gruix i la qualitat del procés de lacat, composta de fulla de 68 mm i marc de 60 mm, rivets, galze, junts d'estanquitat d'EPDM, maneta i ferraments, segons UNE-EN 14351-1; transmitància tèrmica del marc: Uh,m = des de 2,8 W/(m²K); gruix màxim de l'envidriament: 46 mm, amb classificació a la permeabilitat a l'aire classe 4, segons UNE-EN 12207, classificació a l'estanquitat a l'aigua classe E1650, segons UNE-EN 12208, i classificació a la resistència a la força del vent classe C5, segons UNE-EN 12210, sense bastiment de base i amb persiana. Inclús patilles d'ancoratge per a la fixació de la fusteria, segellador adhesiu i silicona neutra per a segellat perimetral dels junts exterior i interior, entre la fusteria i l'obra. Aquesta partida inclou la retirda de la fusteria d'alumini exsitent, aixi com totes les feines complemetàries per deixar la fusteria completament instal.lada i rematada aixi com la persiana i la part proporcional d'alumini per integrar la caixa de persiana i els seus mecanismes. Doble envidriament trempat, de baixa emissió tèrmica i seguretat (laminar), de color blau 6/6/4+4, conjunt format per vidre exterior trempat de color blau 6 mm cambra d'aire deshidratada amb perfil separador d'alumini i doble segellat perimetral, de 6 mm, i vidre interior laminar de baixa emissió tèrmica 4+4 mm compost per dues llunes de vidre de 4 mm, unides mitjançant una làmina incolor de butiral de polivinil; espessor total 20 mm, fixat sobre fusteria amb sola mitjançant falques de recolzament perimetrals i laterals, segellat en fred amb silicona sintètica incolora, compatible amb el material suport. | 2 | 950 | 1900
u | substitució de balconera d'alumini, gamma mitja amb trencament de pont tèrmic, dues fulles practicables oscilobatent, amb obertura cap a l'interior, dimensions 2000x2200 mm, acabat lacat RAL, amb el segell QUALICOAT, que garanteix el gruix i la qualitat del procés de lacat, composta de fulla de 68 mm i marc de 60 mm, rivets, galze, junts d'estanquitat d'EPDM, maneta i ferraments, segons UNE-EN 14351-1; transmitància tèrmica del marc: Uh,m = des de 2,8 W/(m²K); gruix màxim de l'envidriament: 46 mm, amb classificació a la permeabilitat a l'aire classe 4, segons UNE-EN 12207, classificació a l'estanquitat a l'aigua classe E1650, segons UNE-EN 12208, i classificació a la resistència a la força del vent classe C5, segons UNE-EN 12210, sense bastiment de base i amb persiana. Inclús patilles d'ancoratge per a la fixació de la fusteria, segellador adhesiu i silicona neutra per a segellat perimetral dels junts exterior i interior, entre la fusteria i l'obra.Aquesta partida inclou la retirda de la fusteria d'alumini exsitent, aixi com totes les feines complemetàries per deixar la fusteria completament instal.lada i rematada aixi com la persiana i la part proporcional d'alumini per integrar la caixa de persiana i els seus mecanismes. Doble envidriament trempat, de baixa emissió tèrmica i seguretat (laminar), de color blau 6/6/4+4, conjunt format per vidre exterior trempat de color blau 6 mm cambra d'aire deshidratada amb perfil separador d'alumini i doble segellat perimetral, de 6 mm, i vidre interior laminar de baixa emissió tèrmica 4+4 mm compost per dues llunes de vidre de 4 mm, unides mitjançant una làmina incolor de butiral de polivinil; espessor total 20 mm, fixat sobre fusteria amb sola mitjançant falques de recolzament perimetrals i laterals, segellat en fred amb silicona sintètica incolora, compatible amb el material suport. | 1 | 1515 | 1515
| total import capitol 6 - habitatge 2on 2a |  |  | 18270.208
capitol 7 - habitatge 2on 3a (52,40 m2 útils)
treballs previs
u | Aplec, càrrega i transport fins a la deixalleria municipal o abocador de, mobiliari, sofàs, llits, electrodomèstics, roba, etc, tots tipus de d'objectes ubicats a l'interior dels habitatges. Aquesta partida inclou les feines necessàries per deixar els habitatges lliures d'objectes, diàfans. | 1 | 350 | 350
m2 | Demolició de tapia interior de fàbrica, formada per maó buit doble de 7/9 cm d'espessor, amb mitjans manuals, i càrrega manual d'enderrocs sobre camió o contenidor, inclou el transport fins a la deixalleria municipal o abocador. | 10 | 14.5 | 145
m2 | Aplicació de tractament insecticida en l'interior de l'edifici, inclou habitatge part proporcional deis espais comuns. | 62.4 | 1.24 | 77.376
Fusteries interiors
u | Desmuntatge, càrrega manual i transport fins a deixalleria municipal o abocador de portes de fusta de distribució interior i porta d'entrada. Inclou el desmuntatge de la porta, de les tapetes i el rebaix del bastiment per rebre les portes noves sense perdre mida de pas. | 4 | 18 | 72
u | Subministrament i muntatge de porta tipus block de fulla batent de fusta per a interior, batent de 35 mm de gruix, amb una llum de pas de fins a 80 cm d''amplada i 210 cm d'alçada, per a aun gruix de marc de 10 cm com a màxim, acabat HPL, amb fulla de cares llises de fusta de tauler aglomerat hidròfug xapat, galces i tapajunts de MDF xapat, burlet de goma, ferratges, pany amb joc de manetes, acer inoxidables AISI 304, amb placa petita, preu mig. | 3 | 275 | 825
u | Subministrament i muntatge Block de porta exterior d'entrada a habitatge, cuirassada normalitzada, de fusta, d'una fulla, de 100x203x8 cm, compost per Ànima formada per una planxa plegada d'acer electrogalvanitzat, soldada en ambdues cares a planxes d'acer de 0,8 mm d'espessor i reforçada per perfils omega verticals, d'acer, acabat amb tauler llis en ambdues cares de fusta de pi país, bastidor de tub d'acer i marc d'acer galvanitzat, amb pany de seguretat amb tres punts frontals de tancament (10 pestells); sobre bastiment de base d'acer galvanitzat pintat amb pols de polièster de 160 mm d'espessor, amb 8 grapes d'acer antipalanca. Inclús tapajunts en ambdues cares, frontisses fabricades en perfil d'acer, rivet de goma i feltre amb tancament automàtic al terra, pern i esfera d'acer inoxidable amb rodaments, espiell, pom i tirador, tallavents ocult en la part inferior de la porta, ferraments de penjar i de seguretat, i escuma de poliuretà per a reomplert de la folgança entre bastiment de base i bloc de porta. El preu inclou el rebut en obra del bastiment de base. | 1 | 1050 | 1050
u | Desmuntatge, càrrega manual i transport de porta antiocupa fins a dependències municipals. | 1 | 148.5 | 148.5
Instal·lacions aigua
u | Repas i comprobació del funcionament d'instal.lació interior d'aigua per a habitatge amb cuina i 1 bany , amb dotació per a: inodor, lavbo senzill, dutxa, pica i presa i clau de pas per a rentaplats i rentadora. s'inclouen totes aquelles feines necessàries per deixar la instal.lació totalment acabada, segons normativa vigent. Inclosa la col.locació dels sanitaris i de tots els elements que els integren, per al seu correcte funcionament. Inclou butlletí de la instal.lació. | 1 | 350 | 350
u | Subministrament d'aixeta per a lavabo model L20 de Roca ref. 5A3J09C00 o equivalent. | 1 | 55 | 55
u | Subministrament d'aixeta per a bidet model L20 de Roca o equivalent. | 1 | 45 | 45
u | Subministrament i muntatge d'aixeta de cuina de classe monocomandament per a aigüeral per a muntar superficialment a sobre del taulell, de llautó, preu mitjà, amb broc giratori de tub, amb dues entrades de 1/2" | 1 | 85 | 85
u | Subministrament i instal.lació d'aixeta monocomandament per a dutxa o banyera, mural per a muntar superficialment, de llautó, de preu mitjà, amb dues entrades de 1/2". | 1 | 80 | 80
u | Subminisrament i muntatge d'escalfador elèctric instantani per al servei d'A.C.S., mural vertical, potència 2 kW, capacitat de 80 lt, eficiència energètica classe A, perfil de consum XXS, alimentació monofàsica (230V/50Hz), de 235x141x100 mm. Inclús suport i ancoratges de fixació a parament, claus de tall d'esfera i tirantets flexibles, tant a l'entrada d'aigua com a la sortida. Totalment muntat, connexionat i provat. | 1 | 275 | 275
u | Ajudes de paleta fer a les instal.lacions d'aigua. S'inclouen totes aquelles feines per deixar les instal.lacions d'aigua en servei, aixi com la reposicio de l'enrajolat d'aquells espais que estigui malmès. | 1 | 250 | 250
Instal·lacions electriques
u | Arranjament de xarxa elèctrica de distribució interior d'un habitatge en edifici plurifamiliar, amb electrificació bàsica, amb la distribució definida a la documentació gràfica. Composta de quadre de comandament i protecció, circuits interiors amb cablejat sota tub protector de pvc flexible i mecanismes de gamma bàsica tipus SIMON 75 o equivalent, de color blanc. Potència de 6,75 KW. Totalment acabada i connexionada, donant compliment a la normativa de Baixa tensió. La instal.lació comptarà amb: -preses de corrent, interruptors, interruptors conmutats, interruptors de creuament, punts de llum, punts de TV i TL, timbre, escalfador, campana extractora, vitroceramica, forn. s'inclouen totes les tasques necessàries per posar en marxa la instal.lació, tots els elements que en depenen, així com el butlletí de la instal.lació. | 1 | 950 | 950
u | Subministrament i instal·lació d'aplics o plafons de superfície tipus downlight LED IP65 model a definir per a diferents estances de l'habitatge. | 10 | 42.5 | 425
u | Ajudes de paleta per a les instal.lacions d'electricitat. | 1 | 275 | 275
Sanitaris
u | Arrencada de lavabo, inodor i bidet, suport, aixetes, sifó, desguassos i desconnexió de les xarxes d'aigua i d'evacuació, amb mitjans manuals i càrrega manual i transport de runa fins a la planta de tractament de residus o deixalleria municipal. | 3 | 55 | 165
u | Subministrament i muntatge d'Inodor de porcellana esmaltada, de sortida vertical, amb seient i tapa, cisterna i mecanismes de descàrrega i alimentació incorporats, de color blanc, preu mitjà, col·locat sobre el paviment i connectat a la xarxa d'evacuació. | 1 | 245 | 245
u | Subministrament i muntatge de bidet de porcellana esmaltada, de sortida vertical, , de color blanc, preu mitjà, col·locat sobre el paviment i connectat a la xarxa d'evacuació. | 1 | 195 | 195
u | Subministrament e instal•lació de mampara de vidre per a banyera formada per dos vidres fixes i una porta corredissa d'accés, ancorada amb fixacions mecàniques, inclou perfileria d' hacer inoxible, segellat amb masilla de poliuretà, completament acabat. | 1 | 475 | 475
u | Reparació i esmaltat de banyera. Les feines consistiran en la neteja a fons de la banyera per eliminar les restes de sabó, geix, etc, eliminació de les juntes de silicona, segellat d'esquerdes i reparació de les parts que estiguin malmeses i aplicació de productes neutralitzants de l'òxid. Es pulirà la pasta aplicada amb una lija fina per nivellar tota la superficie, un cop nivellada la superficie es tornarà a netejar la la banyera per eliminar les restes de pols. Finalment s'aplicaran les dues mans de l'esmalt sintètic a pistola. | 1 | 250 | 250
u | Subministrament i muntatge de moble de lavabo complert amb pica porcellana esmaltada de 75 a 100 cm d'amplària, preu mitjà. Inclòs el mirall a conjunt. | 1 | 375 | 375
Instal.lacions de climatització
u | Equip d'aire condicionat, sistema aire-aire split 1x1, per a gas R-32, bomba de calor, alimentació a la unitat exterior monofàsica (230V/50Hz), potència frigorífica nominal 2,5 kW (temperatura de bulb sec en l'interior 27°C, temperatura de bulb humit en l'interior 19°C, temperatura de bulb sec en l'exterior 35°C, temperatura de bulb humit en l'exterior 24°C), potència calorífica nominal 3,4 kW (temperatura de bulb sec en l'interior 20°C, temperatura de bulb humit en l'exterior 6°C), SEER 6,2 (classe A), SCOP 4 (classe A), EER 4,31 (classe A++), COP 4,53 (classe A), format per una unitat interior amb distribució per conducte rectangular, de 230x740x455 mm, nivell sonor (velocitat baixa) 29 dBA, cabal d'aire (velocitat ultra alta) 510 m³/h, pressió d'aire (estàndard) 40 Pa, control sense fil, i una unitat exterior, de 595x780x290 mm, nivell sonor 47 dBA i cabal d'aire 1770 m³/h, amb control de condensació. Inclús elements antivibratoris i suports de paret per a recolzament de la unitat exterior i elements per a suspensió del sostre per a la unitat interior. | 1 | 1495 | 1495
pa | partida alçada a justificar per a les feines de restitució dels aparells de climatització, posada en marxa i funcionament dels aparells existents de climatització, reposició de líquid refrigerant, reposició de l'aillament tèrmic ques estigui en mal estat, repàs, desinfecció i revisió dels conductes i sistemes d'impulsió, així com la reposició de les reixetes de ventilació que estiguin en mal estat. | 1 | 450 | 450
Arranjaments de cuina
u | Desmuntatge, càrrega i transport fins a l'abocador autoritzat o deixalleria de conjunt de mobiliari de cuina existent, mobles alts i mobles baixos, inclosos els electrodomèstics així com tots els elements necessaris per deixar la cuina preparada per instal·lar el nou mobiliari i els nous electrodomèstics. inclou el desmuntatge del taulell de cuina. | 1 | 275 | 275
ml | Subministrament i muntatge de mobiliari de cuina (mobles alts i mobles baixos) per mòduls, de dimensions i distribució similar a l'existent, amb portes d'aglomerat amb laminat estratificat, de preu mig, sobre peus regulables de PVC, amb tiradors, ferretages, sòcols i remats necessaris per deixar la partida completament acabada, mobiliari col·locat recolzat sobre el terra i fixat a la paret. | 4 | 450 | 1800
ml | Subministrament i muntatge de taulell de silestone o similar de color a definir de 20 mm de gruix, col·locat sobre el mobiliari de cuina i encastat al parament, inclou la part proporcional de sòcol perimetral de 100 mm d'alçada i 10 mm de gruix col·locat adherit sobre el parament així com la part proporcional de forats per l'aigüera, la cuina, i griferia, necessaris per deixar la partida d'obra completament acabada. | 4 | 250 | 1000
u | Subministrament i instal·lació d'aigüera de planxa d'acer inoxidable amb dues piques, de 80 a 90 cm de llargària, acabat brillant i 50 cm d'amplària, per encastar, inclou el subministrament i muntatge del sifó registrable, la connexió a la xarxa de sanejament i la part proporcional d'elements necessaris per deixar la partida completament acabada. | 1 | 180 | 180
u | Subministrament i instal.lació de forn Marca Zanussi ZOB20301XKO o equivalent, d' acer inoxidable, antihuella, multifunció 4, 1 safata + 1 parrilla. Classificació minima energètica A o superior. | 1 | 275 | 275
u | Subministrament i col.locació de campana extractora decorativa d' acer inoxidable d'acer Inoxidable. Classificació energètica A o superior. | 1 | 247.25 | 247.25
u | Subministrament i col.locació de placa vitroceràmica Zanussi ZEV-6330fba o equivalent. Classificació mínima energètica A o superior. | 1 | 220 | 220
falsos sostres Pintura, revestiments i acabats
u | import en previsio per a la reparació de falsos sostres malmesos | 1 | 500 | 500
u | Reparació i pintat de paraments verticals i horitzontals de l'interior de l'habitatge amb pintura blanca tixotròpica amb una ma de segelladora i dues d'acabat. | 1 | 950 | 950
u | neteja intensiva de l'habitatge, feines consistents en la neteja de paviments, vidres, i totes les superficies de l'habitatge per deixar-lo llest per entrar a viure. | 1 | 275 | 275
Fusteries exteriors
u | substitució de finestra d'alumini, gamma mitja amb trencament de pont tèrmic, dues fulles practicables oscilobatent, amb obertura cap a l'interior, dimensions 1600x1500 mm, acabat lacat RAL, amb el segell QUALICOAT, que garanteix el gruix i la qualitat del procés de lacat, composta de fulla de 68 mm i marc de 60 mm, rivets, galze, junts d'estanquitat d'EPDM, maneta i ferraments, segons UNE-EN 14351-1; transmitància tèrmica del marc: Uh,m = des de 2,8 W/(m²K); gruix màxim de l'envidriament: 46 mm, amb classificació a la permeabilitat a l'aire classe 4, segons UNE-EN 12207, classificació a l'estanquitat a l'aigua classe E1650, segons UNE-EN 12208, i classificació a la resistència a la força del vent classe C5, segons UNE-EN 12210, sense bastiment de base i amb persiana. Inclús patilles d'ancoratge per a la fixació de la fusteria, segellador adhesiu i silicona neutra per a segellat perimetral dels junts exterior i interior, entre la fusteria i l'obra. Aquesta partida inclou la retirda de la fusteria d'alumini exsitent, aixi com totes les feines complemetàries per deixar la fusteria completament instal.lada i rematada aixi com la persiana i la part proporcional d'alumini per integrar la caixa de persiana i els seus mecanismes. Doble envidriament trempat, de baixa emissió tèrmica i seguretat (laminar), de color blau 6/6/4+4, conjunt format per vidre exterior trempat de color blau 6 mm cambra d'aire deshidratada amb perfil separador d'alumini i doble segellat perimetral, de 6 mm, i vidre interior laminar de baixa emissió tèrmica 4+4 mm compost per dues llunes de vidre de 4 mm, unides mitjançant una làmina incolor de butiral de polivinil; espessor total 20 mm, fixat sobre fusteria amb sola mitjançant falques de recolzament perimetrals i laterals, segellat en fred amb silicona sintètica incolora, compatible amb el material suport. | 1 | 950 | 950
u | substitució de balconera d'alumini, gamma mitja amb trencament de pont tèrmic, dues fulles practicables oscilobatent, amb obertura cap a l'interior, dimensions 2000x2200 mm, acabat lacat RAL, amb el segell QUALICOAT, que garanteix el gruix i la qualitat del procés de lacat, composta de fulla de 68 mm i marc de 60 mm, rivets, galze, junts d'estanquitat d'EPDM, maneta i ferraments, segons UNE-EN 14351-1; transmitància tèrmica del marc: Uh,m = des de 2,8 W/(m²K); gruix màxim de l'envidriament: 46 mm, amb classificació a la permeabilitat a l'aire classe 4, segons UNE-EN 12207, classificació a l'estanquitat a l'aigua classe E1650, segons UNE-EN 12208, i classificació a la resistència a la força del vent classe C5, segons UNE-EN 12210, sense bastiment de base i amb persiana. Inclús patilles d'ancoratge per a la fixació de la fusteria, segellador adhesiu i silicona neutra per a segellat perimetral dels junts exterior i interior, entre la fusteria i l'obra.Aquesta partida inclou la retirda de la fusteria d'alumini exsitent, aixi com totes les feines complemetàries per deixar la fusteria completament instal.lada i rematada aixi com la persiana i la part proporcional d'alumini per integrar la caixa de persiana i els seus mecanismes. Doble envidriament trempat, de baixa emissió tèrmica i seguretat (laminar), de color blau 6/6/4+4, conjunt format per vidre exterior trempat de color blau 6 mm cambra d'aire deshidratada amb perfil separador d'alumini i doble segellat perimetral, de 6 mm, i vidre interior laminar de baixa emissió tèrmica 4+4 mm compost per dues llunes de vidre de 4 mm, unides mitjançant una làmina incolor de butiral de polivinil; espessor total 20 mm, fixat sobre fusteria amb sola mitjançant falques de recolzament perimetrals i laterals, segellat en fred amb silicona sintètica incolora, compatible amb el material suport. | 1 | 1515 | 1515
| Total import capitol 7 - habitatge 2on 3a |  |  | 17295.126
capitol 8 - habitatge 2on 4a (46,80 m2 útils)
treballs previs
u | Aplec, càrrega i transport fins a la deixalleria municipal o abocador de, mobiliari, sofàs, llits, electrodomèstics, roba, etc, tots tipus de d'objectes ubicats a l'interior dels habitatges. Aquesta partida inclou les feines necessàries per deixar els habitatges lliures d'objectes, diàfans. | 1 | 100 | 100
m2 | Demolició de tapia interior de fàbrica, formada per maó buit doble de 7/9 cm d'espessor, amb mitjans manuals, i càrrega manual d'enderrocs sobre camió o contenidor, inclou el transport fins a la deixalleria municipal o abocador. | 10 | 14.5 | 145
m2 | Aplicació de tractament insecticida en l'interior de l'edifici, inclou habitatge part proporcional deis espais comuns. | 46.8 | 1.24 | 58.032
Fusteries interiors
u | Desmuntatge, càrrega manual i transport fins a deixalleria municipal o abocador de portes de fusta de distribució interior i porta d'entrada. Inclou el desmuntatge de la porta, de les tapetes i el rebaix del bastiment per rebre les portes noves sense perdre mida de pas. | 4 | 18 | 72
u | Subministrament i muntatge de porta tipus block de fulla batent de fusta per a interior, batent de 35 mm de gruix, amb una llum de pas de fins a 80 cm d''amplada i 210 cm d'alçada, per a aun gruix de marc de 10 cm com a màxim, acabat HPL, amb fulla de cares llises de fusta de tauler aglomerat hidròfug xapat, galces i tapajunts de MDF xapat, burlet de goma, ferratges, pany amb joc de manetes, acer inoxidables AISI 304, amb placa petita, preu mig. | 3 | 275 | 825
u | Subministrament i muntatge Block de porta exterior d'entrada a habitatge, cuirassada normalitzada, de fusta, d'una fulla, de 100x203x8 cm, compost per Ànima formada per una planxa plegada d'acer electrogalvanitzat, soldada en ambdues cares a planxes d'acer de 0,8 mm d'espessor i reforçada per perfils omega verticals, d'acer, acabat amb tauler llis en ambdues cares de fusta de pi país, bastidor de tub d'acer i marc d'acer galvanitzat, amb pany de seguretat amb tres punts frontals de tancament (10 pestells); sobre bastiment de base d'acer galvanitzat pintat amb pols de polièster de 160 mm d'espessor, amb 8 grapes d'acer antipalanca. Inclús tapajunts en ambdues cares, frontisses fabricades en perfil d'acer, rivet de goma i feltre amb tancament automàtic al terra, pern i esfera d'acer inoxidable amb rodaments, espiell, pom i tirador, tallavents ocult en la part inferior de la porta, ferraments de penjar i de seguretat, i escuma de poliuretà per a reomplert de la folgança entre bastiment de base i bloc de porta. El preu inclou el rebut en obra del bastiment de base. | 1 | 1050 | 1050
u | Desmuntatge, càrrega manual i transport de porta antiocupa fins a dependències municipals. | 1 | 148.5 | 148.5
Instal·lacions aigua
u | Repas i comprobació del funcionament d'instal.lació interior d'aigua per a habitatge amb cuina i 1 bany , amb dotació per a: inodor, lavbo senzill, dutxa, pica i presa i clau de pas per a rentaplats i rentadora. s'inclouen totes aquelles feines necessàries per deixar la instal.lació totalment acabada, segons normativa vigent. Inclosa la col.locació dels sanitaris i de tots els elements que els integren, per al seu correcte funcionament. Inclou butlletí de la instal.lació. | 1 | 350 | 350
u | Subministrament d'aixeta per a lavabo model L20 de Roca ref. 5A3J09C00 o equivalent. | 1 | 55 | 55
u | Subministrament d'aixeta per a bidet model L20 de Roca o equivalent. | 1 | 45 | 45
u | Subministrament i muntatge d'aixeta de cuina de classe monocomandament per a aigüeral per a muntar superficialment a sobre del taulell, de llautó, preu mitjà, amb broc giratori de tub, amb dues entrades de 1/2" | 1 | 85 | 85
u | Subministrament i instal.lació d'aixeta monocomandament per a dutxa o banyera, mural per a muntar superficialment, de llautó, de preu mitjà, amb dues entrades de 1/2". | 1 | 80 | 80
u | Subminisrament i muntatge d'escalfador elèctric instantani per al servei d'A.C.S., mural vertical, potència 2 kW, capacitat de 80 lt, eficiència energètica classe A, perfil de consum XXS, alimentació monofàsica (230V/50Hz), de 235x141x100 mm. Inclús suport i ancoratges de fixació a parament, claus de tall d'esfera i tirantets flexibles, tant a l'entrada d'aigua com a la sortida. Totalment muntat, connexionat i provat. | 1 | 275 | 275
u | Ajudes de paleta fer a les instal.lacions d'aigua. S'inclouen totes aquelles feines per deixar les instal.lacions d'aigua en servei, aixi com la reposicio de l'enrajolat d'aquells espais que estigui malmès. | 1 | 250 | 250
Instal·lacions electriques
u | Arranjament de xarxa elèctrica de distribució interior d'un habitatge en edifici plurifamiliar, amb electrificació bàsica, amb la distribució definida a la documentació gràfica. Composta de quadre de comandament i protecció, circuits interiors amb cablejat sota tub protector de pvc flexible i mecanismes de gamma bàsica tipus SIMON 75 o equivalent, de color blanc. Potència de 6,75 KW. Totalment acabada i connexionada, donant compliment a la normativa de Baixa tensió. La instal.lació comptarà amb: -preses de corrent, interruptors, interruptors conmutats, interruptors de creuament, punts de llum, punts de TV i TL, timbre, escalfador, campana extractora, vitroceramica, forn. s'inclouen totes les tasques necessàries per posar en marxa la instal.lació, tots els elements que en depenen, així com el butlletí de la instal.lació. | 1 | 950 | 950
u | Subministrament i instal·lació d'aplics o plafons de superfície tipus downlight LED IP65 model a definir per a diferents estances de l'habitatge. | 10 | 42.5 | 425
u | Ajudes de paleta per a les instal.lacions d'electricitat. | 1 | 275 | 275
Sanitaris
u | Arrencada de lavabo, inodor i bidet, suport, aixetes, sifó, desguassos i desconnexió de les xarxes d'aigua i d'evacuació, amb mitjans manuals i càrrega manual i transport de runa fins a la planta de tractament de residus o deixalleria municipal. | 3 | 55 | 165
u | Subministrament i muntatge d'Inodor de porcellana esmaltada, de sortida vertical, amb seient i tapa, cisterna i mecanismes de descàrrega i alimentació incorporats, de color blanc, preu mitjà, col·locat sobre el paviment i connectat a la xarxa d'evacuació. | 1 | 245 | 245
u | Subministrament i muntatge de bidet de porcellana esmaltada, de sortida vertical, , de color blanc, preu mitjà, col·locat sobre el paviment i connectat a la xarxa d'evacuació. | 1 | 195 | 195
u | Subministrament e instal•lació de mampara de vidre per a banyera formada per dos vidres fixes i una porta corredissa d'accés, ancorada amb fixacions mecàniques, inclou perfileria d' hacer inoxible, segellat amb masilla de poliuretà, completament acabat. | 1 | 475 | 475
u | Reparació i esmaltat de banyera. Les feines consistiran en la neteja a fons de la banyera per eliminar les restes de sabó, geix, etc, eliminació de les juntes de silicona, segellat d'esquerdes i reparació de les parts que estiguin malmeses i aplicació de productes neutralitzants de l'òxid. Es pulirà la pasta aplicada amb una lija fina per nivellar tota la superficie, un cop nivellada la superficie es tornarà a netejar la la banyera per eliminar les restes de pols. Finalment s'aplicaran les dues mans de l'esmalt sintètic a pistola. | 1 | 250 | 250
u | Subministrament i muntatge de moble de lavabo complert amb pica porcellana esmaltada de 75 a 100 cm d'amplària, preu mitjà. Inclòs el mirall a conjunt. | 1 | 375 | 375
Instal.lacions de climatització
u | Equip d'aire condicionat, sistema aire-aire split 1x1, per a gas R-32, bomba de calor, alimentació a la unitat exterior monofàsica (230V/50Hz), potència frigorífica nominal 2,5 kW (temperatura de bulb sec en l'interior 27°C, temperatura de bulb humit en l'interior 19°C, temperatura de bulb sec en l'exterior 35°C, temperatura de bulb humit en l'exterior 24°C), potència calorífica nominal 3,4 kW (temperatura de bulb sec en l'interior 20°C, temperatura de bulb humit en l'exterior 6°C), SEER 6,2 (classe A), SCOP 4 (classe A), EER 4,31 (classe A++), COP 4,53 (classe A), format per una unitat interior amb distribució per conducte rectangular, de 230x740x455 mm, nivell sonor (velocitat baixa) 29 dBA, cabal d'aire (velocitat ultra alta) 510 m³/h, pressió d'aire (estàndard) 40 Pa, control sense fil, i una unitat exterior, de 595x780x290 mm, nivell sonor 47 dBA i cabal d'aire 1770 m³/h, amb control de condensació. Inclús elements antivibratoris i suports de paret per a recolzament de la unitat exterior i elements per a suspensió del sostre per a la unitat interior. | 1 | 1495 | 1495
pa | partida alçada a justificar per a les feines de restitució dels aparells de climatització, posada en marxa i funcionament dels aparells existents de climatització, reposició de líquid refrigerant, reposició de l'aillament tèrmic ques estigui en mal estat, repàs, desinfecció i revisió dels conductes i sistemes d'impulsió, així com la reposició de les reixetes de ventilació que estiguin en mal estat. | 1 | 450 | 450
Arranjaments de cuina
u | Desmuntatge, càrrega i transport fins a l'abocador autoritzat o deixalleria de conjunt de mobiliari de cuina existent, mobles alts i mobles baixos, inclosos els electrodomèstics així com tots els elements necessaris per deixar la cuina preparada per instal·lar el nou mobiliari i els nous electrodomèstics. inclou el desmuntatge del taulell de cuina. | 1 | 275 | 275
ml | Subministrament i muntatge de mobiliari de cuina (mobles alts i mobles baixos) per mòduls, de dimensions i distribució similar a l'existent, amb portes d'aglomerat amb laminat estratificat, de preu mig, sobre peus regulables de PVC, amb tiradors, ferretages, sòcols i remats necessaris per deixar la partida completament acabada, mobiliari col·locat recolzat sobre el terra i fixat a la paret. | 4.5 | 450 | 2025
ml | Subministrament i muntatge de taulell de silestone o similar de color a definir de 20 mm de gruix, col·locat sobre el mobiliari de cuina i encastat al parament, inclou la part proporcional de sòcol perimetral de 100 mm d'alçada i 10 mm de gruix col·locat adherit sobre el parament així com la part proporcional de forats per l'aigüera, la cuina, i griferia, necessaris per deixar la partida d'obra completament acabada. | 4.5 | 250 | 1125
u | Subministrament i instal·lació d'aigüera de planxa d'acer inoxidable amb dues piques, de 80 a 90 cm de llargària, acabat brillant i 50 cm d'amplària, per encastar, inclou el subministrament i muntatge del sifó registrable, la connexió a la xarxa de sanejament i la part proporcional d'elements necessaris per deixar la partida completament acabada. | 1 | 180 | 180
u | Subministrament i instal.lació de forn Marca Zanussi ZOB20301XKO o equivalent, d' acer inoxidable, antihuella, multifunció 4, 1 safata + 1 parrilla. Classificació minima energètica A o superior. | 1 | 275 | 275
u | Subministrament i col.locació de campana extractora decorativa d' acer inoxidable d'acer Inoxidable. Classificació energètica A o superior. | 1 | 247.25 | 247.25
u | Subministrament i col.locació de placa vitroceràmica Zanussi ZEV-6330fba o equivalent. Classificació mínima energètica A o superior. | 1 | 220 | 220
falsos sostres Pintura, revestiments i acabats
u | import en previsio per a la reparació de falsos sostres malmesos | 1 | 500 | 500
u | Reparació i pintat de paraments verticals i horitzontals de l'interior de l'habitatge amb pintura blanca tixotròpica amb una ma de segelladora i dues d'acabat. | 1 | 950 | 950
u | neteja intensiva de l'habitatge, feines consistents en la neteja de paviments, vidres, i totes les superficies de l'habitatge per deixar-lo llest per entrar a viure. | 1 | 275 | 275
Fusteries exteriors
u | substitució de finestra d'alumini, gamma mitja amb trencament de pont tèrmic, dues fulles practicables oscilobatent, amb obertura cap a l'interior, dimensions 1600x1500 mm, acabat lacat RAL, amb el segell QUALICOAT, que garanteix el gruix i la qualitat del procés de lacat, composta de fulla de 68 mm i marc de 60 mm, rivets, galze, junts d'estanquitat d'EPDM, maneta i ferraments, segons UNE-EN 14351-1; transmitància tèrmica del marc: Uh,m = des de 2,8 W/(m²K); gruix màxim de l'envidriament: 46 mm, amb classificació a la permeabilitat a l'aire classe 4, segons UNE-EN 12207, classificació a l'estanquitat a l'aigua classe E1650, segons UNE-EN 12208, i classificació a la resistència a la força del vent classe C5, segons UNE-EN 12210, sense bastiment de base i amb persiana. Inclús patilles d'ancoratge per a la fixació de la fusteria, segellador adhesiu i silicona neutra per a segellat perimetral dels junts exterior i interior, entre la fusteria i l'obra. Aquesta partida inclou la retirda de la fusteria d'alumini exsitent, aixi com totes les feines complemetàries per deixar la fusteria completament instal.lada i rematada aixi com la persiana i la part proporcional d'alumini per integrar la caixa de persiana i els seus mecanismes. Doble envidriament trempat, de baixa emissió tèrmica i seguretat (laminar), de color blau 6/6/4+4, conjunt format per vidre exterior trempat de color blau 6 mm cambra d'aire deshidratada amb perfil separador d'alumini i doble segellat perimetral, de 6 mm, i vidre interior laminar de baixa emissió tèrmica 4+4 mm compost per dues llunes de vidre de 4 mm, unides mitjançant una làmina incolor de butiral de polivinil; espessor total 20 mm, fixat sobre fusteria amb sola mitjançant falques de recolzament perimetrals i laterals, segellat en fred amb silicona sintètica incolora, compatible amb el material suport. | 2 | 950 | 1900
u | substitució de balconera d'alumini, gamma mitja amb trencament de pont tèrmic, dues fulles practicables oscilobatent, amb obertura cap a l'interior, dimensions 2000x2200 mm, acabat lacat RAL, amb el segell QUALICOAT, que garanteix el gruix i la qualitat del procés de lacat, composta de fulla de 68 mm i marc de 60 mm, rivets, galze, junts d'estanquitat d'EPDM, maneta i ferraments, segons UNE-EN 14351-1; transmitància tèrmica del marc: Uh,m = des de 2,8 W/(m²K); gruix màxim de l'envidriament: 46 mm, amb classificació a la permeabilitat a l'aire classe 4, segons UNE-EN 12207, classificació a l'estanquitat a l'aigua classe E1650, segons UNE-EN 12208, i classificació a la resistència a la força del vent classe C5, segons UNE-EN 12210, sense bastiment de base i amb persiana. Inclús patilles d'ancoratge per a la fixació de la fusteria, segellador adhesiu i silicona neutra per a segellat perimetral dels junts exterior i interior, entre la fusteria i l'obra.Aquesta partida inclou la retirda de la fusteria d'alumini exsitent, aixi com totes les feines complemetàries per deixar la fusteria completament instal.lada i rematada aixi com la persiana i la part proporcional d'alumini per integrar la caixa de persiana i els seus mecanismes. Doble envidriament trempat, de baixa emissió tèrmica i seguretat (laminar), de color blau 6/6/4+4, conjunt format per vidre exterior trempat de color blau 6 mm cambra d'aire deshidratada amb perfil separador d'alumini i doble segellat perimetral, de 6 mm, i vidre interior laminar de baixa emissió tèrmica 4+4 mm compost per dues llunes de vidre de 4 mm, unides mitjançant una làmina incolor de butiral de polivinil; espessor total 20 mm, fixat sobre fusteria amb sola mitjançant falques de recolzament perimetrals i laterals, segellat en fred amb silicona sintètica incolora, compatible amb el material suport. | 1 | 1515 | 1515
| total import capitol 8 - habitage 2on 4a |  |  | 18325.782
capitol 9 - habitatge 3er 1a (32,10 m2 útils)
treballs previs
u | Aplec, càrrega i transport fins a la deixalleria municipal o abocador de, mobiliari, sofàs, llits, electrodomèstics, roba, etc, tots tipus de d'objectes ubicats a l'interior dels habitatges. Aquesta partida inclou les feines necessàries per deixar els habitatges lliures d'objectes, diàfans. | 1 | 100 | 100
m2 | Demolició de tapia interior de fàbrica, formada per maó buit doble de 7/9 cm d'espessor, amb mitjans manuals, i càrrega manual d'enderrocs sobre camió o contenidor, inclou el transport fins a la deixalleria municipal o abocador. | 10 | 14.5 | 145
m2 | Aplicació de tractament insecticida en l'interior de l'edifici, inclou habitatge part proporcional deis espais comuns. | 32.1 | 1.24 | 39.804
Fusteries interiors
u | Desmuntatge, càrrega manual i transport fins a deixalleria municipal o abocador de portes de fusta de distribució interior i porta d'entrada. Inclou el desmuntatge de la porta, de les tapetes i el rebaix del bastiment per rebre les portes noves sense perdre mida de pas. | 4 | 18 | 72
u | Subministrament i muntatge de porta tipus block de fulla batent de fusta per a interior, batent de 35 mm de gruix, amb una llum de pas de fins a 80 cm d''amplada i 210 cm d'alçada, per a aun gruix de marc de 10 cm com a màxim, acabat HPL, amb fulla de cares llises de fusta de tauler aglomerat hidròfug xapat, galces i tapajunts de MDF xapat, burlet de goma, ferratges, pany amb joc de manetes, acer inoxidables AISI 304, amb placa petita, preu mig. | 3 | 275 | 825
u | Subministrament i muntatge Block de porta exterior d'entrada a habitatge, cuirassada normalitzada, de fusta, d'una fulla, de 100x203x8 cm, compost per Ànima formada per una planxa plegada d'acer electrogalvanitzat, soldada en ambdues cares a planxes d'acer de 0,8 mm d'espessor i reforçada per perfils omega verticals, d'acer, acabat amb tauler llis en ambdues cares de fusta de pi país, bastidor de tub d'acer i marc d'acer galvanitzat, amb pany de seguretat amb tres punts frontals de tancament (10 pestells); sobre bastiment de base d'acer galvanitzat pintat amb pols de polièster de 160 mm d'espessor, amb 8 grapes d'acer antipalanca. Inclús tapajunts en ambdues cares, frontisses fabricades en perfil d'acer, rivet de goma i feltre amb tancament automàtic al terra, pern i esfera d'acer inoxidable amb rodaments, espiell, pom i tirador, tallavents ocult en la part inferior de la porta, ferraments de penjar i de seguretat, i escuma de poliuretà per a reomplert de la folgança entre bastiment de base i bloc de porta. El preu inclou el rebut en obra del bastiment de base. | 1 | 1050 | 1050
u | Desmuntatge, càrrega manual i transport de porta antiocupa fins a dependències municipals. | 1 | 148.5 | 148.5
Instal·lacions aigua
u | Repas i comprobació del funcionament d'instal.lació interior d'aigua per a habitatge amb cuina i 1 bany , amb dotació per a: inodor, lavbo senzill, dutxa, pica i presa i clau de pas per a rentaplats i rentadora. s'inclouen totes aquelles feines necessàries per deixar la instal.lació totalment acabada, segons normativa vigent. Inclosa la col.locació dels sanitaris i de tots els elements que els integren, per al seu correcte funcionament. Inclou butlletí de la instal.lació. | 1 | 350 | 350
u | Subministrament d'aixeta per a lavabo model L20 de Roca ref. 5A3J09C00 o equivalent. | 1 | 55 | 55
u | Subministrament d'aixeta per a bidet model L20 de Roca o equivalent. | 1 | 45 | 45
u | Subministrament i muntatge d'aixeta de cuina de classe monocomandament per a aigüeral per a muntar superficialment a sobre del taulell, de llautó, preu mitjà, amb broc giratori de tub, amb dues entrades de 1/2" | 1 | 85 | 85
u | Subministrament i instal.lació d'aixeta monocomandament per a dutxa o banyera, mural per a muntar superficialment, de llautó, de preu mitjà, amb dues entrades de 1/2". | 1 | 80 | 80
u | Subminisrament i muntatge d'escalfador elèctric instantani per al servei d'A.C.S., mural vertical, potència 2 kW, capacitat de 80 lt, eficiència energètica classe A, perfil de consum XXS, alimentació monofàsica (230V/50Hz), de 235x141x100 mm. Inclús suport i ancoratges de fixació a parament, claus de tall d'esfera i tirantets flexibles, tant a l'entrada d'aigua com a la sortida. Totalment muntat, connexionat i provat. | 1 | 275 | 275
u | Ajudes de paleta fer a les instal.lacions d'aigua. S'inclouen totes aquelles feines per deixar les instal.lacions d'aigua en servei, aixi com la reposicio de l'enrajolat d'aquells espais que estigui malmès. | 1 | 250 | 250
Instal·lacions electriques
u | Arranjament de xarxa elèctrica de distribució interior d'un habitatge en edifici plurifamiliar, amb electrificació bàsica, amb la distribució definida a la documentació gràfica. Composta de quadre de comandament i protecció, circuits interiors amb cablejat sota tub protector de pvc flexible i mecanismes de gamma bàsica tipus SIMON 75 o equivalent, de color blanc. Potència de 6,75 KW. Totalment acabada i connexionada, donant compliment a la normativa de Baixa tensió. La instal.lació comptarà amb: -preses de corrent, interruptors, interruptors conmutats, interruptors de creuament, punts de llum, punts de TV i TL, timbre, escalfador, campana extractora, vitroceramica, forn. s'inclouen totes les tasques necessàries per posar en marxa la instal.lació, tots els elements que en depenen, així com el butlletí de la instal.lació. | 1 | 950 | 950
u | Subministrament i instal·lació d'aplics o plafons de superfície tipus downlight LED IP65 model a definir per a diferents estances de l'habitatge. | 10 | 42.5 | 425
u | Ajudes de paleta per a les instal.lacions d'electricitat. | 1 | 275 | 275
Sanitaris
u | Arrencada de lavabo, inodor i bidet, suport, aixetes, sifó, desguassos i desconnexió de les xarxes d'aigua i d'evacuació, amb mitjans manuals i càrrega manual i transport de runa fins a la planta de tractament de residus o deixalleria municipal. | 3 | 55 | 165
u | Subministrament i muntatge d'Inodor de porcellana esmaltada, de sortida vertical, amb seient i tapa, cisterna i mecanismes de descàrrega i alimentació incorporats, de color blanc, preu mitjà, col·locat sobre el paviment i connectat a la xarxa d'evacuació. | 1 | 245 | 245
u | Subministrament i muntatge de bidet de porcellana esmaltada, de sortida vertical, , de color blanc, preu mitjà, col·locat sobre el paviment i connectat a la xarxa d'evacuació. | 1 | 195 | 195
u | Subministrament e instal•lació de mampara de vidre per a banyera formada per dos vidres fixes i una porta corredissa d'accés, ancorada amb fixacions mecàniques, inclou perfileria d' hacer inoxible, segellat amb masilla de poliuretà, completament acabat. | 1 | 475 | 475
u | Reparació i esmaltat de banyera. Les feines consistiran en la neteja a fons de la banyera per eliminar les restes de sabó, geix, etc, eliminació de les juntes de silicona, segellat d'esquerdes i reparació de les parts que estiguin malmeses i aplicació de productes neutralitzants de l'òxid. Es pulirà la pasta aplicada amb una lija fina per nivellar tota la superficie, un cop nivellada la superficie es tornarà a netejar la la banyera per eliminar les restes de pols. Finalment s'aplicaran les dues mans de l'esmalt sintètic a pistola. | 1 | 250 | 250
u | Subministrament i muntatge de moble de lavabo complert amb pica porcellana esmaltada de 75 a 100 cm d'amplària, preu mitjà. Inclòs el mirall a conjunt. | 1 | 375 | 375
Instal.lacions de climatització
u | Equip d'aire condicionat, sistema aire-aire split 1x1, per a gas R-32, bomba de calor, alimentació a la unitat exterior monofàsica (230V/50Hz), potència frigorífica nominal 2,5 kW (temperatura de bulb sec en l'interior 27°C, temperatura de bulb humit en l'interior 19°C, temperatura de bulb sec en l'exterior 35°C, temperatura de bulb humit en l'exterior 24°C), potència calorífica nominal 3,4 kW (temperatura de bulb sec en l'interior 20°C, temperatura de bulb humit en l'exterior 6°C), SEER 6,2 (classe A), SCOP 4 (classe A), EER 4,31 (classe A++), COP 4,53 (classe A), format per una unitat interior amb distribució per conducte rectangular, de 230x740x455 mm, nivell sonor (velocitat baixa) 29 dBA, cabal d'aire (velocitat ultra alta) 510 m³/h, pressió d'aire (estàndard) 40 Pa, control sense fil, i una unitat exterior, de 595x780x290 mm, nivell sonor 47 dBA i cabal d'aire 1770 m³/h, amb control de condensació. Inclús elements antivibratoris i suports de paret per a recolzament de la unitat exterior i elements per a suspensió del sostre per a la unitat interior. | 1 | 1495 | 1495
pa | partida alçada a justificar per a les feines de restitució dels aparells de climatització, posada en marxa i funcionament dels aparells existents de climatització, reposició de líquid refrigerant, reposició de l'aillament tèrmic ques estigui en mal estat, repàs, desinfecció i revisió dels conductes i sistemes d'impulsió, així com la reposició de les reixetes de ventilació que estiguin en mal estat. | 1 | 450 | 450
Arranjaments de cuina
u | Desmuntatge, càrrega i transport fins a l'abocador autoritzat o deixalleria de conjunt de mobiliari de cuina existent, mobles alts i mobles baixos, inclosos els electrodomèstics així com tots els elements necessaris per deixar la cuina preparada per instal·lar el nou mobiliari i els nous electrodomèstics. inclou el desmuntatge del taulell de cuina. | 1 | 275 | 275
ml | Subministrament i muntatge de mobiliari de cuina (mobles alts i mobles baixos) per mòduls, de dimensions i distribució similar a l'existent, amb portes d'aglomerat amb laminat estratificat, de preu mig, sobre peus regulables de PVC, amb tiradors, ferretages, sòcols i remats necessaris per deixar la partida completament acabada, mobiliari col·locat recolzat sobre el terra i fixat a la paret. | 4 | 450 | 1800
ml | Subministrament i muntatge de taulell de silestone o similar de color a definir de 20 mm de gruix, col·locat sobre el mobiliari de cuina i encastat al parament, inclou la part proporcional de sòcol perimetral de 100 mm d'alçada i 10 mm de gruix col·locat adherit sobre el parament així com la part proporcional de forats per l'aigüera, la cuina, i griferia, necessaris per deixar la partida d'obra completament acabada. | 4 | 250 | 1000
u | Subministrament i instal·lació d'aigüera de planxa d'acer inoxidable amb dues piques, de 80 a 90 cm de llargària, acabat brillant i 50 cm d'amplària, per encastar, inclou el subministrament i muntatge del sifó registrable, la connexió a la xarxa de sanejament i la part proporcional d'elements necessaris per deixar la partida completament acabada. | 1 | 180 | 180
u | Subministrament i instal.lació de forn Marca Zanussi ZOB20301XKO o equivalent, d' acer inoxidable, antihuella, multifunció 4, 1 safata + 1 parrilla. Classificació minima energètica A o superior. | 1 | 275 | 275
u | Subministrament i col.locació de campana extractora decorativa d' acer inoxidable d'acer Inoxidable. Classificació energètica A o superior. | 1 | 247.25 | 247.25
u | Subministrament i col.locació de placa vitroceràmica Zanussi ZEV-6330fba o equivalent. Classificació mínima energètica A o superior. | 1 | 220 | 220
falsos sostres Pintura, revestiments i acabats
u | import en previsio per a la reparació de falsos sostres malmesos | 1 | 500 | 500
u | Reparació i pintat de paraments verticals i horitzontals de l'interior de l'habitatge amb pintura blanca tixotròpica amb una ma de segelladora i dues d'acabat. | 1 | 950 | 950
u | neteja intensiva de l'habitatge, feines consistents en la neteja de paviments, vidres, i totes les superficies de l'habitatge per deixar-lo llest per entrar a viure. | 1 | 275 | 275
Fusteries exteriors
u | substitució de finestra d'alumini, gamma mitja amb trencament de pont tèrmic, dues fulles practicables oscilobatent, amb obertura cap a l'interior, dimensions 1600x1500 mm, acabat lacat RAL, amb el segell QUALICOAT, que garanteix el gruix i la qualitat del procés de lacat, composta de fulla de 68 mm i marc de 60 mm, rivets, galze, junts d'estanquitat d'EPDM, maneta i ferraments, segons UNE-EN 14351-1; transmitància tèrmica del marc: Uh,m = des de 2,8 W/(m²K); gruix màxim de l'envidriament: 46 mm, amb classificació a la permeabilitat a l'aire classe 4, segons UNE-EN 12207, classificació a l'estanquitat a l'aigua classe E1650, segons UNE-EN 12208, i classificació a la resistència a la força del vent classe C5, segons UNE-EN 12210, sense bastiment de base i amb persiana. Inclús patilles d'ancoratge per a la fixació de la fusteria, segellador adhesiu i silicona neutra per a segellat perimetral dels junts exterior i interior, entre la fusteria i l'obra. Aquesta partida inclou la retirda de la fusteria d'alumini exsitent, aixi com totes les feines complemetàries per deixar la fusteria completament instal.lada i rematada aixi com la persiana i la part proporcional d'alumini per integrar la caixa de persiana i els seus mecanismes. Doble envidriament trempat, de baixa emissió tèrmica i seguretat (laminar), de color blau 6/6/4+4, conjunt format per vidre exterior trempat de color blau 6 mm cambra d'aire deshidratada amb perfil separador d'alumini i doble segellat perimetral, de 6 mm, i vidre interior laminar de baixa emissió tèrmica 4+4 mm compost per dues llunes de vidre de 4 mm, unides mitjançant una làmina incolor de butiral de polivinil; espessor total 20 mm, fixat sobre fusteria amb sola mitjançant falques de recolzament perimetrals i laterals, segellat en fred amb silicona sintètica incolora, compatible amb el material suport. | 2 | 950 | 1900
u | substitució de balconera d'alumini, gamma mitja amb trencament de pont tèrmic, dues fulles practicables oscilobatent, amb obertura cap a l'interior, dimensions 2000x2200 mm, acabat lacat RAL, amb el segell QUALICOAT, que garanteix el gruix i la qualitat del procés de lacat, composta de fulla de 68 mm i marc de 60 mm, rivets, galze, junts d'estanquitat d'EPDM, maneta i ferraments, segons UNE-EN 14351-1; transmitància tèrmica del marc: Uh,m = des de 2,8 W/(m²K); gruix màxim de l'envidriament: 46 mm, amb classificació a la permeabilitat a l'aire classe 4, segons UNE-EN 12207, classificació a l'estanquitat a l'aigua classe E1650, segons UNE-EN 12208, i classificació a la resistència a la força del vent classe C5, segons UNE-EN 12210, sense bastiment de base i amb persiana. Inclús patilles d'ancoratge per a la fixació de la fusteria, segellador adhesiu i silicona neutra per a segellat perimetral dels junts exterior i interior, entre la fusteria i l'obra.Aquesta partida inclou la retirda de la fusteria d'alumini exsitent, aixi com totes les feines complemetàries per deixar la fusteria completament instal.lada i rematada aixi com la persiana i la part proporcional d'alumini per integrar la caixa de persiana i els seus mecanismes. Doble envidriament trempat, de baixa emissió tèrmica i seguretat (laminar), de color blau 6/6/4+4, conjunt format per vidre exterior trempat de color blau 6 mm cambra d'aire deshidratada amb perfil separador d'alumini i doble segellat perimetral, de 6 mm, i vidre interior laminar de baixa emissió tèrmica 4+4 mm compost per dues llunes de vidre de 4 mm, unides mitjançant una làmina incolor de butiral de polivinil; espessor total 20 mm, fixat sobre fusteria amb sola mitjançant falques de recolzament perimetrals i laterals, segellat en fred amb silicona sintètica incolora, compatible amb el material suport. | 1 | 1515 | 1515
| total import capitol 9 - habitatge 3er 1a |  |  | 17957.554
capitol 10 - habitatge 3er 2a (45,15 m2 útils)
treballs previs
u | Aplec, càrrega i transport fins a la deixalleria municipal o abocador de, mobiliari, sofàs, llits, electrodomèstics, roba, etc, tots tipus de d'objectes ubicats a l'interior dels habitatges. Aquesta partida inclou les feines necessàries per deixar els habitatges lliures d'objectes, diàfans. | 1 | 100 | 100
m2 | Demolició de tapia interior de fàbrica, formada per maó buit doble de 7/9 cm d'espessor, amb mitjans manuals, i càrrega manual d'enderrocs sobre camió o contenidor, inclou el transport fins a la deixalleria municipal o abocador. | 10 | 14.5 | 145
m2 | Aplicació de tractament insecticida en l'interior de l'edifici, inclou habitatge part proporcional deis espais comuns. | 45.15 | 1.24 | 55.986
Fusteries interiors
u | Desmuntatge, càrrega manual i transport fins a deixalleria municipal o abocador de portes de fusta de distribució interior i porta d'entrada. Inclou el desmuntatge de la porta, de les tapetes i el rebaix del bastiment per rebre les portes noves sense perdre mida de pas. | 4 | 18 | 72
u | Subministrament i muntatge de porta tipus block de fulla batent de fusta per a interior, batent de 35 mm de gruix, amb una llum de pas de fins a 80 cm d''amplada i 210 cm d'alçada, per a aun gruix de marc de 10 cm com a màxim, acabat HPL, amb fulla de cares llises de fusta de tauler aglomerat hidròfug xapat, galces i tapajunts de MDF xapat, burlet de goma, ferratges, pany amb joc de manetes, acer inoxidables AISI 304, amb placa petita, preu mig. | 3 | 275 | 825
u | Subministrament i muntatge Block de porta exterior d'entrada a habitatge, cuirassada normalitzada, de fusta, d'una fulla, de 100x203x8 cm, compost per Ànima formada per una planxa plegada d'acer electrogalvanitzat, soldada en ambdues cares a planxes d'acer de 0,8 mm d'espessor i reforçada per perfils omega verticals, d'acer, acabat amb tauler llis en ambdues cares de fusta de pi país, bastidor de tub d'acer i marc d'acer galvanitzat, amb pany de seguretat amb tres punts frontals de tancament (10 pestells); sobre bastiment de base d'acer galvanitzat pintat amb pols de polièster de 160 mm d'espessor, amb 8 grapes d'acer antipalanca. Inclús tapajunts en ambdues cares, frontisses fabricades en perfil d'acer, rivet de goma i feltre amb tancament automàtic al terra, pern i esfera d'acer inoxidable amb rodaments, espiell, pom i tirador, tallavents ocult en la part inferior de la porta, ferraments de penjar i de seguretat, i escuma de poliuretà per a reomplert de la folgança entre bastiment de base i bloc de porta. El preu inclou el rebut en obra del bastiment de base. | 1 | 1050 | 1050
u | Desmuntatge, càrrega manual i transport de porta antiocupa fins a dependències municipals. | 1 | 148.5 | 148.5
Instal·lacions aigua
u | Repas i comprobació del funcionament d'instal.lació interior d'aigua per a habitatge amb cuina i 1 bany , amb dotació per a: inodor, lavbo senzill, dutxa, pica i presa i clau de pas per a rentaplats i rentadora. s'inclouen totes aquelles feines necessàries per deixar la instal.lació totalment acabada, segons normativa vigent. Inclosa la col.locació dels sanitaris i de tots els elements que els integren, per al seu correcte funcionament. Inclou butlletí de la instal.lació. | 1 | 350 | 350
u | Subministrament d'aixeta per a lavabo model L20 de Roca ref. 5A3J09C00 o equivalent. | 1 | 55 | 55
u | Subministrament d'aixeta per a bidet model L20 de Roca o equivalent. | 1 | 45 | 45
u | Subministrament i muntatge d'aixeta de cuina de classe monocomandament per a aigüeral per a muntar superficialment a sobre del taulell, de llautó, preu mitjà, amb broc giratori de tub, amb dues entrades de 1/2" | 1 | 85 | 85
u | Subministrament i instal.lació d'aixeta monocomandament per a dutxa o banyera, mural per a muntar superficialment, de llautó, de preu mitjà, amb dues entrades de 1/2". | 1 | 80 | 80
u | Subminisrament i muntatge d'escalfador elèctric instantani per al servei d'A.C.S., mural vertical, potència 2 kW, capacitat de 80 lt, eficiència energètica classe A, perfil de consum XXS, alimentació monofàsica (230V/50Hz), de 235x141x100 mm. Inclús suport i ancoratges de fixació a parament, claus de tall d'esfera i tirantets flexibles, tant a l'entrada d'aigua com a la sortida. Totalment muntat, connexionat i provat. | 1 | 275 | 275
u | Ajudes de paleta fer a les instal.lacions d'aigua. S'inclouen totes aquelles feines per deixar les instal.lacions d'aigua en servei, aixi com la reposicio de l'enrajolat d'aquells espais que estigui malmès. | 1 | 250 | 250
Instal·lacions electriques
u | Arranjament de xarxa elèctrica de distribució interior d'un habitatge en edifici plurifamiliar, amb electrificació bàsica, amb la distribució definida a la documentació gràfica. Composta de quadre de comandament i protecció, circuits interiors amb cablejat sota tub protector de pvc flexible i mecanismes de gamma bàsica tipus SIMON 75 o equivalent, de color blanc. Potència de 6,75 KW. Totalment acabada i connexionada, donant compliment a la normativa de Baixa tensió. La instal.lació comptarà amb: -preses de corrent, interruptors, interruptors conmutats, interruptors de creuament, punts de llum, punts de TV i TL, timbre, escalfador, campana extractora, vitroceramica, forn. s'inclouen totes les tasques necessàries per posar en marxa la instal.lació, tots els elements que en depenen, així com el butlletí de la instal.lació. | 1 | 950 | 950
u | Subministrament i instal·lació d'aplics o plafons de superfície tipus downlight LED IP65 model a definir per a diferents estances de l'habitatge. | 10 | 42.5 | 425
u | Ajudes de paleta per a les instal.lacions d'electricitat. | 1 | 275 | 275
Sanitaris
u | Arrencada de lavabo, inodor i bidet, suport, aixetes, sifó, desguassos i desconnexió de les xarxes d'aigua i d'evacuació, amb mitjans manuals i càrrega manual i transport de runa fins a la planta de tractament de residus o deixalleria municipal. | 3 | 55 | 165
u | Subministrament i muntatge d'Inodor de porcellana esmaltada, de sortida vertical, amb seient i tapa, cisterna i mecanismes de descàrrega i alimentació incorporats, de color blanc, preu mitjà, col·locat sobre el paviment i connectat a la xarxa d'evacuació. | 1 | 245 | 245
u | Subministrament i muntatge de bidet de porcellana esmaltada, de sortida vertical, , de color blanc, preu mitjà, col·locat sobre el paviment i connectat a la xarxa d'evacuació. | 1 | 195 | 195
u | Subministrament e instal•lació de mampara de vidre per a banyera formada per dos vidres fixes i una porta corredissa d'accés, ancorada amb fixacions mecàniques, inclou perfileria d' hacer inoxible, segellat amb masilla de poliuretà, completament acabat. | 1 | 475 | 475
u | Reparació i esmaltat de banyera. Les feines consistiran en la neteja a fons de la banyera per eliminar les restes de sabó, geix, etc, eliminació de les juntes de silicona, segellat d'esquerdes i reparació de les parts que estiguin malmeses i aplicació de productes neutralitzants de l'òxid. Es pulirà la pasta aplicada amb una lija fina per nivellar tota la superficie, un cop nivellada la superficie es tornarà a netejar la la banyera per eliminar les restes de pols. Finalment s'aplicaran les dues mans de l'esmalt sintètic a pistola. | 1 | 250 | 250
u | Subministrament i muntatge de moble de lavabo complert amb pica porcellana esmaltada de 75 a 100 cm d'amplària, preu mitjà. Inclòs el mirall a conjunt. | 1 | 375 | 375
Instal.lacions de climatització
u | Equip d'aire condicionat, sistema aire-aire split 1x1, per a gas R-32, bomba de calor, alimentació a la unitat exterior monofàsica (230V/50Hz), potència frigorífica nominal 2,5 kW (temperatura de bulb sec en l'interior 27°C, temperatura de bulb humit en l'interior 19°C, temperatura de bulb sec en l'exterior 35°C, temperatura de bulb humit en l'exterior 24°C), potència calorífica nominal 3,4 kW (temperatura de bulb sec en l'interior 20°C, temperatura de bulb humit en l'exterior 6°C), SEER 6,2 (classe A), SCOP 4 (classe A), EER 4,31 (classe A++), COP 4,53 (classe A), format per una unitat interior amb distribució per conducte rectangular, de 230x740x455 mm, nivell sonor (velocitat baixa) 29 dBA, cabal d'aire (velocitat ultra alta) 510 m³/h, pressió d'aire (estàndard) 40 Pa, control sense fil, i una unitat exterior, de 595x780x290 mm, nivell sonor 47 dBA i cabal d'aire 1770 m³/h, amb control de condensació. Inclús elements antivibratoris i suports de paret per a recolzament de la unitat exterior i elements per a suspensió del sostre per a la unitat interior. | 1 | 1495 | 1495
pa | partida alçada a justificar per a les feines de restitució dels aparells de climatització, posada en marxa i funcionament dels aparells existents de climatització, reposició de líquid refrigerant, reposició de l'aillament tèrmic ques estigui en mal estat, repàs, desinfecció i revisió dels conductes i sistemes d'impulsió, així com la reposició de les reixetes de ventilació que estiguin en mal estat. | 1 | 450 | 450
Arranjaments de cuina
u | Desmuntatge, càrrega i transport fins a l'abocador autoritzat o deixalleria de conjunt de mobiliari de cuina existent, mobles alts i mobles baixos, inclosos els electrodomèstics així com tots els elements necessaris per deixar la cuina preparada per instal·lar el nou mobiliari i els nous electrodomèstics. inclou el desmuntatge del taulell de cuina. | 1 | 275 | 275
ml | Subministrament i muntatge de mobiliari de cuina (mobles alts i mobles baixos) per mòduls, de dimensions i distribució similar a l'existent, amb portes d'aglomerat amb laminat estratificat, de preu mig, sobre peus regulables de PVC, amb tiradors, ferretages, sòcols i remats necessaris per deixar la partida completament acabada, mobiliari col·locat recolzat sobre el terra i fixat a la paret. | 5 | 450 | 2250
ml | Subministrament i muntatge de taulell de silestone o similar de color a definir de 20 mm de gruix, col·locat sobre el mobiliari de cuina i encastat al parament, inclou la part proporcional de sòcol perimetral de 100 mm d'alçada i 10 mm de gruix col·locat adherit sobre el parament així com la part proporcional de forats per l'aigüera, la cuina, i griferia, necessaris per deixar la partida d'obra completament acabada. | 5 | 250 | 1250
u | Subministrament i instal·lació d'aigüera de planxa d'acer inoxidable amb dues piques, de 80 a 90 cm de llargària, acabat brillant i 50 cm d'amplària, per encastar, inclou el subministrament i muntatge del sifó registrable, la connexió a la xarxa de sanejament i la part proporcional d'elements necessaris per deixar la partida completament acabada. | 1 | 180 | 180
u | Subministrament i instal.lació de forn Marca Zanussi ZOB20301XKO o equivalent, d' acer inoxidable, antihuella, multifunció 4, 1 safata + 1 parrilla. Classificació minima energètica A o superior. | 1 | 275 | 275
u | Subministrament i col.locació de campana extractora decorativa d' acer inoxidable d'acer Inoxidable. Classificació energètica A o superior. | 1 | 247.25 | 247.25
u | Subministrament i col.locació de placa vitroceràmica Zanussi ZEV-6330fba o equivalent. Classificació mínima energètica A o superior. | 1 | 220 | 220
falsos sostres Pintura, revestiments i acabats
u | import en previsio per a la reparació de falsos sostres malmesos | 1 | 500 | 500
u | Reparació i pintat de paraments verticals i horitzontals de l'interior de l'habitatge amb pintura blanca tixotròpica amb una ma de segelladora i dues d'acabat. | 1 | 950 | 950
u | neteja intensiva de l'habitatge, feines consistents en la neteja de paviments, vidres, i totes les superficies de l'habitatge per deixar-lo llest per entrar a viure. | 1 | 275 | 275
Fusteries exteriors
u | substitució de finestra d'alumini, gamma mitja amb trencament de pont tèrmic, dues fulles practicables oscilobatent, amb obertura cap a l'interior, dimensions 1600x1500 mm, acabat lacat RAL, amb el segell QUALICOAT, que garanteix el gruix i la qualitat del procés de lacat, composta de fulla de 68 mm i marc de 60 mm, rivets, galze, junts d'estanquitat d'EPDM, maneta i ferraments, segons UNE-EN 14351-1; transmitància tèrmica del marc: Uh,m = des de 2,8 W/(m²K); gruix màxim de l'envidriament: 46 mm, amb classificació a la permeabilitat a l'aire classe 4, segons UNE-EN 12207, classificació a l'estanquitat a l'aigua classe E1650, segons UNE-EN 12208, i classificació a la resistència a la força del vent classe C5, segons UNE-EN 12210, sense bastiment de base i amb persiana. Inclús patilles d'ancoratge per a la fixació de la fusteria, segellador adhesiu i silicona neutra per a segellat perimetral dels junts exterior i interior, entre la fusteria i l'obra. Aquesta partida inclou la retirda de la fusteria d'alumini exsitent, aixi com totes les feines complemetàries per deixar la fusteria completament instal.lada i rematada aixi com la persiana i la part proporcional d'alumini per integrar la caixa de persiana i els seus mecanismes. Doble envidriament trempat, de baixa emissió tèrmica i seguretat (laminar), de color blau 6/6/4+4, conjunt format per vidre exterior trempat de color blau 6 mm cambra d'aire deshidratada amb perfil separador d'alumini i doble segellat perimetral, de 6 mm, i vidre interior laminar de baixa emissió tèrmica 4+4 mm compost per dues llunes de vidre de 4 mm, unides mitjançant una làmina incolor de butiral de polivinil; espessor total 20 mm, fixat sobre fusteria amb sola mitjançant falques de recolzament perimetrals i laterals, segellat en fred amb silicona sintètica incolora, compatible amb el material suport. | 2 | 950 | 1900
u | substitució de balconera d'alumini, gamma mitja amb trencament de pont tèrmic, dues fulles practicables oscilobatent, amb obertura cap a l'interior, dimensions 2000x2200 mm, acabat lacat RAL, amb el segell QUALICOAT, que garanteix el gruix i la qualitat del procés de lacat, composta de fulla de 68 mm i marc de 60 mm, rivets, galze, junts d'estanquitat d'EPDM, maneta i ferraments, segons UNE-EN 14351-1; transmitància tèrmica del marc: Uh,m = des de 2,8 W/(m²K); gruix màxim de l'envidriament: 46 mm, amb classificació a la permeabilitat a l'aire classe 4, segons UNE-EN 12207, classificació a l'estanquitat a l'aigua classe E1650, segons UNE-EN 12208, i classificació a la resistència a la força del vent classe C5, segons UNE-EN 12210, sense bastiment de base i amb persiana. Inclús patilles d'ancoratge per a la fixació de la fusteria, segellador adhesiu i silicona neutra per a segellat perimetral dels junts exterior i interior, entre la fusteria i l'obra.Aquesta partida inclou la retirda de la fusteria d'alumini exsitent, aixi com totes les feines complemetàries per deixar la fusteria completament instal.lada i rematada aixi com la persiana i la part proporcional d'alumini per integrar la caixa de persiana i els seus mecanismes. Doble envidriament trempat, de baixa emissió tèrmica i seguretat (laminar), de color blau 6/6/4+4, conjunt format per vidre exterior trempat de color blau 6 mm cambra d'aire deshidratada amb perfil separador d'alumini i doble segellat perimetral, de 6 mm, i vidre interior laminar de baixa emissió tèrmica 4+4 mm compost per dues llunes de vidre de 4 mm, unides mitjançant una làmina incolor de butiral de polivinil; espessor total 20 mm, fixat sobre fusteria amb sola mitjançant falques de recolzament perimetrals i laterals, segellat en fred amb silicona sintètica incolora, compatible amb el material suport. | 1 | 1515 | 1515
| Total import capitol 10 - habitatge 3er 2a |  |  | 18673.736
capitol 11 - habitatge 3er 3a ( 74,60 m2 útils) duplex
treballs previs
u | Aplec, càrrega i transport fins a la deixalleria municipal o abocador de, mobiliari, sofàs, llits, electrodomèstics, roba, etc, tots tipus de d'objectes ubicats a l'interior dels habitatges. Aquesta partida inclou les feines necessàries per deixar els habitatges lliures d'objectes, diàfans. | 1 | 350 | 350
m2 | Demolició de tapia interior de fàbrica, formada per maó buit doble de 7/9 cm d'espessor, amb mitjans manuals, i càrrega manual d'enderrocs sobre camió o contenidor, inclou el transport fins a la deixalleria municipal o abocador. | 10 | 14.5 | 145
m2 | Aplicació de tractament insecticida en l'interior de l'edifici, inclou habitatge part proporcional deis espais comuns. | 74.6 | 1.24 | 92.504
Fusteries interiors
u | Desmuntatge, càrrega manual i transport fins a deixalleria municipal o abocador de portes de fusta de distribució interior i porta d'entrada. Inclou el desmuntatge de la porta, de les tapetes i el rebaix del bastiment per rebre les portes noves sense perdre mida de pas. | 8 | 18 | 144
u | Subministrament i muntatge de porta tipus block de fulla batent de fusta per a interior, batent de 35 mm de gruix, amb una llum de pas de fins a 80 cm d''amplada i 210 cm d'alçada, per a aun gruix de marc de 10 cm com a màxim, acabat HPL, amb fulla de cares llises de fusta de tauler aglomerat hidròfug xapat, galces i tapajunts de MDF xapat, burlet de goma, ferratges, pany amb joc de manetes, acer inoxidables AISI 304, amb placa petita, preu mig. | 7 | 275 | 1925
u | Subministrament i muntatge Block de porta exterior d'entrada a habitatge, cuirassada normalitzada, de fusta, d'una fulla, de 100x203x8 cm, compost per Ànima formada per una planxa plegada d'acer electrogalvanitzat, soldada en ambdues cares a planxes d'acer de 0,8 mm d'espessor i reforçada per perfils omega verticals, d'acer, acabat amb tauler llis en ambdues cares de fusta de pi país, bastidor de tub d'acer i marc d'acer galvanitzat, amb pany de seguretat amb tres punts frontals de tancament (10 pestells); sobre bastiment de base d'acer galvanitzat pintat amb pols de polièster de 160 mm d'espessor, amb 8 grapes d'acer antipalanca. Inclús tapajunts en ambdues cares, frontisses fabricades en perfil d'acer, rivet de goma i feltre amb tancament automàtic al terra, pern i esfera d'acer inoxidable amb rodaments, espiell, pom i tirador, tallavents ocult en la part inferior de la porta, ferraments de penjar i de seguretat, i escuma de poliuretà per a reomplert de la folgança entre bastiment de base i bloc de porta. El preu inclou el rebut en obra del bastiment de base. | 1 | 1050 | 1050
u | Desmuntatge, càrrega manual i transport de porta antiocupa fins a dependències municipals. | 1 | 148.5 | 148.5
Instal·lacions aigua
u | Repas i comprobació del funcionament d'instal.lació interior d'aigua per a habitatge amb cuina i 1 bany , amb dotació per a: inodor, lavbo senzill, dutxa, pica i presa i clau de pas per a rentaplats i rentadora. s'inclouen totes aquelles feines necessàries per deixar la instal.lació totalment acabada, segons normativa vigent. Inclosa la col.locació dels sanitaris i de tots els elements que els integren, per al seu correcte funcionament. Inclou butlletí de la instal.lació. | 1 | 550 | 550
u | Subministrament d'aixeta per a lavabo model L20 de Roca ref. 5A3J09C00 o equivalent. | 3 | 55 | 165
u | Subministrament d'aixeta per a bidet model L20 de Roca o equivalent. | 2 | 45 | 90
u | Subministrament i muntatge d'aixeta de cuina de classe monocomandament per a aigüeral per a muntar superficialment a sobre del taulell, de llautó, preu mitjà, amb broc giratori de tub, amb dues entrades de 1/2" | 1 | 85 | 85
u | Subministrament i instal.lació d'aixeta monocomandament per a dutxa o banyera, mural per a muntar superficialment, de llautó, de preu mitjà, amb dues entrades de 1/2". | 2 | 80 | 160
u | Subminisrament i muntatge d'escalfador elèctric instantani per al servei d'A.C.S., mural vertical, potència 2 kW, capacitat de 80 lt, eficiència energètica classe A, perfil de consum XXS, alimentació monofàsica (230V/50Hz), de 235x141x100 mm. Inclús suport i ancoratges de fixació a parament, claus de tall d'esfera i tirantets flexibles, tant a l'entrada d'aigua com a la sortida. Totalment muntat, connexionat i provat. | 1 | 275 | 275
u | Ajudes de paleta fer a les instal.lacions d'aigua. S'inclouen totes aquelles feines per deixar les instal.lacions d'aigua en servei, aixi com la reposicio de l'enrajolat d'aquells espais que estigui malmès. | 1 | 250 | 250
Instal·lacions electriques
u | Arranjament de xarxa elèctrica de distribució interior d'un habitatge en edifici plurifamiliar, amb electrificació bàsica, amb la distribució definida a la documentació gràfica. Composta de quadre de comandament i protecció, circuits interiors amb cablejat sota tub protector de pvc flexible i mecanismes de gamma bàsica tipus SIMON 75 o equivalent, de color blanc. Potència de 6,75 KW. Totalment acabada i connexionada, donant compliment a la normativa de Baixa tensió. La instal.lació comptarà amb: -preses de corrent, interruptors, interruptors conmutats, interruptors de creuament, punts de llum, punts de TV i TL, timbre, escalfador, campana extractora, vitroceramica, forn. s'inclouen totes les tasques necessàries per posar en marxa la instal.lació, tots els elements que en depenen, així com el butlletí de la instal.lació. | 1 | 1250 | 1250
u | Subministrament i instal·lació d'aplics o plafons de superfície tipus downlight LED IP65 model a definir per a diferents estances de l'habitatge. | 20 | 42.5 | 850
u | Ajudes de paleta per a les instal.lacions d'electricitat. | 1 | 275 | 275
Sanitaris
u | Arrencada de lavabo, inodor i bidet, suport, aixetes, sifó, desguassos i desconnexió de les xarxes d'aigua i d'evacuació, amb mitjans manuals i càrrega manual i transport de runa fins a la planta de tractament de residus o deixalleria municipal. | 7 | 55 | 385
u | Subministrament i muntatge d'Inodor de porcellana esmaltada, de sortida vertical, amb seient i tapa, cisterna i mecanismes de descàrrega i alimentació incorporats, de color blanc, preu mitjà, col·locat sobre el paviment i connectat a la xarxa d'evacuació. | 2 | 245 | 490
u | Subministrament i muntatge de bidet de porcellana esmaltada, de sortida vertical, , de color blanc, preu mitjà, col·locat sobre el paviment i connectat a la xarxa d'evacuació. | 2 | 195 | 390
u | Subministrament e instal•lació de mampara de vidre per a banyera formada per dos vidres fixes i una porta corredissa d'accés, ancorada amb fixacions mecàniques, inclou perfileria d' hacer inoxible, segellat amb masilla de poliuretà, completament acabat. | 2 | 475 | 950
u | Reparació i esmaltat de banyera. Les feines consistiran en la neteja a fons de la banyera per eliminar les restes de sabó, geix, etc, eliminació de les juntes de silicona, segellat d'esquerdes i reparació de les parts que estiguin malmeses i aplicació de productes neutralitzants de l'òxid. Es pulirà la pasta aplicada amb una lija fina per nivellar tota la superficie, un cop nivellada la superficie es tornarà a netejar la la banyera per eliminar les restes de pols. Finalment s'aplicaran les dues mans de l'esmalt sintètic a pistola. | 1 | 250 | 250
u | Subministrament i muntatge de moble de lavabo complert amb pica porcellana esmaltada de 75 a 100 cm d'amplària, preu mitjà. Inclòs el mirall a conjunt. | 3 | 375 | 1125
Instal.lacions de climatització
u | Equip d'aire condicionat, sistema aire-aire split 1x1, per a gas R-32, bomba de calor, alimentació a la unitat exterior monofàsica (230V/50Hz), potència frigorífica nominal 2,5 kW (temperatura de bulb sec en l'interior 27°C, temperatura de bulb humit en l'interior 19°C, temperatura de bulb sec en l'exterior 35°C, temperatura de bulb humit en l'exterior 24°C), potència calorífica nominal 3,4 kW (temperatura de bulb sec en l'interior 20°C, temperatura de bulb humit en l'exterior 6°C), SEER 6,2 (classe A), SCOP 4 (classe A), EER 4,31 (classe A++), COP 4,53 (classe A), format per una unitat interior amb distribució per conducte rectangular, de 230x740x455 mm, nivell sonor (velocitat baixa) 29 dBA, cabal d'aire (velocitat ultra alta) 510 m³/h, pressió d'aire (estàndard) 40 Pa, control sense fil, i una unitat exterior, de 595x780x290 mm, nivell sonor 47 dBA i cabal d'aire 1770 m³/h, amb control de condensació. Inclús elements antivibratoris i suports de paret per a recolzament de la unitat exterior i elements per a suspensió del sostre per a la unitat interior. | 1 | 1495 | 1495
pa | partida alçada a justificar per a les feines de restitució dels aparells de climatització, posada en marxa i funcionament dels aparells existents de climatització, reposició de líquid refrigerant, reposició de l'aillament tèrmic ques estigui en mal estat, repàs, desinfecció i revisió dels conductes i sistemes d'impulsió, així com la reposició de les reixetes de ventilació que estiguin en mal estat. | 1 | 450 | 450
Arranjaments de cuina
u | Desmuntatge, càrrega i transport fins a l'abocador autoritzat o deixalleria de conjunt de mobiliari de cuina existent, mobles alts i mobles baixos, inclosos els electrodomèstics així com tots els elements necessaris per deixar la cuina preparada per instal·lar el nou mobiliari i els nous electrodomèstics. inclou el desmuntatge del taulell de cuina. | 1 | 275 | 275
ml | Subministrament i muntatge de mobiliari de cuina (mobles alts i mobles baixos) per mòduls, de dimensions i distribució similar a l'existent, amb portes d'aglomerat amb laminat estratificat, de preu mig, sobre peus regulables de PVC, amb tiradors, ferretages, sòcols i remats necessaris per deixar la partida completament acabada, mobiliari col·locat recolzat sobre el terra i fixat a la paret. | 7 | 450 | 3150
ml | Subministrament i muntatge de taulell de silestone o similar de color a definir de 20 mm de gruix, col·locat sobre el mobiliari de cuina i encastat al parament, inclou la part proporcional de sòcol perimetral de 100 mm d'alçada i 10 mm de gruix col·locat adherit sobre el parament així com la part proporcional de forats per l'aigüera, la cuina, i griferia, necessaris per deixar la partida d'obra completament acabada. | 7 | 250 | 1750
u | Subministrament i instal·lació d'aigüera de planxa d'acer inoxidable amb dues piques, de 80 a 90 cm de llargària, acabat brillant i 50 cm d'amplària, per encastar, inclou el subministrament i muntatge del sifó registrable, la connexió a la xarxa de sanejament i la part proporcional d'elements necessaris per deixar la partida completament acabada. | 1 | 180 | 180
u | Subministrament i instal.lació de forn Marca Zanussi ZOB20301XKO o equivalent, d' acer inoxidable, antihuella, multifunció 4, 1 safata + 1 parrilla. Classificació minima energètica A o superior. | 1 | 275 | 275
u | Subministrament i col.locació de campana extractora decorativa d' acer inoxidable d'acer Inoxidable. Classificació energètica A o superior. | 1 | 247.25 | 247.25
u | Subministrament i col.locació de placa vitroceràmica Zanussi ZEV-6330fba o equivalent. Classificació mínima energètica A o superior. | 1 | 220 | 220
falsos sostres Pintura, revestiments i acabats
u | import en previsio per a la reparació de falsos sostres malmesos | 1 | 500 | 500
u | Reparació i pintat de paraments verticals i horitzontals de l'interior de l'habitatge amb pintura blanca tixotròpica amb una ma de segelladora i dues d'acabat. | 1 | 1250 | 1250
u | neteja intensiva de l'habitatge, feines consistents en la neteja de paviments, vidres, i totes les superficies de l'habitatge per deixar-lo llest per entrar a viure. | 1 | 375 | 375
Fusteries exteriors
u | substitució de finestra d'alumini, gamma mitja amb trencament de pont tèrmic, dues fulles practicables oscilobatent, amb obertura cap a l'interior, dimensions 1600x1500 mm, acabat lacat RAL, amb el segell QUALICOAT, que garanteix el gruix i la qualitat del procés de lacat, composta de fulla de 68 mm i marc de 60 mm, rivets, galze, junts d'estanquitat d'EPDM, maneta i ferraments, segons UNE-EN 14351-1; transmitància tèrmica del marc: Uh,m = des de 2,8 W/(m²K); gruix màxim de l'envidriament: 46 mm, amb classificació a la permeabilitat a l'aire classe 4, segons UNE-EN 12207, classificació a l'estanquitat a l'aigua classe E1650, segons UNE-EN 12208, i classificació a la resistència a la força del vent classe C5, segons UNE-EN 12210, sense bastiment de base i amb persiana. Inclús patilles d'ancoratge per a la fixació de la fusteria, segellador adhesiu i silicona neutra per a segellat perimetral dels junts exterior i interior, entre la fusteria i l'obra. Aquesta partida inclou la retirda de la fusteria d'alumini exsitent, aixi com totes les feines complemetàries per deixar la fusteria completament instal.lada i rematada aixi com la persiana i la part proporcional d'alumini per integrar la caixa de persiana i els seus mecanismes. Doble envidriament trempat, de baixa emissió tèrmica i seguretat (laminar), de color blau 6/6/4+4, conjunt format per vidre exterior trempat de color blau 6 mm cambra d'aire deshidratada amb perfil separador d'alumini i doble segellat perimetral, de 6 mm, i vidre interior laminar de baixa emissió tèrmica 4+4 mm compost per dues llunes de vidre de 4 mm, unides mitjançant una làmina incolor de butiral de polivinil; espessor total 20 mm, fixat sobre fusteria amb sola mitjançant falques de recolzament perimetrals i laterals, segellat en fred amb silicona sintètica incolora, compatible amb el material suport. | 4 | 950 | 3800
u | substitució de balconera d'alumini, gamma mitja amb trencament de pont tèrmic, dues fulles practicables oscilobatent, amb obertura cap a l'interior, dimensions 2000x2200 mm, acabat lacat RAL, amb el segell QUALICOAT, que garanteix el gruix i la qualitat del procés de lacat, composta de fulla de 68 mm i marc de 60 mm, rivets, galze, junts d'estanquitat d'EPDM, maneta i ferraments, segons UNE-EN 14351-1; transmitància tèrmica del marc: Uh,m = des de 2,8 W/(m²K); gruix màxim de l'envidriament: 46 mm, amb classificació a la permeabilitat a l'aire classe 4, segons UNE-EN 12207, classificació a l'estanquitat a l'aigua classe E1650, segons UNE-EN 12208, i classificació a la resistència a la força del vent classe C5, segons UNE-EN 12210, sense bastiment de base i amb persiana. Inclús patilles d'ancoratge per a la fixació de la fusteria, segellador adhesiu i silicona neutra per a segellat perimetral dels junts exterior i interior, entre la fusteria i l'obra.Aquesta partida inclou la retirda de la fusteria d'alumini exsitent, aixi com totes les feines complemetàries per deixar la fusteria completament instal.lada i rematada aixi com la persiana i la part proporcional d'alumini per integrar la caixa de persiana i els seus mecanismes. Doble envidriament trempat, de baixa emissió tèrmica i seguretat (laminar), de color blau 6/6/4+4, conjunt format per vidre exterior trempat de color blau 6 mm cambra d'aire deshidratada amb perfil separador d'alumini i doble segellat perimetral, de 6 mm, i vidre interior laminar de baixa emissió tèrmica 4+4 mm compost per dues llunes de vidre de 4 mm, unides mitjançant una làmina incolor de butiral de polivinil; espessor total 20 mm, fixat sobre fusteria amb sola mitjançant falques de recolzament perimetrals i laterals, segellat en fred amb silicona sintètica incolora, compatible amb el material suport. | 2 | 1515 | 3030
| total import capitol 11 - habitatge 3er 3a |  |  | 28392.254
capitol 12 - habitatge 3er 4a (46,70 m2 útils)
treballs previs
u | Aplec, càrrega i transport fins a la deixalleria municipal o abocador de, mobiliari, sofàs, llits, electrodomèstics, roba, etc, tots tipus de d'objectes ubicats a l'interior dels habitatges. Aquesta partida inclou les feines necessàries per deixar els habitatges lliures d'objectes, diàfans. | 1 | 350 | 350
m2 | Demolició de tapia interior de fàbrica, formada per maó buit doble de 7/9 cm d'espessor, amb mitjans manuals, i càrrega manual d'enderrocs sobre camió o contenidor, inclou el transport fins a la deixalleria municipal o abocador. | 10 | 14.5 | 145
m2 | Aplicació de tractament insecticida en l'interior de l'edifici, inclou habitatge part proporcional deis espais comuns. | 46.7 | 1.24 | 57.908
Fusteries interiors
u | Desmuntatge, càrrega manual i transport fins a deixalleria municipal o abocador de portes de fusta de distribució interior i porta d'entrada. Inclou el desmuntatge de la porta, de les tapetes i el rebaix del bastiment per rebre les portes noves sense perdre mida de pas. | 3 | 18 | 54
u | Subministrament i muntatge de porta tipus block de fulla batent de fusta per a interior, batent de 35 mm de gruix, amb una llum de pas de fins a 80 cm d''amplada i 210 cm d'alçada, per a aun gruix de marc de 10 cm com a màxim, acabat HPL, amb fulla de cares llises de fusta de tauler aglomerat hidròfug xapat, galces i tapajunts de MDF xapat, burlet de goma, ferratges, pany amb joc de manetes, acer inoxidables AISI 304, amb placa petita, preu mig. | 2 | 275 | 550
u | Subministrament i muntatge Block de porta exterior d'entrada a habitatge, cuirassada normalitzada, de fusta, d'una fulla, de 100x203x8 cm, compost per Ànima formada per una planxa plegada d'acer electrogalvanitzat, soldada en ambdues cares a planxes d'acer de 0,8 mm d'espessor i reforçada per perfils omega verticals, d'acer, acabat amb tauler llis en ambdues cares de fusta de pi país, bastidor de tub d'acer i marc d'acer galvanitzat, amb pany de seguretat amb tres punts frontals de tancament (10 pestells); sobre bastiment de base d'acer galvanitzat pintat amb pols de polièster de 160 mm d'espessor, amb 8 grapes d'acer antipalanca. Inclús tapajunts en ambdues cares, frontisses fabricades en perfil d'acer, rivet de goma i feltre amb tancament automàtic al terra, pern i esfera d'acer inoxidable amb rodaments, espiell, pom i tirador, tallavents ocult en la part inferior de la porta, ferraments de penjar i de seguretat, i escuma de poliuretà per a reomplert de la folgança entre bastiment de base i bloc de porta. El preu inclou el rebut en obra del bastiment de base. | 1 | 1050 | 1050
u | Desmuntatge, càrrega manual i transport de porta antiocupa fins a dependències municipals. | 1 | 148.5 | 148.5
Instal·lacions aigua
u | Repas i comprobació del funcionament d'instal.lació interior d'aigua per a habitatge amb cuina i 1 bany , amb dotació per a: inodor, lavbo senzill, dutxa, pica i presa i clau de pas per a rentaplats i rentadora. s'inclouen totes aquelles feines necessàries per deixar la instal.lació totalment acabada, segons normativa vigent. Inclosa la col.locació dels sanitaris i de tots els elements que els integren, per al seu correcte funcionament. Inclou butlletí de la instal.lació. | 1 | 450 | 450
u | Subministrament d'aixeta per a lavabo model L20 de Roca ref. 5A3J09C00 o equivalent. | 1 | 55 | 55
u | Subministrament i muntatge d'aixeta de cuina de classe monocomandament per a aigüeral per a muntar superficialment a sobre del taulell, de llautó, preu mitjà, amb broc giratori de tub, amb dues entrades de 1/2" | 1 | 85 | 85
u | Subministrament i instal.lació d'aixeta monocomandament per a dutxa o banyera, mural per a muntar superficialment, de llautó, de preu mitjà, amb dues entrades de 1/2". | 1 | 80 | 80
u | Subminisrament i muntatge d'escalfador elèctric instantani per al servei d'A.C.S., mural vertical, potència 2 kW, capacitat de 80 lt, eficiència energètica classe A, perfil de consum XXS, alimentació monofàsica (230V/50Hz), de 235x141x100 mm. Inclús suport i ancoratges de fixació a parament, claus de tall d'esfera i tirantets flexibles, tant a l'entrada d'aigua com a la sortida. Totalment muntat, connexionat i provat. | 1 | 275 | 275
u | Ajudes de paleta fer a les instal.lacions d'aigua. S'inclouen totes aquelles feines per deixar les instal.lacions d'aigua en servei, aixi com la reposicio de l'enrajolat d'aquells espais que estigui malmès. | 1 | 250 | 250
Instal·lacions electriques
u | Arranjament de xarxa elèctrica de distribució interior d'un habitatge en edifici plurifamiliar, amb electrificació bàsica, amb la distribució definida a la documentació gràfica. Composta de quadre de comandament i protecció, circuits interiors amb cablejat sota tub protector de pvc flexible i mecanismes de gamma bàsica tipus SIMON 75 o equivalent, de color blanc. Potència de 6,75 KW. Totalment acabada i connexionada, donant compliment a la normativa de Baixa tensió. La instal.lació comptarà amb: -preses de corrent, interruptors, interruptors conmutats, interruptors de creuament, punts de llum, punts de TV i TL, timbre, escalfador, campana extractora, vitroceramica, forn. s'inclouen totes les tasques necessàries per posar en marxa la instal.lació, tots els elements que en depenen, així com el butlletí de la instal.lació. | 1 | 950 | 950
u | Subministrament i instal·lació d'aplics o plafons de superfície tipus downlight LED IP65 model a definir per a diferents estances de l'habitatge. | 8 | 42.5 | 340
u | Ajudes de paleta per a les instal.lacions d'electricitat. | 1 | 275 | 275
Sanitaris
u | Arrencada de lavabo, inodor i bidet, suport, aixetes, sifó, desguassos i desconnexió de les xarxes d'aigua i d'evacuació, amb mitjans manuals i càrrega manual i transport de runa fins a la planta de tractament de residus o deixalleria municipal. | 2 | 55 | 110
u | Subministrament i muntatge d'Inodor de porcellana esmaltada, de sortida vertical, amb seient i tapa, cisterna i mecanismes de descàrrega i alimentació incorporats, de color blanc, preu mitjà, col·locat sobre el paviment i connectat a la xarxa d'evacuació. | 1 | 245 | 245
u | Subministrament e instal•lació de mampara de vidre per a banyera formada per dos vidres fixes i una porta corredissa d'accés, ancorada amb fixacions mecàniques, inclou perfileria d' hacer inoxible, segellat amb masilla de poliuretà, completament acabat. | 1 | 475 | 475
u | Reparació i esmaltat de banyera. Les feines consistiran en la neteja a fons de la banyera per eliminar les restes de sabó, geix, etc, eliminació de les juntes de silicona, segellat d'esquerdes i reparació de les parts que estiguin malmeses i aplicació de productes neutralitzants de l'òxid. Es pulirà la pasta aplicada amb una lija fina per nivellar tota la superficie, un cop nivellada la superficie es tornarà a netejar la la banyera per eliminar les restes de pols. Finalment s'aplicaran les dues mans de l'esmalt sintètic a pistola. | 1 | 250 | 250
u | Subministrament i muntatge de moble de lavabo complert amb pica porcellana esmaltada de 75 a 100 cm d'amplària, preu mitjà. Inclòs el mirall a conjunt. | 1 | 375 | 375
Iinstal.lacions de climatització
u | Equip d'aire condicionat, sistema aire-aire split 1x1, per a gas R-32, bomba de calor, alimentació a la unitat exterior monofàsica (230V/50Hz), potència frigorífica nominal 2,5 kW (temperatura de bulb sec en l'interior 27°C, temperatura de bulb humit en l'interior 19°C, temperatura de bulb sec en l'exterior 35°C, temperatura de bulb humit en l'exterior 24°C), potència calorífica nominal 3,4 kW (temperatura de bulb sec en l'interior 20°C, temperatura de bulb humit en l'exterior 6°C), SEER 6,2 (classe A), SCOP 4 (classe A), EER 4,31 (classe A++), COP 4,53 (classe A), format per una unitat interior amb distribució per conducte rectangular, de 230x740x455 mm, nivell sonor (velocitat baixa) 29 dBA, cabal d'aire (velocitat ultra alta) 510 m³/h, pressió d'aire (estàndard) 40 Pa, control sense fil, i una unitat exterior, de 595x780x290 mm, nivell sonor 47 dBA i cabal d'aire 1770 m³/h, amb control de condensació. Inclús elements antivibratoris i suports de paret per a recolzament de la unitat exterior i elements per a suspensió del sostre per a la unitat interior. | 1 | 1495 | 1495
pa | partida alçada a justificar per a les feines de restitució dels aparells de climatització, posada en marxa i funcionament dels aparells existents de climatització, reposició de líquid refrigerant, reposició de l'aillament tèrmic ques estigui en mal estat, repàs, desinfecció i revisió dels conductes i sistemes d'impulsió, així com la reposició de les reixetes de ventilació que estiguin en mal estat. | 1 | 450 | 450
Arranjaments de cuina
u | Desmuntatge, càrrega i transport fins a l'abocador autoritzat o deixalleria de conjunt de mobiliari de cuina existent, mobles alts i mobles baixos, inclosos els electrodomèstics així com tots els elements necessaris per deixar la cuina preparada per instal·lar el nou mobiliari i els nous electrodomèstics. inclou el desmuntatge del taulell de cuina. | 1 | 275 | 275
ml | Subministrament i muntatge de mobiliari de cuina (mobles alts i mobles baixos) per mòduls, de dimensions i distribució similar a l'existent, amb portes d'aglomerat amb laminat estratificat, de preu mig, sobre peus regulables de PVC, amb tiradors, ferretages, sòcols i remats necessaris per deixar la partida completament acabada, mobiliari col·locat recolzat sobre el terra i fixat a la paret. | 4 | 450 | 1800
ml | Subministrament i muntatge de taulell de silestone o similar de color a definir de 20 mm de gruix, col·locat sobre el mobiliari de cuina i encastat al parament, inclou la part proporcional de sòcol perimetral de 100 mm d'alçada i 10 mm de gruix col·locat adherit sobre el parament així com la part proporcional de forats per l'aigüera, la cuina, i griferia, necessaris per deixar la partida d'obra completament acabada. | 4 | 250 | 1000
u | Subministrament i instal·lació d'aigüera de planxa d'acer inoxidable amb dues piques, de 80 a 90 cm de llargària, acabat brillant i 50 cm d'amplària, per encastar, inclou el subministrament i muntatge del sifó registrable, la connexió a la xarxa de sanejament i la part proporcional d'elements necessaris per deixar la partida completament acabada. | 1 | 180 | 180
u | Subministrament i instal.lació de forn Marca Zanussi ZOB20301XKO o equivalent, d' acer inoxidable, antihuella, multifunció 4, 1 safata + 1 parrilla. Classificació minima energètica A o superior. | 1 | 275 | 275
u | Subministrament i col.locació de campana extractora decorativa d' acer inoxidable d'acer Inoxidable. Classificació energètica A o superior. | 1 | 247.25 | 247.25
u | Subministrament i col.locació de placa vitroceràmica Zanussi ZEV-6330fba o equivalent. Classificació mínima energètica A o superior. | 1 | 220 | 220
falsos sostres Pintura, revestiments i acabats
u | import en previsio per a la reparació de falsos sostres malmesos | 1 | 500 | 500
u | Reparació i pintat de paraments verticals i horitzontals de l'interior de l'habitatge amb pintura blanca tixotròpica amb una ma de segelladora i dues d'acabat. | 1 | 950 | 950
u | neteja intensiva de l'habitatge, feines consistents en la neteja de paviments, vidres, i totes les superficies de l'habitatge per deixar-lo llest per entrar a viure. | 1 | 275 | 275
Fusteries exteriors
u | substitució de finestra d'alumini, gamma mitja amb trencament de pont tèrmic, dues fulles practicables oscilobatent, amb obertura cap a l'interior, dimensions 1600x1500 mm, acabat lacat RAL, amb el segell QUALICOAT, que garanteix el gruix i la qualitat del procés de lacat, composta de fulla de 68 mm i marc de 60 mm, rivets, galze, junts d'estanquitat d'EPDM, maneta i ferraments, segons UNE-EN 14351-1; transmitància tèrmica del marc: Uh,m = des de 2,8 W/(m²K); gruix màxim de l'envidriament: 46 mm, amb classificació a la permeabilitat a l'aire classe 4, segons UNE-EN 12207, classificació a l'estanquitat a l'aigua classe E1650, segons UNE-EN 12208, i classificació a la resistència a la força del vent classe C5, segons UNE-EN 12210, sense bastiment de base i amb persiana. Inclús patilles d'ancoratge per a la fixació de la fusteria, segellador adhesiu i silicona neutra per a segellat perimetral dels junts exterior i interior, entre la fusteria i l'obra. Aquesta partida inclou la retirda de la fusteria d'alumini exsitent, aixi com totes les feines complemetàries per deixar la fusteria completament instal.lada i rematada aixi com la persiana i la part proporcional d'alumini per integrar la caixa de persiana i els seus mecanismes. Doble envidriament trempat, de baixa emissió tèrmica i seguretat (laminar), de color blau 6/6/4+4, conjunt format per vidre exterior trempat de color blau 6 mm cambra d'aire deshidratada amb perfil separador d'alumini i doble segellat perimetral, de 6 mm, i vidre interior laminar de baixa emissió tèrmica 4+4 mm compost per dues llunes de vidre de 4 mm, unides mitjançant una làmina incolor de butiral de polivinil; espessor total 20 mm, fixat sobre fusteria amb sola mitjançant falques de recolzament perimetrals i laterals, segellat en fred amb silicona sintètica incolora, compatible amb el material suport. | 1 | 950 | 950
u | substitució de balconera d'alumini, gamma mitja amb trencament de pont tèrmic, dues fulles practicables oscilobatent, amb obertura cap a l'interior, dimensions 2000x2200 mm, acabat lacat RAL, amb el segell QUALICOAT, que garanteix el gruix i la qualitat del procés de lacat, composta de fulla de 68 mm i marc de 60 mm, rivets, galze, junts d'estanquitat d'EPDM, maneta i ferraments, segons UNE-EN 14351-1; transmitància tèrmica del marc: Uh,m = des de 2,8 W/(m²K); gruix màxim de l'envidriament: 46 mm, amb classificació a la permeabilitat a l'aire classe 4, segons UNE-EN 12207, classificació a l'estanquitat a l'aigua classe E1650, segons UNE-EN 12208, i classificació a la resistència a la força del vent classe C5, segons UNE-EN 12210, sense bastiment de base i amb persiana. Inclús patilles d'ancoratge per a la fixació de la fusteria, segellador adhesiu i silicona neutra per a segellat perimetral dels junts exterior i interior, entre la fusteria i l'obra.Aquesta partida inclou la retirda de la fusteria d'alumini exsitent, aixi com totes les feines complemetàries per deixar la fusteria completament instal.lada i rematada aixi com la persiana i la part proporcional d'alumini per integrar la caixa de persiana i els seus mecanismes. Doble envidriament trempat, de baixa emissió tèrmica i seguretat (laminar), de color blau 6/6/4+4, conjunt format per vidre exterior trempat de color blau 6 mm cambra d'aire deshidratada amb perfil separador d'alumini i doble segellat perimetral, de 6 mm, i vidre interior laminar de baixa emissió tèrmica 4+4 mm compost per dues llunes de vidre de 4 mm, unides mitjançant una làmina incolor de butiral de polivinil; espessor total 20 mm, fixat sobre fusteria amb sola mitjançant falques de recolzament perimetrals i laterals, segellat en fred amb silicona sintètica incolora, compatible amb el material suport. | 1 | 1515 | 1515
| total import capitol 12 - habitatge 3er 4a |  |  | 16702.658
capitol 13 - habitatge 4rt 1a (73,25 m2 útils)
treballs previs
u | Aplec, càrrega i transport fins a la deixalleria municipal o abocador de, mobiliari, sofàs, llits, electrodomèstics, roba, etc, tots tipus de d'objectes ubicats a l'interior dels habitatges. Aquesta partida inclou les feines necessàries per deixar els habitatges lliures d'objectes, diàfans. | 1 | 350 | 350
m2 | Demolició de tapia interior de fàbrica, formada per maó buit doble de 7/9 cm d'espessor, amb mitjans manuals, i càrrega manual d'enderrocs sobre camió o contenidor, inclou el transport fins a la deixalleria municipal o abocador. | 10 | 14.5 | 145
m2 | Aplicació de tractament insecticida en l'interior de l'edifici, inclou habitatge part proporcional deis espais comuns. | 73.25 | 1.24 | 90.83
Fusteries interiors
u | Desmuntatge, càrrega manual i transport fins a deixalleria municipal o abocador de portes de fusta de distribució interior i porta d'entrada. Inclou el desmuntatge de la porta, de les tapetes i el rebaix del bastiment per rebre les portes noves sense perdre mida de pas. | 5 | 18 | 90
u | Subministrament i muntatge de porta tipus block de fulla batent de fusta per a interior, batent de 35 mm de gruix, amb una llum de pas de fins a 80 cm d''amplada i 210 cm d'alçada, per a aun gruix de marc de 10 cm com a màxim, acabat HPL, amb fulla de cares llises de fusta de tauler aglomerat hidròfug xapat, galces i tapajunts de MDF xapat, burlet de goma, ferratges, pany amb joc de manetes, acer inoxidables AISI 304, amb placa petita, preu mig. | 4 | 275 | 1100
u | Subministrament i muntatge Block de porta exterior d'entrada a habitatge, cuirassada normalitzada, de fusta, d'una fulla, de 100x203x8 cm, compost per Ànima formada per una planxa plegada d'acer electrogalvanitzat, soldada en ambdues cares a planxes d'acer de 0,8 mm d'espessor i reforçada per perfils omega verticals, d'acer, acabat amb tauler llis en ambdues cares de fusta de pi país, bastidor de tub d'acer i marc d'acer galvanitzat, amb pany de seguretat amb tres punts frontals de tancament (10 pestells); sobre bastiment de base d'acer galvanitzat pintat amb pols de polièster de 160 mm d'espessor, amb 8 grapes d'acer antipalanca. Inclús tapajunts en ambdues cares, frontisses fabricades en perfil d'acer, rivet de goma i feltre amb tancament automàtic al terra, pern i esfera d'acer inoxidable amb rodaments, espiell, pom i tirador, tallavents ocult en la part inferior de la porta, ferraments de penjar i de seguretat, i escuma de poliuretà per a reomplert de la folgança entre bastiment de base i bloc de porta. El preu inclou el rebut en obra del bastiment de base. | 1 | 1050 | 1050
u | Desmuntatge, càrrega manual i transport de porta antiocupa fins a dependències municipals. | 1 | 148.5 | 148.5
Instal·lacions aigua
u | Repas i comprobació del funcionament d'instal.lació interior d'aigua per a habitatge amb cuina i 1 bany , amb dotació per a: inodor, lavbo senzill, dutxa, pica i presa i clau de pas per a rentaplats i rentadora. s'inclouen totes aquelles feines necessàries per deixar la instal.lació totalment acabada, segons normativa vigent. Inclosa la col.locació dels sanitaris i de tots els elements que els integren, per al seu correcte funcionament. Inclou butlletí de la instal.lació. | 1 | 450 | 450
u | Subministrament d'aixeta per a lavabo model L20 de Roca ref. 5A3J09C00 o equivalent. | 2 | 55 | 110
u | Subministrament d'aixeta per a bidet model L20 de Roca o equivalent. | 1 | 45 | 45
u | Subministrament i muntatge d'aixeta de cuina de classe monocomandament per a aigüeral per a muntar superficialment a sobre del taulell, de llautó, preu mitjà, amb broc giratori de tub, amb dues entrades de 1/2" | 1 | 85 | 85
u | Subministrament i instal.lació d'aixeta monocomandament per a dutxa o banyera, mural per a muntar superficialment, de llautó, de preu mitjà, amb dues entrades de 1/2". | 2 | 80 | 160
u | Subminisrament i muntatge d'escalfador elèctric instantani per al servei d'A.C.S., mural vertical, potència 2 kW, capacitat de 80 lt, eficiència energètica classe A, perfil de consum XXS, alimentació monofàsica (230V/50Hz), de 235x141x100 mm. Inclús suport i ancoratges de fixació a parament, claus de tall d'esfera i tirantets flexibles, tant a l'entrada d'aigua com a la sortida. Totalment muntat, connexionat i provat. | 1 | 275 | 275
u | Ajudes de paleta fer a les instal.lacions d'aigua. S'inclouen totes aquelles feines per deixar les instal.lacions d'aigua en servei, aixi com la reposicio de l'enrajolat d'aquells espais que estigui malmès. | 1 | 250 | 250
Instal·lacions electriques
u | Arranjament de xarxa elèctrica de distribució interior d'un habitatge en edifici plurifamiliar, amb electrificació bàsica, amb la distribució definida a la documentació gràfica. Composta de quadre de comandament i protecció, circuits interiors amb cablejat sota tub protector de pvc flexible i mecanismes de gamma bàsica tipus SIMON 75 o equivalent, de color blanc. Potència de 6,75 KW. Totalment acabada i connexionada, donant compliment a la normativa de Baixa tensió. La instal.lació comptarà amb: -preses de corrent, interruptors, interruptors conmutats, interruptors de creuament, punts de llum, punts de TV i TL, timbre, escalfador, campana extractora, vitroceramica, forn. s'inclouen totes les tasques necessàries per posar en marxa la instal.lació, tots els elements que en depenen, així com el butlletí de la instal.lació. | 1 | 1250 | 1250
u | Subministrament i instal·lació d'aplics o plafons de superfície tipus downlight LED IP65 model a definir per a diferents estances de l'habitatge. | 15 | 42.5 | 637.5
u | Ajudes de paleta per a les instal.lacions d'electricitat. | 1 | 275 | 275
Sanitaris
u | Arrencada de lavabo, inodor i bidet, suport, aixetes, sifó, desguassos i desconnexió de les xarxes d'aigua i d'evacuació, amb mitjans manuals i càrrega manual i transport de runa fins a la planta de tractament de residus o deixalleria municipal. | 5 | 55 | 275
u | Subministrament i muntatge d'Inodor de porcellana esmaltada, de sortida vertical, amb seient i tapa, cisterna i mecanismes de descàrrega i alimentació incorporats, de color blanc, preu mitjà, col·locat sobre el paviment i connectat a la xarxa d'evacuació. | 2 | 245 | 490
u | Subministrament i muntatge de bidet de porcellana esmaltada, de sortida vertical, , de color blanc, preu mitjà, col·locat sobre el paviment i connectat a la xarxa d'evacuació. | 1 | 195 | 195
u | Subministrament e instal•lació de mampara de vidre per a banyera formada per dos vidres fixes i una porta corredissa d'accés, ancorada amb fixacions mecàniques, inclou perfileria d' hacer inoxible, segellat amb masilla de poliuretà, completament acabat. | 1 | 475 | 475
u | Reparació i esmaltat de banyera. Les feines consistiran en la neteja a fons de la banyera per eliminar les restes de sabó, geix, etc, eliminació de les juntes de silicona, segellat d'esquerdes i reparació de les parts que stiguin malemes i aplicació de produectes neutralitzants de l'oxid. Es pulira la pasta aplicada amb un alija fina per nivellar tota la superficie, un cop nivellada la superficie es tornarà a netjar la la banyera per eleiminar les restes de pols. Finalment s'aplicaran les dues mans de l'esmalt sintètic a pistola. | 1 | 250 | 250
u | Subministrament i muntatge de moble de lavabo complert amb pica porcellana esmaltada de 75 a 100 cm d'amplària, preu mitjà. Inclòs el mirall a conjunt. | 2 | 375 | 750
Instal.lacions de climatització
u | Equip d'aire condicionat, sistema aire-aire split 1x1, per a gas R-32, bomba de calor, alimentació a la unitat exterior monofàsica (230V/50Hz), potència frigorífica nominal 2,5 kW (temperatura de bulb sec en l'interior 27°C, temperatura de bulb humit en l'interior 19°C, temperatura de bulb sec en l'exterior 35°C, temperatura de bulb humit en l'exterior 24°C), potència calorífica nominal 3,4 kW (temperatura de bulb sec en l'interior 20°C, temperatura de bulb humit en l'exterior 6°C), SEER 6,2 (classe A), SCOP 4 (classe A), EER 4,31 (classe A++), COP 4,53 (classe A), format per una unitat interior amb distribució per conducte rectangular, de 230x740x455 mm, nivell sonor (velocitat baixa) 29 dBA, cabal d'aire (velocitat ultra alta) 510 m³/h, pressió d'aire (estàndard) 40 Pa, control sense fil, i una unitat exterior, de 595x780x290 mm, nivell sonor 47 dBA i cabal d'aire 1770 m³/h, amb control de condensació. Inclús elements antivibratoris i suports de paret per a recolzament de la unitat exterior i elements per a suspensió del sostre per a la unitat interior. | 1 | 1495 | 1495
pa | partida alçada a justificar per a les feines de restitució dels aparells de climatització, posada en marxa i funcionament dels aparells existents de climatització, reposició de líquid refrigerant, reposició de l'aillament tèrmic ques estigui en mal estat, repàs, desinfecció i revisió dels conductes i sistemes d'impulsió, així com la reposició de les reixetes de ventilació que estiguin en mal estat. | 1 | 450 | 450
Arranjaments de cuina
u | Desmuntatge, càrrega i transport fins a l'abocador autoritzat o deixalleria de conjunt de mobiliari de cuina existent, mobles alts i mobles baixos, inclosos els electrodomèstics així com tots els elements necessaris per deixar la cuina preparada per instal·lar el nou mobiliari i els nous electrodomèstics. inclou el desmuntatge del taulell de cuina. | 1 | 275 | 275
ml | Subministrament i muntatge de mobiliari de cuina (mobles alts i mobles baixos) per mòduls, de dimensions i distribució similar a l'existent, amb portes d'aglomerat amb laminat estratificat, de preu mig, sobre peus regulables de PVC, amb tiradors, ferretages, sòcols i remats necessaris per deixar la partida completament acabada, mobiliari col·locat recolzat sobre el terra i fixat a la paret. | 6 | 450 | 2700
ml | Subministrament i muntatge de taulell de silestone o similar de color a definir de 20 mm de gruix, col·locat sobre el mobiliari de cuina i encastat al parament, inclou la part proporcional de sòcol perimetral de 100 mm d'alçada i 10 mm de gruix col·locat adherit sobre el parament així com la part proporcional de forats per l'aigüera, la cuina, i griferia, necessaris per deixar la partida d'obra completament acabada. | 6 | 250 | 1500
u | Subministrament i instal·lació d'aigüera de planxa d'acer inoxidable amb dues piques, de 80 a 90 cm de llargària, acabat brillant i 50 cm d'amplària, per encastar, inclou el subministrament i muntatge del sifó registrable, la connexió a la xarxa de sanejament i la part proporcional d'elements necessaris per deixar la partida completament acabada. | 1 | 180 | 180
u | Subministrament i instal.lació de forn Marca Zanussi ZOB20301XKO o equivalent, d' acer inoxidable, antihuella, multifunció 4, 1 safata + 1 parrilla. Classificació minima energètica A o superior. | 1 | 275 | 275
u | Subministrament i col.locació de campana extractora decorativa d' acer inoxidable d'acer Inoxidable. Classificació energètica A o superior. | 1 | 247.25 | 247.25
u | Subministrament i col.locació de placa vitroceràmica Zanussi ZEV-6330fba o equivalent. Classificació mínima energètica A o superior. | 1 | 220 | 220
falsos sostres Pintura, revestiments i acabats
u | import en previsio per a la reparació de falsos sostres malmesos | 1 | 500 | 500
u | Reparació i pintat de paraments verticals i horitzontals de l'interior de l'habitatge amb pintura blanca tixotròpica amb una ma de segelladora i dues d'acabat. | 1 | 1250 | 1250
u | neteja intensiva de l'habitatge, feines consistents en la neteja de paviments, vidres, i totes les superficies de l'habitatge per deixar-lo llest per entrar a viure. | 1 | 375 | 375
Fusteries exteriors
u | substitució de finestra d'alumini, gamma mitja amb trencament de pont tèrmic, dues fulles practicables oscilobatent, amb obertura cap a l'interior, dimensions 1600x1500 mm, acabat lacat RAL, amb el segell QUALICOAT, que garanteix el gruix i la qualitat del procés de lacat, composta de fulla de 68 mm i marc de 60 mm, rivets, galze, junts d'estanquitat d'EPDM, maneta i ferraments, segons UNE-EN 14351-1; transmitància tèrmica del marc: Uh,m = des de 2,8 W/(m²K); gruix màxim de l'envidriament: 46 mm, amb classificació a la permeabilitat a l'aire classe 4, segons UNE-EN 12207, classificació a l'estanquitat a l'aigua classe E1650, segons UNE-EN 12208, i classificació a la resistència a la força del vent classe C5, segons UNE-EN 12210, sense bastiment de base i amb persiana. Inclús patilles d'ancoratge per a la fixació de la fusteria, segellador adhesiu i silicona neutra per a segellat perimetral dels junts exterior i interior, entre la fusteria i l'obra. Aquesta partida inclou la retirda de la fusteria d'alumini exsitent, aixi com totes les feines complemetàries per deixar la fusteria completament instal.lada i rematada aixi com la persiana i la part proporcional d'alumini per integrar la caixa de persiana i els seus mecanismes. Doble envidriament trempat, de baixa emissió tèrmica i seguretat (laminar), de color blau 6/6/4+4, conjunt format per vidre exterior trempat de color blau 6 mm cambra d'aire deshidratada amb perfil separador d'alumini i doble segellat perimetral, de 6 mm, i vidre interior laminar de baixa emissió tèrmica 4+4 mm compost per dues llunes de vidre de 4 mm, unides mitjançant una làmina incolor de butiral de polivinil; espessor total 20 mm, fixat sobre fusteria amb sola mitjançant falques de recolzament perimetrals i laterals, segellat en fred amb silicona sintètica incolora, compatible amb el material suport. | 3 | 950 | 2850
u | substitució de balconera d'alumini, gamma mitja amb trencament de pont tèrmic, dues fulles practicables oscilobatent, amb obertura cap a l'interior, dimensions 2000x2200 mm, acabat lacat RAL, amb el segell QUALICOAT, que garanteix el gruix i la qualitat del procés de lacat, composta de fulla de 68 mm i marc de 60 mm, rivets, galze, junts d'estanquitat d'EPDM, maneta i ferraments, segons UNE-EN 14351-1; transmitància tèrmica del marc: Uh,m = des de 2,8 W/(m²K); gruix màxim de l'envidriament: 46 mm, amb classificació a la permeabilitat a l'aire classe 4, segons UNE-EN 12207, classificació a l'estanquitat a l'aigua classe E1650, segons UNE-EN 12208, i classificació a la resistència a la força del vent classe C5, segons UNE-EN 12210, sense bastiment de base i amb persiana. Inclús patilles d'ancoratge per a la fixació de la fusteria, segellador adhesiu i silicona neutra per a segellat perimetral dels junts exterior i interior, entre la fusteria i l'obra.Aquesta partida inclou la retirda de la fusteria d'alumini exsitent, aixi com totes les feines complemetàries per deixar la fusteria completament instal.lada i rematada aixi com la persiana i la part proporcional d'alumini per integrar la caixa de persiana i els seus mecanismes. Doble envidriament trempat, de baixa emissió tèrmica i seguretat (laminar), de color blau 6/6/4+4, conjunt format per vidre exterior trempat de color blau 6 mm cambra d'aire deshidratada amb perfil separador d'alumini i doble segellat perimetral, de 6 mm, i vidre interior laminar de baixa emissió tèrmica 4+4 mm compost per dues llunes de vidre de 4 mm, unides mitjançant una làmina incolor de butiral de polivinil; espessor total 20 mm, fixat sobre fusteria amb sola mitjançant falques de recolzament perimetrals i laterals, segellat en fred amb silicona sintètica incolora, compatible amb el material suport. | 5 | 1515 | 7575
| total import capitol 13 - habitatge 4art 1a |  |  | 28839.08
CAPITOL 14 - Control de qualitat i seguretat i salut
pa | partida alçada d'abonament integre per a l'aplicació de les mesures de seguretat i salut previstes pel pla de seguretat i salut. | 1 | 3500 | 3500
u | Import en previsio per dur a terme proves de control de qualitat. Proves d'estainqueitat de cobertes i terrasses, proves de pressió en instal.lacions d'aigua, proves de de funcionament i continuïtat en cablejats en instal.lacions electriques, etc | 1 | 2500 | 2500
| total import capitol 14 - Control de qualitat i S i S |  |  | 6000
RESUM DE PRESSUPOST- HABITATGES CARRER DEL CARME
| total import capitol 1 - Actuacions prèvies i elements comunitaris |  |  | 45992.15
| total import capitol 2 - habitatge 1r er 1a |  |  | 17845.33
| Total import capitol 3 - habitatge 1er 2a |  |  | 22214.63
| total import capitol 4 - habitatge 1er 3a |  |  | 18623.494
| total import capitol 5 - habitatge 2on 1a |  |  | 18215.614
| total import capitol 6 - habitatge 2on 2a |  |  | 18270.208
| Total import capitol 7 - habitatge 2on 3a |  |  | 17295.126
| total import capitol 8 - habitage 2on 4a |  |  | 18325.782
| total import capitol 9 - habitatge 3er 1a |  |  | 17957.554
| Total import capitol 10 - habitatge 3er 2a |  |  | 18673.736
| total import capitol 11 - habitatge 3er 3a |  |  | 28392.254
| total import capitol 12 - habitatge 3er 4a |  |  | 16702.658
| total import capitol 13 - habitatge 4art 1a |  |  | 28839.08
| total import capitol 14 - Control de qualitat i S i S |  |  | 6000
| TOTAL PEM |  |  | 293347.616
| DESPESES GENERALS 13% |  |  | 38135.1901
| BENEFICI INDUSTRIAL 6% |  |  | 17600.857
| TOTAL PEC |  |  | 349083.663
| IVA 21% |  |  | 73307.5692
| TOTAL IMPORT IVA INCLÒS |  |  | 422391.2323