## LOT 001
ANNEX D3
Identificació de l'empresa
Nom
NIF
LOT 1 - Analitzador automàtic de bioquímica bàsica mitjançant panell/disc multiparamètric
Requisits obligatoris | Compliment del requisit ( SI/NO) | Nom del document i/o fitxer on s'acredita el requisit tècnic de compliment obligatori
Anàlisi en sang total sense haver de centrifugar la mostra fora de l’equip
Tots els equips hauran de disposar de lector de codi de barres.
Subministrament de l’equipament informàtic que acompanyi els equips analítics necessari en cada laboratori.
Els reactius o el material consumit per averia o/i mal funcionament dels reactius o equips seran reemplaçats sense càrrec per l’adjudicatari.
Que l’equip analitzador faciliti la identificació inequívoca i traçabilitat continua de les mostres.
L’equip analitzador ha de tenir la capacitat d’emmagatzemar i mostrar les dades referents a la traçabilitat de reactius, solucions, controls i calibradors.
Formació continuada i assessorament als professionals sanitaris usuaris dels equips.
Certificació Norma UNE- EN- ISO 9001 de Gestió de Qualitat o equivalent vigent dels equips oferts .