## Full1
Amidaments Modificats
Pressupost
Código | Nat | Ut | Resumen | Comentario | N | Longitud | Anchura | Altura | Parcial | CanPres | PrPres | ImpPres
01.00.00.0000 | Capítol |  | Enderrocs | [6 empty] | 1 | 1222.08 | 1222.08
01.01.00.0001 | Partida | m² | Paret de pedra de gruix variable | [6 empty] | 2.32 | 42.3 | 98.14
D'enderroc de paret de pedra de gruix variable amb mitjans mecànics. Inclou la càrrega i el transport de la runa generada a un abocador autoritzat.
|  |  |  | AMPLIACIÓ VESTUARIS | 0 | 0 | 0 | 0 | 0
|  |  |  | Paret passadis | 1 | 5.8 | 0 | 0.4 | 2.32
[9 empty] | 01.01.00.0001 | 2.32 | 42.3 | 98.14
01.02.00.0005 | Partida | m² | Tall de forjat de llosa de formigó armat de 25cm. | [6 empty] | 2.97 | 16.7 | 49.6
D'enderroc i tall amb mitjans manuals i mecànics de llosa massissa de formgió armat de 25cm de gruix. Inclou la càrrega i el transport de la runa generada a un abocador autoritzat.
|  |  |  | AMPLIACIÓ VESTUARIS | 0 | 0 | 0 | 0 | 0
|  |  |  | Forjat existent | 1 | 6.6 | 0.45 | 0 | 2.97
[9 empty] | 01.02.00.0005 | 2.97 | 16.7 | 49.6
01.03.00.0009 | Partida | m² | Coberta, bigues metàl.liques, panells sandvitx | [6 empty] | 31.06 | 10.52 | 326.75
D'extracció amb mitjans manuals de forjat en pendent format amb bigues metàl.liques entrebigades amb panells sandvitx Inclou la càrrega i el transport de la runa generada a un abocador autoritzat.
|  |  |  | AMPLIACIÓ VESTUARIS | 0 | 0 | 0 | 0 | 0
|  |  |  | Sala instal·lacions | 1 | 31.06 | 0 | 0 | 31.06
[9 empty] | 01.03.00.0009 | 31.06 | 10.52 | 326.75
01.04.00.0002 | Partida | m² | Extracció de paviment de formigó | [6 empty] | 31.32 | 9.6 | 300.67
D'extracció de paviment format de formigó.Inclou la càrrega i el transport de la runa generada a un abocador autoritzat.
|  |  |  | AMPLIACIÓ VESTUARIS | 0 | 0 | 0 | 0 | 0
|  |  |  | Vorera exterior | 1 | 31.32 | 0 | 0 | 31.32
[9 empty] | 01.04.00.0002 | 31.32 | 9.6 | 300.67
01.04.00.0008 | Partida | ml | Extracció de baranes metàl·liques | [6 empty] | 54.7 | 3.6 | 196.92
D'extracció de baranes metàliques de tota la finca. Inclou la càrrega i el transport de la runa generada a un abocador autoritzat.
|  |  |  | AMPLIACIÓ VESTUARIS | 0 | 0 | 0 | 0 | 0
|  |  |  | Terrassa-graderia | 1 | 0.16 | 0 | 0 | 0.16
[5 empty] | 1 | 26.2 | 0 | 0 | 26.2
[5 empty] | 1 | 6.6 | 0 | 0 | 6.6
[5 empty] | 1 | 21.74 | 0 | 0 | 21.74
[9 empty] | 01.04.00.0008 | 54.7 | 3.6 | 196.92
01.05.020.000 | Partida | pa | Extracció de torre de llum | [6 empty] | 1 | 250 | 250
D'extracció per posterior reutilització de torre de llum d'il·luminació del camp de futbol. Inclou la càrrega i el transport de la runa generada a un abocador autoritzat.
|  |  |  | AMPLIACIÓ VESTUARIS | 0 | 0 | 0 | 0 | 0
|  |  |  | Torre de llum | 1 | 0 | 0 | 0 | 1
[9 empty] | 01.05.020.000 | 1 | 250 | 250
[9 empty] | 01.00.00.0000 | 1 | 1222.08 | 1222.08
02.00.00.0000 | Capítol |  | Moviment de terres | [6 empty] | 1 | 1897.21 | 1897.21
02.01.00.0001 | Partida | m² | Neteja i desbroç del terreny | [6 empty] | 260 | 1.5 | 390
De neteja i desbroç del terreny d'una capa de terra vegetal d'uns 20 cm de gruix amb mitjans mecànics. Inclou la càrrega i el transport de la terra a un abocador autoritzat.
[5 empty] | 1 | 260 | 0 | 0 | 260
[9 empty] | 02.01.00.0001 | 260 | 1.5 | 390
02.02.00.0001 | Partida | m³ | Rebaix del terreny amb mitjans mecànics | [6 empty] | 53.0158 | 9 | 477.14
De rebaix del terreny format amb terra fins a la cota indicada, amb mitjans mecànics. En cas de sortir pedra en el transcurs de l'excavació es facturan a part les hores de martell trencador. Inclou la càrrega i el transport de la terra a un abocador autoritzat.
|  |  |  | VESTUARIS | 0 | 0 | 0 | 0 | 0
[5 empty] | 1 | 18.84 | 9.38 | 0.3 | 53.0158
[9 empty] | 02.02.00.0001 | 53.0158 | 9 | 477.14
02.03.00.0001 | Partida | m³ | Excavació de pous de fonamentació | [6 empty] | 68.646 | 13 | 892.4
D'excavació de pous de fonamentació en terrenys compactes per mitjants mecànics. Inclou neteja i refinat manual dels laterals i la base de fonamentació. En cas de sortir pedra en el transcurs de l'excavació es facturan a part les hores de martell trencador. Inclou la càrrega i el transport de la terra a un abocador autoritzat. NOTA: el nombre i profunditat dels pous de fonamentació, es determinarà durant l'execussió de l'obra.
|  |  |  | Pous fonamentació | 17 | 1 | 1 | 3 | 51
[5 empty] | 1 | 3.46 | 1.7 | 3 | 17.646
[9 empty] | 02.03.00.0001 | 68.646 | 13 | 892.4
02.03.00.0003 | Partida | m³ | Excavació de rases per a pas d'instal.lacions | [6 empty] | 6.744 | 13 | 87.67
D'excavació de rases de pas d'instal.lacions en terrenys compactes per mitjans mecànics. En cas de sortir pedra en el transcurs de l'excavació es facturan a part les hores de martell trencador. Inclou la càrrega i el transport de la terra a un abocador autoritzat.
|  |  |  | RASES | 0 | 0 | 0 | 0 | 0
|  |  |  | Sanejament | 3 | 11.5 | 0.4 | 0.4 | 5.52
|  |  |  | Aigua-Electricitat-Climatizació | 1 | 3.4 | 0.6 | 0.6 | 1.224
[9 empty] | 02.03.00.0003 | 6.744 | 13 | 87.67
02.05.02.0002 | Partida | pa | Excavació de fonamentaicó torre de llum | [6 empty] | 1 | 50 | 50
D'excavació de pou de fonamentació en terrenys compactes per mitjants mecànics per reubicacció de torre de llum. Inclou neteja i refinat manual dels laterals i la base de fonamentació. En cas de sortir pedra en el transcurs de l'excavació es facturan a part les hores de martell trencador. Inclou la càrrega i el transport de la terra a un abocador autoritzat.
|  |  |  | Torre de llum | 1 | 0 | 0 | 0 | 1
[9 empty] | 02.05.02.0002 | 1 | 50 | 50
[9 empty] | 02.00.00.0000 | 1 | 1897.21 | 1897.21
03.00.00.0000 | Capítol |  | Fonaments | [6 empty] | 1 | 32440.83 | 32440.83
03.01.01.0002 | Partida | m³ | Formigó pous de fonamentació encofrats | [6 empty] | 68.646 | 250 | 17161.5
De subministre i col.locació de formigó tipus HL-15/B/20/IIa en pous de fonamentació encofrats abocat desde camió. Inclou l'encofrat i desencofrat, el vibrat i nivellat de la part superior i el reblert de pous de fonamentació i la seva compactació. NOTA: el nombre i profunditat dels pous de fonamentació, es determinarà durant l'execussió de l'obra.
|  |  |  | Pous fonamentació | 17 | 1 | 1 | 3 | 51
[5 empty] | 1 | 3.46 | 1.7 | 3 | 17.646
[9 empty] | 03.01.01.0002 | 68.646 | 250 | 17161.5
04.02.01.0014 | Partida | m³ | Llosa de fonamentació massisa de formigó armat | [6 empty] | 44.1798 | 330 | 14579.33
De llosa de fonamentació massissa de formigó armat, segons característiques constructives especificades en els plànols de fonamentació. Inclou l'encofrat, desencofrat, vibrat i curat del formigó.
|  |  |  | LLOSA FONAMENTACIÓ | 0 | 0 | 0 | 0 | 0
|  |  |  | Ampliació vestuari | 0 | 0 | 0 | 0 | 0
[5 empty] | 1 | 18.84 | 9.38 | 0.25 | 44.1798
[9 empty] | 04.02.01.0014 | 44.1798 | 330 | 14579.33
17.01.00.0005 | Partida | pa | Xarxa de posta a terra | [6 empty] | 1 | 280 | 280
De xarxa de posta a terra amb el cable de coure de 35 mm enterrada a fonaments i les piquetes corresponents.
[5 empty] | 1 | 0 | 0 | 0 | 1
[9 empty] | 17.01.00.0005 | 1 | 280 | 280
03.2.0021121 | Partida | pa | Formigó i acer per pou de fonamentació torre de llum | [6 empty] | 1 | 420 | 420
De subministre i col.locació de formigó tipus HA-25/B/20/IIa per pou de fonamentació de la torre llum, abocat desde camió. Inclou encofrat, el subministrament i col.locació de l'armat assenyalat en els plànols i l'estructura metàlica encorada als fonaments, per la repacepció de la torre de llum, el vibrat i nivellat de la part superior.
|  |  |  | Torre de llum | 1 | 0 | 0 | 0 | 1
[9 empty] | 03.2.0021121 | 1 | 420 | 420
[9 empty] | 03.00.00.0000 | 1 | 32440.83 | 32440.83
04.00.00.0000 | Capítol |  | Estructura | [6 empty] | 1 | 48610.56 | 48610.56
04.02.02.0019 | Partida | kg | Jàssera metàl·lica encastada a paret | [6 empty] | 150.394 | 3.3 | 496.3
De subministrament i col.locació de jàssera encastada a paret existent, formada amb un perfil metàl.lic d'acer laminat S275-JR, segons característiques constructives especificades en els plànols d'estructures. Inclou fixacions mecàniques tipus Hiliti a paret existent cada 50cm i pintat amb pintura anticorrosiva.
|  |  |  | UPN200 | 1 | 5.8 | 0 | 25.93 | 150.394
[9 empty] | 04.02.02.0019 | 150.394 | 3.3 | 496.3
04.01.00.0006 | Partida | Kg | Pilars metàl.lics | [6 empty] | 586.515 | 3.3 | 1935.5
De subministrament i col.locació de perfil metàl.lic d'acer laminat en formació de pilar. Inclou el pintat amb pintura anticorrosiva, així com la part proporcional de treballs de soldador.
|  |  |  | PLANTA BAIXA | 0 | 0 | 0 | 0 | 0
|  |  |  | HEB180 P1-P2 | 2 | 3.05 | 0 | 52.48 | 320.128
|  |  |  | HEB160 P3-P4 | 2 | 3.05 | 0 | 43.67 | 266.387
[9 empty] | 04.01.00.0006 | 586.515 | 3.3 | 1935.5
04.01.00.0007 | Partida | kg | Platina metàl·lica | [6 empty] | 186.516 | 3.3 | 615.5
De subministrament i col.locació de pletina d'acer laminat S275-JR soldada a pilar segons característiques constructives especificades en els plànols d'estructures. Inclou part proporcional de treballs de soldador.
|  |  |  | PLANTA BAIXA | 0 | 0 | 0 | 0 | 0
|  |  |  | 350x350x30mm P1-P2 | 4 | 0.123 | 0.03 | 7850 | 115.866
|  |  |  | 300x300x25mm P3-P4 | 4 | 0.09 | 0.025 | 7850 | 70.65
[9 empty] | 04.01.00.0007 | 186.516 | 3.3 | 615.5
04.02.00.0020 | Partida | ut | Creueres metàl·liques | [6 empty] | 12 | 41.24 | 494.88
De subministrament i col.locació de creuera d'acer laminat S275-JR tipus UPN-80 soldada a pilar segons característiques constructives especificades en els plànols d'estructures. Inclou part proporcional de treballs de soldador.
|  |  |  | FORJAT SOSTRE PLANTA BAIXA | 0 | 0 | 0 | 0 | 0
|  |  |  | P1-P2 UPN80 | 2 | 4 | 0 | 0 | 8
|  |  |  | P3-P4 UPN80 | 2 | 2 | 0 | 0 | 4
[9 empty] | 04.02.00.0020 | 12 | 41.24 | 494.88
04.01.00.0003 | Partida | m² | Mur de bloc de formigó | [6 empty] | 17.976 | 62 | 1114.51
De formació de mur amb bloc de formigó de 30x40x20 cm reomplert de formigó i armat amb acer B500SD.
|  |  |  | ARRENCADA MURS | 0 | 0 | 0 | 0 | 0
|  |  |  | Ampliació vestuari | 3 | 17.13 | 0 | 0.2 | 10.278
[5 empty] | 2 | 9.21 | 0 | 0.2 | 3.684
[5 empty] | 1 | 6.17 | 0 | 0.2 | 1.234
[5 empty] | 1 | 3.17 | 0 | 0.2 | 0.634
|  |  |  | Escala | 1 | 1.42 | 0 | 0.2 | 0.284
[5 empty] | 1 | 9.31 | 0 | 0.2 | 1.862
[9 empty] | 04.01.00.0003 | 17.976 | 62 | 1114.51
04.01.00.0011 | Partida | m² | Paret de maó calat per revestir "gero" | [6 empty] | 257.0568 | 42 | 10796.39
De formació de paret de maó calat per revestir de 29x14x9 cm, tipus "gero", aferrat amb morter M40a, tipus d'ambient (IIa+H) i categoria d'execució C. Inclou la formació de brancals, agulles, cantonades, dintells així com la col·locació de premarcs i bastiments.
|  |  |  | PLANTA BAIXA | 0 | 0 | 0 | 0 | 0
|  |  |  | Ampliació vestuari | 3 | 17.13 | 0 | 2.86 | 146.9754
[5 empty] | 2 | 9.21 | 0 | 2.86 | 52.6812
[5 empty] | 1 | 6.17 | 0 | 2.86 | 17.6462
[5 empty] | 1 | 3.17 | 0 | 2.86 | 9.0662
|  |  |  | Escala | 1 | 1.42 | 0 | 2.86 | 4.0612
[5 empty] | 1 | 9.31 | 0 | 2.86 | 26.6266
[9 empty] | 04.01.00.0011 | 257.0568 | 42 | 10796.39
04.02.00.0014 | Partida | m² | Forjat amb llosa massisa de formigó armat per quedar vista | [6 empty] | 218.06 | 130 | 28347.8
De forjat pla format per una llosa massissa de formigó armat per quedar vista, segons característiques constructives especificades en els plànols d'estructures. Inclou la unió d'armadures amb resines a forjat existent, l'encofrat amb llates de fusta per quedar vista, desencofrat, vibrat i curat del formigó.
|  |  |  | FORJAT SOSTRE PLANTA BAIXA | 0 | 0 | 0 | 0 | 0
|  |  |  | Ampliació vestuari | 1 | 218.06 | 0 | 0 | 218.06
[9 empty] | 04.02.00.0014 | 218.06 | 130 | 28347.8
04.02.00.0001 | Partida | m² | Forjat unidireccional, bigues auto, casetó de formigó | [6 empty] | 31.36 | 88 | 2759.68
De forjat pla unidireccional format amb bigues autoresistents de formigó pretensat, casetons de formigó i capa de compressió, segons característiques constructives especificades en els plànols d'estructures. Inclou la formació de daus de formigó, la unió d'armadures amb resines a forjat existent, la part proporcional de jàsseres i cèrcols així com apuntalat del forjat, vibrat i curat del formigó.
|  |  |  | FORJAT SOSTRE PLANTA BAIXA | 0 | 0 | 0 | 0 | 0
|  |  |  | Sala d'instal·lacions | 1 | 31.36 | 0 | 0 | 31.36
[9 empty] | 04.02.00.0001 | 31.36 | 88 | 2759.68
04.04.00.0001 | Partida | ut | Llosa d'escala formigó armat amb acabat raspallat | [6 empty] | 1 | 1800 | 1800
De formació de llosa d'escala de formigó armat, segons característiques constructives especificades en els plànols d'estructures. Inclou l'encofrat, desencofrat, vibrat i curat del formigó, així com la formació de l'esglaonat amb la mateixa llosa amb acabat raspallat.
|  |  |  | ESCALA | 0 | 0 | 0 | 0 | 0
|  |  |  | Escala exterior | 1 | 0 | 0 | 0 | 1
[9 empty] | 04.04.00.0001 | 1 | 1800 | 1800
04.05.02.021 | Partida | pa | Recol·locació de torre de llum | [6 empty] | 1 | 250 | 250
Recol·locació de torre de llum d'il·luminació del camp de futbol. Inclou conexió electrica de la torre i tots els elements i feines necessàries per la seva correcta recol·locació.
|  |  |  | Torre de llum | 1 | 0 | 0 | 0 | 1
[9 empty] | 04.05.02.021 | 1 | 250 | 250
[9 empty] | 04.00.00.0000 | 1 | 48610.56 | 48610.56
05.00.00.0000 | Capítol |  | Paleteria | [6 empty] | 1 | 38654.13 | 38654.13
05.06.00.0012 | Partida | m² | Revestiment de pedra natural a una cara de 20 cm de gruix. | [6 empty] | 161.497 | 125 | 20187.13
De formació de revestiment de pedra natural a una cara, aferrat amb morter M40a, rejuntat amb morter de calç. Inclou tots els elements necessàris per la seva formació.
|  |  |  | PLANTA BAIXA | 0 | 0 | 0 | 0 | 0
|  |  |  | Ampliació vestuaris | 2 | 17.63 | 0 | 2.91 | 102.6066
[5 empty] | 2 | 9.72 | 0 | 2.91 | 56.5704
|  |  |  | Paret existent passadis | 1 | 5.8 | 0 | 0.4 | 2.32
[9 empty] | 05.06.00.0012 | 161.497 | 125 | 20187.13
05.07.00.0012 | Partida | m² | Revestiment de pedra natural a tres cares de 45 cm de gruix. | [6 empty] | 36.7545 | 250 | 9188.63
De formació de revestiment de pedra natural a tres cares (2 laterals i remat superior) aferrat amb morter M40a, rejuntat amb morter de calç. Inclou tots els elements necessàris per la seva formació.
|  |  |  | PLANTA BAIXA | 0 | 0 | 0 | 0 | 0
|  |  |  | Ecala | 1 | 1.74 | 0 | 3.21 | 5.5854
[5 empty] | 1 | 9.71 | 0 | 3.21 | 31.1691
[9 empty] | 05.07.00.0012 | 36.7545 | 250 | 9188.63
0530316516551 | Partida | ml | Enmarcat de pedra artificial | [6 empty] | 48.73 | 55 | 2680.15
Subministrament i col.locació d'enmarcat de pedra artificial de color gris.
|  |  |  | F1 1.96x0.78 | 2 | 1.96 | 0 | 0 | 3.92
[5 empty] | 2 | 0.78 | 0 | 0 | 1.56
|  |  |  | F2 3.40x0.78 | 2 | 3.4 | 0 | 0 | 6.8
[5 empty] | 2 | 0.78 | 0 | 0 | 1.56
|  |  |  | F3 2.00x0.78 | 2 | 2 | 0 | 0 | 4
[5 empty] | 2 | 0.78 | 0 | 0 | 1.56
|  |  |  | F4 1.70x0.56 | 4 | 1.7 | 0 | 0 | 6.8
[5 empty] | 4 | 0.56 | 0 | 0 | 2.24
|  |  |  | F5 1.50x0.56 | 2 | 1.5 | 0 | 0 | 3
[5 empty] | 2 | 0.56 | 0 | 0 | 1.12
|  |  |  | PE1 0.8x2.10 | 2 | 0.8 | 0 | 0 | 1.6
[5 empty] | 4 | 2.1 | 0 | 0 | 8.4
|  |  |  | PE3 1.97x2.10 | 1 | 1.97 | 0 | 0 | 1.97
[5 empty] | 2 | 2.1 | 0 | 0 | 4.2
[9 empty] | 0530316516551 | 48.73 | 55 | 2680.15
05.03.00.0002 | Partida | ml | Ampit de pedra artificial | [6 empty] | 12.26 | 78 | 956.28
Subministrament i col.locació d'ampit de pedra artificial de color gris.
|  |  |  | F1 1.96x0.78 | 1 | 1.96 | 0 | 0 | 1.96
|  |  |  | F2 3.40x0.78 | 1 | 3.4 | 0 | 0 | 3.4
|  |  |  | F3 2.00x0.78 | 1 | 2 | 0 | 0 | 2
|  |  |  | F4 1.70x0.56 | 2 | 1.7 | 0 | 0 | 3.4
|  |  |  | F5 1.50x0.56 | 1 | 1.5 | 0 | 0 | 1.5
[9 empty] | 05.03.00.0002 | 12.26 | 78 | 956.28
05.03.00.0008 | Partida | ml | Dintell de formigó per revestir amb biga autorresistent. | [6 empty] | 18.53 | 18 | 333.54
De subministrament i col.locació de dintell format per una biga autorresistent de formigó armat pretensat per a revestir.
|  |  |  | F1 | 1 | 2.26 | 0 | 0 | 2.26
|  |  |  | F2 | 1 | 3.7 | 0 | 0 | 3.7
|  |  |  | F3 | 1 | 2.3 | 0 | 0 | 2.3
|  |  |  | F4 | 2 | 2 | 0 | 0 | 4
|  |  |  | F5 | 1 | 1.8 | 0 | 0 | 1.8
|  |  |  | PE1 | 2 | 1.1 | 0 | 0 | 2.2
|  |  |  | PE3 | 1 | 2.27 | 0 | 0 | 2.27
[9 empty] | 05.03.00.0008 | 18.53 | 18 | 333.54
05.03.00.0017 | Partida | ml | Brancal de carreus de pedra natural | [6 empty] | 5.82 | 180 | 1047.6
De formació de brancal amb carreus de pedra natural aferrada amb morter M40a.
|  |  |  | Entrada banys publics | 2 | 2.91 | 0 | 0 | 5.82
[9 empty] | 05.03.00.0017 | 5.82 | 180 | 1047.6
05.03.02.0017 | Partida | ml | Cantonada de carreus de pedra natural | [6 empty] | 11.64 | 120 | 1396.8
De formació de cantonada amb carreus de pedra natural aferrada amb morter M40a.
|  |  |  | Ampliació vestuaris | 4 | 2.91 | 0 | 0 | 11.64
[9 empty] | 05.03.02.0017 | 11.64 | 120 | 1396.8
06.09.01.001 | Partida | ut | Col·locació de bastiments de fusta a obertures | [6 empty] | 13 | 28 | 364
De subministre i col·locació de bastiments de fusta a les obertures.
|  |  |  | F1 1.96x0.78 | 1 | 0 | 0 | 0 | 1
|  |  |  | F2 3.40x0.78 | 1 | 0 | 0 | 0 | 1
|  |  |  | F3 2.00x0.78 | 1 | 0 | 0 | 0 | 1
|  |  |  | F4 1.70x0.56 | 2 | 0 | 0 | 0 | 2
|  |  |  | F5 1.50x0.56 | 1 | 0 | 0 | 0 | 1
|  |  |  | PE1 0.80x2.10 | 2 | 0 | 0 | 0 | 2
|  |  |  | PE2 0.8x2.10 | 2 | 0 | 0 | 0 | 2
|  |  |  | PE3 Krona 0.80x2.10 | 1 | 0 | 0 | 0 | 1
|  |  |  | PE4 1.97x2.10 | 2 | 0 | 0 | 0 | 2
[9 empty] | 06.09.01.001 | 13 | 28 | 364
05.06.00.0001 | Partida | pa | Ajudes a instal.lacions i industrials. | [6 empty] | 1 | 2500 | 2500
D'ajudes de paleteria a industrials i instal.ladors, inclou els repassos finals per al correcte acabat de l'obra.
[5 empty] | 1 | 0 | 0 | 0 | 1
[9 empty] | 05.06.00.0001 | 1 | 2500 | 2500
[9 empty] | 05.00.00.0000 | 1 | 38654.13 | 38654.13
06.00.00.0000 | Capítol |  | Paviments | [6 empty] | 1 | 32937.78 | 32937.78
07.01.00.0001 | Partida | m³ | Grava seleccionada com a subbase de paviment | [6 empty] | 28.5424 | 40 | 1141.7
De subministre, escampat i compactat de grava seleccionada com a base de paviment, amb un gruix promig de 10 cm.
|  |  |  | FORJAT PLANTA BAIXA | 0 | 0 | 0 | 0 | 0
|  |  |  | Ampliació vestuaris | 1 | 18.84 | 9.38 | 0.1 | 17.6719
|  |  |  | Vorera | 2 | 20.17 | 1.5 | 0.1 | 6.051
[5 empty] | 1 | 12.71 | 1.5 | 0.1 | 1.9065
|  |  |  | Passadis cobert | 1 | 29.13 | 0 | 0.1 | 2.913
[9 empty] | 07.01.00.0001 | 28.5424 | 40 | 1141.7
07.01.00.0003 | Partida | m² | Base i pendents de morter per paviment de resines | [6 empty] | 125.42 | 18 | 2257.56
De base de morter de 10cm de gruix com a base de paviment de resines. Inclou la formació de pendents, mitja canya amb la trobada amb els paraments verticals, i demés elements per la seva correcta instal·lació.
|  |  |  | AMPLIACIÓ VESTUARI | 0 | 0 | 0 | 0 | 0
|  |  |  | Vestuari V3 | 1 | 49.41 | 0 | 0 | 49.41
|  |  |  | Vestuari V4 | 1 | 49.41 | 0 | 0 | 49.41
|  |  |  | Banys públics | 1 | 26.6 | 0 | 0 | 26.6
[9 empty] | 07.01.00.0003 | 125.42 | 18 | 2257.56
07.02.02.0003 | Partida | m² | Base de morter autoanivellant | [6 empty] | 29.85 | 16 | 477.6
De base de morter autonivellant de 10cm de gruix, inclou la col·locació de panell rígid de poliestirè en tot el perímetre.
|  |  |  | AMPLIACIÓ VESTUARI | 0 | 0 | 0 | 0 | 0
|  |  |  | Magatzem | 1 | 22.06 | 0 | 0 | 22.06
|  |  |  | Magatzem sota-escala | 1 | 7.79 | 0 | 0 | 7.79
[9 empty] | 07.02.02.0003 | 29.85 | 16 | 477.6
07.02.00.0001 | Partida | m² | Paviment de gres | [6 empty] | 29.85 | 60.8 | 1814.88
De subministrament i col.locació en capa fina de paviment de gres rectificat aferrat amb adhesiu de ciment d'ús exclusiu per a interiors. Inclou el seu abeurat de juntes i rejuntat. (PVP 25,00.-€/m2)
|  |  |  | AMPLIACIÓ VESTUARI | 0 | 0 | 0 | 0 | 0
|  |  |  | Magatzem | 1 | 22.06 | 0 | 0 | 22.06
|  |  |  | Magatzem sota-escala | 1 | 7.79 | 0 | 0 | 7.79
[9 empty] | 07.02.00.0001 | 29.85 | 60.8 | 1814.88
07.02.00.0008 | Partida | ml | Sòcol de gres | [6 empty] | 34.88 | 12 | 418.56
De subministrament i col.locació de sòcol de gres aferrat amb ciment cola. Inclou el seu abeurat de juntes i rejuntat.
|  |  |  | AMPLIACIÓ VESTUARI | 0 | 0 | 0 | 0 | 0
|  |  |  | Magatzem | 2 | 7.59 | 0 | 0 | 15.18
[5 empty] | 2 | 2.91 | 0 | 0 | 5.82
|  |  |  | Magatzem sota-escala | 2 | 1.41 | 0 | 0 | 2.82
[5 empty] | 2 | 5.53 | 0 | 0 | 11.06
[9 empty] | 07.02.00.0008 | 34.88 | 12 | 418.56
23.01.00.0008 | Partida | m² | Vorera perimetral amb acabat raspallat | [6 empty] | 79.575 | 27 | 2148.53
De formació de vorera perimetral de 1,50m d'amplada de formigó armat de 15 cm de gruix amb acabat raspallat, igual que les voreres existents.
|  |  |  | AMPLIACIÓ VESTUARI | 0 | 0 | 0 | 0 | 0
|  |  |  | Vorera | 2 | 20.17 | 1.5 | 0 | 60.51
[5 empty] | 1 | 12.71 | 1.5 | 0 | 19.065
[9 empty] | 23.01.00.0008 | 79.575 | 27 | 2148.53
07.01.00.0006 | Partida | m² | Paviment de formigó amb acabat raspallat | [6 empty] | 31.45 | 27 | 849.15
De formació de paviment de formigó de 12 cm de gruix amb formigó/formigó hidròfug d'elevada compacitat/formigó de retracció moderada HA-25/B/20/lla i mallat 20x20x6 mm amb acer B-500S, amb acabat lliscat i colorejat.
|  |  |  | AMPLIACIÓ VESTUARIS | 0 | 0 | 0 | 0 | 0
|  |  |  | Entrada banys | 1 | 2.32 | 0 | 0 | 2.32
|  |  |  | Passadis cobert | 1 | 29.13 | 0 | 0 | 29.13
[9 empty] | 07.01.00.0006 | 31.45 | 27 | 849.15
05.02.00.3213 | Partida | m² | Paviment interior de resines epoxi | [6 empty] | 118.72 | 60 | 7123.2
De formació de paviment continu amb resines epoxi de 3-4mm transparent i àrids de quartz pigmentats, acabat anitlliscant. Inclou preparació de la base, formació de mitja canya i sòcol fins a 20cm d'altura i demés elements per la seva correcta instal·lació.
|  |  |  | AMPLIACIÓ VESTUARI | 0 | 0 | 0 | 0 | 0
|  |  |  | Vestuari V3 | 1 | 22.47 | 0 | 0 | 22.47
|  |  |  | Entrada V3 | 1 | 3.76 | 0 | 0 | 3.76
|  |  |  | Zona humida V3 | 1 | 21.55 | 0 | 0 | 21.55
|  |  |  | Vestuari V4 | 1 | 22.47 | 0 | 0 | 22.47
|  |  |  | Entrada V4 | 1 | 3.76 | 0 | 0 | 3.76
|  |  |  | Zona humida V4 | 1 | 21.55 | 0 | 0 | 21.55
|  |  |  | WC homes | 1 | 10.65 | 0 | 0 | 10.65
|  |  |  | WC dones | 1 | 8.71 | 0 | 0 | 8.71
|  |  |  | WC mixt | 1 | 3.8 | 0 | 0 | 3.8
[9 empty] | 05.02.00.3213 | 118.72 | 60 | 7123.2
06.06.00.0001 | Partida | m² | Formació de pendent amb morter | [6 empty] | 405.5 | 11.2 | 4541.6
De formació de pendents a coberta terrassa amb formigó.
|  |  |  | TERRASSA-GRADERIA | 0 | 0 | 0 | 0 | 0
|  |  |  | Vestuari | 1 | 188.81 | 0 | 0 | 188.81
|  |  |  | Ampliació vestuari | 1 | 216.69 | 0 | 0 | 216.69
[9 empty] | 06.06.00.0001 | 405.5 | 11.2 | 4541.6
05.02.01.3212 | Partida | m² | Paviment exterior de Poliurea | [6 empty] | 405.5 | 30 | 12165
De formació de paviment continu amb Poliurea transitable acabat esmaltat de poliuretà alifàtic i antilliscant amb espolvereig de sílice, de color gris. Inclou preparació de la base i demés elements per la seva correcta instal·lació.
|  |  |  | TERRASSA-GRADERIA | 0 | 0 | 0 | 0 | 0
|  |  |  | Vestuari | 1 | 188.81 | 0 | 0 | 188.81
|  |  |  | Ampliació vestuari | 1 | 216.69 | 0 | 0 | 216.69
[9 empty] | 05.02.01.3212 | 405.5 | 30 | 12165
[9 empty] | 06.00.00.0000 | 1 | 32937.78 | 32937.78
07.00.00.0000 | Capítol |  | Revestiments | [6 empty] | 1 | 14382.54 | 14382.54
08.02.00.0001 | Partida | m² | Arrebossat interior amb acabat arremolinat | [6 empty] | 101.5008 | 22 | 2233.02
D'arrebossat interior reglejat amb morter mixte, amb un acabat arremolinat. Inclou el subministrament, muntatge i desmuntage de la bastida.
|  |  |  | AMPLIACIÓ VESTUARI | 0 | 0 | 0 | 0 | 0
|  |  |  | Magatzem | 2 | 7.59 | 0 | 2.91 | 44.1738
[5 empty] | 2 | 2.91 | 0 | 2.91 | 16.9362
|  |  |  | Magatzem sota-escala | 2 | 1.41 | 0 | 2.91 | 8.2062
[5 empty] | 2 | 5.53 | 0 | 2.91 | 32.1846
[9 empty] | 08.02.00.0001 | 101.5008 | 22 | 2233.02
08.03.00.0001 | Partida | m² | Adreçat de parets amb morter mixte | [6 empty] | 209.9565 | 18 | 3779.22
D'adreçat reglejat de parets amb morter mixte.
|  |  |  | AMPLIACIÓ VESTUARI | 0 | 0 | 0 | 0 | 0
|  |  |  | Vestuari 3 | 2 | 8.36 | 0 | 2.91 | 48.6552
[5 empty] | 2 | 5.91 | 0 | 2.91 | 34.3962
|  |  |  | Vestuari 4 | 2 | 8.36 | 0 | 2.91 | 48.6552
[5 empty] | 2 | 5.91 | 0 | 2.91 | 34.3962
|  |  |  | Bany homes | 1 | 3.8 | 0 | 2.91 | 11.058
[5 empty] | 1 | 2.91 | 0 | 2.91 | 8.4681
|  |  |  | Bany dones | 1 | 3.06 | 0 | 2.91 | 8.9046
[5 empty] | 1 | 2.91 | 0 | 2.91 | 8.4681
|  |  |  | Bany accessible | 1 | 2.09 | 0 | 2.91 | 6.0819
|  |  |  | Entrada banys | 2 | 0.15 | 0 | 2.91 | 0.873
[9 empty] | 08.03.00.0001 | 209.9565 | 18 | 3779.22
08.03.00.0002 | Partida | m² | Enrajolat de parets amb rajola ceràmica i morter adhesiu | [6 empty] | 96.6702 | 58 | 5606.87
D'enrajolat de parets amb rajola ceràmica esmaltada de 30x60 cm aferrada amb morter adhesiu. Inclou el seu rejuntat. (PVP 25,00.-€/m2)
|  |  |  | AMPLIACIÓ VESTUARI | 0 | 0 | 0 | 0 | 0
|  |  |  | Bany homes | 2 | 3.8 | 0 | 2.91 | 22.116
[5 empty] | 2 | 2.91 | 0 | 2.91 | 16.9362
|  |  |  | Bany dones | 2 | 3.06 | 0 | 2.91 | 17.8092
[5 empty] | 2 | 2.91 | 0 | 2.91 | 16.9362
|  |  |  | Bany accessible | 2 | 2.09 | 0 | 2.91 | 12.1638
[5 empty] | 2 | 1.84 | 0 | 2.91 | 10.7088
[9 empty] | 08.03.00.0002 | 96.6702 | 58 | 5606.87
08.02.01.0007 | Partida | m² | Envà de guix laminat d'alta duresa (15+70+15mm) amb aïllament | [6 empty] | 28.8381 | 48 | 1384.23
De formació d'envà de 15+70+15 mm. de gruix, format amb estructura metàlica d'acer galvanitzat i plaques d'allta duresa (PHD) prefabricades de guix laminar. Inclou la col·locació d'aïllament amb llana mineral de 5cm (0,032W/mK), la part proporcional de plaques per a zones humides, peces especials i fixacions, així com el segellat de juntes i forats.
|  |  |  | AMPLIACIÓ VESTUARI | 0 | 0 | 0 | 0 | 0
|  |  |  | Banys | 1 | 2.29 | 0 | 2.91 | 6.6639
[5 empty] | 2 | 2.91 | 0 | 2.91 | 16.9362
[5 empty] | 1 | 1.8 | 0 | 2.91 | 5.238
[9 empty] | 08.02.01.0007 | 28.8381 | 48 | 1384.23
08.06.00.0005 | Partida | m² | Fals sostre pla registrable amb placa vinilica | [6 empty] | 43.1 | 32 | 1379.2
De formació de fals sostre pla registrable amb plaques viníliques de guix laminat de 15 mm. de gruix col·locada mitjançant guies metàl·liques previament fixades a la paret. Inclou la realització de tots els forats per a la connexió d'instal.lacions, la col·locació d'aïllament amb llana mineral de 5cm (0,032W/mK), la part proporcional de plaques per a zones humides, peces especials i fixacions, registres per instal·lacions, així com el segellat de juntes i forats.
|  |  |  | AMPLIACIÓ VESTUARI | 0 | 0 | 0 | 0 | 0
|  |  |  | Zona humida V3 | 1 | 21.55 | 0 | 0 | 21.55
|  |  |  | Zona humida V4 | 1 | 21.55 | 0 | 0 | 21.55
[9 empty] | 08.06.00.0005 | 43.1 | 32 | 1379.2
[9 empty] | 07.00.00.0000 | 1 | 14382.54 | 14382.54
08.00.00.0000 | Capítol |  | Aïllaments i impermeabilitzacions | [6 empty] | 1 | 2205.72 | 2205.72
09.01.01.002 | Partida | m² | Poliestirè extruït XPS de 4cm de gruix parets ext. | [6 empty] | 159.177 | 5.3 | 843.64
De subministre i col.locació d'aillament tèrmic a parets exteriors, amb placa de poliestirè extrusionat XPS de 4 cm. de gruix i densitat 35 kg/m³, conductivitat tèrmica de 0,034 W/mK, col.locades amb fixacions mecàniques.
|  |  |  | PLANTA BAIXA | 0 | 0 | 0 | 0 | 0
|  |  |  | Ampliació vestuaris | 2 | 17.63 | 0 | 2.91 | 102.6066
[5 empty] | 2 | 9.72 | 0 | 2.91 | 56.5704
[9 empty] | 09.01.01.002 | 159.177 | 5.3 | 843.64
09.05.01.001 | Partida | m² | Poliestirè extruït XPS de 4cm de gruix a terres | [6 empty] | 190.8292 | 5.2 | 992.31
De subministre i col.locació d'aillament tèrmic a terres, amb placa de poliestirè extrusionat XPS de 4 cm. de gruix i densitat 35 kg/m³, conductivitat tèrmica de 0,035 W/mK, col.locades amb fixacions mecàniques.
|  |  |  | AMPLIACIÓ VESTUARI | 0 | 0 | 0 | 0 | 0
[5 empty] | 1 | 18.84 | 9.38 | 0 | 176.7192
[5 empty] | 2 | 18.84 | 0 | 0.25 | 9.42
[5 empty] | 2 | 0 | 9.38 | 0.25 | 4.69
[9 empty] | 09.05.01.001 | 190.8292 | 5.2 | 992.31
09.02.01.003 | Partida | m² | Pintura asfàltica | [6 empty] | 11.288 | 7.4 | 83.53
De subministre i col.locació d'impermeabilització amb una doble capa de pintura asfàltica.
|  |  |  | Arrencada paret | 0 | 0 | 0 | 0 | 0
[5 empty] | 2 | 18.84 | 0 | 0.2 | 7.536
[5 empty] | 2 | 9.38 | 0 | 0.2 | 3.752
[9 empty] | 09.02.01.003 | 11.288 | 7.4 | 83.53
09.02.01.004 | Partida | m² | Làmina de polietilè | [6 empty] | 190.8292 | 1.5 | 286.24
Subministrament i col.locació de làmina de polietilè.
|  |  |  | AMPLIACIÓ VESTUARI | 0 | 0 | 0 | 0 | 0
[5 empty] | 1 | 18.84 | 9.38 | 0 | 176.7192
[5 empty] | 2 | 18.84 | 0 | 0.25 | 9.42
[5 empty] | 2 | 0 | 9.38 | 0.25 | 4.69
[9 empty] | 09.02.01.004 | 190.8292 | 1.5 | 286.24
[9 empty] | 08.00.00.0000 | 1 | 2205.72 | 2205.72
09.00.00.0000 | Capítol |  | Fusteria exterior | [6 empty] | 1 | 6500 | 6500
10.01.00.0002 | Partida | ut | Porta metàli·lica galvanitzada PE1 | [6 empty] | 2 | 320 | 640
De subministrament i col.locació de porta llisa metàl.lica galvanitzada de 0.80x2.10 m. Inclou premarc, pany, manetes i ferratges.
|  |  |  | PE1 | 2 | 0 | 0 | 0 | 2
[9 empty] | 10.01.00.0002 | 2 | 320 | 640
10.01.03.0002 | Partida | ut | Porta metàl·lica galvanitzada 2 fulles PE4 | [6 empty] | 2 | 530 | 1060
De subministrament i col.locació de porta llisa metàl.lica galvanitzada de dos fulles de 1.97x2.10 m. Inclou premarc, pany, manetes i ferratges.
|  |  |  | PE4 | 2 | 0 | 0 | 0 | 2
[9 empty] | 10.01.03.0002 | 2 | 530 | 1060
10.02.00.0001 | Partida | ut | Finestra d'alumini practicable F1 | [6 empty] | 1 | 780 | 780
De subministrament i col.locació de finestra practicable d'alumini tipus 4, model COR 70 Industrial de la marca Cortizo o similiar, amb tracament de pont tèrmic (>12mm), conductivitat <1.9w/m²k, lacat de color marró fosc similar a les existents de 1.96x0.78m. Inclou el subministrament i col.locació del premarc, tancadures, vidre doble mate amb cambra d'aire (4-16-4) baix emissiu tipus ksif o similar, així com els demés elements per a la correcta instal.lació.
|  |  |  | F1 | 1 | 0 | 0 | 0 | 1
[9 empty] | 10.02.00.0001 | 1 | 780 | 780
10.02.02.0001 | Partida | ut | Finestra d'alumini practicable F2 | [6 empty] | 1 | 1050 | 1050
De subministrament i col.locació de finestra practicable d'alumini tipus 4, model COR 70 Industrial de la marca Cortizo o similiar, amb tracament de pont tèrmic (>12mm), conductivitat <1.9w/m²k, lacat de color marró fosc similar a les existents de 3.40x0.78m. Inclou el subministrament i col.locació del premarc, tancadures, vidre doble mate amb cambra d'aire (4-16-4) baix emissiu tipus ksif o similar, així com els demés elements per a la correcta instal.lació.
|  |  |  | F2 | 1 | 0 | 0 | 0 | 1
[9 empty] | 10.02.02.0001 | 1 | 1050 | 1050
10.02.03.0001 | Partida | ut | Finestra d'alumini practicable F3 | [6 empty] | 1 | 790 | 790
De subministrament i col.locació de finestra practicable d'alumini tipus 4, model COR 70 Industrial de la marca Cortizo o similiar, amb tracament de pont tèrmic (>12mm), conductivitat <1.9w/m²k, lacat de color marró fosc similar a les existents de 2.00x0.78m. Inclou el subministrament i col.locació del premarc, tancadures, vidre doble mate amb cambra d'aire (4-16-4) baix emissiu tipus ksif o similar, així com els demés elements per a la correcta instal.lació.
|  |  |  | F3 | 1 | 0 | 0 | 0 | 1
[9 empty] | 10.02.03.0001 | 1 | 790 | 790
10.02.04.0001 | Partida | ut | Finestra d'alumini practicable F4 | [6 empty] | 2 | 730 | 1460
De subministrament i col.locació de finestra practicable d'alumini tipus 4, model COR 70 Industrial de la marca Cortizo o similiar, amb tracament de pont tèrmic (>12mm), conductivitat <1.9w/m²k, lacat de color marró fosc similar a les existents de 1.70x0.56m. Inclou el subministrament i col.locació del premarc, tancadures, vidre doble mate amb cambra d'aire (4-16-4) baix emissiu tipus ksif o similar, així com els demés elements per a la correcta instal.lació.
|  |  |  | F4 | 2 | 0 | 0 | 0 | 2
[9 empty] | 10.02.04.0001 | 2 | 730 | 1460
10.02.05.0001 | Partida | ut | Finestra d'alumini practicable F5 | [6 empty] | 1 | 720 | 720
De subministrament i col.locació de finestra practicable d'alumini tipus 4, model COR 70 Industrial de la marca Cortizo o similiar, amb tracament de pont tèrmic (>12mm), conductivitat <1.9w/m²k, lacat de color marró fosc similar a les existents de 1.50x0.56m. Inclou el subministrament i col.locació del premarc, tancadures, vidre doble mate amb cambra d'aire (4-16-4) baix emissiu tipus ksif o similar, així com els demés elements per a la correcta instal.lació.
|  |  |  | F5 | 1 | 0 | 0 | 0 | 1
[9 empty] | 10.02.05.0001 | 1 | 720 | 720
[9 empty] | 09.00.00.0000 | 1 | 6500 | 6500
10.00.00.0000 | Capítol |  | Fusteria interior | [6 empty] | 1 | 55676.22 | 55676.22
10.01.02.0004 | Partida | ut | Porta de tauler fenòlic HPL PE2 | [6 empty] | 2 | 975 | 1950
De subministrament i col.locació de porta de fusta aplacada amb panells fenòlics HPL de 0.80x2.10m, color segons plànols d'acabats, sense tapetes i enresades amb l'aplacat de l'entrada dels banys publics. Inclou tots els ferratges, pany i demés elements per a la seva correcta col.locació.
|  |  |  | PE2 | 2 | 0 | 0 | 0 | 2
[9 empty] | 10.01.02.0004 | 2 | 975 | 1950
10.01.02.0002 | Partida | ut | Porta corredera de tauler fenòlic PE3 | [6 empty] | 1 | 1113 | 1113
De subministrament i col.locació de porta corredissa de fusta aplacada amb panells fenòlics HPL de 0.80x2.10 m, color segons plànols d'acabats, sense tapetes i enresades amb l'aplacat de l'entrada dels banys publics.. Inclou el subministrament i col.locació de la carcassa metàl.lica, tancadures, pany i demés elements per a la correcta instal.lació.
|  |  |  | PE3 | 1 | 0 | 0 | 0 | 1
[9 empty] | 10.01.02.0002 | 1 | 1113 | 1113
05.02.00.0007 | Partida | m² | Envà de tauler fenòlic HPL (10+70+10mm) amb aïllament | [6 empty] | 59.364 | 265 | 15731.46
De formació d'envà de 10+70+10 mm. de gruix, format amb estructura metàlica d'acer galvanitzat i doble tauler fenòlic HPL color segons plànols d'acabats. Inclou la col·locació d'aïllament amb llana mineral de 5cm (0,032W/mK), peces especials i fixacions, tall i mecanitzat dels taulers, preparació de la superficie de suport, encolat i rejuntat de panells.
|  |  |  | AMPLIACIÓ VESTUARI | 0 | 0 | 0 | 0 | 0
|  |  |  | Vestuari 3 | 1 | 1.84 | 0 | 2.91 | 5.3544
[5 empty] | 1 | 0.55 | 0 | 2.91 | 1.6005
[5 empty] | 1 | 0.72 | 0 | 2.91 | 2.0952
[5 empty] | 1 | 2.2 | 0 | 2.91 | 6.402
[5 empty] | 1 | 0.72 | 0 | 2.91 | 2.0952
[5 empty] | 1 | 4.17 | 0 | 2.91 | 12.1347
|  |  |  | Vestuari 4 | 1 | 4.17 | 0 | 2.91 | 12.1347
[5 empty] | 1 | 0.72 | 0 | 2.91 | 2.0952
[5 empty] | 1 | 2.2 | 0 | 2.91 | 6.402
[5 empty] | 1 | 0.72 | 0 | 2.91 | 2.0952
[5 empty] | 1 | 0.55 | 0 | 2.91 | 1.6005
[5 empty] | 1 | 1.84 | 0 | 2.91 | 5.3544
[9 empty] | 05.02.00.0007 | 59.364 | 265 | 15731.46
10.03.03.0001 | Partida | m² | Extradossat de tauler fenòlic HPL | [6 empty] | 166.1028 | 133.85 | 22232.86
De subministrament i col.locació d'extradossat de tauler fenòlic HPL, color segons plànols d'acabats. Inclou tall i mecanitzat dels taulers, preparació de la superficie de suport, encolat i rejuntat de panells aixi com els demés elements per a la correcta instal·lació.
|  |  |  | AMPLIACIÓ VESTUARI | 0 | 0 | 0 | 0 | 0
|  |  |  | Vestuari 3 | 2 | 8.36 | 0 | 2.91 | 48.6552
[5 empty] | 2 | 5.91 | 0 | 2.91 | 34.3962
|  |  |  | Vestuari 4 | 2 | 8.36 | 0 | 2.91 | 48.6552
[5 empty] | 2 | 5.91 | 0 | 2.91 | 34.3962
[9 empty] | 10.03.03.0001 | 166.1028 | 133.85 | 22232.86
13.03.04.002 | Partida | m² | Extradossat de tauler fenòlic HPL conjunt enrasat amb les portes | [6 empty] | 12.6585 | 133.85 | 1694.34
De subministrament i col.locació d'extradossat de tauler fenòlic HPL, color segons plànols d'acabats, enresat amb les portres sense tapetes de l'entrada dels banys publics. Inclou tall i mecanitzat dels taulers, preparació de la superficie de suport, encolat i rejuntat de panells aixi com els demés elements per a la correcta instal·lació.
|  |  |  | AMPLIACIÓ VESTUARI | 0 | 0 | 0 | 0 | 0
|  |  |  | Entrada banys | 2 | 1.15 | 0 | 2.91 | 6.693
[5 empty] | 1 | 2.05 | 0 | 2.91 | 5.9655
[9 empty] | 13.03.04.002 | 12.6585 | 133.85 | 1694.34
08.04.00.0002 | Partida | m² | Taulell de tauler fenòlic HPL | [6 empty] | 2.85 | 187.65 | 534.8
De subministrament i col.locació de taulell de tauler fenòlic HPL color segons plànols d'acabats. Inclou elements de subjecció, fixació a la paret, el forat per lavabo sota encimera i la formació de faldó de 12cm.
|  |  |  | AMPLIACIÓ VESTUARIS | 0 | 0 | 0 | 0 | 0
|  |  |  | Vestuari 3 | 1 | 1.5 | 0.5 | 0 | 0.75
|  |  |  | Vestuari 4 | 1 | 1.5 | 0.5 | 0 | 0.75
|  |  |  | Bany homes | 1 | 1.4 | 0.5 | 0 | 0.7
|  |  |  | Bany dones | 1 | 1.3 | 0.5 | 0 | 0.65
[9 empty] | 08.04.00.0002 | 2.85 | 187.65 | 534.8
10.03.02.0001 | Partida | ml | Cabines, separadors i portes de tauler fenòlic HPL | [6 empty] | 11.18 | 384 | 4293.12
De subministrament i col.locació de sistema de separaradors i portes (batens i corraderes) de taulers fenòlics HPL, color segons plànols d'acabats. Inclou tall i mecanitzat de panells, suports i ferratges d'acer inoxidable aixi com els demés elements per a la correcta instal·lació.
|  |  |  | AMPLIACIÓ VESTUARIS | 0 | 0 | 0 | 0 | 0
|  |  |  | Vestuari 3 | 1 | 1.64 | 0 | 0 | 1.64
[5 empty] | 1 | 0.55 | 0 | 0 | 0.55
|  |  |  | Vestuari 4 | 1 | 1.64 | 0 | 0 | 1.64
[5 empty] | 1 | 0.55 | 0 | 0 | 0.55
|  |  |  | Bany homes | 1 | 0.85 | 0 | 0 | 0.85
[5 empty] | 1 | 1.4 | 0 | 0 | 1.4
|  |  |  | Bany dones | 1 | 1.75 | 0 | 0 | 1.75
[5 empty] | 2 | 1.4 | 0 | 0 | 2.8
[9 empty] | 10.03.02.0001 | 11.18 | 384 | 4293.12
10.06.021654 | Partida | ut | Armari empotrat tauler fenòlic HPL | [6 empty] | 2 | 921.72 | 1843.44
De subministrament i col·locació d'armari empotrat de tauler fenòlic HPL, color segons plànols d'acabats. Inclou ferratges, lleixes, separadors, barres de penjar,pany, així com els demés elements per a la correcta instal·lació.
|  |  |  | AMPLIACIÓ VESTUARIS | 0 | 0 | 0 | 0 | 0
|  |  |  | Vestuari 3 | 1 | 0 | 0 | 0 | 1
|  |  |  | Vestuari 4 | 1 | 0 | 0 | 0 | 1
[9 empty] | 10.06.021654 | 2 | 921.72 | 1843.44
10.06.026516 | Partida | ml | Banc de tauler fenòlic HPL | [6 empty] | 23.1 | 105 | 2425.5
De subministrament i col·locació de banc de vestuari, de 45cm d'amplada i 42cm d'altura. Format amb saient d'una peça i sabater de tauler fenòlic HPL de color segons plànols d'acabats, fixats a estrucura tubular d'acer de color blanc. Inclou ferratges, accesoris de muntatge així com els demés elements per a la correcta instal·lació.
|  |  |  | AMPLIACIÓ VESTUARIS | 0 | 0 | 0 | 0 | 0
|  |  |  | Vestuari 3 | 2 | 2.85 | 0 | 0 | 5.7
[5 empty] | 1 | 5.85 | 0 | 0 | 5.85
|  |  |  | Vestuari 4 | 2 | 2.85 | 0 | 0 | 5.7
[5 empty] | 1 | 5.85 | 0 | 0 | 5.85
[9 empty] | 10.06.026516 | 23.1 | 105 | 2425.5
10.06.216511 | Partida | ml | Lleixa i penjador de tauler fenòlic HPL | [6 empty] | 23.1 | 167 | 3857.7
De subministrament i col·locació de lleixa de 30cm i penjador de vestuari. Format amb lleixa i suport dels penjadors de tauler fenòlic HPL de color segons plànols d'acabats, fixats a escaires d'estrucura tubular d'acer de color blanc. Inclou ferratges, penjadors i accesoris de muntatge així com els demés elements per a la correcta instal·lació.
|  |  |  | AMPLIACIÓ VESTUARIS | 0 | 0 | 0 | 0 | 0
|  |  |  | Vestuari 3 | 2 | 2.85 | 0 | 0 | 5.7
[5 empty] | 1 | 5.85 | 0 | 0 | 5.85
|  |  |  | Vestuari 4 | 2 | 2.85 | 0 | 0 | 5.7
[5 empty] | 1 | 5.85 | 0 | 0 | 5.85
[9 empty] | 10.06.216511 | 23.1 | 167 | 3857.7
[9 empty] | 10.00.00.0000 | 1 | 55676.22 | 55676.22
11.00.00.0000 | Capítol |  | Serralleria | [6 empty] | 1 | 15029.75 | 15029.75
12.02.00.0003 | Partida | ut | Portal enrotllable PE4 | [6 empty] | 2 | 1800 | 3600
Se subministrament i col.locació de portal enrrotllable de xapa micropeforada tipus "persiana". Inclou tancament, motor a comandament remot i demés elements per a la seva correcta col.locació.
|  |  |  | PE4 | 2 | 0 | 0 | 0 | 2
[9 empty] | 12.02.00.0003 | 2 | 1800 | 3600
12.03.00.0001 | Partida | ml | Barana metàl.lica amb barrots quadrats | [6 empty] | 77.93 | 125 | 9741.25
De barana d'acer S 235 JR amb una alçada de 90 cm, formada amb doble passamà de secció rectangular i barrots verticals de secció quadrada. Inclou el pintat amb una capa de pintura antioxidant i dues capes d'esmalt sintètic.
|  |  |  | TERRASSA-GRADERIA | 0 | 0 | 0 | 0 | 0
|  |  |  | Barana terrassa | 1 | 0.16 | 0 | 0 | 0.16
[5 empty] | 1 | 15.85 | 0 | 0 | 15.85
[5 empty] | 1 | 8.1 | 0 | 0 | 8.1
[5 empty] | 1 | 1.65 | 0 | 0 | 1.65
[5 empty] | 1 | 21.4 | 0 | 0 | 21.4
[5 empty] | 1 | 5.95 | 0 | 0 | 5.95
[5 empty] | 1 | 1.75 | 0 | 0 | 1.75
[5 empty] | 1 | 3.75 | 0 | 0 | 3.75
[5 empty] | 1 | 13.45 | 0 | 0 | 13.45
[5 empty] | 1 | 0.6 | 0 | 0 | 0.6
|  |  |  | Barana escala | 1 | 2.95 | 0 | 0 | 2.95
[5 empty] | 1 | 0.72 | 0 | 0 | 0.72
[5 empty] | 1 | 1.6 | 0 | 0 | 1.6
[9 empty] | 12.03.00.0001 | 77.93 | 125 | 9741.25
12.03.00.0006 | Partida | ml | Passamà metàlic | [6 empty] | 2.6 | 60 | 156
De barana d'acer S 235 JR amb una alçada de 90 cm, formada amb un passamà de secció rectangular ancorat a la paret mitjançant suports metàl.lics. Inclou tota mena de ferratges i soldadura per a la seva col.locació, així com el pintat amb una capa de pintura antioxidant i dues capes d'esmalt sintètic.
|  |  |  | TERRASSA-GRADERIA | 0 | 0 | 0 | 0 | 0
|  |  |  | Passamà escala | 1 | 2.6 | 0 | 0 | 2.6
[9 empty] | 12.03.00.0006 | 2.6 | 60 | 156
12.03.02.0006 | Partida | ml | Reixa metàl·lica finestres | [6 empty] | 12.26 | 125 | 1532.5
De subministrament i col.locació de reixa d'acer per a finestra, formada amb passamà de secció rectangular segons plànols constructius. Inclou el pintat amb una capa de pintura antioxidant i dues capes d'esmalt sintètic.
|  |  |  | F1 1.96x0.78 | 1 | 1.96 | 0 | 0 | 1.96
|  |  |  | F2 3.40x0.78 | 1 | 3.4 | 0 | 0 | 3.4
|  |  |  | F3 2.00x0.78 | 1 | 2 | 0 | 0 | 2
|  |  |  | F4 1.70x0.56 | 2 | 1.7 | 0 | 0 | 3.4
|  |  |  | F5 1.50x0.56 | 1 | 1.5 | 0 | 0 | 1.5
[9 empty] | 12.03.02.0006 | 12.26 | 125 | 1532.5
[9 empty] | 11.00.00.0000 | 1 | 15029.75 | 15029.75
12.00.00.0000 | Capítol |  | Sanejament | [6 empty] | 1 | 4643.6 | 4643.6
14.01.00.0001 | Partida | ut | Sanejament d'aigües negres - buneres i canals | [6 empty] | 2 | 480 | 960
De subministre i Instal.lació completa de sanejament d'aigües negres amb conductes de PVC tant vertical com horitzonal, penjats i enterrats a AMPLIACIÓ VESTUARIS, format per: 2 canals 5.9m, 11 buneres i 4 lavabos, dels vestuaris i banys. Inclou tota mena de peces especials, formació d'arquetes de pas i demés elements pel correcte funcionament de la xarxa.
[5 empty] | 2 | 0 | 0 | 0 | 2
[9 empty] | 14.01.00.0001 | 2 | 480 | 960
14.02.02.0001 | Partida | ut | Sanejament d'agües negres - sanitaris | [6 empty] | 1 | 580 | 580
De subministre i Instal.lació completa de sanejament d'aigües negres amb conductes de PVC tant vertical com horitzonal, penjats i enterrats a AMPLIACIÓ VESTUARIS, format per: 6 W.C., 4 urinaris, 3 lavabos, dels vestuaris i banys. Inclou tota mena de peces especials, formació d'arquetes de pas i demés elements pel correcte funcionament de la xarxa.
[5 empty] | 1 | 0 | 0 | 0 | 1
[9 empty] | 14.02.02.0001 | 1 | 580 | 580
14.01.00.0008 | Partida | ut | Registre de pas de PVC enterrada, T | [6 empty] | 1 | 60 | 60
Subministrament i col.locació registra de pas de PVC enterrat, de T de PVC. Inclou l'acondicionament de la base del registra així com els demés treballs per al seu correcte funcionament.
[5 empty] | 1 | 0 | 0 | 0 | 1
[9 empty] | 14.01.00.0008 | 1 | 60 | 60
14.01.00.0009 | Partida | ut | Arqueta sifònica de formigó enterrada | [6 empty] | 2 | 270 | 540
Subministrament i col.locació d'arqueta sifònica de formigó enterrada. Inclou l'acondicionament de la base l'arqueta així com els demés treballs per al seu correcte funcionament.
[5 empty] | 2 | 0 | 0 | 0 | 2
[9 empty] | 14.01.00.0009 | 2 | 270 | 540
14.01.00.0010 | Partida | ml | Canal de dutxa | [6 empty] | 11.74 | 140 | 1643.6
De subministrament i col.locació de canal de dutxa, formada amb canal de formigó polimèric de 8.2cm i reixa inoxidable. Inclou tota mena de peces especials per al seu correcte funcionament.
|  |  |  | Vestuari 3 | 1 | 5.87 | 0 | 0 | 5.87
|  |  |  | Vestuari 4 | 1 | 5.87 | 0 | 0 | 5.87
[9 empty] | 14.01.00.0010 | 11.74 | 140 | 1643.6
14.01.00.0011 | Partida | ut | Bunera sifònica | [6 empty] | 11 | 60 | 660
Subministrament i col.locació de bunera sifònica ACO de 100x100mm inoxidable. Inclou tota mena de peces pel seu correcte funcionament.
|  |  |  | Vestuari 3 | 4 | 0 | 0 | 0 | 4
|  |  |  | Vestuari 4 | 4 | 0 | 0 | 0 | 4
|  |  |  | Banys publics | 3 | 0 | 0 | 0 | 3
[9 empty] | 14.01.00.0011 | 11 | 60 | 660
14.01.00.0012 | Partida | pa | Connexió a la xarxa existent d'aigües negres | [6 empty] | 1 | 200 | 200
Connexió a la xarxa existent d'aigües negres.
[5 empty] | 1 | 0 | 0 | 0 | 1
[9 empty] | 14.01.00.0012 | 1 | 200 | 200
[9 empty] | 12.00.00.0000 | 1 | 4643.6 | 4643.6
01.02 | Capítol |  | Fontaneria | [6 empty] | 1 | 5243.1 | 5243.1
EF912A8G | Partida | m | Tub polietil.multic,tub int.PE D=40mm,ànima alum. i protecció ex | [6 empty] | 60 | 29.28 | 1756.8
Tub de polietilè multicapa amb tub interior de polietilè de diàmetre 40 mm, ànima d'alumini i protecció exterior de polietilè, amb una pressió màxima de servei de 12 bar, connectat a pressió i col·locat superficialment
A013M000 | Mà d'obra | h | Ajudant muntador | [6 empty] | 0.06 | 20.28 | 1.22
Ajudant muntador
A012M000 | Mà d'obra | h | Oficial 1a muntador | [6 empty] | 0.6 | 23.61 | 14.17
Oficial 1a muntador
%NAAA | Material | % | Despeses auxiliars | [6 empty] | 0.154 | 1.5 | 0.23
BF91PM8G | Material | m | Tub polietil.multic tub int.PE D=40mm,ànima alum. i protecció ex | [6 empty] | 1.02 | 9.82 | 10.02
Tub de polietilè multicapa amb tub interior de polietilè de diàmetre 40 mm, ànima d'alumini i protecció exterior de polietilè, amb una pressió màxima de servei de 12 bar
BFWB4705 | Material | u | Accessori p/tubs poliet.multic. DN=40mm, metàl·lic,p/connec.pres | [6 empty] | 0.3 | 8.41 | 2.52
Accessori per a tubs de polietilè multicapa, de 40 mm de diàmetre nominal exterior, metàl·lic, per a connectar a pressió
BFYB4705 | Material | u | Pp.elem.munt.p/tubs poliet.multic. DN=40mm,p/connec.pressió | [6 empty] | 1 | 0.28 | 0.28
Part proporcional d'elements de muntatge per a tubs de polietilè multicapa, de 40 mm de diàmetre nominal exterior, per a connectar a pressió
B0A75F02 | Material | u | Abraçadora plàstica,d/int.=40mm | [6 empty] | 1.1 | 0.76 | 0.84
Abraçadora plàstica, de 40 mm de diàmetre interior
[9 empty] | EF912A8G | 60 | 29.28 | 1756.8
EF912A8E | Partida | m | Tub polietil.multic,tub int.PE D=32mm,ànima alum. i protecció ex | [6 empty] | 25 | 22.37 | 559.25
Tub de polietilè multicapa amb tub interior de polietilè de diàmetre 32 mm, ànima d'alumini i protecció exterior de polietilè, amb una pressió màxima de servei de 12 bar, connectat a pressió i col·locat superficialment
A012M000 | Mà d'obra | h | Oficial 1a muntador | [6 empty] | 0.55 | 23.61 | 12.99
Oficial 1a muntador
A013M000 | Mà d'obra | h | Ajudant muntador | [6 empty] | 0.055 | 20.28 | 1.12
Ajudant muntador
%NAAA | Material | % | Despeses auxiliars | [6 empty] | 0.141 | 1.5 | 0.21
BF91PM8E | Material | m | Tub polietil.multic tub int.PE D=32mm,ànima alum. i protecció ex | [6 empty] | 1.02 | 5.7 | 5.81
Tub de polietilè multicapa amb tub interior de polietilè de diàmetre 32 mm, ànima d'alumini i protecció exterior de polietilè, amb una pressió màxima de servei de 12 bar
B0A75E00 | Partida | u | Abraçadora plàstica,d/int.=32mm | [6 empty] | 1.2 | 0.36 | 0.43
Abraçadora plàstica, de 32 mm de diàmetre interior
BFYB4605 | Material | u | Pp.elem.munt.p/tubs poliet.multic. DN=32mm,p/connec.pressió | [6 empty] | 1 | 0.18 | 0.18
Part proporcional d'elements de muntatge per a tubs de polietilè multicapa, de 32 mm de diàmetre nominal exterior, per a connectar a pressió
BFWB4605 | Material | u | Accessori p/tubs poliet.multic. DN=32mm, metàl·lic,p/connec.pres | [6 empty] | 0.3 | 5.43 | 1.63
Accessori per a tubs de polietilè multicapa, de 32 mm de diàmetre nominal exterior, metàl·lic, per a connectar a pressió
[9 empty] | EF912A8E | 25 | 22.37 | 559.25
EF912A8A | Partida | m | Tub polietil.multic,tub int.PE D=20mm,ànima alum. i protecció ex | [6 empty] | 20 | 18.08 | 361.6
Tub de polietilè multicapa amb tub interior de polietilè de diàmetre 20 mm, ànima d'alumini i protecció exterior de polietilè, amb una pressió màxima de servei de 12 bar, connectat a pressió i col·locat superficialment
A013M000 | Mà d'obra | h | Ajudant muntador | [6 empty] | 0.055 | 20.28 | 1.12
Ajudant muntador
A012M000 | Mà d'obra | h | Oficial 1a muntador | [6 empty] | 0.55 | 23.61 | 12.99
Oficial 1a muntador
%NAAA | Material | % | Despeses auxiliars | [6 empty] | 0.141 | 1.5 | 0.21
BFYB4405 | Material | u | Pp.elem.munt.p/tubs poliet.multic. DN=20mm,p/connec.pressió | [6 empty] | 1 | 0.08 | 0.08
Part proporcional d'elements de muntatge per a tubs de polietilè multicapa, de 20 mm de diàmetre nominal exterior, per a connectar a pressió
BF91PM8A | Material | m | Tub polietil.multic tub int.PE D=20mm,ànima alum. i protecció ex | [6 empty] | 1.02 | 2.2 | 2.24
Tub de polietilè multicapa amb tub interior de polietilè de diàmetre 20 mm, ànima d'alumini i protecció exterior de polietilè, amb una pressió màxima de servei de 12 bar
BFWB4405 | Material | u | Accessori p/tubs poliet.multic. DN=20mm, metàl·lic,p/connec.pres | [6 empty] | 0.3 | 3.1 | 0.93
Accessori per a tubs de polietilè multicapa, de 20 mm de diàmetre nominal exterior, metàl·lic, per a connectar a pressió
B0A75800 | Material | u | Abraçadora plàstica,d/int.=20mm | [6 empty] | 1.45 | 0.35 | 0.51
Abraçadora plàstica, de 20 mm de diàmetre interior
[9 empty] | EF912A8A | 20 | 18.08 | 361.6
EF912A86 | Partida | m | Tub polietil.multic,tub int.PE D=16mm,ànima alum. i protecció ex | [6 empty] | 70 | 15.81 | 1106.7
Tub de polietilè multicapa amb tub interior de polietilè de diàmetre 16 mm, ànima d'alumini i protecció exterior de polietilè, amb una pressió màxima de servei de 12 bar, connectat a pressió i col·locat superficialment
A013M000 | Mà d'obra | h | Ajudant muntador | [6 empty] | 0.05 | 20.28 | 1.01
Ajudant muntador
A012M000 | Mà d'obra | h | Oficial 1a muntador | [6 empty] | 0.5 | 23.61 | 11.81
Oficial 1a muntador
%NAAA | Material | % | Despeses auxiliars | [6 empty] | 0.128 | 1.5 | 0.19
BF91PM86 | Material | m | Tub polietil.multic tub int.PE D=16mm,ànima alum. i protecció ex | [6 empty] | 1.02 | 1.58 | 1.61
Tub de polietilè multicapa amb tub interior de polietilè de diàmetre 16 mm, ànima d'alumini i protecció exterior de polietilè, amb una pressió màxima de servei de 12 bar
B0A75600 | Material | u | Abraçadora plàstica,d/int.=16mm | [6 empty] | 1.6 | 0.31 | 0.5
Abraçadora plàstica, de 16 mm de diàmetre interior
BFYB4305 | Material | u | Pp.elem.munt.p/tubs poliet.multic. DN=16mm,p/connec.pressió | [6 empty] | 1 | 0.07 | 0.07
Part proporcional d'elements de muntatge per a tubs de polietilè multicapa, de 16 mm de diàmetre nominal exterior, per a connectar a pressió
BFWB4305 | Material | u | Accessori p/tubs poliet.multic. DN=16mm, metàl·lic,p/connec.pres | [6 empty] | 0.3 | 2.06 | 0.62
Accessori per a tubs de polietilè multicapa, de 16 mm de diàmetre nominal exterior, metàl·lic, per a connectar a pressió
[9 empty] | EF912A86 | 70 | 15.81 | 1106.7
EFQ328CL | Partida | m | Aïllament tèrmic escum.elastom.,fluids (-50 i 105°C),D=42mm,g=19 | [6 empty] | 60 | 10.08 | 604.8
Aïllament tèrmic d'escuma elastomèrica per a canonades que transporten fluids a temperatura entre -50°C i 105°C, per a tub de diàmetre exterior 42 mm, de 19 mm de gruix, amb un factor de resistència a la difusió del vapor d'aigua >= 5000, col·locat superficialment amb grau de dificultat mitjà
A012M000 | Mà d'obra | h | Oficial 1a muntador | [6 empty] | 0.11 | 23.61 | 2.6
Oficial 1a muntador
A013M000 | Mà d'obra | h | Ajudant muntador | [6 empty] | 0.11 | 20.28 | 2.23
Ajudant muntador
%NAAA | Material | % | Despeses auxiliars | [6 empty] | 0.048 | 1.5 | 0.07
BFYQ3040 | Material | u | Pp.elem.munt.p/aïll.escum.elastom.,g=19mm | [6 empty] | 1 | 0.15 | 0.15
Part proporcional d'elements de muntatge per a aïllament tèrmic d'escuma elastomèrica, de 19 mm de gruix
BFQ328CA | Material | m | Aïllament tèrmic escum.elastom.,fluids (-50 i 105°C),D=42mm,g=19 | [6 empty] | 1.02 | 4.93 | 5.03
Aïllament tèrmic d'escuma elastomèrica per a canonades que transporten fluids a temperatura entre -50°C i 105°C, per a tub de diàmetre exterior 42 mm, de 19 mm de gruix, amb un factor de resistència a la difusió del vapor d'aigua >= 5000
[9 empty] | EFQ328CL | 60 | 10.08 | 604.8
EFQ328BL | Partida | m | Aïllament tèrmic escum.elastom.,fluids (-50 i 105°C),D=35mm,g=19 | [6 empty] | 25 | 9.15 | 228.75
Aïllament tèrmic d'escuma elastomèrica per a canonades que transporten fluids a temperatura entre -50°C i 105°C, per a tub de diàmetre exterior 35 mm, de 19 mm de gruix, amb un factor de resistència a la difusió del vapor d'aigua >= 5000, col·locat superficialment amb grau de dificultat mitjà
A013M000 | Mà d'obra | h | Ajudant muntador | [6 empty] | 0.11 | 20.28 | 2.23
Ajudant muntador
A012M000 | Mà d'obra | h | Oficial 1a muntador | [6 empty] | 0.11 | 23.61 | 2.6
Oficial 1a muntador
%NAAA | Material | % | Despeses auxiliars | [6 empty] | 0.048 | 1.5 | 0.07
BFQ328BA | Material | m | Aïllament tèrmic escum.elastom.,fluids (-50 i 105°C),D=35mm,g=19 | [6 empty] | 1.02 | 4.02 | 4.1
Aïllament tèrmic d'escuma elastomèrica per a canonades que transporten fluids a temperatura entre -50°C i 105°C, per a tub de diàmetre exterior 35 mm, de 19 mm de gruix, amb un factor de resistència a la difusió del vapor d'aigua >= 5000
BFYQ3040 | Material | u | Pp.elem.munt.p/aïll.escum.elastom.,g=19mm | [6 empty] | 1 | 0.15 | 0.15
Part proporcional d'elements de muntatge per a aïllament tèrmic d'escuma elastomèrica, de 19 mm de gruix
[9 empty] | EFQ328BL | 25 | 9.15 | 228.75
EFQ3287L | Partida | m | Aïllament tèrmic escum.elastom.,fluids (-50 i 105°C),D=22mm,g=19 | [6 empty] | 20 | 7.11 | 142.2
Aïllament tèrmic d'escuma elastomèrica per a canonades que transporten fluids a temperatura entre -50°C i 105°C, per a tub de diàmetre exterior 22 mm, de 19 mm de gruix, amb un factor de resistència a la difusió del vapor d'aigua >= 5000, col·locat superficialment amb grau de dificultat mitjà
A012M000 | Mà d'obra | h | Oficial 1a muntador | [6 empty] | 0.09 | 23.61 | 2.12
Oficial 1a muntador
A013M000 | Mà d'obra | h | Ajudant muntador | [6 empty] | 0.09 | 20.28 | 1.83
Ajudant muntador
%NAAA | Material | % | Despeses auxiliars | [6 empty] | 0.04 | 1.5 | 0.06
BFYQ3040 | Material | u | Pp.elem.munt.p/aïll.escum.elastom.,g=19mm | [6 empty] | 1 | 0.15 | 0.15
Part proporcional d'elements de muntatge per a aïllament tèrmic d'escuma elastomèrica, de 19 mm de gruix
BFQ3287A | Material | m | Aïllament tèrmic escum.elastom.,fluids (-50 i 105°C),D=22mm,g=19 | [6 empty] | 1.02 | 2.89 | 2.95
Aïllament tèrmic d'escuma elastomèrica per a canonades que transporten fluids a temperatura entre -50°C i 105°C, per a tub de diàmetre exterior 22 mm, de 19 mm de gruix, amb un factor de resistència a la difusió del vapor d'aigua >= 5000
[9 empty] | EFQ3287L | 20 | 7.11 | 142.2
EFQ3286L | Partida | m | Aïllament tèrmic escum.elastom.,fluids (-50 i 105°C),D=18mm,g=19 | [6 empty] | 70 | 6.9 | 483
Aïllament tèrmic d'escuma elastomèrica per a canonades que transporten fluids a temperatura entre -50°C i 105°C, per a tub de diàmetre exterior 18 mm, de 19 mm de gruix, amb un factor de resistència a la difusió del vapor d'aigua >= 5000, col·locat superficialment amb grau de dificultat mitjà
A013M000 | Mà d'obra | h | Ajudant muntador | [6 empty] | 0.09 | 20.28 | 1.83
Ajudant muntador
A012M000 | Mà d'obra | h | Oficial 1a muntador | [6 empty] | 0.09 | 23.61 | 2.12
Oficial 1a muntador
%NAAA | Material | % | Despeses auxiliars | [6 empty] | 0.04 | 1.5 | 0.06
BFQ3286A | Material | m | Aïllament tèrmic escum.elastom.,fluids (-50 i 105°C),D=18mm,g=19 | [6 empty] | 1.02 | 2.69 | 2.74
Aïllament tèrmic d'escuma elastomèrica per a canonades que transporten fluids a temperatura entre -50°C i 105°C, per a tub de diàmetre exterior 18 mm, de 19 mm de gruix, amb un factor de resistència a la difusió del vapor d'aigua >= 5000
BFYQ3040 | Material | u | Pp.elem.munt.p/aïll.escum.elastom.,g=19mm | [6 empty] | 1 | 0.15 | 0.15
Part proporcional d'elements de muntatge per a aïllament tèrmic d'escuma elastomèrica, de 19 mm de gruix
[9 empty] | EFQ3286L | 70 | 6.9 | 483
[9 empty] | 01.02 | 1 | 5243.1 | 5243.1
13.00.00.0000 | Capítol |  | Sanitaris | [6 empty] | 1 | 11510.64 | 11510.64
15.03.00.0001 | Partida | ut | Instal·lació de wàter minusvàlids | [6 empty] | 1 | 434 | 434
De subministrament i col.locació de wàter de doble descàrrega, model Meridian de mobilitat reduïda de Roca. Inclou tots els elements per a la seva correcta instal.lació.
|  |  |  | AMPLIACIÓ VESTUARIS | 0 | 0 | 0 | 0 | 0
|  |  |  | Bany accessible | 1 | 0 | 0 | 0 | 1
[9 empty] | 15.03.00.0001 | 1 | 434 | 434
15.03.01.0001 | Partida | ut | Instal·lació de wàter | [6 empty] | 4 | 372 | 1488
De subministrament i col.locació de wàter de doble descàrrega, model The Gap Square de Roca. Inclou tots els elements per a la seva correcta instal.lació.
|  |  |  | AMPLIACIÓ VESTUARIS | 0 | 0 | 0 | 0 | 0
|  |  |  | Vestuari 3 | 1 | 0 | 0 | 0 | 1
|  |  |  | Vestuari 4 | 1 | 0 | 0 | 0 | 1
|  |  |  | Bany homes | 1 | 0 | 0 | 0 | 1
|  |  |  | Bany dones | 1 | 0 | 0 | 0 | 1
[9 empty] | 15.03.01.0001 | 4 | 372 | 1488
15.03.02.0001 | Partida | ut | Instal·lació de lavabo suspès + griferia minusvàlids | [6 empty] | 1 | 248 | 248
De subministrament i col.locació de lavabo suspès, model Meridian de 60x32x13cm de Roca. Inclou griferia model Victoria PRO per movilitat reduïda de Roca i tots els elements per a la seva correcta instal.lació.
|  |  |  | AMPLIACIÓ VESTUARIS | 0 | 0 | 0 | 0 | 0
|  |  |  | Bany accessible | 1 | 0 | 0 | 0 | 1
[9 empty] | 15.03.02.0001 | 1 | 248 | 248
15.03.00.0007 | Partida | ut | Instal·lació de barana abatible amb portarotllos minusvàlids | [6 empty] | 3 | 211 | 633
De subministrament i col.locació de brana abatible amb porta rotllos Acces Comfort de Roca. Inclou tots els elements per a la seva correcta instal.lació.
|  |  |  | AMPLIACIÓ VESTUARIS | 0 | 0 | 0 | 0 | 0
|  |  |  | Vestuari 3 | 1 | 0 | 0 | 0 | 1
|  |  |  | Vestuari 4 | 1 | 0 | 0 | 0 | 1
|  |  |  | Bany accessible | 1 | 0 | 0 | 0 | 1
[9 empty] | 15.03.00.0007 | 3 | 211 | 633
15.03.00.0008 | Partida | ut | Instal·lació de barana abatible minusvàlids | [6 empty] | 3 | 211 | 633
De subministrament i col.locació de brana abatible Acces Comfort de Roca. Inclou tots els elements per a la seva correcta instal.lació.
|  |  |  | AMPLIACIÓ VESUARIS | 0 | 0 | 0 | 0 | 0
|  |  |  | Vestuari 3 | 1 | 0 | 0 | 0 | 1
|  |  |  | Vestuari 4 | 1 | 0 | 0 | 0 | 1
|  |  |  | Bany accessible | 1 | 0 | 0 | 0 | 1
[9 empty] | 15.03.00.0008 | 3 | 211 | 633
15.03.02.0005 | Partida | ut | Instal·lació de lavabo susplès + griferia | [6 empty] | 2 | 398 | 796
De subministrament i col.locació de lavabo mural, model Inspira de 60x49x12cm de Roca. Inclou griferia model Atlas monomando de Roca i tots els elements per a la seva correcta instal.lació.
|  |  |  | AMPLIACIÓ VESTUARIS | 0 | 0 | 0 | 0 | 0
|  |  |  | Vestuari 3 | 1 | 0 | 0 | 0 | 1
|  |  |  | Vestuari 4 | 1 | 0 | 0 | 0 | 1
[9 empty] | 15.03.02.0005 | 2 | 398 | 796
15.03.00.0021 | Partida | ut | Instal·lació de lavabo sota encimera + griferia | [6 empty] | 4 | 320 | 1280
De subministrament i col.locació de lavabo sota encimera, model Inspira de 60x39x13cm de Roca. Inclou griferia model Atlas monomando de Roca i tots els elements per a la seva correcta instal.lació.
|  |  |  | AMPLIACIÓ VESTUARIS | 0 | 0 | 0 | 0 | 0
|  |  |  | Vestuari 3 | 1 | 0 | 0 | 0 | 1
|  |  |  | Vestuari 4 | 1 | 0 | 0 | 0 | 1
|  |  |  | Bany homes | 1 | 0 | 0 | 0 | 1
|  |  |  | Bany dones | 1 | 0 | 0 | 0 | 1
[9 empty] | 15.03.00.0021 | 4 | 320 | 1280
15.03.00.0006 | Partida | ut | Instal·lació de columna de dutxa minusvàlids | [6 empty] | 2 | 120 | 240
De subministrament i col.locació de columna de dutxa monomando gerontològic Ingo Cromo de Presto i tots els elements per a la seva correcta instal.lació.
|  |  |  | AMPLIACIÓ VESTUARIS | 0 | 0 | 0 | 0 | 0
|  |  |  | Vestuari 3 | 1 | 0 | 0 | 0 | 1
|  |  |  | Vestuari 4 | 1 | 0 | 0 | 0 | 1
[9 empty] | 15.03.00.0006 | 2 | 120 | 240
15.03.02.0006 | Partida | ut | Instal·lació de columna de dutxa | [6 empty] | 12 | 198.22 | 2378.64
De subministrament i col.locació de columna de dutxa monomando DL40 de Presto i tots els elements per a la seva correcta instal.lació.
|  |  |  | AMPLIACIÓ VESTUARIS | 0 | 0 | 0 | 0 | 0
|  |  |  | Vestuari 3 | 6 | 0 | 0 | 0 | 6
|  |  |  | Vestuari 4 | 6 | 0 | 0 | 0 | 6
[9 empty] | 15.03.02.0006 | 12 | 198.22 | 2378.64
13.03.02.0001 | Partida | ut | Instal·lació de banc abatible minusvàlids | [6 empty] | 2 | 420 | 840
De subministrament i col.locació de branc abatible Acces Pro de Roca. Inclou tots els elements per a la seva correcta instal.lació.
|  |  |  | AMPLIACIÓ VESTUARIS | 0 | 0 | 0 | 0 | 0
|  |  |  | Vestuari 3 | 1 | 0 | 0 | 0 | 1
|  |  |  | Vestuari 4 | 1 | 0 | 0 | 0 | 1
[9 empty] | 13.03.02.0001 | 2 | 420 | 840
13.03.01.0001 | Partida | ut | Instal·lació de barana dutxa minusvàlids | [6 empty] | 4 | 170 | 680
De subministrament i col.locació de brana de dutxa Acces Pro de Roca. Inclou tots els elements per a la seva correcta instal.lació.
|  |  |  | AMPLIACIÓ VESTUARIS | 0 | 0 | 0 | 0 | 0
|  |  |  | Vestuari 3 | 2 | 0 | 0 | 0 | 2
|  |  |  | Vestuari 4 | 2 | 0 | 0 | 0 | 2
[9 empty] | 13.03.01.0001 | 4 | 170 | 680
15.03.00.2155 | Partida | ut | Instal·lació de mirall | [6 empty] | 7 | 60 | 420
De subministrament i col.locació de mirall de bany model i color a escollir per la propietat i la direcció facultativa. Inclou els demés elements per a la seva correcta instal.lació.
|  |  |  | AMPLIACIÓ VESTUARIS | 0 | 0 | 0 | 0 | 0
|  |  |  | Vestuari 3 | 2 | 0 | 0 | 0 | 2
|  |  |  | Vestuari 4 | 2 | 0 | 0 | 0 | 2
|  |  |  | Bany homes | 1 | 0 | 0 | 0 | 1
|  |  |  | Bany dones | 1 | 0 | 0 | 0 | 1
|  |  |  | Bany accessible | 1 | 0 | 0 | 0 | 1
[9 empty] | 15.03.00.2155 | 7 | 60 | 420
15.02.00.2165 | Partida | ut | Instal·lació d'urinari | [6 empty] | 4 | 360 | 1440
De subministrament i col.locació d'urinari Euret de Roca. Inclou griferia i tots els elements per a la seva correcta instal.lació.
|  |  |  | AMPLIACIÓ VESTUARIS | 0 | 0 | 0 | 0 | 0
|  |  |  | Vestuari 3 | 1 | 0 | 0 | 0 | 1
|  |  |  | Vestuari 4 | 1 | 0 | 0 | 0 | 1
|  |  |  | Bany homes | 2 | 0 | 0 | 0 | 2
[9 empty] | 15.02.00.2165 | 4 | 360 | 1440
[9 empty] | 13.00.00.0000 | 1 | 11510.64 | 11510.64
1.2 | Capítol |  | Clima, Calefacció i Renovació Aire | [6 empty] | 1 | 76604.55 | 76604.55
1.2.1 | Capítol |  | Clima i Calefacció | [6 empty] | 1 | 53953.57 | 53953.57
1.2.1.1 | Capítol |  | Equips | [6 empty] | 1 | 30382.59 | 30382.59
EEJ6AM12 | Partida | u | Unitat exterior DVM, recuperaco de calor, 33,6 kw en fred i 37,8 | [6 empty] | 1 | 8992.81 | 8992.81
Unitat exterior de DVM S2 tipus Recuperació de calor (12HP), gama premium, amb capacitat en fred 33,6 kw i en calor 37,8 kw Marca: Samsung Model: AM120AXVGGR/EU o tècnicament equivalent Conjunt completament instal.lat, senyalitzat, equilibrat, regulat i en funcionament, segons fitxes tècniques d'equips. Inclou accessoris i elements de subjecció
A012G000 | Mà d'obra | h | Oficial 1a calefactor | [6 empty] | 4.06 | 24.1 | 97.85
Oficial 1a calefactor
A013G000 | Mà d'obra | h | Ajudant calefactor | [6 empty] | 4.06 | 20.68 | 83.96
Ajudant calefactor
BEJ6AM12 | Partida | U | Unitat exterior DVM, recuperaco de calor, 33,6 kw en fred i 37,8 | [6 empty] | 1 | 8811 | 8811
Unitat exterior de DVM S2 tipus Recuperació de calor (12HP), gama premium, amb capacitat en fred 33,6 kw i en calor 37,8 kw Marca: Samsung Model: AM120AXVGGR/EU o tècnicament equivalent Conjunt completament instal.lat, senyalitzat, equilibrat, regulat i en funcionament, segons fitxes tècniques d'equips. Inclou accessoris i elements de subjecció
[9 empty] | EEJ6AM12 | 1 | 8992.81 | 8992.81
EEJ6UINT | Partida | u | Unitat interior consola , 5,6 kw fred i 6,3 kw en calor | [6 empty] | 3 | 1034.75 | 3104.25
Unitat interior consola sostre-terra , amb capacitat en fred 5,6 kw i en calor 6,3 kw Marca: Samsung Model: AM120AXVGGR/EU o tècnicament equivalent Conjunt completament instal.lat, senyalitzat, equilibrat, regulat i en funcionament, segons fitxes tècniques d'equips. Inclou accessoris i elements de subjecció
A012G000 | Mà d'obra | h | Oficial 1a calefactor | [6 empty] | 4.06 | 24.1 | 97.85
Oficial 1a calefactor
A013G000 | Mà d'obra | h | Ajudant calefactor | [6 empty] | 4.06 | 20.68 | 83.96
Ajudant calefactor
BEJ6UINT | Partida | U | Unitat interior consola, 5,6 kw fred i 6,3 kw en calor | [6 empty] | 1 | 852.94 | 852.94
Unitat interior consola sostre-terra , amb capacitat en fred 5,6 kw i en calor 6,3 kw Marca: Samsung Model: AM120AXVGGR/EU o tècnicament equivalent Conjunt completament instal.lat, senyalitzat, equilibrat, regulat i en funcionament, segons fitxes tècniques d'equips. Inclou accessoris i elements de subjecció
[9 empty] | EEJ6UINT | 3 | 1034.75 | 3104.25
EEJ6HIDR | Partida | u | Hidrokit 32 kw | [6 empty] | 1 | 1993.08 | 1993.08
Hidrokit (unitat d'intercanvi de calor aire-aigua) per mitja tempertura de 32 kw Marca: Samsung Model: AM320FNBDEH/EU o tècnicament equivalent Conjunt completament instal.lat, senyalitzat, equilibrat, regulat i en funcionament, segons fitxes tècniques d'equips. Inclou accessoris i elements de subjecció
A012G000 | Mà d'obra | h | Oficial 1a calefactor | [6 empty] | 4.06 | 24.1 | 97.85
Oficial 1a calefactor
A013G000 | Mà d'obra | h | Ajudant calefactor | [6 empty] | 4.06 | 20.68 | 83.96
Ajudant calefactor
BEJ6HDRI | Partida | U | Hidrokit 32 kw | [6 empty] | 1 | 1811.27 | 1811.27
Hidrokit (unitat d'intercanvi de calor aire-aigua) per mitja tempertura de 32 kw Marca: Samsung Model: AM320FNBDEH/EU o tècnicament equivalent Conjunt completament instal.lat, senyalitzat, equilibrat, regulat i en funcionament, segons fitxes tècniques d'equips. Inclou accessoris i elements de subjecció
[9 empty] | EEJ6HIDR | 1 | 1993.08 | 1993.08
EEJ6MCU | Partida | u | MCU fins a 32 unitats interiors | [6 empty] | 1 | 1627.81 | 1627.81
Unitat MCU per connectar fins a 32 unitats interiors amb una potència màxima de 61,6 kw Marca: Samsung Model: MCU-S6NEK2N o tècnicament equivalent Conjunt completament instal.lat, senyalitzat, equilibrat, regulat i en funcionament, segons fitxes tècniques d'equips. Inclou accessoris i elements de subjecció
A012G000 | Mà d'obra | h | Oficial 1a calefactor | [6 empty] | 4.06 | 24.1 | 97.85
Oficial 1a calefactor
A013G000 | Mà d'obra | h | Ajudant calefactor | [6 empty] | 4.06 | 20.68 | 83.96
Ajudant calefactor
BEJ6MCU | Partida | u | MCU fins a 32 unitats interiors | [6 empty] | 1 | 1446 | 1446
Unitat MCU per connectar fins a 32 unitats interiors amb una potència màxima de 61,6 kw Marca: Samsung Model: MCU-S6NEK2N o tècnicament equivalent Conjunt completament instal.lat, senyalitzat, equilibrat, regulat i en funcionament, segons fitxes tècniques d'equips. Inclou accessoris i elements de subjecció
[9 empty] | EEJ6MCU | 1 | 1627.81 | 1627.81
PF42-HUBC | Partida | U | Hub energetic 1.500L | [6 empty] | 1 | 3823.64 | 3823.64
Subministra i instal.lació de Hub energètic d'energia térmica dissenyat i fabricat a mida amb 1.500 L de capacitat fabricat en acer S253JRG amb les següents característiques: - Easy built. Realitzat a mida pel projecte en concret. - Canal flux pistó autoregulat amb una capacitat de 125.800 L/h - Auto regulat amb 5 punts d'entrega i capacitat de regulació del delta T entre e 5ºC y 45ºC - Canal Nullify Flow de producció d'aigua calenta instantània amb preses separades pel retorn d'aigua calenta sanitària i la recirculació amb 17.820 l/h per canal. Delta T 40ºC. - Port de retorn d'aigua calenta sanitària amb discriminació de producció entre aigua calenta sanitària i recirculació. - Canal Nulliffy Flow de càrrega i descàrrega de circuit alta temperatura amb un cabal de 81.930 L/h con delta T 20ºC - Canal Nulliffy Flow de càrrega i descàrrega de circuit alta temperatura amb un cabal de 24.716 L/h con delta T 20ºC - Canal Nulliffy Flow de càrrega i descàrrega de circuit baixa temperatura amb un cabal de 125.800 L/h con delta T 5ºC - Canal Nullify Flow de càrrega i descàrrega de calefacció per un cabal de 112.600 L/h amb delta T 5ºC - Aïllament amb llan de polietilè de 120 mm (0.0386WmºK) - Pressió de treball de 6 bars amb un rang de temperatura de 5ºC a 95ºC. - Preses de purga i buidat horitzontals - Allotjament per sondes a cada una de les termoclines internes per un correcte funcionament de la unitat de control. Subministra, ports, elements auxiliars necessaris per la seva ubicació a la planta soterrani, instal.lat, connectat i aïllat segons RITE. Marca Entropy.
A01-FEPH | Mà d'obra | h | Ajudant muntador | [6 empty] | 3 | 17.04 | 51.12
Ajudant muntador
A0F-000R | Mà d'obra | h | Oficial 1a muntador | [6 empty] | 3 | 19.84 | 59.52
Oficial 1a muntador
BF43-HUBC | Partida | U | Hub energ`tic Entropy HEAT 1.500L | [6 empty] | 1 | 3713 | 3713
Subministra i instal.lació de Hub energètic d'energia térmica dissenyat i fabricat a mida amb 1.500 L de capacitat fabricat en acer S253JRG amb les següents característiques: - Easy built. Realitzat a mida pel projecte en concret. - Canal flux pistó autoregulat amb una capacitat de 5.504 L/h - Auto regulat amb 5 punts d'entrega i capacitat de regulació del delta T entre e 5ºC y 45ºC - Canal Nullify Flow de producció d'aigua calenta instantània amb preses separades pel retorn d'aigua calenta sanitària i la recirculació amb 10.320 l/h per canal. Delta T 40ºC. - Port de retorn d'aigua calenta sanitària amb discriminació de producció entre aigua calenta sanitària i recirculació. - Canal Nulliffy Flow de càrrega i descàrrega de circuit alta temperatura amb un cabal de 1.376 L/h con delta T 20ºC -- Canal Nulliffy Flow de càrrega i descàrrega de circuit baixa temperatura amb un cabal de 5.504L/h con delta T 5ºC - Canal Nullify Flow de càrrega i descàrrega de calefacció per un cabal de 1830 L/h amb delta T 5ºC - Aïllament amb llan de polietilè de 120 mm (0.0386WmºK) - Pressió de treball de 6 bars amb un rang de temperatura de 5ºC a 95ºC. - Preses de purga i buidat horitzontals - Allotjament per sondes a cada una de les termoclines internes per un correcte funcionament de la unitat de control. Subministra, ports, elements auxiliars necessaris per la seva ubicació a la planta soterrani, instal.lat, connectat i aïllat segons RITE. Marca Entropy. c
[9 empty] | PF42-HUBC | 1 | 3823.64 | 3823.64
EEUEV201 | Partida | U | Equip de producció ACS 99l/min | [6 empty] | 1 | 3683.9 | 3683.9
SISTEMA HWaterS 99 l/min. (3 Unitats) Sistema HWaterS amb una producción de 99 l/min garantitzant la qualitat del subministre, cabal i temperatura enaigua calenta sanitària i retorn de recirculació per separats amb les següents característiques: - Sistema HWater S amb una producción instantània de 99 l/min i retonr Flow - Protecció contra calcificació mitjançant la limitació de temperaturas en el primari superiors a 75ºC. - Bombes d'alta eficiencia amb modulació PWM - Mesura del cabal i energía consumida - Mesura de temperatura d'entrada i sortida d'aigua calenta sanitària - Mesura de la temperatura d'entrada en el primari - Retorn del primari separat per la producción d'aigua calenta i de recirculació. - Preses per la connexió a primari a tres nivells. - Garantia d'estabilitat de la temperatura de retorn per sobre de 50ºC - Ajustat a mesura per la demanda concreta de la instal.lació - Preses per la neteja i manteniment de l'equip - Pasteurització del ramal de recirculació complint amb el Real Decret 865/2003, de 4 de juliol pel que s'estableixen els criteris higièncis snitaris per la prevenció i control de la legionel.losis. - Inclou cabalímetres de recirculació i d'aigua calenta sanitària de 1´´ mb connexió BUS i funcions DATA LOGGER, sonda de temperatura integrada, slot per sonda i dades. Integració en el sistema de control, registre logging, resolución configurable de fins a 30 registres per minut i preparat pel càlcul d'energia remota. - Inclou cabalímetre AFS 1 ½´´ amb connexió BUS i funcions DATA LOGGER, sonda de temeratura integrada, slot per sonda i dades. Integració en el sistema de control , registre logging, resolución configurable de fins a 30 registres per minut i preparat pel càlcul d'energia remota. Subministre, instal.lació, suportació, ports, totament instal.lat i connectat i aïllat i en perfecte estat de funcionament. Marca Entropy
A012G000 | Mà d'obra | h | Oficial 1a calefactor | [6 empty] | 5 | 24.1 | 120.5
Oficial 1a calefactor
A013G000 | Mà d'obra | h | Ajudant calefactor | [6 empty] | 5 | 20.68 | 103.4
Ajudant calefactor
BEUEV201 | Partida | U | Equip de producció ACS 99l/min | [6 empty] | 1 | 3460 | 3460
SISTEMA HWaterS 99 l/min. (3 Unitats) Sistema HWaterS amb una producción de 99 l/min garantitzant la qualitat del subministre, cabal i temperatura enaigua calenta sanitària i retorn de recirculació per separats amb les següents característiques: - Sistema HWater S amb una producción instantània de 99 l/min i retonr Flow - Protecció contra calcificació mitjançant la limitació de temperaturas en el primari superiors a 75ºC. - Bombes d'alta eficiencia amb modulació PWM - Mesura del cabal i energía consumida - Mesura de temperatura d'entrada i sortida d'aigua calenta sanitària - Mesura de la temperatura d'entrada en el primari - Retorn del primari separat per la producción d'aigua calenta i de recirculació. - Preses per la connexió a primari a tres nivells. - Garantia d'estabilitat de la temperatura de retorn per sobre de 50ºC - Ajustat a mesura per la demanda concreta de la instal.lació - Preses per la neteja i manteniment de l'equip - Pasteurització del ramal de recirculació complint amb el Real Decret 865/2003, de 4 de juliol pel que s'estableixen els criteris higièncis snitaris per la prevenció i control de la legionel.losis. - Inclou cabalímetres de recirculació i d'aigua calenta sanitària de 1´´ mb connexió BUS i funcions DATA LOGGER, sonda de temperatura integrada, slot per sonda i dades. Integració en el sistema de control, registre logging, resolución configurable de fins a 30 registres per minut i preparat pel càlcul d'energia remota. - Inclou cabalímetre AFS 1 ½´´ amb connexió BUS i funcions DATA LOGGER, sonda de temeratura integrada, slot per sonda i dades. Integració en el sistema de control , registre logging, resolución configurable de fins a 30 registres per minut i preparat pel càlcul d'energia remota. Subministre, instal.lació, suport, ports, totalment instal.lat i connectat i aïllat i en perfecte estat de funcionament. Marca Entropy
[9 empty] | EEUEV201 | 1 | 3683.9 | 3683.9
PEU6-6STQ | Partida | u | Dipòsit exp.150l,planxa acer,membrana elàst.,pressió màx=10bar,c | [6 empty] | 1 | 319.55 | 319.55
Dipòsit d'expansió de 150 l de capacitat, de planxa d'acer i membrana elàstica, de pressió màxima 10 bar, amb connexió d'1´´, col·locat roscat
A01-FEPC | Mà d'obra | h | Ajudant calefactor | [6 empty] | 0.5 | 20.68 | 10.34
Ajudant calefactor
A0F-000C | Mà d'obra | h | Oficial 1a calefactor | [6 empty] | 0.5 | 24.1 | 12.05
Oficial 1a calefactor
BEU6-1CIR | Partida | u | Dipòsit exp.150l,planxa acer,membrana elàst.,pressió màx=10bar,c | [6 empty] | 1 | 297.16 | 297.16
Dipòsit d'expansió de 150 l de capacitat, de planxa d'acer i membrana elàstica, de pressió màxima 10 bar, amb connexió d'1´´
[9 empty] | PEU6-6STQ | 1 | 319.55 | 319.55
EEJ6GB1 | Partida | u | Grup de bombeig premuntat caldera gas | [6 empty] | 1 | 2461.31 | 2461.31
Subministra i installació de grup de bombeig easy built amb 1 grup de disribució tèrmica amb modulació 0-10 V. Un grup de càrrega DN 50 amb bomba circuladora, incorpoarant elements de medició i protecció com termòmetres d'immersió, vàlvules de tall, vàlvules antiretorn i aillament. També inclou vàlvula 3 vies motoritzada 0-10V en cada grup per a la càrrega i descàrrega del Hub Energètic per la distribució dels paquests energètics. Subministre, totalment insta.lada i en correcte estat de funcionament. Incorpora bomba Grundfos Magna 3 50/120F amb modul RTU. Marca: Entropy o tècnicament equivalent Inclòs aillament de fàbrica, segons RITE. tot instal.lat segons esquema adjunt.
A012G000 | Mà d'obra | h | Oficial 1a calefactor | [6 empty] | 1.015 | 24.1 | 24.46
Oficial 1a calefactor
A013G000 | Mà d'obra | h | Ajudant calefactor | [6 empty] | 1.015 | 20.68 | 20.99
Ajudant calefactor
BEJ6GB1 | Partida | U | Grup de bombeig premuntat per caldera | [6 empty] | 1 | 2415.86 | 2415.86
Subministra i installació de grup de bombeig easy built amb 1 grup de disribució tèrmica amb modulació 0-10 V. Un grup de càrrega DN 50 amb bomba circuladora, incorpoarant elements de medició i protecció com termòmetres d'immersió, vàlvules de tall, vàlvules antiretorn i aillament. També inclou vàlvula 3 vies motoritzada 0-10V en cada grup per a la càrrega i descàrrega del Hub Energètic per la distribució dels paquests energètics. Subministre, totalment insta.lada i en correcte estat de funcionament. Incorpora bomba Grundfos Magna 3 50/120F amb modul RTU. Marca: Entropy o tècnicament equivalent Inclòs aillament de fàbrica, segons RITE. tot instal.lat segons esquema adjunt.
[9 empty] | EEJ6GB1 | 1 | 2461.31 | 2461.31
EEJ6GB2 | Partida | u | Grup de bombeig premuntat calefaccio gas | [6 empty] | 1 | 4376.24 | 4376.24
Subministra i installació de grup de bombeig easy built amb 1 grup de disribució tèrmica amb modulació 0-10 V. Un grup de càrrega DN 40 amb bomba circuladora, incorpoarant elements de medició i protecció com termòmetres d'immersió, vàlvules de tall, vàlvules antiretorn i aillament. També inclou vàlvula 3 vies motoritzada 0-10V en cada grup per a la càrrega i descàrrega del Hub Energètic per la distribució dels paquests energètics. Subministre, totalment insta.lada i en correcte estat de funcionament. Incorpora bomba Grundfos Magna 3 40-120F amb modul RTU. Marca: Entropy o tècnicament equivalent Inclòs aillament de fàbrica, segons RITE. tot instal.lat segons esquema adjunt.
A012G000 | Mà d'obra | h | Oficial 1a calefactor | [6 empty] | 1.015 | 24.1 | 24.46
Oficial 1a calefactor
A013G000 | Mà d'obra | h | Ajudant calefactor | [6 empty] | 1.015 | 20.68 | 20.99
Ajudant calefactor
BEJ6GB2 | Partida | U | GRup de bombeig calefacció | [6 empty] | 1 | 4330.79 | 4330.79
Subministra i installació de grup de bombeig easy built amb 1 grup de disribució tèrmica amb modulació 0-10 V. Un grup de càrrega DN 40 amb bomba circuladora, incorpoarant elements de medició i protecció com termòmetres d'immersió, vàlvules de tall, vàlvules antiretorn i aillament. També inclou vàlvula 3 vies motoritzada 0-10V en cada grup per a la càrrega i descàrrega del Hub Energètic per la distribució dels paquests energètics. Subministre, totalment insta.lada i en correcte estat de funcionament. Incorpora bomba Grundfos Magna 3 40-120F amb modul RTU. Marca: Entropy o tècnicament equivalent Inclòs aillament de fàbrica, segons RITE. tot instal.lat segons esquema adjunt.
[9 empty] | EEJ6GB2 | 1 | 4376.24 | 4376.24
[9 empty] | 1.2.1.1 | 1 | 30382.59 | 30382.59
1.2.1.2 | Capítol |  | Canonades i Aïllaments | [6 empty] | 1 | 14178.59 | 14178.59
PF42-65J9 | Partida | m | Tub acer inox.1.4404 (AISI 316L),54x1.5,sèrie 2 s/UNE-EN 10312,u | [6 empty] | 110 | 27.77 | 3054.7
Tub d'acer inoxidable 1.4404 (AISI 316L) amb soldadura longitudinal, de 54 mm de diàmetre exterior i 1,5 mm de gruix de paret, sèrie 2 segons UNE-EN 10312, unió a pressió, amb grau de dificultat mitjà i col·locat superficialment
A01-FEPH | Mà d'obra | h | Ajudant muntador | [6 empty] | 0.14 | 17.04 | 2.39
Ajudant muntador
A0F-000R | Mà d'obra | h | Oficial 1a muntador | [6 empty] | 0.14 | 19.84 | 2.78
Oficial 1a muntador
B0A2-1JLQ | Partida | u | Abraçadora inox.,isofònica,D=54mm | [6 empty] | 0.4 | 2.8 | 1.12
Abraçadora d'acer inoxidable, isofònica, de 54 mm de diàmetre interior
BF43-17Y4 | Partida | m | Tub acer inox.1.4404 (AISI 316L), 54x1.5, sèrie 2 s/UNE-EN 10312 | [6 empty] | 1.02 | 13.05 | 13.31
Tub d'acer inoxidable 1.4404 (AISI 316L) amb soldadura longitudinal, de 54 mm de diàmetre exterior i d'1,5 mm de gruix de paret, sèrie 2 segons UNE-EN 10312
BFW3-1AMT | Partida | u | Accessori p/tub ac.inox.,D=54mm,p/unió pressió | [6 empty] | 0.3 | 27.22 | 8.17
Accessori per a tubs d'acer inoxidable, de 54 mm de diàmetre, per a unió a pressió
|  |  |  | Primari caldera | 40 | 1 | 1 | 1 | 40
|  |  |  | Primari hidrkit | 40 | 1 | 1 | 1 | 40
|  |  |  | Primari ACS | 30 | 1 | 1 | 1 | 30
[9 empty] | PF42-65J9 | 110 | 27.77 | 3054.7
PF42-65IW | Partida | m | Tub acer inox.1.4404 (AISI 316L),35x1,sèrie 1 s/UNE-EN 10312,uni | [6 empty] | 36 | 14.93 | 537.48
Tub d'acer inoxidable 1.4404 (AISI 316L) amb soldadura longitudinal, de 35 mm de diàmetre exterior i 1 mm de gruix de paret, sèrie 1 segons UNE-EN 10312, unió a pressió, amb grau de dificultat mitjà i col·locat superficialment
A01-FEPH | Mà d'obra | h | Ajudant muntador | [6 empty] | 0.11 | 17.04 | 1.87
Ajudant muntador
A0F-000R | Mà d'obra | h | Oficial 1a muntador | [6 empty] | 0.11 | 19.84 | 2.18
Oficial 1a muntador
B0A2-1JLO | Partida | u | Abraçadora inox.,unió a/encaix,D=35mm | [6 empty] | 0.4 | 1.34 | 0.54
Abraçadora d'acer inoxidable, unió amb encaix, de 35 mm de diàmetre interior
BF43-17YR | Partida | m | Tub acer inox.1.4404 (AISI 316L), 35x1, sèrie 1 s/UNE-EN 10312 | [6 empty] | 1.02 | 6.12 | 6.24
Tub d'acer inoxidable 1.4404 (AISI 316L) amb soldadura longitudinal, de 35 mm de diàmetre exterior i d'1 mm de gruix de paret, sèrie 1 segons UNE-EN 10312
BFW3-1AMR | Partida | u | Accessori p/tub ac.inox.,D=35mm,p/unió pressió | [6 empty] | 0.3 | 13.68 | 4.1
Accessori per a tubs d'acer inoxidable, de 35 mm de diàmetre, per a unió a pressió
|  |  |  | General recuperadors | 36 | 1 | 1 | 1 | 36
[9 empty] | PF42-65IW | 36 | 14.93 | 537.48
PF42-65HF | Partida | m | Tub acer inox.1.4404 (AISI 316L),28x1.2,sèrie 2 s/UNE-EN 10312,u | [6 empty] | 12 | 11.18 | 134.16
Tub d'acer inoxidable 1.4404 (AISI 316L) amb soldadura longitudinal, de 28 mm de diàmetre exterior i 1,2 mm de gruix de paret, sèrie 2 segons UNE-EN 10312, unió a pressió, amb grau de dificultat mitjà i col·locat superficialment
A01-FEPH | Mà d'obra | h | Ajudant muntador | [6 empty] | 0.1 | 17.04 | 1.7
Ajudant muntador
A0F-000R | Mà d'obra | h | Oficial 1a muntador | [6 empty] | 0.1 | 19.84 | 1.98
Oficial 1a muntador
B0A2-1JLN | Partida | u | Abraçadora inox.,unió a/encaix,D=28mm | [6 empty] | 0.4 | 0.74 | 0.3
Abraçadora d'acer inoxidable, unió amb encaix, de 28 mm de diàmetre interior
BF43-17XV | Partida | m | Tub acer inox.1.4404 (AISI 316L), 28x1.2, sèrie 2 s/UNE-EN 10312 | [6 empty] | 1.02 | 4.92 | 5.02
Tub d'acer inoxidable 1.4404 (AISI 316L) amb soldadura longitudinal, de 28 mm de diàmetre exterior i d'1,2 mm de gruix de paret, sèrie 2 segons UNE-EN 10312
BFW3-1AMQ | Partida | u | Accessori p/tub ac.inox.,D=28mm,p/unió pressió | [6 empty] | 0.3 | 7.28 | 2.18
Accessori per a tubs d'acer inoxidable, de 28 mm de diàmetre, per a unió a pressió
|  |  |  | General recuperadors 2 | 12 | 1 | 1 | 1 | 12
[9 empty] | PF42-65HF | 12 | 11.18 | 134.16
PF42-65HE | Partida | m | Tub acer inox.1.4404 (AISI 316L),22x1.2,sèrie 2 s/UNE-EN 10312,u | [6 empty] | 18 | 9.26 | 166.68
Tub d'acer inoxidable 1.4404 (AISI 316L) amb soldadura longitudinal, de 22 mm de diàmetre exterior i 1,2 mm de gruix de paret, sèrie 2 segons UNE-EN 10312, unió a pressió, amb grau de dificultat mitjà i col·locat superficialment
A01-FEPH | Mà d'obra | h | Ajudant muntador | [6 empty] | 0.088 | 17.04 | 1.5
Ajudant muntador
A0F-000R | Mà d'obra | h | Oficial 1a muntador | [6 empty] | 0.088 | 19.84 | 1.75
Oficial 1a muntador
B0A2-1JLM | Partida | u | Abraçadora inox.,unió a/encaix,D=22mm | [6 empty] | 0.5 | 0.47 | 0.24
Abraçadora d'acer inoxidable, unió amb encaix, de 22 mm de diàmetre interior
BF43-17XU | Partida | m | Tub acer inox.1.4404 (AISI 316L), 22x1.2, sèrie 2 s/UNE-EN 10312 | [6 empty] | 1.02 | 3.92 | 4
Tub d'acer inoxidable 1.4404 (AISI 316L) amb soldadura longitudinal, de 22 mm de diàmetre exterior i d'1,2 mm de gruix de paret, sèrie 2 segons UNE-EN 10312
BFW3-1AMP | Partida | u | Accessori p/tub ac.inox.,D=22mm,p/unió pressió | [6 empty] | 0.3 | 5.91 | 1.77
Accessori per a tubs d'acer inoxidable, de 22 mm de diàmetre, per a unió a pressió
|  |  |  | Recuperadors | 6 | 3 | 1 | 1 | 18
[9 empty] | PF42-65HE | 18 | 9.26 | 166.68
EFC18BFB | Partida | m | Tub PP-R pressió,DN=50x5,6mm,sèrie S4 | [6 empty] | 20 | 10.64 | 212.8
Tub de Polipropilè-copolímer PP-R a pressió de diàmetre 50x5.6 mm, sèrie S4 segons UNE-EN ISO 15874-2, soldat, amb grau de dificultat mitjà i col·locat superficialment. Niron Fiber Blue SDR9/Serie 4 o tècnicament equivalent. Completament instal.lat i en perfecte funcionament.
A012M000 | Mà d'obra | h | Oficial 1a muntador | [6 empty] | 0.0812 | 23.61 | 1.92
Oficial 1a muntador
A013M000 | Mà d'obra | h | Ajudant muntador | [6 empty] | 0.0812 | 20.28 | 1.65
Ajudant muntador
B0A75J00 | Partida | u | Abraçadora plàstica,d/int.=50mm | [6 empty] | 0.7 | 0.77 | 0.54
Abraçadora plàstica, de 50 mm de diàmetre interior
BFC18B00 | Partida | m | Tub PP-R pressió,DN=50x6.9mm,sèrie S 3.2 | [6 empty] | 1.02 | 4.49 | 4.58
Tub de Polipropilè-copolímer PP-R a pressió de diàmetre 50x6.9 mm, sèrie S 3.2 segons UNE-EN ISO 15874-2
BFWC1820 | Partida | u | Accessori p/tubs PP pres.,D=50mm,p/soldar | [6 empty] | 0.3 | 5.67 | 1.7
Accessori per a tubs de polipropilè a pressió, de 50 mm de diàmetre, per a soldar
BFYC1820 | Partida | u | Pp.elem.munt.p/tubs PP pres.,D=50mm,soldat | [6 empty] | 1 | 0.25 | 0.25
Part proporcional d'elements de muntatge per a tubs de polipropilè a pressió, de 50 mm de diàmetre, soldat
|  |  |  | ACS i AFS | 20 | 1 | 1 | 1 | 20
[9 empty] | EFC18BFB | 20 | 10.64 | 212.8
EFC16CNC | Partida | m | Tub PP-R pressió,DN=32x2,9mm,sèrie S 5,soldat,dific.mitjà,col.su | [6 empty] | 15 | 6.35 | 95.25
Tub de Polipropilè-copolímer PP-R a pressió de diàmetre 32x2,9 mm, sèrie S 5 segons UNE-EN ISO 15874-2, soldat, amb grau de dificultat mitjà i col·locat superficialment. Niron Clima SDR11/Serie 5 o tècnicament equivalent. completament instla.lat i en perfecte estat de funcionament.
A012M000 | Mà d'obra | h | Oficial 1a muntador | [6 empty] | 0.07105 | 23.61 | 1.68
Oficial 1a muntador
A013M000 | Mà d'obra | h | Ajudant muntador | [6 empty] | 0.07105 | 20.28 | 1.44
Ajudant muntador
B0A75E00 | Partida | u | Abraçadora plàstica,d/int.=32mm | [6 empty] | 0.95 | 0.36 | 0.34
Abraçadora plàstica, de 32 mm de diàmetre interior
BFC16C00 | Partida | m | Tub PP-R pressió,DN=32x2,9mm,sèrie S 5 | [6 empty] | 1.02 | 2.27 | 2.32
Tub de Polipropilè-copolímer PP-R a pressió de diàmetre 32x2,9 mm, sèrie S 5 segons UNE-EN ISO 15874-2
BFWC1620 | Partida | u | Accessori p/tubs PP pres.,D=32mm,p/soldar | [6 empty] | 0.3 | 1.47 | 0.44
Accessori per a tubs de polipropilè a pressió, de 32 mm de diàmetre, per a soldar
BFYC1620 | Partida | u | Pp.elem.munt.p/tubs PP pres.,D=32mm,soldat | [6 empty] | 1 | 0.13 | 0.13
Part proporcional d'elements de muntatge per a tubs de polipropilè a pressió, de 32 mm de diàmetre, soldat
|  |  |  | REtorn ACS | 15 | 1 | 1 | 1 | 15
[9 empty] | EFC16CNC | 15 | 6.35 | 95.25
EFQ33CEL | Partida | m | Aïllament tèrmic escum.elastom.,fluids (-50 i 105°C),D=54mm,g=32 | [6 empty] | 130 | 10.76 | 1398.8
Aïllament tèrmic d'escuma elastomèrica per a canonades que transporten fluids a temperatura entre -50°C i 105°C, per a tub de diàmetre exterior 54 mm, de 32 mm de gruix, amb un factor de resistència a la difusió del vapor d'aigua >= 7000, col·locat superficialment amb grau de dificultat mitjà
A012M000 | Mà d'obra | h | Oficial 1a muntador | [6 empty] | 0.1218 | 23.61 | 2.88
Oficial 1a muntador
A013M000 | Mà d'obra | h | Ajudant muntador | [6 empty] | 0.1218 | 20.28 | 2.47
Ajudant muntador
BFQ33CEA | Partida | m | Aïllament tèrmic escum.elastom.,fluids (-50 i 105°C),D=54mm,g=32 | [6 empty] | 1.02 | 5.13 | 5.23
Aïllament tèrmic d'escuma elastomèrica per a canonades que transporten fluids a temperatura entre -50°C i 105°C, per a tub de diàmetre exterior 54 mm, de 32 mm de gruix, amb un factor de resistència a la difusió del vapor d'aigua >= 7000
BFYQ3080 | Partida | u | Pp.elem.munt.p/aïll.escum.elastom.,g=32mm | [6 empty] | 1 | 0.18 | 0.18
Part proporcional d'elements de muntatge per a aïllament tèrmic d'escuma elastomèrica, de 32 mm de gruix
|  |  |  | Primari Caldera, hidrokit i ACS | 40 | 1 | 1 | 1 | 40
[5 empty] | 40 | 1 | 1 | 1 | 40
[5 empty] | 30 | 1 | 1 | 1 | 30
|  |  |  | ACS i AFS | 20 | 1 | 1 | 1 | 20
[9 empty] | EFQ33CEL | 130 | 10.76 | 1398.8
EFQ33CBL | Partida | m | Aïllament tèrmic escum.elastom.,fluids (-50 i 105°C),D=35mm,g=32 | [6 empty] | 51 | 8.43 | 429.93
Aïllament tèrmic d'escuma elastomèrica per a canonades que transporten fluids a temperatura entre -50°c i 105°c, per a tub de diàmetre exterior 35 mm, de 32 mm de gruix, amb un factor de resistència a la difusió del vapor d'aigua >= 7000, col·locat superficialment amb grau de dificultat mitjà
A012M000 | Mà d'obra | h | Oficial 1a muntador | [6 empty] | 0.11 | 23.61 | 2.6
Oficial 1a muntador
A013M000 | Mà d'obra | h | Ajudant muntador | [6 empty] | 0.11 | 20.28 | 2.23
Ajudant muntador
BFQ33CBA | Partida | m | Aïllament tèrmic escum.elastom.,fluids (-50 i 105°C),D=35mm,g=32 | [6 empty] | 1.02 | 3.35 | 3.42
Aïllament tèrmic d'escuma elastomèrica per a canonades que transporten fluids a temperatura entre -50°c i 105°c, per a tub de diàmetre exterior 35 mm, de 32 mm de gruix, amb un factor de resistència a la difusió del vapor d'aigua >= 7000
BFYQ3080 | Partida | u | Pp.elem.munt.p/aïll.escum.elastom.,g=32mm | [6 empty] | 1 | 0.18 | 0.18
Part proporcional d'elements de muntatge per a aïllament tèrmic d'escuma elastomèrica, de 32 mm de gruix
|  |  |  | General recuperadors | 36 | 1 | 1 | 1 | 36
|  |  |  | Retorn ACs | 15 | 1 | 1 | 1 | 15
[9 empty] | EFQ33CBL | 51 | 8.43 | 429.93
EFQ33A9L | Partida | m | Aïllament tèrmic escum.elastom.,fluids (-50 i 105°C),D=28mm,g=25 | [6 empty] | 12 | 7 | 84
Aïllament tèrmic d'escuma elastomèrica per a canonades que transporten fluids a temperatura entre -50°c i 105°c, per a tub de diàmetre exterior 28 mm, de 25 mm de gruix, amb un factor de resistència a la difusió del vapor d'aigua >= 7000, col·locat superficialment amb grau de dificultat mitjà
A012M000 | Mà d'obra | h | Oficial 1a muntador | [6 empty] | 0.1 | 23.61 | 2.36
Oficial 1a muntador
A013M000 | Mà d'obra | h | Ajudant muntador | [6 empty] | 0.1 | 20.28 | 2.03
Ajudant muntador
BFQ33A9A | Partida | m | Aïllament tèrmic escum.elastom.,fluids (-50 i 105°C),D=28mm,g=25 | [6 empty] | 1.02 | 2.44 | 2.49
Aïllament tèrmic d'escuma elastomèrica per a canonades que transporten fluids a temperatura entre -50°c i 105°c, per a tub de diàmetre exterior 28 mm, de 25 mm de gruix, amb un factor de resistència a la difusió del vapor d'aigua >= 7000
BFYQ3060 | Partida | u | Pp.elem.munt.p/aïll.escum.elastom.,g=25mm | [6 empty] | 1 | 0.12 | 0.12
Part proporcional d'elements de muntatge per a aïllament tèrmic d'escuma elastomèrica, de 25 mm de gruix
|  |  |  | Gneral 2 recuperadores | 12 | 1 | 1 | 1 | 12
[9 empty] | EFQ33A9L | 12 | 7 | 84
EFQ33A7L | Partida | m | Aïllament tèrmic d'escuma elastomèrica per a canonades que trans | [6 empty] | 18 | 5.63 | 101.34
Aïllament tèrmic d'escuma elastomèrica per a canonades que transporten fluids a temperatura entre -50°C i 105°C, per a tub de diàmetre exterior 22 mm, de 25 mm de gruix, classe de reacció al foc BL-s2, d0 segons norma UNE-EN 13501-1, amb un factor de resistència a la difusió del vapor d'aigua >= 7000, col·locat superficialment amb grau de dificultat mitjà
A012M000 | Mà d'obra | h | Oficial 1a muntador | [6 empty] | 0.09135 | 23.61 | 2.16
Oficial 1a muntador
A013M000 | Mà d'obra | h | Ajudant muntador | [6 empty] | 0.09135 | 20.28 | 1.85
Ajudant muntador
BFQ33A7A | Partida | m | Aïllament tèrmic escum.elastom.,fluids (-50 i 105°C),D=22mm,g=25 | [6 empty] | 1.02 | 1.47 | 1.5
Aïllament tèrmic d'escuma elastomèrica per a canonades que transporten fluids a temperatura entre -50°C i 105°C, per a tub de diàmetre exterior 22 mm, de 25 mm de gruix, classe de reacció al foc BL-s2, d0 segons norma UNE-EN 13501-1, amb un factor de resistència a la difusió del vapor d'aigua >= 7000
BFYQ3060 | Partida | u | Pp.elem.munt.p/aïll.escum.elastom.,g=25mm | [6 empty] | 1 | 0.12 | 0.12
Part proporcional d'elements de muntatge per a aïllament tèrmic d'escuma elastomèrica, de 25 mm de gruix
|  |  |  | Recuperadors | 6 | 3 | 1 | 1 | 18
[9 empty] | EFQ33A7L | 18 | 5.63 | 101.34
PF54-6RXO | Partida | m | Tub Cu R250 (semidur) DN=3/4´´,g=1mmpersoldat capil.amb soldadur | [6 empty] | 20 | 30.02 | 600.4
Tub de coure R250 (semidur) 3/4 ´´ de diàmetre nominal i de gruix 1 mm, segons norma UNE-EN 12735-1, per soldat per capil·laritat amb soldadura forta (T>450ºC) amb grau de dificultat mitjà i col·locat sota canal per a fluids i subjectat amb el sistema de grapes de la canal
A01-FEPB | Mà d'obra | h | Ajudant manyà | [6 empty] | 0.11 | 20.78 | 2.29
Ajudant manyà
A0F-000R | Mà d'obra | h | Oficial 1a muntador | [6 empty] | 0.11 | 19.84 | 2.18
Oficial 1a muntador
BF56-1JXG | Partida | m | Tub Cu R250 (semidur) DN=3/4´´,g=1mm | [6 empty] | 1.02 | 23.89 | 24.37
Tub de coure R250 (semidur) 3/4 ´´ de diàmetre nominal i de gruix 1 mm, segons norma UNE-EN 12735-1
BFWD-2HKW | Partida | u | Ac.tub Cu inst.frigo DN=3/4´´,p/soldar capil·lar. | [6 empty] | 0.15 | 3.15 | 0.47
Accessori per a tub de coure per a instal·lacions frigorífiques de 3/4 ´´ de diàmetre nominal, per a soldar per capil·laritat
BFYC-04PA | Partida | u | Pp.elem.munt.,tub Cu frigor. DN=3/4´´,p/soldar per capilaritat | [6 empty] | 0.3 | 2.38 | 0.71
Part proporcional d'elements de muntatge, per a tub de coure frigorífic de 3/4 ´´ de diàmetre nominal, per a soldar per capilaritat
|  |  |  | Connexió entre uE i MCU | 20 | 1 | 1 | 1 | 20
[9 empty] | PF54-6RXO | 20 | 30.02 | 600.4
PF54-6RXR | Partida | m | Tub Cu R250 (semidur) DN=3/8´´,g=0,8mmpersoldat capil.amb soldad | [6 empty] | 15 | 7.63 | 114.45
Tub de coure R250 (semidur) 3/8 ´´ de diàmetre nominal i de gruix 0,8 mm, segons norma UNE-EN 12735-1, per soldat per capil·laritat amb soldadura forta (T>450ºC) amb grau de dificultat mitjà i col·locat sota canal per a fluids i subjectat amb el sistema de grapes de la canal
A01-FEPB | Mà d'obra | h | Ajudant manyà | [6 empty] | 0.1 | 20.78 | 2.08
Ajudant manyà
A0F-000R | Mà d'obra | h | Oficial 1a muntador | [6 empty] | 0.1 | 19.84 | 1.98
Oficial 1a muntador
BF56-1JXJ | Partida | m | Tub Cu R250 (semidur) DN=3/8´´,g=0,8mm | [6 empty] | 1.02 | 2.63 | 2.68
Tub de coure R250 (semidur) 3/8 ´´ de diàmetre nominal i de gruix 0,8 mm, segons norma UNE-EN 12735-1
BFWD-2HKO | Partida | u | Ac.tub Cu inst.frigo DN=3/8´´,p/soldar capil·lar. | [6 empty] | 0.15 | 3.1 | 0.47
Accessori per a tub de coure per a instal·lacions frigorífiques de 3/8 ´´ de diàmetre nominal, per a soldar per capil·laritat
BFYC-04PB | Partida | u | Pp.elem.munt.,tub Cu frigor. DN=3/8´´,p/soldar per capilaritat | [6 empty] | 0.3 | 1.39 | 0.42
Part proporcional d'elements de muntatge, per a tub de coure frigorífic de 3/8 ´´ de diàmetre nominal, per a soldar per capilaritat
|  |  |  | Connexió hidrokit | 15 | 1 | 1 | 1 | 15
[9 empty] | PF54-6RXR | 15 | 7.63 | 114.45
PF54-6RXS | Partida | m | Tub Cu R250 (semidur) DN=1/2´´,g=0,8mmpersoldat capil.amb soldad | [6 empty] | 110 | 10.77 | 1184.7
Tub de coure R250 (semidur) 1/2 ´´ de diàmetre nominal i de gruix 0,8 mm, segons norma UNE-EN 12735-1, per soldat per capil·laritat amb soldadura forta (T>450ºC) amb grau de dificultat mitjà i col·locat sota canal per a fluids i subjectat amb el sistema de grapes de la canal
A01-FEPB | Mà d'obra | h | Ajudant manyà | [6 empty] | 0.1 | 20.78 | 2.08
Ajudant manyà
A0F-000R | Mà d'obra | h | Oficial 1a muntador | [6 empty] | 0.1 | 19.84 | 1.98
Oficial 1a muntador
BF56-1JXK | Partida | m | Tub Cu R250 (semidur) DN=1/2´´,g=0,8mm | [6 empty] | 1.02 | 5.68 | 5.79
Tub de coure R250 (semidur) 1/2 ´´ de diàmetre nominal i de gruix 0,8 mm, segons norma UNE-EN 12735-1
BFWD-2HKV | Partida | u | Ac.tub Cu inst.frigo DN=1/2´´,p/soldar capil·lar. | [6 empty] | 0.15 | 3.04 | 0.46
Accessori per a tub de coure per a instal·lacions frigorífiques d'1/2 ´´ de diàmetre nominal, per a soldar per capil·laritat
BFYC-04PE | Partida | u | Pp.elem.munt.,tub Cu frigor. DN=1/2´´,p/soldar per capilaritat | [6 empty] | 0.3 | 1.53 | 0.46
Part proporcional d'elements de muntatge, per a tub de coure frigorífic d'1/2 ´´ de diàmetre nominal, per a soldar per capilaritat
|  |  |  | Connexió uinteriors | 90 | 1 | 1 | 1 | 90
|  |  |  | connexió unitat exteror | 20 | 1 | 1 | 1 | 20
[9 empty] | PF54-6RXS | 110 | 10.77 | 1184.7
PF54-6RXP | Partida | m | Tub Cu R250 (semidur) DN=7/8´´,g=1mmpersoldat capil.amb soldadur | [6 empty] | 15 | 34.51 | 517.65
Tub de coure R250 (semidur) 7/8 ´´ de diàmetre nominal i de gruix 1 mm, segons norma UNE-EN 12735-1, per soldat per capil·laritat amb soldadura forta (T>450ºC) amb grau de dificultat mitjà i col·locat sota canal per a fluids i subjectat amb el sistema de grapes de la canal
A01-FEPB | Mà d'obra | h | Ajudant manyà | [6 empty] | 0.12 | 20.78 | 2.49
Ajudant manyà
A0F-000R | Mà d'obra | h | Oficial 1a muntador | [6 empty] | 0.12 | 19.84 | 2.38
Oficial 1a muntador
BF56-1JXH | Partida | m | Tub Cu R250 (semidur) DN=7/8´´,g=1mm | [6 empty] | 1.02 | 27.76 | 28.32
Tub de coure R250 (semidur) 7/8 ´´ de diàmetre nominal i de gruix 1 mm, segons norma UNE-EN 12735-1
BFWD-2HKU | Partida | u | Ac.tub Cu inst.frigo DN=7/8´´,p/soldar capil·lar. | [6 empty] | 0.15 | 3.28 | 0.49
Accessori per a tub de coure per a instal·lacions frigorífiques de 7/8 ´´ de diàmetre nominal, per a soldar per capil·laritat
BFYC-04PF | Partida | u | Pp.elem.munt.,tub Cu frigor. DN=7/8´´,p/soldar per capilaritat | [6 empty] | 0.3 | 2.78 | 0.83
Part proporcional d'elements de muntatge, per a tub de coure frigorífic de 7/8 ´´ de diàmetre nominal, per a soldar per capilaritat
|  |  |  | connexió hidrokit | 15 | 1 | 1 | 1 | 15
[9 empty] | PF54-6RXP | 15 | 34.51 | 517.65
PF54-6RXQ | Partida | m | Tub Cu R250 (semidur) DN=1´´1/8´´,g=1mmpersoldat capil.amb solda | [6 empty] | 20 | 44.96 | 899.2
Tub de coure R250 (semidur) 1´´1/8 ´´ de diàmetre nominal i de gruix 1 mm, segons norma UNE-EN 12735-1, per soldat per capil·laritat amb soldadura forta (T>450ºC) amb grau de dificultat mitjà i col·locat sota canal per a fluids i subjectat amb el sistema de grapes de la canal
A01-FEPB | Mà d'obra | h | Ajudant manyà | [6 empty] | 0.13 | 20.78 | 2.7
Ajudant manyà
A0F-000R | Mà d'obra | h | Oficial 1a muntador | [6 empty] | 0.13 | 19.84 | 2.58
Oficial 1a muntador
BF56-1JXI | Partida | m | Tub Cu R250 (semidur) DN=1´´1/8´´,g=1mm | [6 empty] | 1.02 | 36.56 | 37.29
Tub de coure R250 (semidur) 1´´1/8 ´´ de diàmetre nominal i de gruix 1 mm, segons norma UNE-EN 12735-1
BFWD-2HKX | Partida | u | Ac.tub Cu inst.frigo DN=1´´1/8´´,p/soldar capil·lar. | [6 empty] | 0.15 | 9.75 | 1.46
Accessori per a tub de coure per a instal·lacions frigorífiques d'1´´1/8 ´´ de diàmetre nominal, per a soldar per capil·laritat
BFYC-04PH | Partida | u | Pp.elem.munt.,tub Cu frigor. DN=1´´1/8´´,p/soldar per capilarita | [6 empty] | 0.3 | 3.11 | 0.93
Part proporcional d'elements de muntatge, per a tub de coure frigorífic d'1´´1/8 ´´ de diàmetre nominal, per a soldar per capilaritat
|  |  |  | connxió UE amb MCU | 20 | 1 | 1 | 1 | 20
[9 empty] | PF54-6RXQ | 20 | 44.96 | 899.2
PF51-6RXA | Partida | m | Tub Cu R220 (recuit) DN=1/4´´,g= 0,8mm soldat capil.,dific. mitj | [6 empty] | 90 | 9.16 | 824.4
Tub de coure R220 (recuit) 1/4 ´´ de diàmetre nominal i de gruix 0,8 mm, segons norma UNE-EN 12735-1, soldat per capil·laritat amb soldadura forta (T>450ºC) amb grau de dificultat mitjà i col·locat sota canal per a fluids i subjectat amb el sistema de grapes de la canal
A01-FEPH | Mà d'obra | h | Ajudant muntador | [6 empty] | 0.07 | 17.04 | 1.19
Ajudant muntador
A0F-000R | Mà d'obra | h | Oficial 1a muntador | [6 empty] | 0.07 | 19.84 | 1.39
Oficial 1a muntador
BF54-1JXW | Partida | m | Tub Cu R220 (recuit) DN=1/4´´,g= 0,8mm | [6 empty] | 1.02 | 1.65 | 1.68
Tub de coure R220 (recuit) 1/4 ´´ de diàmetre nominal i de gruix 0,8 mm, segons norma UNE-EN 12735-1
BFWD-2HKY | Partida | u | Ac.tub Cu inst.frigo DN=1/4´´,p/soldar capil·lar. | [6 empty] | 1.5 | 3.12 | 4.68
Accessori per a tub de coure per a instal·lacions frigorífiques d'1/4 ´´ de diàmetre nominal, per a soldar per capil·laritat
BFYC-04PD | Partida | u | Pp.elem.munt.,tub Cu frigor. DN=1/4´´,p/soldar per capilaritat | [6 empty] | 0.3 | 0.73 | 0.22
Part proporcional d'elements de muntatge, per a tub de coure frigorífic d'1/4 ´´ de diàmetre nominal, per a soldar per capilaritat
|  |  |  | Unitat interior | 90 | 1 | 1 | 1 | 90
[9 empty] | PF51-6RXA | 90 | 9.16 | 824.4
PFQ0-HYX6 | Partida | m | Aïllament tèrmic escum.elastom.,fluids (-50 i 105°C),D=6mm,g=13m | [6 empty] | 90 | 7.44 | 669.6
Aïllament tèrmic d'escuma elastomèrica per a canonades que transporten fluids a temperatura entre -50°C i 105°C, per a tub de diàmetre exterior 6 mm, de 13 mm de gruix, classe de reacció al foc BL-s1, d0 segons norma UNE-EN 13501-1, amb un factor de resistència a la difusió del vapor d'aigua >= 7000, col·locat superficialment amb grau de dificultat alt
A01-FEPH | Mà d'obra | h | Ajudant muntador | [6 empty] | 0.115 | 17.04 | 1.96
Ajudant muntador
A0F-000R | Mà d'obra | h | Oficial 1a muntador | [6 empty] | 0.115 | 19.84 | 2.28
Oficial 1a muntador
BFQ0-I33K | Partida | m | Aïllament tèrmic escum.elastom.,fluids (-50 i 105°C),D=6mm,g=13m | [6 empty] | 1.02 | 3.03 | 3.09
Aïllament tèrmic d'escuma elastomèrica per a canonades que transporten fluids a temperatura entre -50°C i 105°C, per a tub de diàmetre exterior 6 mm, de 13 mm de gruix, classe de reacció al foc BL-s1, d0 segons norma UNE-EN 13501-1, amb un factor de resistència a la difusió del vapor d'aigua >= 7000
BFY3-065J | Partida | u | Pp.elem.munt.p/aïll.escum.elastom.,g=13mm | [6 empty] | 1.5 | 0.07 | 0.11
Part proporcional d'elements de muntatge per a aïllament tèrmic d'escuma elastomèrica, de 13 mm de gruix
|  |  |  | Connexio unitat interior | 90 | 1 | 1 | 1 | 90
[9 empty] | PFQ0-HYX6 | 90 | 7.44 | 669.6
PFQ0-I5E5 | Partida | m | Aïllament tèrmic escum.elastom.,fluids (-50 i 105°C),D=15mm,g=13 | [6 empty] | 90 | 8.04 | 723.6
Aïllament tèrmic d'escuma elastomèrica per a canonades que transporten fluids a temperatura entre -50°C i 105°C, per a tub de diàmetre exterior 15 mm, de 13 mm de gruix, classe de reacció al foc BL-s1, d0 segons norma UNE-EN 13501-1, amb un factor de resistència a la difusió del vapor d'aigua >= 7000, col·locat superficialment amb grau de dificultat alt
A01-FEPH | Mà d'obra | h | Ajudant muntador | [6 empty] | 0.125 | 17.04 | 2.13
Ajudant muntador
A0F-000R | Mà d'obra | h | Oficial 1a muntador | [6 empty] | 0.125 | 19.84 | 2.48
Oficial 1a muntador
BFQ0-I5E6 | Partida | m | Aïllament tèrmic escum.elastom.,fluids (-50 i 105°C),D=15mm,g=13 | [6 empty] | 1.02 | 3.25 | 3.32
Aïllament tèrmic d'escuma elastomèrica per a canonades que transporten fluids a temperatura entre -50°C i 105°C, per a tub de diàmetre exterior 15 mm, de 13 mm de gruix, classe de reacció al foc BL-s1, d0 segons norma UNE-EN 13501-1, amb un factor de resistència a la difusió del vapor d'aigua >= 7000
BFY3-065J | Partida | u | Pp.elem.munt.p/aïll.escum.elastom.,g=13mm | [6 empty] | 1.5 | 0.07 | 0.11
Part proporcional d'elements de muntatge per a aïllament tèrmic d'escuma elastomèrica, de 13 mm de gruix
|  |  |  | Unitat interior | 90 | 1 | 1 | 1 | 90
[9 empty] | PFQ0-I5E5 | 90 | 8.04 | 723.6
PFQ0-HKWS | Partida | m | Aïllament tèrmic escum.elastom.,fluids (-50 i 105°C),D=15mm,g=19 | [6 empty] | 20 | 10.88 | 217.6
Aïllament tèrmic d'escuma elastomèrica per a canonades que transporten fluids a temperatura entre -50°C i 105°C, per a tub de diàmetre exterior 15 mm, de 19 mm de gruix, classe de reacció al foc BL-s1, d0 segons norma UNE-EN 13501-1, amb un factor de resistència a la difusió del vapor d'aigua >= 7000, col·locat superficialment amb grau de dificultat alt
A01-FEPH | Mà d'obra | h | Ajudant muntador | [6 empty] | 0.125 | 17.04 | 2.13
Ajudant muntador
A0F-000R | Mà d'obra | h | Oficial 1a muntador | [6 empty] | 0.125 | 19.84 | 2.48
Oficial 1a muntador
BFQ0-HKWT | Partida | m | Aïllament tèrmic escum.elastom.,fluids (-50 i 105°C),D=15mm,g=19 | [6 empty] | 1.02 | 6 | 6.12
Aïllament tèrmic d'escuma elastomèrica per a canonades que transporten fluids a temperatura entre -50°C i 105°C, per a tub de diàmetre exterior 15 mm, de 19 mm de gruix, classe de reacció al foc BL-s1, d0 segons norma UNE-EN 13501-1, amb un factor de resistència a la difusió del vapor d'aigua >= 7000
BFY3-065N | Partida | u | Pp.elem.munt.p/aïll.escum.elastom.,g=19mm | [6 empty] | 1.5 | 0.1 | 0.15
Part proporcional d'elements de muntatge per a aïllament tèrmic d'escuma elastomèrica, de 19 mm de gruix
|  |  |  | Unitat exterior | 20 | 1 | 1 | 1 | 20
[9 empty] | PFQ0-HKWS | 20 | 10.88 | 217.6
PFQ0-HN0K | Partida | m | Aïllament tèrmic escum.elastom.,fluids (-50 i 105°C),D=10mm,g=13 | [6 empty] | 15 | 8.19 | 122.85
Aïllament tèrmic d'escuma elastomèrica per a canonades que transporten fluids a temperatura entre -50°C i 105°C, per a tub de diàmetre exterior 10 mm, de 13 mm de gruix, classe de reacció al foc BL-s1, d0 segons norma UNE-EN 13501-1, amb un factor de resistència a la difusió del vapor d'aigua >= 7000, col·locat superficialment amb grau de dificultat alt
A01-FEPH | Mà d'obra | h | Ajudant muntador | [6 empty] | 0.115 | 17.04 | 1.96
Ajudant muntador
A0F-000R | Mà d'obra | h | Oficial 1a muntador | [6 empty] | 0.115 | 19.84 | 2.28
Oficial 1a muntador
BFQ0-HN0L | Partida | m | Aïllament tèrmic escum.elastom.,fluids (-50 i 105°C),D=10mm,g=13 | [6 empty] | 1.02 | 3.76 | 3.84
Aïllament tèrmic d'escuma elastomèrica per a canonades que transporten fluids a temperatura entre -50°C i 105°C, per a tub de diàmetre exterior 10 mm, de 13 mm de gruix, classe de reacció al foc BL-s1, d0 segons norma UNE-EN 13501-1, amb un factor de resistència a la difusió del vapor d'aigua >= 7000
BFY3-065J | Partida | u | Pp.elem.munt.p/aïll.escum.elastom.,g=13mm | [6 empty] | 1.5 | 0.07 | 0.11
Part proporcional d'elements de muntatge per a aïllament tèrmic d'escuma elastomèrica, de 13 mm de gruix
|  |  |  | Hidrokit | 15 | 1 | 1 | 1 | 15
[9 empty] | PFQ0-HN0K | 15 | 8.19 | 122.85
PFQ0-HLZU | Partida | m | Aïllament tèrmic escum.elastom.,fluids (-50 i 105°C),D=22mm,g=19 | [6 empty] | 15 | 11.88 | 178.2
Aïllament tèrmic d'escuma elastomèrica per a canonades que transporten fluids a temperatura entre -50°C i 105°C, per a tub de diàmetre exterior 22 mm, de 19 mm de gruix, classe de reacció al foc BL-s1, d0 segons norma UNE-EN 13501-1, amb un factor de resistència a la difusió del vapor d'aigua >= 7000, col·locat superficialment amb grau de dificultat alt
A01-FEPH | Mà d'obra | h | Ajudant muntador | [6 empty] | 0.125 | 17.04 | 2.13
Ajudant muntador
A0F-000R | Mà d'obra | h | Oficial 1a muntador | [6 empty] | 0.125 | 19.84 | 2.48
Oficial 1a muntador
BFQ0-HLZV | Partida | m | Aïllament tèrmic escum.elastom.,fluids (-50 i 105°C),D=22mm,g=19 | [6 empty] | 1.02 | 6.98 | 7.12
Aïllament tèrmic d'escuma elastomèrica per a canonades que transporten fluids a temperatura entre -50°C i 105°C, per a tub de diàmetre exterior 22 mm, de 19 mm de gruix, classe de reacció al foc BL-s1, d0 segons norma UNE-EN 13501-1, amb un factor de resistència a la difusió del vapor d'aigua >= 7000
BFY3-065N | Partida | u | Pp.elem.munt.p/aïll.escum.elastom.,g=19mm | [6 empty] | 1.5 | 0.1 | 0.15
Part proporcional d'elements de muntatge per a aïllament tèrmic d'escuma elastomèrica, de 19 mm de gruix
|  |  |  | Unitat hidrokit | 15 | 1 | 1 | 1 | 15
[9 empty] | PFQ0-HLZU | 15 | 11.88 | 178.2
PFQ0-HYYX | Partida | m | Aïllament tèrmic escum.elastom.,fluids (-50 i 105°C),D=28mm,g=25 | [6 empty] | 20 | 16.58 | 331.6
Aïllament tèrmic d'escuma elastomèrica per a canonades que transporten fluids a temperatura entre -50°C i 105°C, per a tub de diàmetre exterior 28 mm, de 25 mm de gruix, classe de reacció al foc BL-s1, d0 segons norma UNE-EN 13501-1, amb un factor de resistència a la difusió del vapor d'aigua >= 7000, col·locat superficialment amb grau de dificultat alt
A01-FEPH | Mà d'obra | h | Ajudant muntador | [6 empty] | 0.14 | 17.04 | 2.39
Ajudant muntador
A0F-000R | Mà d'obra | h | Oficial 1a muntador | [6 empty] | 0.14 | 19.84 | 2.78
Oficial 1a muntador
BFQ0-HYMN | Partida | m | Aïllament tèrmic escum.elastom.,fluids (-50 i 105°C),D=28mm,g=25 | [6 empty] | 1.02 | 10.99 | 11.21
Aïllament tèrmic d'escuma elastomèrica per a canonades que transporten fluids a temperatura entre -50°C i 105°C, per a tub de diàmetre exterior 28 mm, de 25 mm de gruix, classe de reacció al foc BL-s1, d0 segons norma UNE-EN 13501-1, amb un factor de resistència a la difusió del vapor d'aigua >= 7000
BFY3-065M | Partida | u | Pp.elem.munt.p/aïll.escum.elastom.,g=25mm | [6 empty] | 1.5 | 0.13 | 0.2
Part proporcional d'elements de muntatge per a aïllament tèrmic d'escuma elastomèrica, de 25 mm de gruix
|  |  |  | UExt | 20 | 1 | 1 | 1 | 20
[9 empty] | PFQ0-HYYX | 20 | 16.58 | 331.6
PFQ0-HPAJ | Partida | m | Aïllament tèrmic escum.elastom.,fluids (-50 i 105°C),D=22mm,g=25 | [6 empty] | 20 | 15.18 | 303.6
Aïllament tèrmic d'escuma elastomèrica per a canonades que transporten fluids a temperatura entre -50°C i 105°C, per a tub de diàmetre exterior 22 mm, de 25 mm de gruix, classe de reacció al foc BL-s1, d0 segons norma UNE-EN 13501-1, amb un factor de resistència a la difusió del vapor d'aigua >= 7000, col·locat superficialment amb grau de dificultat alt
A01-FEPH | Mà d'obra | h | Ajudant muntador | [6 empty] | 0.125 | 17.04 | 2.13
Ajudant muntador
A0F-000R | Mà d'obra | h | Oficial 1a muntador | [6 empty] | 0.125 | 19.84 | 2.48
Oficial 1a muntador
BFQ0-HKZ8 | Partida | m | Aïllament tèrmic escum.elastom.,fluids (-50 i 105°C),D=22mm,g=25 | [6 empty] | 1.02 | 10.17 | 10.37
Aïllament tèrmic d'escuma elastomèrica per a canonades que transporten fluids a temperatura entre -50°C i 105°C, per a tub de diàmetre exterior 22 mm, de 25 mm de gruix, classe de reacció al foc BL-s1, d0 segons norma UNE-EN 13501-1, amb un factor de resistència a la difusió del vapor d'aigua >= 7000
BFY3-065M | Partida | u | Pp.elem.munt.p/aïll.escum.elastom.,g=25mm | [6 empty] | 1.5 | 0.13 | 0.2
Part proporcional d'elements de muntatge per a aïllament tèrmic d'escuma elastomèrica, de 25 mm de gruix
[9 empty] | PFQ0-HPAJ | 20 | 15.18 | 303.6
PFP0-C0LR | Partida | m | Canal aïllant PVC p/tubs,60x110mm,IP3X,IK08,n/propag.flama,obert | [6 empty] | 65 | 13.9 | 903.5
Canal aïllant de PVC per a tubs, de 60x110 mm, resistència a la penetració d'objectes sòlids IP3X, protecció mecànica contra impactes IK08, no propagador de la flama, obertura de la tapa amb eina especial, d'acord amb la norma UNE-EN 50085-2-1, muntada superficialment
A01-FEPD | Mà d'obra | h | Ajudant electricista | [6 empty] | 0.065 | 20.68 | 1.34
Ajudant electricista
A0F-000E | Mà d'obra | h | Oficial 1a electricista | [6 empty] | 0.13 | 24.1 | 3.13
Oficial 1a electricista
BFP0-2YCY | Partida | m | Canal PVC,p/tubs,60x110mm,IP3X,IK08,n/propag.flama,obertura tapa | [6 empty] | 1.02 | 8.94 | 9.12
Canal de PVC, per a tubs, 60x110 mm, resistència a la penetració d'objectes sòlids IP3X, protecció mecànica contra impactes IK08, no propagador de la flama, obertura de la tapa amb eina especial, d'acord amb la norma UNE-EN 50085-2-1
BGW3-0AHE | Partida | u | P.p.accessoris p/canals plàstics,amplària fins a 110mm | [6 empty] | 1 | 0.31 | 0.31
Part proporcional d'accessoris per a canals plàstiques, d'amplària fins a 110 mm
|  |  |  | Canal per conductes frigorifics | 0 | 0 | 0 | 0 | 0
[5 empty] | 20 | 1 | 1 | 1 | 20
[5 empty] | 15 | 1 | 1 | 1 | 15
[5 empty] | 30 | 1 | 1 | 1 | 30
[9 empty] | PFP0-C0LR | 65 | 13.9 | 903.5
PEZ1-6RX4 | Partida | kg | Càrrega gas R-407c/R-410a | [6 empty] | 5 | 74.42 | 372.1
Càrrega de circuit refrigerant de gas refrigerant tipus R-407c o R-410a
A01-FEPC | Mà d'obra | h | Ajudant calefactor | [6 empty] | 0.1 | 20.68 | 2.07
Ajudant calefactor
A0F-000C | Mà d'obra | h | Oficial 1a calefactor | [6 empty] | 0.1 | 24.1 | 2.41
Oficial 1a calefactor
BEZ4-1CJN | Partida | kg | Gas R-407c/R-410a,p/circuits refrigerants | [6 empty] | 1 | 69.94 | 69.94
Gas refrigerant tipus R-407c o R-410a, per a circuits refrigerants
[9 empty] | PEZ1-6RX4 | 5 | 74.42 | 372.1
[9 empty] | 1.2.1.2 | 1 | 14178.59 | 14178.59
1.2.1.3 | Capítol |  | Valvuleria | [6 empty] | 1 | 9392.39 | 9392.39
PEVB-H958 | Partida | u | Presòstat p/iquids | [6 empty] | 3 | 189.15 | 567.45
Presòstat per liquids, amb accessoris de muntatge, muntat i connectat
A01-FEPH | Mà d'obra | h | Ajudant muntador | [6 empty] | 1 | 17.04 | 17.04
Ajudant muntador
A0F-000R | Mà d'obra | h | Oficial 1a muntador | [6 empty] | 1 | 19.84 | 19.84
Oficial 1a muntador
BEVD-H6BN | Partida | u | Presòstat per liquids | [6 empty] | 1 | 152.27 | 152.27
Presòstat per a liquids, amb accessoris de muntatge
|  |  |  | Circuits calderes | 1 | 1 | 1 | 1 | 1
|  |  |  | Circuit hidrokit | 1 | 1 | 1 | 1 | 1
|  |  |  | Entrada aigua | 1 | 1 | 1 | 1 | 1
[9 empty] | PEVB-H958 | 3 | 189.15 | 567.45
EEU111SD | Partida | u | Purgador alta eficiència | [6 empty] | 10 | 99.04 | 990.4
Purgador automàtic d'aire amb cos de llautó i flotador de polipropilè, amb sortida d'aire lateral, diàmetre de connexió 15 mm, incloent vàlvula de tall i vàlvula de purga manual. Marca/model: SEDICAL / SPIROTOP o equivalent.
A012G000 | Mà d'obra | h | Oficial 1a calefactor | [6 empty] | 0.3 | 24.1 | 7.23
Oficial 1a calefactor
A013G000 | Mà d'obra | h | Ajudant calefactor | [6 empty] | 0.075 | 20.68 | 1.55
Ajudant calefactor
BEU111SD | Partida | u | Purgador alta eficiència | [6 empty] | 1 | 90.26 | 90.26
Purgador automàtic d'aire amb cos de llautó i flotador de polipropilè, amb sortida d'aire lateral, diàmetre de connexió 15 mm, incloent vàlvula de tall i vàlvula de purga manual. Marca/model: SEDICAL / SPIROTOP o equivalent.
|  |  |  | Circuit caldera | 2 | 1 | 1 | 1 | 2
|  |  |  | Circuit hidrkit | 2 | 1 | 1 | 1 | 2
|  |  |  | Circuit primari ACS | 3 | 1 | 1 | 1 | 3
|  |  |  | Circit calefacció | 2 | 1 | 1 | 1 | 2
|  |  |  | Hub | 1 | 1 | 1 | 1 | 1
[9 empty] | EEU111SD | 10 | 99.04 | 990.4
PNE1-LLOT | Partida | u | Separador de llots i microbombolles en linia | [6 empty] | 1 | 1277.76 | 1277.76
Separador de llots i microbombolles en linia. Marca : Sedical model Spirocombi Magnetic embridat BC50FM
A01-FEPH | Mà d'obra | h | Ajudant muntador | [6 empty] | 0.4 | 17.04 | 6.82
Ajudant muntador
A0F-000R | Mà d'obra | h | Oficial 1a muntador | [6 empty] | 0.4 | 19.84 | 7.94
Oficial 1a muntador
BME2-LLOT | Partida | U | Filtre de llocts i microbombolles | [6 empty] | 1 | 1263 | 1263
Separador de llots i microbombolles en linia. Marca : Sedical model Spirocombi Magnetic embridat BC50FM
[9 empty] | PNE1-LLOT | 1 | 1277.76 | 1277.76
PEU9-G49V | Partida | u | Manòmetre, lira i vàlvula de tall | [6 empty] | 57 | 19.65 | 1120.05
Manòmetre de glicerina per una pressió de 0 a 10 bar, d'esfera de 63mm i rosca d'1/4´´ amb lira i vàlvula de tall, col.locat roscat.
A01-FEPH | Mà d'obra | h | Ajudant muntador | [6 empty] | 0.1 | 17.04 | 1.7
Ajudant muntador
A0F-000R | Mà d'obra | h | Oficial 1a muntador | [6 empty] | 0.1 | 19.84 | 1.98
Oficial 1a muntador
BEU9-0SR0 | Partida | u | Manòmetre , lira i vàlvula de tall | [6 empty] | 1 | 15.97 | 15.97
Manòmetre de glicerina per una pressió de 0 a 10 bar, d'esfera de 63mm i rosca d'1/4´´ amb lira i vàlvula de tall, col.locat roscat.
|  |  |  | Primari caldera1 | 2 | 1 | 1 | 1 | 2
|  |  |  | Primari caldera 2 | 2 | 1 | 1 | 1 | 2
|  |  |  | Secundari booster | 2 | 1 | 1 | 1 | 2
|  |  |  | Primari booster | 2 | 1 | 1 | 1 | 2
|  |  |  | Equip polivalent | 2 | 1 | 1 | 1 | 2
|  |  |  | Circuits secundaris | 22 | 1 | 1 | 1 | 22
|  |  |  | Bescanvador piscines | 16 | 1 | 1 | 1 | 16
|  |  |  | Bescanviador deshumectadores | 8 | 1 | 1 | 1 | 8
|  |  |  | Entrada aigua | 1 | 1 | 1 | 1 | 1
[9 empty] | PEU9-G49V | 57 | 19.65 | 1120.05
EEU52555 | Partida | u | Termometre bimetàl.lic amb vaina de 1/2´´ de diàmetre, d'esfera | [6 empty] | 61 | 13.95 | 850.95
Termometre bimetàl.lic amb vaina de 1/2´´ de diàmetre, d'esfera de 65 mm, de <=100ºX, col.locat roscat
A012M000 | Mà d'obra | h | Oficial 1a muntador | [6 empty] | 0.25 | 23.61 | 5.9
Oficial 1a muntador
BEU52555 | Partida | u | Termómetro bimetálico vaina D=1/2´´,esfera 65mm,<=120°C | [6 empty] | 1 | 8.05 | 8.05
Termometre bimetàl.lic amb vaina de 1/2´´ de diàmetre, d'esfera de 65 mm, de <=100ºX, col.locat roscat
|  |  |  | Primari caldera | 4 | 1 | 1 | 1 | 4
|  |  |  | Secundari booster | 2 | 1 | 1 | 1 | 2
|  |  |  | col.lector alta temperatura | 2 | 1 | 1 | 1 | 2
|  |  |  | Primari booster | 0 | 0 | 0 | 0 | 0
|  |  |  | Equip polivalent | 2 | 1 | 1 | 1 | 2
|  |  |  | Col.lector baixa temperatura | 2 | 1 | 1 | 1 | 2
|  |  |  | Entrada aigua | 1 | 1 | 1 | 1 | 1
|  |  |  | Col.lector secundaris | 2 | 1 | 1 | 1 | 2
|  |  |  | Circuits secundari | 22 | 1 | 1 | 1 | 22
|  |  |  | Bescanviadors piscines | 16 | 1 | 1 | 1 | 16
|  |  |  | Bescanviadors deshumectadores | 8 | 1 | 1 | 1 | 8
[9 empty] | EEU52555 | 61 | 13.95 | 850.95
EN31BU12 | Partida | u | Vàlvula buidat DN25 | [6 empty] | 15 | 46.51 | 697.65
Aixeta de prova i buidat de llautó, per a muntatge roscat, de 32 mm de diàmetre, PN-16, amb comandament d'accionament manual per palanca, tap i cadeneta i joc d'accessoris. Completament instal.lada.
A012M000 | Mà d'obra | h | Oficial 1a muntador | [6 empty] | 0.203 | 23.61 | 4.79
Oficial 1a muntador
A013M000 | Mà d'obra | h | Ajudant muntador | [6 empty] | 0.203 | 20.28 | 4.12
Ajudant muntador
BN3164BU | Partida | u | Vàlvula buidat DN32 | [6 empty] | 1 | 21.64 | 21.64
Aixeta de prova i buidat de llautó, per a muntatge roscat, de 32 mm de diàmetre, PN-16, amb comandament d'accionament manual per palanca, tap i cadeneta i joc d'accessoris.
BN316BU12 | Partida | U | Vàlvula buidat | [6 empty] | 1 | 15.96 | 15.96
Aixeta de prova i buidat de llautó, per a muntatge roscat, de 25mm de diàmetre, PN-16, amb comandament d'accionament manual per palanca, tap i cadeneta i joc d'accessoris.
|  |  |  | Caldera | 2 | 1 | 1 | 1 | 2
|  |  |  | Hidrokit | 2 | 1 | 1 | 1 | 2
|  |  |  | Calefacció | 2 | 1 | 1 | 1 | 2
|  |  |  | Recuperadors | 6 | 1 | 1 | 1 | 6
|  |  |  | Hub | 2 | 1 | 1 | 1 | 2
|  |  |  | REtorn ACS | 1 | 1 | 1 | 1 | 1
[9 empty] | EN31BU12 | 15 | 46.51 | 697.65
EN422697 | Partida | u | Vàlvula papll.concènt.,UNE-EN 593,manual,entre brides,DN=50mm,PN | [6 empty] | 10 | 36.69 | 366.9
Vàlvula de papallona concèntrica segons norma UNE-EN 593, manual, per a muntar entre brides, de 50 mm de diàmetre nominal, de 16 bar de pressió nominal, cos de fosa nodular EN-GJS-400-15 (GGG40) amb revestiment de resina epoxi (100 micres), disc d'acer inoxidable 1.4401 (AISI 316), anell d'etilè propilè diè (EPDM), eix d'acer inoxidable 1.4021 (AISI 420) i accionament per palanca, muntada superficialment
A012M000 | Mà d'obra | h | Oficial 1a muntador | [6 empty] | 0.15225 | 23.61 | 3.59
Oficial 1a muntador
A013M000 | Mà d'obra | h | Ajudant muntador | [6 empty] | 0.15225 | 20.28 | 3.09
Ajudant muntador
BN422690 | Partida | u | Vàlvula papll.concènt.,UNE-EN 593,manual,entre brides,DN=50mm,PN | [6 empty] | 1 | 30.01 | 30.01
Vàlvula de papallona concèntrica segons norma UNE-EN 593, manual, per a muntar entre brides, de 50 mm de diàmetre nominal, de 16 bar de pressió nominal, cos de fosa nodular EN-GJS-400-15 (GGG40) amb revestiment de resina epoxi (100 micres), disc d'acer inoxidable 1.4401 (AISI 316), anell d'etilè propilè diè (EPDM), eix d'acer inoxidable 1.4021 (AISI 420) i accionament per palanca
|  |  |  | Primari ACS | 3 | 1 | 1 | 1 | 3
|  |  |  | HUb | 4 | 1 | 1 | 1 | 4
|  |  |  | AFS | 2 | 1 | 1 | 1 | 2
|  |  |  | ACS | 1 | 1 | 1 | 1 | 1
[9 empty] | EN422697 | 10 | 36.69 | 366.9
EN316427 | Partida | u | Vàlvula bola manual rosca,2peces,pas tot.,bronze,DN=1,PN=16bar,s | [6 empty] | 2 | 30.55 | 61.1
Vàlvula de bola manual amb rosca, de dues peces amb pas total, de bronze, de diàmetre nominal 1, de 16 bar de PN i preu alt, muntada superficialment
A012M000 | Mà d'obra | h | Oficial 1a muntador | [6 empty] | 0.203 | 23.61 | 4.79
Oficial 1a muntador
A013M000 | Mà d'obra | h | Ajudant muntador | [6 empty] | 0.203 | 20.28 | 4.12
Ajudant muntador
BN316420 | Partida | u | Vàlvula bola manual+rosca,2peces,pas tot.,bronze,DN=1'',preu alt | [6 empty] | 1 | 21.64 | 21.64
Vàlvula de bola manual amb rosca, de dues peces amb pas total, de bronze, de diàmetre nominal 1 '',i preu alt de 16 bar de PN
|  |  |  | Retorn acs | 2 | 1 | 1 | 1 | 2
[9 empty] | EN316427 | 2 | 30.55 | 61.1
EN315427 | Partida | u | Vàlvula bola manual rosca,2peces,pas tot.,bronze,DN=3/4,PN=16bar | [6 empty] | 6 | 22.14 | 132.84
Vàlvula de bola manual amb rosca, de dues peces amb pas total, de bronze, de diàmetre nominal 3/4, de 16 bar de PN i preu alt, muntada superficialment
A012M000 | Mà d'obra | h | Oficial 1a muntador | [6 empty] | 0.16747 | 23.61 | 3.95
Oficial 1a muntador
A013M000 | Mà d'obra | h | Ajudant muntador | [6 empty] | 0.16747 | 20.28 | 3.4
Ajudant muntador
BN315420 | Partida | u | Vàlvula bola manual+rosca,2peces,pas tot.,bronze,DN=3/4'',preu a | [6 empty] | 1 | 14.79 | 14.79
Vàlvula de bola manual amb rosca, de dues peces amb pas total, de bronze, de diàmetre nominal 3/4 '',i preu alt de 16 bar de PN
|  |  |  | Derivacio recuperador | 6 | 1 | 1 | 1 | 6
[9 empty] | EN315427 | 6 | 22.14 | 132.84
PEVB-ENTR | Partida | PA | Emplenat circuit primari | [6 empty] | 1 | 2132 | 2132
Partida alçada de connexió d'aigua de la xarxa per ompliment de la instal.lació. Inclou: Vàlvula d'esfera, filtres de partícules, manòmetres, termometres, comptador d'aigua, desconnector automàtic, vàlvula d'omplenat ràpid i un tancament hermètic en paral.lel al desconnector i al comptador, un manometre, una vàlvula dèsfera i un presostat. DN 32
BEVB-ENTR | Partida | U | Emplenat circuit primari | [6 empty] | 1 | 2132 | 2132
Partida alçada de connexió d'aigua de la xarxa per ompliment de la instal.lació. Inclou: Vàlvula d'esfera, filtres de partícules, manòmetres, termometres, comptador d'aigua, desconnector automàtic, vàlvula d'omplenat ràpid i un tancament hermètic en paral.lel al desconnector i al comptador, un manometre, una vàlvula dèsfera i un presostat. DN 32
[9 empty] | PEVB-ENTR | 1 | 2132 | 2132
PN91-ECML | Partida | u | Clau vas expansor i vàlvula de seguretat amb sensor de presió | [6 empty] | 1 | 322.95 | 322.95
Clau vas expansor i vàlvula de seguretat amb sensor de presió
A01-FEPH | Mà d'obra | h | Ajudant muntador | [6 empty] | 0.25 | 17.04 | 4.26
Ajudant muntador
A0F-000R | Mà d'obra | h | Oficial 1a muntador | [6 empty] | 0.25 | 19.84 | 4.96
Oficial 1a muntador
BN91-0WYJ | Partida | u | Clau vas expansor i vàlvula de seguretat amb sensor de presió | [6 empty] | 1 | 313.73 | 313.73
Clau vas expansor i vàlvula de seguretat amb sensor de presió
[9 empty] | PN91-ECML | 1 | 322.95 | 322.95
PNE1-763J | Partida | u | Filtre colador en ´´Y´´,+brides,DN=50mm,PN=16bar,EN-GJL-250,pas | [6 empty] | 1 | 73.42 | 73.42
Filtre colador en forma de Y amb brides, 50 mm de diàmetre nominal, 16 bar de pressió nominal, fosa grisa EN-GJL-250 (GG25), malla d'acer inoxidable 1.4301 (AISI 304) amb perforacions d'1,5 mm de diàmetre, muntat superficialment
A01-FEPH | Mà d'obra | h | Ajudant muntador | [6 empty] | 0.36 | 17.04 | 6.13
Ajudant muntador
A0F-000R | Mà d'obra | h | Oficial 1a muntador | [6 empty] | 0.36 | 19.84 | 7.14
Oficial 1a muntador
BNE1-1N4R | Partida | u | Filtre colador en ´´Y´´,+brides,DN=50mm,PN=16bar,EN-GJL-250,pas | [6 empty] | 1 | 60.15 | 60.15
Filtre colador en forma de Y amb brides, 50 mm de diàmetre nominal, 16 bar de pressió nominal, fosa grisa EN-GJL-250 (GG25), malla d'acer inoxidable 1.4301 (AISI 304) amb perforacions d'1,5 mm de diàmetre
[9 empty] | PNE1-763J | 1 | 73.42 | 73.42
PN86-ECK0 | Partida | u | Vàlvula disc entre brides,DN=32mm,PN=40bar,200°C,acer inox.1.440 | [6 empty] | 1 | 46.4 | 46.4
Vàlvula de retenció de disc manual i muntada entre brides, de 32 mm de diàmetre nominal, de 40 bar de PN, temperatura màxima 200 °C, cos d'acer inoxidable 1.4401 (AISI 316), preu alt i muntada superficialment
A01-FEPH | Mà d'obra | h | Ajudant muntador | [6 empty] | 0.11 | 17.04 | 1.87
Ajudant muntador
A0F-000R | Mà d'obra | h | Oficial 1a muntador | [6 empty] | 0.11 | 19.84 | 2.18
Oficial 1a muntador
BN86-0X1T | Partida | u | Vàlvula disc entre brides,DN=32mm,PN=40bar,200°C,acer inox.1.440 | [6 empty] | 1 | 42.35 | 42.35
Vàlvula de retenció de disc manual per a muntar entre brides, de 32 mm de diàmetre nominal, de 40 bar de PN, temperatura màxima 200 °C, cos d'acer inoxidable 1.4401 (AISI 316), de preu alt
[9 empty] | PN86-ECK0 | 1 | 46.4 | 46.4
ENC4CP15 | Partida | u | Vàlvula control, equilibrat i mesura Compact P DN15 | [6 empty] | 3 | 250.84 | 752.52
Vàlvula combinada per control, equilibrat i mesura independent de la pressió diferencial DN15 per un rang de cabals entre 88 i 470 l/h, TA-COMPACT-P DN15 o tècnicament equivalent i servomotor EMO-T. Completament instal.lada, connectada i equilibrada
A012M000 | Mà d'obra | h | Oficial 1a muntador | [6 empty] | 0.33495 | 23.61 | 7.91
Oficial 1a muntador
A013M000 | Mà d'obra | h | Ajudant muntador | [6 empty] | 0.33495 | 20.28 | 6.79
Ajudant muntador
BNCCPSV | Partida | u | Servomotor EMO-T | [6 empty] | 1 | 88.77 | 88.77
Actuador EMO-T DN20
BNCACP15 | Partida | u | Vàlvula control, equilibrat, mesura Compact P 15 | [6 empty] | 1 | 147.37 | 147.37
Vàlvula combinada per control, equilibrat i mesura independent de la pressió diferencial DN15 per un rang de cabals entre 88 i 470 l/h, TA-COMPACT-P DN15 o tècnicament equivalent
|  |  |  | Entrada recuperador | 3 | 1 | 1 | 1 | 3
[9 empty] | ENC4CP15 | 3 | 250.84 | 752.52
[9 empty] | 1.2.1.3 | 1 | 9392.39 | 9392.39
[9 empty] | 1.2.1 | 1 | 53953.57 | 53953.57
1.2.2 | Capítol |  | Renovació Aire | [6 empty] | 1 | 13354.44 | 13354.44
1.2.2.1 | Capítol |  | Equips | [6 empty] | 1 | 9581.25 | 9581.25
EEC4Z650 | Partida | u | Recuperador calor, filtre, bat posttractr Qmax:600m3/h | [6 empty] | 2 | 4191.26 | 8382.52
Recuperador de calor amb alimentació monofàsica a 230 V, de 600 m3/h de cabal màxim, unitat amb by-pass free cooling , bescanviador contraflux pressió disponible de 300 Pa al punt de treball, consum d'energia de 350 w, eficiència superior al 83% i bateria de post escalfament/refredament, mides: 1.250x820x340mm (alt-amplada-fons). Filtres F7/F7 i connexió sistema Modbus. Marca Casals model ORQ006H2BASF7 + BACHORQ006 o tècnicament equivalent. Completament instal.lat amb tots els accessoris pel transport, correcte suportació, connexió hidràulica i elèctrica, posada en funcionament i deixat en perfecte estat de funcionament. PP de transport , suportació, connexió hidràulica i elèctrica, posada en funcionament.
A012G000 | Mà d'obra | h | Oficial 1a calefactor | [6 empty] | 5.075 | 24.1 | 122.31
Oficial 1a calefactor
A013G000 | Mà d'obra | h | Ajudant calefactor | [6 empty] | 5.075 | 20.68 | 104.95
Ajudant calefactor
BEEC4Z650 | Partida | u | Recuperador Calor 600 m3/h | [6 empty] | 1 | 3964 | 3964
Recuperador de calor amb alimentació monofàsica a 230 V, de 600 m3/h de cabal màxim, unitat amb by-pass free cooling , bescanviador contraflux pressió disponible de 300 Pa al punt de treball, consum d'energia de 350 w, eficiència superior al 83% i bateria de post escalfament/refredament, mides: 1.250x820x340mm (alt-amplada-fons). Filtres F7/F7 i connexió sistema Modbus. Marca Casals model ORQ006H2BASF7 + BACHORQ006 o tècnicament equivalent. Completament instal.lat amb tots els accessoris pel transport, correcte suportació, connexió hidràulica i elèctrica, posada en funcionament i deixat en perfecte estat de funcionament. PP de transport , suportació, connexió hidràulica i elèctrica, posada en funcionament.
|  |  |  | Un per vestidor | 2 | 1 | 1 | 1 | 2
[9 empty] | EEC4Z650 | 2 | 4191.26 | 8382.52
EEV2SCO2 | Partida | u | Sonda qualitat aire ambient,munt.+connectada | [6 empty] | 2 | 476.14 | 952.28
Sonda de qualitat d'aire ambient, amb accessoris de muntatge, muntada i connectada a conducte retorn. Marca Casals model DCO2ST
A012M000 | Mà d'obra | h | Oficial 1a muntador | [6 empty] | 0.609 | 23.61 | 14.38
Oficial 1a muntador
A013M000 | Mà d'obra | h | Ajudant muntador | [6 empty] | 0.609 | 20.28 | 12.35
Ajudant muntador
BEV2SCO2 | Partida | u | Sonda qualitat aire | [6 empty] | 1 | 449.41 | 449.41
Sonda de qualitat d'aire ambient, amb accessoris de muntatge i connexió a conducte retorn Marca Casals model DCO2ST
[9 empty] | EEV2SCO2 | 2 | 476.14 | 952.28
PEMA-FGZJ | Partida | u | Ventilador-extractor monof.230V,cabal<100m3/h,encastat | [6 empty] | 3 | 82.15 | 246.45
Ventilador-extractor monofàsic per a 230 V de tensió, de 100 m3/h de cabal màxim d'aire, de pressió baixa i encastat
A01-FEPC | Mà d'obra | h | Ajudant calefactor | [6 empty] | 0.6 | 20.68 | 12.41
Ajudant calefactor
A0F-000C | Mà d'obra | h | Oficial 1a calefactor | [6 empty] | 0.6 | 24.1 | 14.46
Oficial 1a calefactor
BEM9-0OPF | Partida | u | Ventilador-extractor monof.230V,cabal<100m3/h,p/encastar | [6 empty] | 1 | 55.28 | 55.28
Ventilador-extractor monofàsic per a 230 V de tensió, de 100 m3/h de cabal màxim d'aire, de pressió baixa, per a encastar
|  |  |  | Un per bany | 3 | 1 | 1 | 1 | 3
[9 empty] | PEMA-FGZJ | 3 | 82.15 | 246.45
[9 empty] | 1.2.2.1 | 1 | 9581.25 | 9581.25
1.2.2.2 | Capítol |  | Conductes | [6 empty] | 1 | 1458.8 | 1458.8
EE5Z1101 | Partida | m | Realitzar registra en conducte de climatització per a poder real | [6 empty] | 6 | 57.15 | 342.9
Realitzar registra en conducte de climatització per a poder realitzar un correcte manteniment de la instal·lació.
A012G000 | Mà d'obra | h | Oficial 1a calefactor | [6 empty] | 1.5 | 24.1 | 36.15
Oficial 1a calefactor
BE5Z1101 | Partida | U | Realitzar registra en conducte de climatització per a poder real | [6 empty] | 1 | 21 | 21
Realitzar registra en conducte de climatització per a poder realitzar un correcte manteniment de la instal·lació.
|  |  |  | REgistres | 0 | 0 | 0 | 0 | 0
|  |  |  | -Vestidors extracció | 1 | 2 | 1 | 1 | 2
|  |  |  | -Vestidors aportació | 2 | 2 | 1 | 1 | 4
[9 empty] | EE5Z1101 | 6 | 57.15 | 342.9
EE5Z1102 | Partida | m | Junt elàstic col.locat | [6 empty] | 8 | 5.14 | 41.12
Junt elàstic pla antivibratori, format per planxa d'acer galvanitzat, material elàstic de 60 mm d'amplària i planxa d'acer galvanitzat, col·locada fixada a conducte circular
A012G000 | Mà d'obra | h | Oficial 1a calefactor | [6 empty] | 0.1 | 24.1 | 2.41
Oficial 1a calefactor
BE5Z1102 | Partida | m | Junt elàstic | [6 empty] | 1 | 2.73 | 2.73
Junt elàstic pla antivibratori, format per planxa d'acer galvanitzat, material elàstic de 60 mm d'amplària i planxa d'acer galvanitzat, col·locada fixada a conducte circular
[5 empty] | 2 | 4 | 1 | 1 | 8
[9 empty] | EE5Z1102 | 8 | 5.14 | 41.12
EE42QAD1 | Partida | pa | Peça de xapa d'acer d'adaptació de sortida de maquina multitobe | [6 empty] | 2 | 39.49 | 78.98
Peça de planxa d'acer d'adaptació de sortida a màquina a reixa d'impulsió
|  |  |  | Vestidor 3 impulsió | 1 | 1 | 1 | 1 | 1
|  |  |  | Vestidor 4 impulsio | 1 | 1 | 1 | 1 | 1
[9 empty] | EE42QAD1 | 2 | 39.49 | 78.98
EE42Q822 | Partida | m | Conducte helicoïdal circular de planxa d'acer galvanitzat de 200 | [6 empty] | 34 | 15.24 | 518.16
Conducte helicoïdal circular de planxa d'acer galvanitzat de 200 mm de diàmetre (s/UNE-EN 1506), de gruix 0,6 mm, muntat superficialment
A012G000 | Mà d'obra | h | Oficial 1a calefactor | [6 empty] | 0.203 | 24.1 | 4.89
Oficial 1a calefactor
A013G000 | Mà d'obra | h | Ajudant calefactor | [6 empty] | 0.203 | 20.68 | 4.2
Ajudant calefactor
BE42Q820 | Partida | m | Conducte helicoïdal circ. de planxa ac.galv.,D=200mm,g=0,6mm | [6 empty] | 1.02 | 4.54 | 4.63
Conducte helicoïdal circular de planxa d'acer galvanitzat de 200 mm de diàmetre (s/UNE-EN 1506), de gruix 0,6 mm
BEW48000 | Partida | u | Suport estàndard p/conducte circ.D=200mm | [6 empty] | 0.33 | 4.62 | 1.52
Suport estàndard per a conducte circular de 200 mm de diàmetre
|  |  |  | Vestidor 3 | 0 | 0 | 0 | 0 | 0
|  |  |  | Extracció | 4 | 1 | 1 | 1 | 4
|  |  |  | Aportació | 7 | 1 | 1 | 1 | 7
|  |  |  | Retorn | 4 | 1 | 1 | 1 | 4
|  |  |  | Vestidor 4 | 0 | 0 | 0 | 0 | 0
|  |  |  | Extracció | 4 | 1 | 1 | 1 | 4
|  |  |  | Aportació | 11 | 1 | 1 | 1 | 11
|  |  |  | Retorn | 4 | 1 | 1 | 1 | 4
[9 empty] | EE42Q822 | 34 | 15.24 | 518.16
PE42-48RD | Partida | m | Conducte helicoïdal circ. de planxa ac.galv.,D=150mm,g=0,5mm,mun | [6 empty] | 8 | 14.95 | 119.6
Conducte helicoïdal circular de planxa d'acer galvanitzat de 150 mm de diàmetre (s/UNE-EN 1506), de gruix 0,5 mm, muntat superficialment
A01-FEPC | Mà d'obra | h | Ajudant calefactor | [6 empty] | 0.2 | 20.68 | 4.14
Ajudant calefactor
A0F-000C | Mà d'obra | h | Oficial 1a calefactor | [6 empty] | 0.2 | 24.1 | 4.82
Oficial 1a calefactor
BE42-0O4C | Partida | m | Conducte helicoïdal circ. de planxa ac.galv.,D=150mm,g=0,5mm | [6 empty] | 1.02 | 4.31 | 4.4
Conducte helicoïdal circular de planxa d'acer galvanitzat de 150 mm de diàmetre (s/UNE-EN 1506), de gruix 0,5 mm
BEW1-0OXM | Partida | u | Suport estàndard p/conducte circ.D=150mm | [6 empty] | 0.33 | 4.81 | 1.59
Suport estàndard per a conducte circular de 150 mm de diàmetre
|  |  |  | Retron | 0 | 0 | 0 | 0 | 0
|  |  |  | - V3 | 4 | 1 | 1 | 1 | 4
|  |  |  | - V4 | 4 | 1 | 1 | 1 | 4
[9 empty] | PE42-48RD | 8 | 14.95 | 119.6
PE42-48R7 | Partida | m | Conducte helicoïdal circ. de planxa ac.galv.,D=100mm,g=0,5mm,mun | [6 empty] | 23 | 13.93 | 320.39
Conducte helicoïdal circular de planxa d'acer galvanitzat de 100 mm de diàmetre (s/UNE-EN 1506), de gruix 0,5 mm, muntat superficialment
A01-FEPC | Mà d'obra | h | Ajudant calefactor | [6 empty] | 0.2 | 20.68 | 4.14
Ajudant calefactor
A0F-000C | Mà d'obra | h | Oficial 1a calefactor | [6 empty] | 0.2 | 24.1 | 4.82
Oficial 1a calefactor
BE42-0O46 | Partida | m | Conducte helicoïdal circ. de planxa ac.galv.,D=100mm,g=0,5mm | [6 empty] | 1.02 | 3.46 | 3.53
Conducte helicoïdal circular de planxa d'acer galvanitzat de 100 mm de diàmetre (s/UNE-EN 1506), de gruix 0,5 mm
BEW1-0OWY | Partida | u | Suport estàndard p/conducte circ.D=100mm | [6 empty] | 0.33 | 4.36 | 1.44
Suport estàndard per a conducte circular de 100 mm de diàmetre
|  |  |  | REtorn | 0 | 0 | 0 | 0 | 0
|  |  |  | - V3 | 4 | 1 | 1 | 1 | 4
|  |  |  | - V4 | 4 | 1 | 1 | 1 | 4
|  |  |  | Extracció banys | 3 | 5 | 1 | 1 | 15
[9 empty] | PE42-48R7 | 23 | 13.93 | 320.39
EE44B3S3 | Partida | m | Flexible,conducte circular d'alumini+espiral d'acer+polièster i | [6 empty] | 5 | 7.53 | 37.65
Tub flexible amb conducte circular d'alumini+espiral d'acer+polièster i feltre de llana mineral de vidre, de 127 mm de diàmetre sense gruixos definits, col·locat
A012G000 | Mà d'obra | h | Oficial 1a calefactor | [6 empty] | 0.1015 | 24.1 | 2.45
Oficial 1a calefactor
A013G000 | Mà d'obra | h | Ajudant calefactor | [6 empty] | 0.1015 | 20.68 | 2.1
Ajudant calefactor
BE44B3S0 | Partida | m | Conducte circular,Al+espiral acer+PE+LV,D=127mm | [6 empty] | 1 | 2.98 | 2.98
Conducte circular d'alumini+espiral d'acer+polièster i feltre de llana mineral de vidre, de 127 mm de diàmetre sense gruixos definits
|  |  |  | Adaptació a rexia | 0 | 0 | 0 | 0 | 0
|  |  |  | Retorn vestidor 3 | 5 | 0.5 | 1 | 1 | 2.5
|  |  |  | Retorn vestidro 4 | 5 | 0.5 | 1 | 1 | 2.5
[9 empty] | EE44B3S3 | 5 | 7.53 | 37.65
[9 empty] | 1.2.2.2 | 1 | 1458.8 | 1458.8
1.2.2.3 | Capítol |  | Reixes i difusors | [6 empty] | 1 | 2314.39 | 2314.39
EEK1MTO1 | Partida | u | Multitobera impulsió 1225x125; 576 m3/h | [6 empty] | 2 | 427.06 | 854.12
Multitobera d'alta inducció, per impulsió d'aire amb gran abast i baix nivell sonor, apropiada per encastar en parets o conductes en instal.lacions de cabal d'aire variable (entre 40 i 100%). toberes de plàstic orientables individualment, amb marc frontal en xapa d'acer, en colors blanc RAL 9010, negre RAL 9005, alumini blanc RAL 9006 i alumini gris RAL 9007 en execució estandar per muntatge en parets. Fixació a pared amb peça pont de muntatge Marca: Schako Model: WGA_Q-V0-01225x125-N-SB-xxx DS-GT-SN-B0-E000 o tècnicament equivalent Completament instal.lada.
A012G000 | Mà d'obra | h | Oficial 1a calefactor | [6 empty] | 0.3045 | 24.1 | 7.34
Oficial 1a calefactor
A013G000 | Mà d'obra | h | Ajudant calefactor | [6 empty] | 0.3045 | 20.68 | 6.3
Ajudant calefactor
BEMTO1 | Partida | U | Multitobera 1225x125 | [6 empty] | 1 | 413.42 | 413.42
Multitobera d'alta inducció, per impulsió d'aire amb gran abast i baix nivell sonor, apropiada per encastar en parets o conductes en instal.lacions de cabal d'aire variable (entre 40 i 100%). toberes de plàstic orientables individualment, amb marc frontal en xapa d'acer, en colors blanc RAL 9010, negre RAL 9005, alumini blanc RAL 9006 i alumini gris RAL 9007 en execució estandar per muntatge en parets. Fixació a pared amb peça pont de muntatge Marca: Schako Model: WGA_Q-V0-01225x125-N-SB-xxx DS-GT-SN-B0-E000 o tècnicament equivalent Completament instal.lada.
|  |  |  | Vestidor 3 impulsió | 1 | 1 | 1 | 1 | 1
|  |  |  | Vestidor 4 impulsió | 1 | 1 | 1 | 1 | 1
[9 empty] | EEK1MTO1 | 2 | 427.06 | 854.12
EEK1RR01 | Partida | u | Reixa retorn 325x75; 115,2 m3/h; plenum | [6 empty] | 10 | 61.27 | 612.7
Reixa de ventilació per retorn, per muntatge en conducte i plenums, amb comporta corredera de regulació de 325x75 mm execució individual, posició recta de les lames, xapa d'acer lacat en color RAL 9010, blanc, muntatge ocult, i marc de muntatge sense garra d'anclatge i plenum Marca: Schako Model: IB-Q-08-00325-075-N-L000-SB-9010-VM-ER1 o tècnicament equivalent Completament instal.lada.
A012G000 | Mà d'obra | h | Oficial 1a calefactor | [6 empty] | 0.3045 | 24.1 | 7.34
Oficial 1a calefactor
A013G000 | Mà d'obra | h | Ajudant calefactor | [6 empty] | 0.3045 | 20.68 | 6.3
Ajudant calefactor
BEMRR1 | Partida | U | Reixa retorn 325x75; Plenum | [6 empty] | 1 | 47.63 | 47.63
Reixa de ventilació per retorn, per muntatge en conducte i plenums, amb comporta corredera de regulació de 325x75 mm execució individual, posició recta de les lames, xapa d'acer lacat en color RAL 9010, blanc, muntatge ocult, i marc de muntatge sense garra d'anclatge. Plenum Marca: Schako Model: IB-Q-08-00325-075-N-L000-SB-9010-VM-ER1 o tècnicament equivalent Completament instal.lada.
|  |  |  | Vestidor dones retorn | 5 | 1 | 1 | 1 | 5
|  |  |  | Vestidor homes retorn | 5 | 1 | 1 | 1 | 5
[9 empty] | EEK1RR01 | 10 | 61.27 | 612.7
EEK1REX1 | Partida | u | Reixa exterior 325x225; 576 m3/h | [6 empty] | 4 | 166.12 | 664.48
Reixeta exterior simple aspiració/explusió aire exterior, cabal 576 m3/h. Inclou part proporcional d'accessoris pel seu muntatge.Plenum Completament instal.lada. Marca: Schako Model: ALAS!-ALU-325x225-SM o tècnicament equivalent
A012G000 | Mà d'obra | h | Oficial 1a calefactor | [6 empty] | 0.3045 | 24.1 | 7.34
Oficial 1a calefactor
A013G000 | Mà d'obra | h | Ajudant calefactor | [6 empty] | 0.3045 | 20.68 | 6.3
Ajudant calefactor
BEKREX1 | Partida | U | REixa exterior 325x225; 576 m3/h | [6 empty] | 1 | 152.48 | 152.48
Reixeta exterior simple aspiració/explusió aire exterior, cabal 576 m3/h. Inclou part proporcional d'accessoris pel seu muntatge. Plenum Completament instal.lada. Marca: Schako Model: ALAS!-ALU-325x225-SM o tècnicament equivalent
|  |  |  | Reixa extracció i aportació aire | 0 | 0 | 0 | 0 | 0
|  |  |  | - Vestidor 3 | 2 | 1 | 1 | 1 | 2
|  |  |  | - Vestidor 4 | 2 | 1 | 1 | 1 | 2
[9 empty] | EEK1REX1 | 4 | 166.12 | 664.48
EEK1REX2 | Partida | u | Reixa exterior 100x100;100 m3/h | [6 empty] | 3 | 61.03 | 183.09
Reixeta exterior simple aspiració/explusió aire exterior, cabal 100 m3/h. Inclou part proporcional d'accessoris pel seu muntatge. Plenum Completament instal.lada. Marca: Schako Model: ALAS!-ALU-100x100-SM o tècnicament equivalent
A012G000 | Mà d'obra | h | Oficial 1a calefactor | [6 empty] | 0.3045 | 24.1 | 7.34
Oficial 1a calefactor
A013G000 | Mà d'obra | h | Ajudant calefactor | [6 empty] | 0.3045 | 20.68 | 6.3
Ajudant calefactor
BEKREX2 | Partida | U | Reixa exteror 100x100; 100m3/h | [6 empty] | 1 | 47.39 | 47.39
Reixeta exterior simple aspiració/explusió aire exterior, cabal 100 m3/h. Inclou part proporcional d'accessoris pel seu muntatge. Plenum Completament instal.lada. Marca: Schako Model: ALAS!-ALU-100x100-SM o tècnicament equivalent
|  |  |  | Reixa extracció i aportació aire | 0 | 0 | 0 | 0 | 0
|  |  |  | Banys | 3 | 1 | 1 | 1 | 3
[9 empty] | EEK1REX2 | 3 | 61.03 | 183.09
[9 empty] | 1.2.2.3 | 1 | 2314.39 | 2314.39
[9 empty] | 1.2.2 | 1 | 13354.44 | 13354.44
1.2.3 | Capítol |  | Regulació i control | [6 empty] | 1 | 9073.68 | 9073.68
EEV2BRC | Partida | u | Control remot per cable | [6 empty] | 1 | 154.69 | 154.69
Control remot perper Hidrokit marcaSAmsung model MWR-WW00N o tècnicament equivalent. Inclou accessoris de muntatge. Completament instal·lats, connectat, programat i en funcionament
A012M000 | Mà d'obra | h | Oficial 1a muntador | [6 empty] | 0.609 | 23.61 | 14.38
Oficial 1a muntador
A013M000 | Mà d'obra | h | Ajudant muntador | [6 empty] | 0.609 | 20.28 | 12.35
Ajudant muntador
BEV2BRC | Partida | u | Control remot per cable | [6 empty] | 1 | 127.96 | 127.96
Control remot perper Hidrokit marcaSAmsung model MWR-WW00N o tècnicament equivalent. Inclou accessoris de muntatge. Completament instal·lats, connectat, programat i en funcionament
[9 empty] | EEV2BRC | 1 | 154.69 | 154.69
EEV2CENT | Partida | u | Control entropy-Datalloger Webserver | [6 empty] | 1 | 5042.69 | 5042.69
Control Entropy - Datalogger/Webserver o tècnicament equivalent. Inclou accessoris de muntatge. Completament instal·lats, connectat, programat i en funcionament
A012M000 | Mà d'obra | h | Oficial 1a muntador | [6 empty] | 0.609 | 23.61 | 14.38
Oficial 1a muntador
A013M000 | Mà d'obra | h | Ajudant muntador | [6 empty] | 0.609 | 20.28 | 12.35
Ajudant muntador
BEV2CENT | Partida | U | Control Entropy - Datalogger/Webserver | [6 empty] | 1 | 5015.96 | 5015.96
Control Entropy - Datalogger/Webserver o tècnicament equivalent. Inclou accessoris de muntatge. Completament instal·lats, connectat, programat i en funcionament
[9 empty] | EEV2CENT | 1 | 5042.69 | 5042.69
EP49U020 | Partida | m | Cable p/sonoritzacions,8x0,5mm2,LSZH,col·locat tub | [6 empty] | 160 | 1.1 | 176
Cable per a sonoritzacions de 8x0,5 mm2, aïllament i coberta plàstica lliure d'halògens, col·locat en tub
A012M000 | Mà d'obra | h | Oficial 1a muntador | [6 empty] | 0.015225 | 23.61 | 0.36
Oficial 1a muntador
A013M000 | Mà d'obra | h | Ajudant muntador | [6 empty] | 0.015225 | 20.28 | 0.31
Ajudant muntador
BP49U020 | Partida | m | Cable p/sonoritzacions,8x0,5mm2,LSZH | [6 empty] | 1 | 0.43 | 0.43
Cable per a sonoritzacions de 8x0,5 mm2, aïllament i coberta plàstica lliure d'halògens
|  |  |  | De termostat a unitat inteiror | 3 | 10 | 1 | 1 | 30
|  |  |  | De sonda CO2 i equip remot RA a Rec | 3 | 10 | 1 | 1 | 30
|  |  |  | De control clima a totes les sondes, | 100 | 1 | 1 | 1 | 100
|  |  |  | bombes, vàlvules de tres vies, calderes | 0 | 0 | 0 | 0 | 0
|  |  |  | hidrokit | 0 | 0 | 0 | 0 | 0
[9 empty] | EP49U020 | 160 | 1.1 | 176
EEV41210 | Partida | m | Cable de comunicacions p/BUS de dades, 2x1 mm2 trenat i apantall | [6 empty] | 130 | 4.04 | 525.2
Cable de comunicacions per a BUS de dades, 2x1 mm2 trenat i apantallat, instal·lat
A012M000 | Mà d'obra | h | Oficial 1a muntador | [6 empty] | 0.01015 | 23.61 | 0.24
Oficial 1a muntador
A013M000 | Mà d'obra | h | Ajudant muntador | [6 empty] | 0.01015 | 20.28 | 0.21
Ajudant muntador
BEV41210 | Partida | m | Cable de comunicacions p/bus de dades, 2x1 mm2 trenat i apantall | [6 empty] | 1.05 | 3.42 | 3.59
Cable de comunicacions per a bus de dades, 2x1 mm2 trenat i apantallat
|  |  |  | De QC Scada a recuperadors | 100 | 1 | 1 | 1 | 100
|  |  |  | De QC Scada a unitat exterior | 30 | 1 | 1 | 1 | 30
[9 empty] | EEV41210 | 130 | 4.04 | 525.2
EEV41211 | Partida | m | Cable de comunicacions p/BUS de dades, 5x1 mm2 trenat i apantall | [6 empty] | 100 | 5.91 | 591
Cable de comunicacions per a BUS de dades, 5x1 mm2 trenat i apantallat, instal·lat
A012M000 | Mà d'obra | h | Oficial 1a muntador | [6 empty] | 0.01015 | 23.61 | 0.24
Oficial 1a muntador
A013M000 | Mà d'obra | h | Ajudant muntador | [6 empty] | 0.01015 | 20.28 | 0.21
Ajudant muntador
BEV41211 | Partida | u | Cable de comunicacions per a BUS de dades, 5x1 mm2 trenat i apan | [6 empty] | 1 | 5.46 | 5.46
Cable de comunicacions per a BUS de dades, 5x1 mm2 trenat i apantallat, instal·lat
|  |  |  | De QC Scada sondes CO2 | 100 | 1 | 1 | 1 | 100
[9 empty] | EEV41211 | 100 | 5.91 | 591
EG21H71J | Partida | m | Tub rígid plàstic s/halògens,DN=20mm,impacte=2J,resist.compress. | [6 empty] | 490 | 4.25 | 2082.5
Tub rígid de plàstic sense halògens, de 20 mm de diàmetre nominal, aïllant i no propagador de la flama, amb una resistència a l'impacte de 2 J, resistència a compressió de 1250 N i una rigidesa dielèctrica de 2000 V, amb unió endollada i muntat superficialment
A012H000 | Mà d'obra | h | Oficial 1a electricista | [6 empty] | 0.037555 | 20.95 | 0.79
Oficial 1a electricista
A013H000 | Mà d'obra | h | Ajudant electricista | [6 empty] | 0.05075 | 17.97 | 0.91
Ajudant electricista
BG21H710 | Partida | m | Tub rígid plàstic s/halògens,DN=20mm,impacte=2J,resist.compress. | [6 empty] | 1.02 | 2.41 | 2.46
Tub rígid de plàstic sense halògens, de 20 mm de diàmetre nominal, aïllant i no propagador de la flama, amb una resistència a l'impacte de 2 J, resistència a compressió de 1250 N i una rigidesa dielèctrica de 2000 V
BGW21000 | Partida | u | P.p.accessoris p/tubs rígids PVC | [6 empty] | 1 | 0.09 | 0.09
Part proporcional d'accessoris per a tubs rígids de pvc
|  |  |  | De termostat a FC i vàlvules | 10 | 9 | 1 | 1 | 90
|  |  |  | De QC Siemens a Termostats | 100 | 1 | 1 | 1 | 100
|  |  |  | De QC Siemens a Sondes CO2 | 100 | 1 | 1 | 1 | 100
|  |  |  | De QC siemens a recuperadors | 100 | 1 | 1 | 1 | 100
|  |  |  | DE Sonda CO2 i control remot a recuperador | 100 | 1 | 1 | 1 | 100
[9 empty] | EG21H71J | 490 | 4.25 | 2082.5
EG154512 | Partida | u | Caixa deriv.plastifi.,100x100mm,prot.IP-40,munt.superf. | [6 empty] | 10 | 13.11 | 131.1
Caixa de derivació quadrada de plastificada, de 100x100 mm, amb grau de protecció IP-40, muntada superficialment
A012H000 | Mà d'obra | h | Oficial 1a electricista | [6 empty] | 0.3045 | 20.95 | 6.38
Oficial 1a electricista
A013H000 | Mà d'obra | h | Ajudant electricista | [6 empty] | 0.15225 | 17.97 | 2.74
Ajudant electricista
BG154512 | Partida | u | Caixa deriv.plastifi.,100x100mm,prot.IP-40,p/munt.superf. | [6 empty] | 1 | 3.75 | 3.75
Caixa de derivació quadrada plastificada, de 100x100 mm, amb grau de protecció IP-40 i per a muntar superficialment
BGW15000 | Partida | u | P.p.accessoris caixa derivació quadr. | [6 empty] | 1 | 0.24 | 0.24
Part proporcional d'accessoris de caixa de derivació quadrada
[9 empty] | EG154512 | 10 | 13.11 | 131.1
EVLCERT | Partida | U | Certificació per enllaç | [6 empty] | 5 | 5 | 25
Certificació per enllaç de veu i dades, amb registres i emissió de certificats de la qualitat de la transmisió d'acord amb la classe de l'enllaç i categoría dels seus components
|  |  |  | Un per recuperador i un per unitat ext | 4 | 1 | 1 | 1 | 4
|  |  |  | Un per centraleta clima | 1 | 1 | 1 | 1 | 1
[9 empty] | EVLCERT | 5 | 5 | 25
EP43C431 | Partida | u | Cable xarxa 4 par.,a/2xRJ45 cat.6 U/UTP,llargària 0,5-1,6m,col. | [6 empty] | 5 | 7.7 | 38.5
Cable de xarxa de 4 parells, amb 2 connectors rj45, categoria 6 u/utp, de 0,5 a 1,6 m de llargària, col·locat
A012M000 | Mà d'obra | h | Oficial 1a muntador | [6 empty] | 0.03 | 23.61 | 0.71
Oficial 1a muntador
A013M000 | Mà d'obra | h | Ajudant muntador | [6 empty] | 0.03 | 20.28 | 0.61
Ajudant muntador
BP43C430 | Partida | u | Cable xarxa,4 par.,2xRJ45 cat.6 U/UTP,0,5-1,6m | [6 empty] | 1 | 6.38 | 6.38
Cable de xarxa de 4 parells, amb 2 connectors rj45 categoria 6 u/utp, de 0,5 a 1,6 m de llargària
[5 empty] | 5 | 1 | 1 | 1 | 5
[9 empty] | EP43C431 | 5 | 7.7 | 38.5
EG21291J | Partida | m | Tub rígid PVC,DN=32mm,impacte=2J,resist.compress.=1250N,unió end | [6 empty] | 100 | 3.07 | 307
Tub rígid de PVC, de 32 mm de diàmetre nominal, aïllant i no propagador de la flama, amb una resistència a l'impacte de 2 J, resistència a compressió de 1250 N i una rigidesa dielèctrica de 2000 V, amb unió endollada i muntat superficialment
A012H000 | Mà d'obra | h | Oficial 1a electricista | [6 empty] | 0.04466 | 20.95 | 0.94
Oficial 1a electricista
A013H000 | Mà d'obra | h | Ajudant electricista | [6 empty] | 0.05075 | 17.97 | 0.91
Ajudant electricista
BG212910 | Partida | m | Tub rígid PVC,DN=32mm,impacte=2J,resist.compress.=1250N | [6 empty] | 1.02 | 1.11 | 1.13
Tub rígid de pvc, de 32 mm de diàmetre nominal, aïllant i no propagador de la flama, amb una resistència a l'impacte de 2 j, resistència a compressió de 1250 n i una rigidesa dielèctrica de 2000 v
BGW21000 | Partida | u | P.p.accessoris p/tubs rígids PVC | [6 empty] | 1 | 0.09 | 0.09
Part proporcional d'accessoris per a tubs rígids de pvc
|  |  |  | RAck a equips | 100 | 1 | 1 | 1 | 100
[9 empty] | EG21291J | 100 | 3.07 | 307
[9 empty] | 1.2.3 | 1 | 9073.68 | 9073.68
1.2.4 | Capítol |  | Sanejament | [6 empty] | 1 | 222.86 | 222.86
Sanejament | Partida | m | Tub cPVC,DN=25mm,PN=25bar,perencolar,UNE-EN ISO 15877-2,dific.mi | [6 empty] | 18 | 10.37 | 186.66
Tub de cPVC de 25 mm diàmetre nominal de 25 bar pressió nominal, per encolar, segons norma UNE-EN ISO 15877-2 amb grau de dificultat mitjà i col·locat superficialment
A01-FEPH | Mà d'obra | h | Ajudant muntador | [6 empty] | 0.115 | 17.04 | 1.96
Ajudant muntador
A0F-000R | Mà d'obra | h | Oficial 1a muntador | [6 empty] | 0.115 | 19.84 | 2.28
Oficial 1a muntador
B0A1-07KL | Partida | u | Abraçadora plàstica,d/int.=25mm | [6 empty] | 1.05 | 0.36 | 0.38
Abraçadora plàstica, de 25 mm de diàmetre interior
BFA6-1GBQ | Partida | m | Tub cPVC,DN=25mm,PN=25bar,p/encolar,UNE-EN ISO 15877-2 | [6 empty] | 1.02 | 4.85 | 4.95
Tub de cPVC de 25 mm de diàmetre nomimal, de 25 bar de pressió nominal, per a encolar, segons la norma UNE-EN ISO 15877-2
BFWB-08W2 | Partida | u | Accessori p/tub cPVC pres.DN=25mm,p/encolar | [6 empty] | 0.3 | 1.75 | 0.53
Accessori per a tub de cPVC a pressió, de 25 mm de diàmetre nominal exterior, per a encolar
BFYG-08XV | Partida | u | Pp.p/tub cPVC pres.,D=25mm,encolat | [6 empty] | 1 | 0.27 | 0.27
Part proporcional d'elements de muntatge per a tub de cPVC a pressió, de 25 mm de diàmetre nominal exterior, encolat
|  |  |  | Fancoil | 3 | 3 | 1.2 | 1 | 10.8
|  |  |  | REcuperador | 2 | 3 | 1.2 | 1 | 7.2
[9 empty] | Sanejament | 18 | 10.37 | 186.66
PJ3B-3ECU | Partida | u | Sifó registrable desg.apare.bombeig,PVC,D=25mm,connec.ramal PVC | [6 empty] | 5 | 7.24 | 36.2
Sifó registrable per a desguàs d'aparell de bombeig, de PVC, de diàmetre 25 mm, connectat a un ramal de PVC
A01-FEPE | Mà d'obra | h | Ajudant lampista | [6 empty] | 0.05 | 20.25 | 1.01
Ajudant lampista
A0F-000N | Mà d'obra | h | Oficial 1a lampista | [6 empty] | 0.2 | 23.61 | 4.72
Oficial 1a lampista
BJ3C-CVYD | Partida | u | Sifó registrable p/desg.apare.bombeig,PVC,D=32mm,p/connect.ramal | [6 empty] | 1 | 1.51 | 1.51
Sifó registrable per a desguàs d'aparell de bombeig, de PVC de diàmetre 32 mm, per a connectar al ramal de PVC
|  |  |  | FAncoils | 3 | 1 | 1 | 1 | 3
|  |  |  | Recuperador | 2 | 1 | 1 | 1 | 2
[9 empty] | PJ3B-3ECU | 5 | 7.24 | 36.2
[9 empty] | 1.2.4 | 1 | 222.86 | 222.86
[9 empty] | 1.2 | 1 | 76604.55 | 76604.55
1.3 | Capítol |  | Electricitat instal·lacions | [6 empty] | 1 | 2087.68 | 2087.68
1.3.1 | Capítol |  | Instal.lacions Electriques | [6 empty] | 1 | 2087.68 | 2087.68
1.3.1.1 | Capítol |  | Quadres, subquadres i proteccions | [6 empty] | 1 | 854.38 | 854.38
EG42429H | Partida | u | Interruptor dif.cl.AC,gam.terc.,I=40A,(2P),0,03A,fix.inst.,2mòd. | [6 empty] | 4 | 76.34 | 305.36
Interruptor diferencial de la classe ac, gamma terciari, de 40 a d'intensitat nominal, bipolar (2p), de sensibilitat 0,03 a, de desconnexió fix instantani, amb botó de test incorporat i indicador mecànic de defecte, construït segons les especificacions de la norma une-en 61008-1, de 2 mòduls din de 18 mm d'amplària, muntat en perfil din
A012H000 | Mà d'obra | h | Oficial 1a electricista | [6 empty] | 0.35 | 20.95 | 7.33
Oficial 1a electricista
A013H000 | Mà d'obra | h | Ajudant electricista | [6 empty] | 0.2 | 17.97 | 3.59
Ajudant electricista
BG42429H | Partida | u | Interruptor dif.cl.AC,gam.terc.,I=40A,(2P),0,03A,fix.inst.,2mòd. | [6 empty] | 1 | 65.09 | 65.09
Interruptor diferencial de la classe ac, gamma terciari, de 40 a d'intensitat nominal, bipolar (2p), de 0,03 a de sensibilitat, de desconnexió fix instantani, amb botó de test incorporat i indicador mecànic de defecte, construït segons les especificacions de la norma une-en 61008-1, de 2 mòduls din de 18 mm d'amplària, per a muntar en perfil din
BGW42000 | Partida | u | P.p.accessoris p/interr.difer. | [6 empty] | 1 | 0.33 | 0.33
Part proporcional d'accessoris per a interruptors diferencials
|  |  |  | Un pel fancoil i recuperador V4 | 1 | 1 | 1 | 1 | 1
|  |  |  | Un pel fancoil i recuperador V3 | 1 | 1 | 1 | 1 | 1
|  |  |  | Hidrokit+kit producció ACS+control | 1 | 1 | 1 | 1 | 1
|  |  |  | Grups de bombeig | 1 | 1 | 1 | 1 | 1
[9 empty] | EG42429H | 4 | 76.34 | 305.36
PG4B-DWY8 | Partida | u | Interruptor dif.cl.A superimmun.,gam.terc.,I=25A,(4P),0,03A,fix. | [6 empty] | 1 | 194.61 | 194.61
Interruptor diferencial de la classe A superimmunitzat, gamma terciari, de 25 A d'intensitat nominal, tetrapolar (4P), de sensibilitat 0,03 A, de desconnexió fix selectiu, amb botó de test incorporat i indicador mecànic de defecte, construït segons les especificacions de la norma UNE-EN 61008-1, de 4 mòduls DIN de 18 mm d'amplària, muntat en perfil DIN
A01-FEPD | Mà d'obra | h | Ajudant electricista | [6 empty] | 0.2 | 20.68 | 4.14
Ajudant electricista
A0F-000E | Mà d'obra | h | Oficial 1a electricista | [6 empty] | 0.5 | 24.1 | 12.05
Oficial 1a electricista
BG4L-09YL | Partida | u | Interruptor dif.cl.A superimmun.,gam.terc.,I=25A,(4P),0,03A,fix. | [6 empty] | 1 | 178.01 | 178.01
Interruptor diferencial de la classe A superimmunitzat, gamma terciari, de 25 A d'intensitat nominal, tetrapolar (4P), de 0,03 A de sensibilitat, de desconnexió fix selectiu, amb botó de test incorporat i indicador mecànic de defecte, construït segons les especificacions de la norma UNE-EN 61008-1, de 4 mòduls DIN de 18 mm d'amplària, per a muntar en perfil DIN
BGWD-0AS3 | Partida | u | P.p.accessoris p/interr.difer. | [6 empty] | 1 | 0.41 | 0.41
Part proporcional d'accessoris per a interruptors diferencials
|  |  |  | Equip aerotermia exterior | 1 | 1 | 1 | 1 | 1
[9 empty] | PG4B-DWY8 | 1 | 194.61 | 194.61
PG47-EM58 | Partida | u | Interruptor auto.magnet.,I=25A,PIA corbaC,(4P),tall=6000A,4mòd.D | [6 empty] | 1 | 70.81 | 70.81
Interruptor automàtic magnetotèrmic de 25 A d'intensitat nominal, tipus PIA corba C, tetrapolar (4P), de 6000 A de poder de tall segons UNE-EN 60898, de 4 mòduls DIN de 18 mm d'amplària, muntat en perfil DIN
A01-FEPD | Mà d'obra | h | Ajudant electricista | [6 empty] | 0.2 | 20.68 | 4.14
Ajudant electricista
A0F-000E | Mà d'obra | h | Oficial 1a electricista | [6 empty] | 0.23 | 24.1 | 5.54
Oficial 1a electricista
BG49-18OJ | Partida | u | Interruptor auto.magnet.,I=25A,PIA corbaC,(4P),tall=6000A,,4mòd. | [6 empty] | 1 | 60.68 | 60.68
Interruptor automàtic magnetotèrmic de 25 A d'intensitat nominal, tipus PIA corba C, tetrapolar (4P), de 6000 A de poder de tall segons UNE-EN 60898, de 4 mòduls DIN de 18 mm d'amplària, per a muntar en perfil DIN
BGWD-0AS2 | Partida | u | P.p.accessoris p/interr.magnetot. | [6 empty] | 1 | 0.45 | 0.45
Part proporcional d'accessoris per a interruptors magnetotèrmics
|  |  |  | Unitat bomba calor exterior | 1 | 1 | 1 | 1 | 1
[9 empty] | PG47-EM58 | 1 | 70.81 | 70.81
EG415A99 | Partida | u | Interruptor auto.magnet.,I=10A,PIA corbaC,(2P),tall=6000A,2mòd.D | [6 empty] | 5 | 20.96 | 104.8
Interruptor automàtic magnetotèrmic de 10 A d'intensitat nominal, tipus PIA corba C, bipolar (2P), de 6000 A de poder de tall segons UNE-EN 60898, de 2 mòduls DIN de 18 mm d'amplària, muntat en perfil DIN
A012H000 | Mà d'obra | h | Oficial 1a electricista | [6 empty] | 0.203 | 20.95 | 4.25
Oficial 1a electricista
A013H000 | Mà d'obra | h | Ajudant electricista | [6 empty] | 0.203 | 17.97 | 3.65
Ajudant electricista
BG415A99 | Partida | u | Interruptor auto.magnet.,I=10A,PIA corbaC,(2P),tall=6000A,,2mòd. | [6 empty] | 1 | 12.38 | 12.38
Interruptor automàtic magnetotèrmic de 10 A d'intensitat nominal, tipus PIA corba C, bipolar (2P), de 6000 A de poder de tall segons UNE-EN 60898, de 2 mòduls DIN de 18 mm d'amplària, per a muntar en perfil DIN
BGW41000 | Partida | u | P.p.accessoris p/interr.magnetot. | [6 empty] | 1 | 0.37 | 0.37
Part proporcional d'accessoris per a interruptors magnetotèrmics
%NAAA | Material | % | Despeses auxiliars | [6 empty] | 0.207 | 1.5 | 0.31
|  |  |  | Fancoil vestidor 3 | 1 | 1 | 1 | 1 | 1
|  |  |  | Recuperador vestidor 3 | 1 | 1 | 1 | 1 | 1
|  |  |  | Fancoil vestidor 4 | 1 | 1 | 1 | 1 | 1
|  |  |  | Recuperador vestidor 4 | 1 | 1 | 1 | 1 | 1
|  |  |  | bomba primari caldera | 1 | 1 | 1 | 1 | 1
[9 empty] | EG415A99 | 5 | 20.96 | 104.8
EG415A97 | Partida | u | Interruptor auto.magnet.,I=6A,PIA corbaC,(2P),tall=6000A,2mòd.DI | [6 empty] | 5 | 35.76 | 178.8
Interruptor automàtic magnetotèrmic de 6 A d'intensitat nominal, tipus PIA corba C, bipolar (2P), de 6000 A de poder de tall segons UNE-EN 60898, de 2 mòduls DIN de 18 mm d'amplària, muntat en perfil DIN
A012H000 | Mà d'obra | h | Oficial 1a electricista | [6 empty] | 0.203 | 20.95 | 4.25
Oficial 1a electricista
A013H000 | Mà d'obra | h | Ajudant electricista | [6 empty] | 0.203 | 17.97 | 3.65
Ajudant electricista
BG415A97 | Partida | u | Interruptor auto.magnet.,I=6A,PIA corbaC,(2P),tall=6000A,,2mòd.D | [6 empty] | 1 | 27.49 | 27.49
Interruptor automàtic magnetotèrmic de 6 A d'intensitat nominal, tipus PIA corba C, bipolar (2P), de 6000 A de poder de tall segons UNE-EN 60898, de 2 mòduls DIN de 18 mm d'amplària, per a muntar en perfil DIN
BGW41000 | Partida | u | P.p.accessoris p/interr.magnetot. | [6 empty] | 1 | 0.37 | 0.37
Part proporcional d'accessoris per a interruptors magnetotèrmics
|  |  |  | Hidrokit | 1 | 1 | 1 | 1 | 1
|  |  |  | Kit producció ACS | 1 | 1 | 1 | 1 | 1
|  |  |  | control | 1 | 1 | 1 | 1 | 1
|  |  |  | Grup bombeig calefacció | 1 | 1 | 1 | 1 | 1
|  |  |  | Grup bombeig hidrokit | 1 | 1 | 1 | 1 | 1
[9 empty] | EG415A97 | 5 | 35.76 | 178.8
[9 empty] | 1.3.1.1 | 1 | 854.38 | 854.38
1.3.1.2 | Capítol |  | Canalitzacions i cables | [6 empty] | 1 | 1233.3 | 1233.3
PG33-E6AV | Partida | m | Cable 0,6/1 kV RV-K, 5x6mm2,col.tub | [6 empty] | 30 | 6.42 | 192.6
Cable amb conductor de coure de tensió assignada0,6/1 kV, de designació RV-K, construcció segons norma UNE 21123-2, pentapolar, de secció 5x6 mm2, amb coberta del cable de PVC, classe de reacció al foc Eca segons la norma UNE-EN 50575, col·locat en tub
A01-FEPD | Mà d'obra | h | Ajudant electricista | [6 empty] | 0.04 | 20.68 | 0.83
Ajudant electricista
A0F-000E | Mà d'obra | h | Oficial 1a electricista | [6 empty] | 0.04 | 24.1 | 0.96
Oficial 1a electricista
BG33-G2SQ | Partida | m | Cable 0,6/1 kV RV-K, 5x6mm2 | [6 empty] | 1.02 | 4.54 | 4.63
Cable amb conductor de coure de tensió assignada0,6/1 kV, de designació RV-K, construcció segons norma UNE 21123-2, pentapolar, de secció 5x6 mm2, amb coberta del cable de PVC, classe de reacció al foc Eca segons la norma UNE-EN 50575
|  |  |  | Alimentació unitat exterior | 30 | 1 | 1 | 1 | 30
[9 empty] | PG33-E6AV | 30 | 6.42 | 192.6
EG319334 | Partida | m | Cable 0,6/1 kV RV-K, 3x2.5mm2,col.tub | [6 empty] | 15 | 1.54 | 23.1
Cable amb conductor de coure de 0,6/1 kV de tensió assignada, amb designació RV-K, tripolar, de secció 3 x 2.5 mm2, amb coberta del cable de PVC, col·locat en tub
A012H000 | Mà d'obra | h | Oficial 1a electricista | [6 empty] | 0.015225 | 20.95 | 0.32
Oficial 1a electricista
A013H000 | Mà d'obra | h | Ajudant electricista | [6 empty] | 0.015225 | 17.97 | 0.27
Ajudant electricista
BG319330 | Partida | m | Cable 0,6/1 kV RV-K, 3x2.5mm2 | [6 empty] | 1.02 | 0.93 | 0.95
Cable amb conductor de coure de 0,6/1 kV de tensió assignada, amb designació RV-K, tripolar, de secció 3 x 2.5 mm2, amb coberta del cable de PVC
|  |  |  | Grup bombeig primari caldera | 15 | 1 | 1 | 1 | 15
[9 empty] | EG319334 | 15 | 1.54 | 23.1
EG319324 | Partida | m | Cable 0,6/1 kV RV-K, 3x1.5mm2,col.tub | [6 empty] | 75 | 1.24 | 93
Cable amb conductor de coure de 0,6/1 kV de tensió assignada, amb designació RV-K, tripolar, de secció 3 x 1.5 mm2, amb coberta del cable de PVC, col·locat en tub
A012H000 | Mà d'obra | h | Oficial 1a electricista | [6 empty] | 0.015225 | 20.95 | 0.32
Oficial 1a electricista
A013H000 | Mà d'obra | h | Ajudant electricista | [6 empty] | 0.015225 | 17.97 | 0.27
Ajudant electricista
BG319320 | Partida | m | Cable 0,6/1 kV RV-K, 3x1.5mm2 | [6 empty] | 1.02 | 0.64 | 0.65
Cable amb conductor de coure de 0,6/1 kV de tensió assignada, amb designació RV-K, tripolar, de secció 3 x 1.5 mm2, amb coberta del cable de PVC
|  |  |  | Hidrokit | 15 | 1 | 1 | 1 | 15
|  |  |  | Producció ACS | 15 | 1 | 1 | 1 | 15
|  |  |  | Control | 15 | 1 | 1 | 1 | 15
|  |  |  | Grup bombeig calefacció recuperadors | 15 | 1 | 1 | 1 | 15
|  |  |  | Grup bombeig primari hidrokit | 15 | 1 | 1 | 1 | 15
[9 empty] | EG319324 | 75 | 1.24 | 93
EG21H71J | Partida | m | Tub rígid plàstic s/halògens,DN=20mm,impacte=2J,resist.compress. | [6 empty] | 90 | 4.25 | 382.5
Tub rígid de plàstic sense halògens, de 20 mm de diàmetre nominal, aïllant i no propagador de la flama, amb una resistència a l'impacte de 2 J, resistència a compressió de 1250 N i una rigidesa dielèctrica de 2000 V, amb unió endollada i muntat superficialment
A012H000 | Mà d'obra | h | Oficial 1a electricista | [6 empty] | 0.037555 | 20.95 | 0.79
Oficial 1a electricista
A013H000 | Mà d'obra | h | Ajudant electricista | [6 empty] | 0.05075 | 17.97 | 0.91
Ajudant electricista
BG21H710 | Partida | m | Tub rígid plàstic s/halògens,DN=20mm,impacte=2J,resist.compress. | [6 empty] | 1.02 | 2.41 | 2.46
Tub rígid de plàstic sense halògens, de 20 mm de diàmetre nominal, aïllant i no propagador de la flama, amb una resistència a l'impacte de 2 J, resistència a compressió de 1250 N i una rigidesa dielèctrica de 2000 V
BGW21000 | Partida | u | P.p.accessoris p/tubs rígids PVC | [6 empty] | 1 | 0.09 | 0.09
Part proporcional d'accessoris per a tubs rígids de pvc
|  |  |  | iden cable de 1,5 i 2,5 sumat | 15 | 6 | 1 | 1 | 90
[9 empty] | EG21H71J | 90 | 4.25 | 382.5
PG2P-6T01 | Partida | m | Tub rígid plàstic s/halògens,DN=40mm,impacte=2J,resist.compress. | [6 empty] | 30 | 13.7 | 411
Tub rígid de plàstic sense halògens, de 40 mm de diàmetre nominal, aïllant i no propagador de la flama, amb una resistència a l'impacte de 2 J, resistència a compressió de 1250 N i una rigidesa dielèctrica de 2000 V, amb unió endollada i muntat superficialment
A01-FEPD | Mà d'obra | h | Ajudant electricista | [6 empty] | 0.05 | 20.68 | 1.03
Ajudant electricista
A0F-000E | Mà d'obra | h | Oficial 1a electricista | [6 empty] | 0.049 | 24.1 | 1.18
Oficial 1a electricista
BG2P-1KUF | Partida | m | Tub rígid plàstic s/halògens,DN=40mm,impacte=2J,resist.compress. | [6 empty] | 1.02 | 11.12 | 11.34
Tub rígid de plàstic sense halògens, de 40 mm de diàmetre nominal, aïllant i no propagador de la flama, amb una resistència a l'impacte de 2 J, resistència a compressió de 1250 N i una rigidesa dielèctrica de 2000 V
BGWC-09N4 | Partida | u | P.p.accessoris p/tubs rígids PVC | [6 empty] | 1 | 0.15 | 0.15
Part proporcional d'accessoris per a tubs rígids de PVC
|  |  |  | Alimentació unitat exterior | 30 | 1 | 1 | 1 | 30
[9 empty] | PG2P-6T01 | 30 | 13.7 | 411
EG154512 | Partida | u | Caixa deriv.plastifi.,100x100mm,prot.IP-40,munt.superf. | [6 empty] | 10 | 13.11 | 131.1
Caixa de derivació quadrada de plastificada, de 100x100 mm, amb grau de protecció IP-40, muntada superficialment
A012H000 | Mà d'obra | h | Oficial 1a electricista | [6 empty] | 0.3045 | 20.95 | 6.38
Oficial 1a electricista
A013H000 | Mà d'obra | h | Ajudant electricista | [6 empty] | 0.15225 | 17.97 | 2.74
Ajudant electricista
BG154512 | Partida | u | Caixa deriv.plastifi.,100x100mm,prot.IP-40,p/munt.superf. | [6 empty] | 1 | 3.75 | 3.75
Caixa de derivació quadrada plastificada, de 100x100 mm, amb grau de protecció IP-40 i per a muntar superficialment
BGW15000 | Partida | u | P.p.accessoris caixa derivació quadr. | [6 empty] | 1 | 0.24 | 0.24
Part proporcional d'accessoris de caixa de derivació quadrada
[9 empty] | EG154512 | 10 | 13.11 | 131.1
[9 empty] | 1.3.1.2 | 1 | 1233.3 | 1233.3
[9 empty] | 1.3.1 | 1 | 2087.68 | 2087.68
[9 empty] | 1.3 | 1 | 2087.68 | 2087.68
1.4 | Capítol |  | Comunicació i gestió | [6 empty] | 1 | 2330.24 | 2330.24
1.4.3 | Capítol |  | Sistema de gestió | [6 empty] | 1 | 2330.24 | 2330.24
EG8P1CLI | Partida | PA | Programació+posada funcionament sistema clima, calefacció i prod | [6 empty] | 1 | 2093.27 | 2093.27
Treballs d'enginyeria, programació, gestió de projecte i posada en funcionament que inclou el seguent abast: DISSENY I PROGRAMACIO Compren les funciones de creació de la base de dades (llistat de senyals, integracions, descripció de funcions, paràmetres i consignes), esquemes de principi, esquemes elèctrics, programació dels equips controladors, anàlisis funcional i elaboració de la memòria de funcionament. Programació del lloc central, incloent la generació de pantallaes de la instal.lació pel maneig del sistema per part de l'usuari i esquemes gràfics de la instal.lació. POSADA EN FUNCIONAMENT: Compren l'assistència tècnica i supervisió en obra de la instal.lació realitzada per tercers i dels connexionats d'equips subministrats, així com posada en funcionament dels equips a controlar, una vegada provada la seva funcionalitat de manera manual pel per l'instal.lador. FORMACIÓ I DOCUMENTACIÓ: Consisteix en l'entrega d'un dossier tècnic complet, actualitzat al final de l'obra, que comprendrà memòria de funcionament, esquemes de principi i elèctrics, llistat de punts, programació i documentació tècnica de cadascun dels components. Inclou la formaió in situ del personal designat per l'usuari a la utilització i manegi del sistem, després de la posada en funcionament. SUPERVISIÓ DEL PROJECTE: Compren les funciona de replanteig del projecte, amb l'instal.lador, propietat i DF del projecte, així com la supervisió dels treballs d'enginyeria i posada en funcionament dels tècnics de l'SCADA POSADA EN SERVEI : Aquest capítol es correspont amb els treballs relacionats amb la reprogramació i actualització del sistema de control. També s'inclouen els treballs de posada en marxa i funcionament.
EG8P1REA | Partida | PA | Programació+posada funcionament sistema renovació aire | [6 empty] | 1 | 236.97 | 236.97
Treballs d'enginyeria, programació, gestió de projecte i posada en funcionament que inclou el seguent abast: DISSENY I PROGRAMACIO Compren les funciones de creació de la base de dades (llistat de senyals, integracions, descripció de funcions, paràmetres i consignes), esquemes de principi, esquemes elèctrics, programació dels equips controladors, anàlisis funcional i elaboració de la memòria de funcionament. Programació del lloc central, incloent la generació de pantallaes de la instal.lació pel maneig del sistema per part de l'usuari i esquemes gràfics de la instal.lació. POSADA EN FUNCIONAMENT: Compren l'assistència tècnica i supervisió en obra de la instal.lació realitzada per tercers i dels connexionats d'equips subministrats, així com posada en funcionament dels equips a controlar, una vegada provada la seva funcionalitat de manera manual pel per l'instal.lador. FORMACIÓ I DOCUMENTACIÓ: Consisteix en l'entrega d'un dossier tècnic complet, actualitzat al final de l'obra, que comprendrà memòria de funcionament, esquemes de principi i elèctrics, llistat de punts, programació i documentació tècnica de cadascun dels components. Inclou la formaió in situ del personal designat per l'usuari a la utilització i manegi del sistem, després de la posada en funcionament. SUPERVISIÓ DEL PROJECTE: Compren les funciona de replanteig del projecte, amb l'instal.lador, propietat i DF del projecte, així com la supervisió dels treballs d'enginyeria i posada en funcionament dels tècnics de SCADA POSADA EN SERVEI : Aquest capítol es correspont amb els treballs relacionats amb la reprogramació i actualització del sistema de control.
[9 empty] | 1.4.3 | 1 | 2330.24 | 2330.24
[9 empty] | 1.4 | 1 | 2330.24 | 2330.24
1.7 | Capítol |  | Varis Instalacions | [6 empty] | 1 | 3135.58 | 3135.58
E1KA10U | Partida | ut | Conjunt d'ajuts d'obra civil per deixar la instal·lació | [6 empty] | 1 | 177.82 | 177.82
Conjunt d'ajuts d'obra civil per deixar la instal·lació completament acabada, incloent: Obertura i tapat de regates. Obertura de forats en paraments tant horitzontals com verticals. Col·locació de boteres. Fixació de suports. Construcció de bancades i fornícules. Col·locació i rebut de caixes per a elements encastats. Obertura de forats en falsos sostres de tot tipus i material. Descàrrega i elevació de materials (si no precisen transports especials). Segellat de forats i buits de pas d'instal·lacions. Tapes per a regisrte a muntats i falsos sostres de tot tipus i material per a instal·lacions. Tapes de pericons en tot tipus de sòls. En general, tot allò necessari (material i ma d'obra) per al muntatge de la instal·lació i coordinació amb obra civil i arquitectura, d'acord amb les instruccions de la direcció facultativa d'obra.
A0125 | Mà d'obra | h | Oficial 1ª paleta | [6 empty] | 2 | 22.84 | 45.68
Oficial 1ª paleta
A0165 | Mà d'obra | h | Peó | [6 empty] | 2 | 19.07 | 38.14
Peó
B1KA1U | Partida | ut | Material ajuts del ram del paleta de la instal·lació | [6 empty] | 1 | 94 | 94
Material ajuts del ram del paleta de la instal·lació
[9 empty] | E1KA10U | 1 | 177.82 | 177.82
E1KA20U | Partida | ut | Reblert i segellat de tots els forats oberts per a pas d'instal· | [6 empty] | 1 | 176.82 | 176.82
Reblert i segellat de tots els forats oberts per a pas d'instal·lacions entre sectors d'incendis, a base de productes adequats per aconseguir el grau de resistència al foc exigit a l'element compartimentador; segons les instal·lacions s'usaran els següents productes: Safates i cables: passamurs amb estanquitat al foc (EI 240) homologat segons norma UNE-EN 1366-3, formats per mòduls compostos per tubs d'acer galvanitzat que disposen de material intumescent en el seu interior i fixats mitjançant plaques segellants d'acer amb material ignífug. Canonades combustibles de sanejament a partir de 80 mm de diàmetre: collarins de material intumescent segons norma UNE-EN 1366-3 amb la resistència al foc requerida en cada sector. Canonades i conductes: morter per a segellat ignífug d'alta densitat, resines termoplàstiques i/o massilles a base de silicones intumescents. Per a forats de grans dimensions s'empraran com a reblert bosses de fibres minerals d'alta estabilitat tèrmica com materials intumescents per al segellat de penetracions. Incloent tot allò necessari per al muntatge i instal·lació, completament realitzat segons Especificacions Tècniques del fabricant del producte i aplicat en cada cas segons coordinació de la Direcció Faculativa.
A0125 | Mà d'obra | h | Oficial 1ª paleta | [6 empty] | 2 | 22.84 | 45.68
Oficial 1ª paleta
A0165 | Mà d'obra | h | Peó | [6 empty] | 2 | 19.07 | 38.14
Peó
B1KA2U | Partida | ut | Material per al reblert i segellat de forats oberts per al pas d | [6 empty] | 1 | 93 | 93
Material per al reblert i segellat de forats oberts per al pas d'instal·lacions de comunicacions i gestió entre sectors d'incendis.
[9 empty] | E1KA20U | 1 | 176.82 | 176.82
E1KA30U | Partida | ut | Conjunt de fixació i ancoratge dels diferents elements de la ins | [6 empty] | 1 | 105.94 | 105.94
Conjunt de fixació i ancoratge dels diferents elements de la instal·lació a envà de cartró guix, mitjançant la utilització de plafons i accessoris metàl·lics específics per a envans secs, incloent tot el que sigui necessari per al muntatge i la instal·lació completament realitzat segons especificacions tècniques del fabricant del producte i aplicat en cada cas segons instruccions de la direcció facultativa. Marca/model: SOLIDPERFIL o equivalent
A0124 | Mà d'obra | h | Oficial 1ª muntador | [6 empty] | 1.5 | 20.28 | 30.42
Oficial 1ª muntador
A0134 | Mà d'obra | h | Ajudant muntador | [6 empty] | 1.5 | 13.68 | 20.52
Ajudant muntador
B1KA3U | Partida | ut | Material per a fixació i ancoratge dels diferents elements de la | [6 empty] | 1 | 55 | 55
Material per a fixació i ancoratge dels diferents elements de la instal·lació
[9 empty] | E1KA30U | 1 | 105.94 | 105.94
E2AA01U | Partida | ut | Preparació de tota la documentació de les installacions | [6 empty] | 1 | 250 | 250
Preparació de tota la documentació d'obra de la instal·lació segons plec de condicions generals i instruccions de la D.F., comprenent: - Plànols de detall i de muntatge en suport informàtic (AUTOCAD) segons indicacions de la D.F. - Plànols final d'obra de la instal·lació realment executada (3 còpies aprovades per la D.F.). - Memòries, bases de càlcul i càlculs, especificacions tècniques, estat d'amidaments finals i pressupost final actualitzats segons el realment executat (3 còpies aprovades per la D.F.). - Documentació final d'obra: proves realitzades, instruccions d'operació i manteniment, relació de subministradors, etc. manuals d'usuari de cada equip, garanties, i fitxes tècniques de tots els materials instal.lats (3 còpies aprovades per la D.F.). Aquesta partida s'haurà de respectar amb l'import indicat, no podent estar repartida en el conjunt de les partides del ppt. ni veure's disminuïda per la baixa que en el seu cas pugui afectar al pressupost.
B2AA1U | Partida | ut | Documentació d'execució i final d'obra | [6 empty] | 1 | 250 | 250
Preparació de tota la documentació d'obra de la instal·lació segons plec de condicions generals i instruccions de la D.F., comprenent: - Plànols de detall i de muntatge en suport informàtic (AUTOCAD) segons indicacions de la D.F. - Plànols final d'obra de la instal·lació realment executada (3 còpies aprovades per la D.F.). - Memòries, bases de càlcul i càlculs, especificacions tècniques, estat d'amidaments finals i pressupost final actualitzats segons el realment executat (3 còpies aprovades per la D.F.). - Documentació final d'obra: proves realitzades, instruccions d'operació i manteniment, relació de subministradors, etc. manuals d'usuari de cada equip, garanties, i fitxes tècniques de tots els materials instal.lats (3 còpies aprovades per la D.F.). Aquesta partida s'haurà de respectar amb l'import indicat, no podent estar repartida en el conjunt de les partides del ppt. ni veure's disminuïda per la baixa que en el seu cas pugui afectar al pressupost.
[9 empty] | E2AA01U | 1 | 250 | 250
E2AA02U | Partida | ut | Legalització de totes les instal·lacions | [6 empty] | 1 | 2225 | 2225
Legalització de totes les instal·lacions de comunicacions i gestió que es vegin afectades en aquest capítol dels pressupostos, incloent la preparació i visats de projectes en el Col·legi Professional corresponent i la presentació i seguiment fins a bon final dels expedients davant els Serveis Territorials d'Indústria i Entitats Col·laboradores, inclús l'abonament de les tases corresponents. S'inclouen tots els tràmits administratius habituals que s'hagi de realitzar amb els organismes oficials per portar a bon terme les instal·lacions d'aquest capítol, així com el contracte de manteniment preceptiu i obligatori que marqui el servei d'Indústria davant la presentació de l'expedient.
B2AA2U | Partida | ut | Legalització instal·lacions | [6 empty] | 1 | 2225 | 2225
Legalització instal·lacions de: - Baixa tensió - RITE Registre a l'OGE, control inicial, pagament de taxes i tota la documentació exigida per L'OGE
[9 empty] | E2AA02U | 1 | 2225 | 2225
E2AB01A | Partida | ut | Control de Qualitat i Proves segons especificacions del Protocol | [6 empty] | 1 | 200 | 200
Control de Qualitat i Proves segons especificacions del Protocol de Control de Qualitat de les instal·lacions de comunicacions i gestió
B2AB2U | Partida | ut | Protocol de Control de Qualitat de les instal·lacions | [6 empty] | 1 | 200 | 200
Protocol de Control de Qualitat de les instal·lacions
[9 empty] | E2AB01A | 1 | 200 | 200
[9 empty] | 1.7 | 1 | 3135.58 | 3135.58
1.6 | Capítol |  | Eliminació i modificació d'instal.lacions existents | [6 empty] | 1 | 742.2 | 742.2
DESMX000 | Partida | u | Operacions de modificació i adaptació i/o eliminació d'instal.la | [6 empty] | 1 | 742.2 | 742.2
Operacions de modificació, adaptació i/o eliminació de les instal·lacions existents que es vegin afectades per la nova instal.lació Inclos desmantellament i gestió de residus del sistema de producció d'ACS actual i altres elements innecessaris de la sala de calderes actual
A0122 | Mà d'obra | h | Oficial 1ª calefactor | [6 empty] | 7 | 20.25 | 141.75
Oficial 1ª calefactor
A0132 | Mà d'obra | h | Ajudant calefactor | [6 empty] | 7 | 14.35 | 100.45
Ajudant calefactor
DESMY001 | Partida | u | Operacions de modificació i adaptació i/o eliminació d'instal.la | [6 empty] | 1 | 500 | 500
Operacions de modificació, adaptació i/o eliminació d'instal.lacions existents que es puguin veure afectades per la nova instal.lació.
[5 empty] | 1 | 1 | 1 | 1 | 1
[9 empty] | DESMX000 | 1 | 742.2 | 742.2
[9 empty] | 1.6 | 1 | 742.2 | 742.2
26.00.00.0000 | Capítol |  | Electricitat i il·luminació | [6 empty] | 1 | 8660.19 | 8660.19
1G22G301 | Partida | u | Instal·lació elèctrica ampl.equipament esportiu (vestidors),150m | [6 empty] | 1 | 3629.07 | 3629.07
Instal·lació elèctrica d'ampliació d'un equipament esportiu (vestidors) de 150 m2 de superfície, amb 10 circuits, sense ajudes de ram de paleta. Instal·lació elèctrica segons plànols de planta i esquema elèctric unifilar. Inclou connexió a subquadre existent, nova línia ampliació, subquadre nou, proteccions automàtiques i diferencials, rellotges horaris, cablejat, tubs, mecanismes interruptors, commutadors, bases per endolls i tot el petit material necessaris per a la seva correcte instal·lació. No inclou les lluminàries.
A012H000 | Mà d'obra | h | Oficial 1a electricista | [6 empty] | 2 | 20.95 | 41.9
Oficial 1a electricista
A013H000 | Mà d'obra | h | Ajudant electricista | [6 empty] | 2 | 17.97 | 35.94
Ajudant electricista
BGW14000 | Material | u | P.p.accessoris caixa p/quadre distrib. | [6 empty] | 1 | 1.62 | 1.62
Part proporcional d'accessoris de caixa per a quadre de distribució
BG144802 | Material | u | Caixa p/quadre distrib.,plàst.+porta,2 fil.x22mòduls,p/munt.supe | [6 empty] | 1 | 129.63 | 129.63
Caixa per a quadre de distribució, de plàstic amb porta, per a dues fileres de vint-i-dos mòduls i per a muntar superficialment
EG621193 | Partida | u | Interruptor,tipus univ.,(1P),10AX/250V,a/tecla,preu alt,encastat | [6 empty] | 19 | 9.94 | 188.86
Interruptor, de tipus universal, unipolar (1P), 10 AX/250 V, amb tecla, preu alt, encastat
A012H000 | Mà d'obra | h | Oficial 1a electricista | [6 empty] | 0.15 | 20.95 | 3.14
Oficial 1a electricista
A013H000 | Mà d'obra | h | Ajudant electricista | [6 empty] | 0.133 | 17.97 | 2.39
Ajudant electricista
%NAAA | Material | % | Despeses auxiliars | [6 empty] | 0.055 | 1.5 | 0.08
BG621193 | Material | u | Interruptor,tipus univ.,(1P),10AX/250V,a/tecla,preu alt,p/encast | [6 empty] | 1 | 4.33 | 4.33
Interruptor, de tipus universal, unipolar (1P), 10 AX/250 V, amb tecla, preu alt, per a encastar
[9 empty] | EG621193 | 19 | 9.94 | 188.86
EG322134 | Partida | m | Cable H07V-R, 1x2.5mm2,col.tub | [6 empty] | 250 | 0.91 | 227.5
Cable amb conductor de coure 450/750 V de tensió assignada, amb designació H07V-R, unipolar, de secció 1 x 2.5 mm2, amb aïllament PVC, col·locat en tub
A012H000 | Mà d'obra | h | Oficial 1a electricista | [6 empty] | 0.015 | 20.95 | 0.31
Oficial 1a electricista
A013H000 | Mà d'obra | h | Ajudant electricista | [6 empty] | 0.015 | 17.97 | 0.27
Ajudant electricista
%NAAA | Material | % | Despeses auxiliars | [6 empty] | 0.006 | 1.5 | 0.01
BG322130 | Material | m | Cable H07V-R, 1x2.5mm2 | [6 empty] | 1.02 | 0.31 | 0.32
Cable amb conductor de coure 450/750 V de tensió assignada, amb designació H07V-R, unipolar, de secció 1 x 2.5 mm2, amb aïllament PVC
[9 empty] | EG322134 | 250 | 0.91 | 227.5
EG322164 | Partida | m | Cable H07V-R, 1x10mm2,col.tub | [6 empty] | 150 | 2.83 | 424.5
Cable amb conductor de coure 450/750 V de tensió assignada, amb designació H07V-R, unipolar, de secció 1 x 10 mm2, amb aïllament PVC, col·locat en tub
A013H000 | Mà d'obra | h | Ajudant electricista | [6 empty] | 0.04 | 17.97 | 0.72
Ajudant electricista
A012H000 | Mà d'obra | h | Oficial 1a electricista | [6 empty] | 0.04 | 20.95 | 0.84
Oficial 1a electricista
%NAAA | Material | % | Despeses auxiliars | [6 empty] | 0.016 | 1.5 | 0.02
BG322160 | Material | m | Cable H07V-R, 1x10mm2 | [6 empty] | 1.02 | 1.23 | 1.25
Cable amb conductor de coure 450/750 V de tensió assignada, amb designació H07V-R, unipolar, de secció 1 x 10 mm2, amb aïllament PVC
[9 empty] | EG322164 | 150 | 2.83 | 424.5
EG41149J | Partida | u | Interruptor auto.magnet.I=40A,ICP-M,(2P),tall=6000A,2mòd.DIN,mun | [6 empty] | 2 | 82.15 | 164.3
Interruptor automàtic magnetotèrmic de 50 A d'intensitat nominal, tipus ICP-M, bipolar (2P), de 6000 A de poder de tall segons UNE 20317, de 2 mòduls DIN de 18 mm d'amplària, muntat en perfil DIN
A012H000 | Mà d'obra | h | Oficial 1a electricista | [6 empty] | 0.3 | 20.95 | 6.29
Oficial 1a electricista
A013H000 | Mà d'obra | h | Ajudant electricista | [6 empty] | 0.2 | 17.97 | 3.59
Ajudant electricista
%NAAA | Material | % | Despeses auxiliars | [6 empty] | 0.099 | 1.5 | 0.15
BGW41000 | Partida | u | P.p.accessoris p/interr.magnetot. | [6 empty] | 1 | 0.37 | 0.37
Part proporcional d'accessoris per a interruptors magnetotèrmics
BG41149J | Material | u | Interruptor auto.magnet.,I=40A,ICP-M,(2P),tall=6000A,2mòd.DIN,p/ | [6 empty] | 1 | 71.75 | 71.75
Interruptor automàtic magnetotèrmic, de 40 A d'intensitat nominal, tipus ICP-M, bipolar (2P), de 6000 A de poder de tall segons UNE 20317, de 2 mòduls DIN de 18 mm d'amplària, per a muntar en perfil DIN
[9 empty] | EG41149J | 2 | 82.15 | 164.3
EG415A99 | Partida | u | Interruptor auto.magnet.,I=10A,PIA corbaC,(2P),tall=6000A,2mòd.D | [6 empty] | 7 | 20.96 | 146.72
Interruptor automàtic magnetotèrmic de 10 A d'intensitat nominal, tipus PIA corba C, bipolar (2P), de 6000 A de poder de tall segons UNE-EN 60898, de 2 mòduls DIN de 18 mm d'amplària, muntat en perfil DIN
A012H000 | Mà d'obra | h | Oficial 1a electricista | [6 empty] | 0.203 | 20.95 | 4.25
Oficial 1a electricista
A013H000 | Mà d'obra | h | Ajudant electricista | [6 empty] | 0.203 | 17.97 | 3.65
Ajudant electricista
BG415A99 | Partida | u | Interruptor auto.magnet.,I=10A,PIA corbaC,(2P),tall=6000A,,2mòd. | [6 empty] | 1 | 12.38 | 12.38
Interruptor automàtic magnetotèrmic de 10 A d'intensitat nominal, tipus PIA corba C, bipolar (2P), de 6000 A de poder de tall segons UNE-EN 60898, de 2 mòduls DIN de 18 mm d'amplària, per a muntar en perfil DIN
BGW41000 | Partida | u | P.p.accessoris p/interr.magnetot. | [6 empty] | 1 | 0.37 | 0.37
Part proporcional d'accessoris per a interruptors magnetotèrmics
%NAAA | Material | % | Despeses auxiliars | [6 empty] | 0.207 | 1.5 | 0.31
[9 empty] | EG415A99 | 7 | 20.96 | 146.72
EG415A9B | Partida | u | Interruptor auto.magnet.,I=16A,PIA corbaC,(2P),tall=6000A,2mòd.D | [6 empty] | 3 | 21.98 | 65.94
Interruptor automàtic magnetotèrmic de 16 A d'intensitat nominal, tipus PIA corba C, bipolar (2P), de 6000 A de poder de tall segons UNE-EN 60898, de 2 mòduls DIN de 18 mm d'amplària, muntat en perfil DIN
A012H000 | Mà d'obra | h | Oficial 1a electricista | [6 empty] | 0.2 | 20.95 | 4.19
Oficial 1a electricista
A013H000 | Mà d'obra | h | Ajudant electricista | [6 empty] | 0.2 | 17.97 | 3.59
Ajudant electricista
%NAAA | Material | % | Despeses auxiliars | [6 empty] | 0.078 | 1.5 | 0.12
BG415A9B | Material | u | Interruptor auto.magnet.,I=16A,PIA corbaC,(2P),tall=6000A,,2mòd. | [6 empty] | 1 | 13.71 | 13.71
Interruptor automàtic magnetotèrmic de 16 A d'intensitat nominal, tipus PIA corba C, bipolar (2P), de 6000 A de poder de tall segons UNE-EN 60898, de 2 mòduls DIN de 18 mm d'amplària, per a muntar en perfil DIN
BGW41000 | Partida | u | P.p.accessoris p/interr.magnetot. | [6 empty] | 1 | 0.37 | 0.37
Part proporcional d'accessoris per a interruptors magnetotèrmics
[9 empty] | EG415A9B | 3 | 21.98 | 65.94
EG42129H | Partida | u | Interruptor dif.cl.AC,gam.residen.,I=40A,(2P),0.03A,fix.inst.,2m | [6 empty] | 6 | 35.72 | 214.32
Interruptor diferencial de la classe AC, gamma residencial, de 40 A d'intensitat nominal, bipolar (2P), de sensibilitat 0.03 A, de desconnexió fix instantani, amb botó de test incorporat i indicador mecànic de defecte, construït segons les especificacions de la norma UNE-EN 61008-1, de 2 mòduls DIN de 18 mm d'amplària, muntat en perfil DIN
A012H000 | Mà d'obra | h | Oficial 1a electricista | [6 empty] | 0.35 | 20.95 | 7.33
Oficial 1a electricista
A013H000 | Mà d'obra | h | Ajudant electricista | [6 empty] | 0.2 | 17.97 | 3.59
Ajudant electricista
%NAAA | Material | % | Despeses auxiliars | [6 empty] | 0.109 | 1.5 | 0.16
BG42129H | Material | u | Interruptor dif.cl.AC,gam.residen.,I=40A,(2P),0.03A,fix.inst.,2m | [6 empty] | 1 | 24.31 | 24.31
Interruptor diferencial de la classe AC, gamma residencial, de 40 A d'intensitat nominal, bipolar (2P), de 0.03 A de sensibilitat, de desconnexió fix instantani, amb botó de test incorporat i indicador mecànic de defecte, construït segons les especificacions de la norma UNE-EN 61008-1, de 2 mòduls DIN de 18 mm d'amplària, per a muntar en perfil DIN
BGW42000 | Partida | u | P.p.accessoris p/interr.difer. | [6 empty] | 1 | 0.33 | 0.33
Part proporcional d'accessoris per a interruptors diferencials
[9 empty] | EG42129H | 6 | 35.72 | 214.32
EG613021 | Partida | u | Caixa mecanismes,p/3elem.,preu alt,encastada | [6 empty] | 2 | 3.54 | 7.08
Caixa de mecanismes, per a tres elements, preu alt, encastada
A012H000 | Mà d'obra | h | Oficial 1a electricista | [6 empty] | 0.02 | 20.95 | 0.42
Oficial 1a electricista
A013H000 | Mà d'obra | h | Ajudant electricista | [6 empty] | 0.02 | 17.97 | 0.36
Ajudant electricista
%NAAA | Material | % | Despeses auxiliars | [6 empty] | 0.008 | 1.5 | 0.01
BG613020 | Material | u | Caixa mecanismes,p/3elem.,preu alt | [6 empty] | 1 | 2.75 | 2.75
Caixa per a mecanismes, per a tres elements, preu alt
[9 empty] | EG613021 | 2 | 3.54 | 7.08
EG222911 | Partida | m | Tub flexible corrugat PVC,DN=32mm,1J,320N,2000V,encastat | [6 empty] | 56 | 1.15 | 64.4
Tub flexible corrugat de PVC, de 32 mm de diàmetre nominal, aïllant i no propagador de la flama, resistència a l'impacte d'1 J, resistència a compressió de 320 N i una rigidesa dielèctrica de 2000 V, muntat encastat
A012H000 | Mà d'obra | h | Oficial 1a electricista | [6 empty] | 0.016 | 20.95 | 0.34
Oficial 1a electricista
A013H000 | Mà d'obra | h | Ajudant electricista | [6 empty] | 0.02 | 17.97 | 0.36
Ajudant electricista
%NAAA | Material | % | Despeses auxiliars | [6 empty] | 0.007 | 1.5 | 0.01
BG222910 | Material | m | Tub flexible corrugat PVC,DN=32mm,1J,320N,2000V | [6 empty] | 1.02 | 0.43 | 0.44
Tub flexible corrugat de PVC, de 32 mm de diàmetre nominal, aïllant i no propagador de la flama, resistència a l'impacte d'1 J, resistència a compressió de 320 N i una rigidesa dielèctrica de 2000 V
[9 empty] | EG222911 | 56 | 1.15 | 64.4
EG621G93 | Partida | u | Comm.,tipus univ.,(1P),10AX/250V,a/tecla,preu alt,encastat | [6 empty] | 2 | 9.46 | 18.92
Commutador, de tipus universal, unipolar (1P), 10 AX/250 V, amb tecla, preu alt, encastat
A013H000 | Mà d'obra | h | Ajudant electricista | [6 empty] | 0.133 | 17.97 | 2.39
Ajudant electricista
A012H000 | Mà d'obra | h | Oficial 1a electricista | [6 empty] | 0.15 | 20.95 | 3.14
Oficial 1a electricista
%NAAA | Material | % | Despeses auxiliars | [6 empty] | 0.055 | 1.5 | 0.08
BG621G93 | Material | u | Comm.,tipus univ.,(1P),10AX/250V,a/tecla,preu alt,p/encastar | [6 empty] | 1 | 3.85 | 3.85
Commutador, de tipus universal, unipolar (1P), 10 AX/250 V, amb tecla, preu alt, per a encastar
[9 empty] | EG621G93 | 2 | 9.46 | 18.92
EG621J93 | Partida | u | Comm.creuam.,tipus univ.,(1P),10AX/250V,a/tecla,preu alt,encasta | [6 empty] | 3 | 11.87 | 35.61
Commutador de creuament, de tipus universal, unipolar (1P), 10 AX/250 V, amb tecla, preu alt, encastat
A013H000 | Mà d'obra | h | Ajudant electricista | [6 empty] | 0.133 | 17.97 | 2.39
Ajudant electricista
A012H000 | Mà d'obra | h | Oficial 1a electricista | [6 empty] | 0.15 | 20.95 | 3.14
Oficial 1a electricista
%NAAA | Material | % | Despeses auxiliars | [6 empty] | 0.055 | 1.5 | 0.08
BG621J93 | Material | u | Comm.creuam.,tipus univ.,(1P),10AX/250V,a/tecla,preu alt,p/encas | [6 empty] | 1 | 6.26 | 6.26
Commutador de creuament, de tipus universal, unipolar (1P), 10 AX/250 V, amb tecla, preu alt, per a encastar
[9 empty] | EG621J93 | 3 | 11.87 | 35.61
EG631153 | Partida | u | Presa corrent,tipus univ.(2P+T),16A/250V,a/tapa,preu alt,encasta | [6 empty] | 38 | 9.01 | 342.38
Presa de corrent de tipus universal, bipolar amb presa de terra lateral (2P+T), 16 A 250 V, amb tapa, preu alt, encastada
A012H000 | Mà d'obra | h | Oficial 1a electricista | [6 empty] | 0.15 | 20.95 | 3.14
Oficial 1a electricista
A013H000 | Mà d'obra | h | Ajudant electricista | [6 empty] | 0.133 | 17.97 | 2.39
Ajudant electricista
%NAAA | Material | % | Despeses auxiliars | [6 empty] | 0.055 | 1.5 | 0.08
BG631153 | Material | u | Presa corrent,tipus univ.,(2P+T),16A/250V,a/tapa,preu alt,p/enca | [6 empty] | 1 | 3.4 | 3.4
Presa de corrent de tipus universal, bipolar amb presa de terra lateral (2P+T), 16 A 250 V, amb tapa, preu alt, per a encastar
[9 empty] | EG631153 | 38 | 9.01 | 342.38
EG631EA3 | Partida | u | Presa correnttipus univ.espigues planes(2P+T),25A,/250V,a/tapa,p | [6 empty] | 3 | 12.55 | 37.65
Presa de corrent tipus universal, d'espigues planes (2P+T), 25 A 250 V, amb tapa, preu alt, encastada
A012H000 | Mà d'obra | h | Oficial 1a electricista | [6 empty] | 0.15 | 20.95 | 3.14
Oficial 1a electricista
A013H000 | Mà d'obra | h | Ajudant electricista | [6 empty] | 0.133 | 17.97 | 2.39
Ajudant electricista
%NAAA | Material | % | Despeses auxiliars | [6 empty] | 0.055 | 1.5 | 0.08
BG631EA3 | Material | u | Presa corrent,tipus univ.,espigues planes,(2P+T),25A/250V,a/tapa | [6 empty] | 1 | 6.94 | 6.94
Presa de corrent tipus universal, d'espigues planes, (2P+T), 25 A 250 V, amb tapa, preu alt, per a encastar
[9 empty] | EG631EA3 | 3 | 12.55 | 37.65
EG611021 | Partida | u | Caixa mecanismes,p/1elem.,preu alt,encastada | [6 empty] | 60 | 2.02 | 121.2
Caixa de mecanismes, per a un element, preu alt, encastada
A013H000 | Mà d'obra | h | Ajudant electricista | [6 empty] | 0.02 | 17.97 | 0.36
Ajudant electricista
A012H000 | Mà d'obra | h | Oficial 1a electricista | [6 empty] | 0.02 | 20.95 | 0.42
Oficial 1a electricista
%NAAA | Material | % | Despeses auxiliars | [6 empty] | 0.008 | 1.5 | 0.01
BG611020 | Material | u | Caixa mecanismes,p/1elem.,preu alt | [6 empty] | 1 | 1.23 | 1.23
Caixa per a mecanismes, per a un element, preu alt
[9 empty] | EG611021 | 60 | 2.02 | 121.2
EG222A11 | Partida | m | Tub flexible corrugat PVC,DN=40mm,1J,320N,2000V,encastat | [6 empty] | 6 | 1.29 | 7.74
Tub flexible corrugat de PVC, de 40 mm de diàmetre nominal, aïllant i no propagador de la flama, resistència a l'impacte d'1 J, resistència a compressió de 320 N i una rigidesa dielèctrica de 2000 V, muntat encastat
A012H000 | Mà d'obra | h | Oficial 1a electricista | [6 empty] | 0.016 | 20.95 | 0.34
Oficial 1a electricista
A013H000 | Mà d'obra | h | Ajudant electricista | [6 empty] | 0.02 | 17.97 | 0.36
Ajudant electricista
%NAAA | Material | % | Despeses auxiliars | [6 empty] | 0.007 | 1.5 | 0.01
BG222A10 | Material | m | Tub flexible corrugat PVC,DN=40mm,1J,320N,2000V | [6 empty] | 1.02 | 0.57 | 0.58
Tub flexible corrugat de PVC, de 40 mm de diàmetre nominal, aïllant i no propagador de la flama, resistència a l'impacte d'1 J, resistència a compressió de 320 N i una rigidesa dielèctrica de 2000 V
[9 empty] | EG222A11 | 6 | 1.29 | 7.74
EG641177 | Partida | u | Pols. tipus univ.,10A/250V,1NA,a/tecla+pilot,preu alt,encastat | [6 empty] | 1 | 12 | 12
Polsador de tipus universal, 10 A 250 V, amb 1 contacte NA, amb tecla i làmpada pilot, preu alt, encastat
A012H000 | Mà d'obra | h | Oficial 1a electricista | [6 empty] | 0.15 | 20.95 | 3.14
Oficial 1a electricista
A013H000 | Mà d'obra | h | Ajudant electricista | [6 empty] | 0.133 | 17.97 | 2.39
Ajudant electricista
%NAAA | Material | % | Despeses auxiliars | [6 empty] | 0.055 | 1.5 | 0.08
BG641177 | Material | u | Pols. tipus univ.,10A/250V,1NA,a/tecla+pilot,preu altp/encastar | [6 empty] | 1 | 6.39 | 6.39
Polsador de tipus universal, 10 A 250 V, amb 1 contacte NA, amb tecla i làmpada pilot, preu alt, per a encastar
[9 empty] | EG641177 | 1 | 12 | 12
EG222811 | Partida | m | Tub flexible corrugat PVC,DN=25mm,1J,320N,2000V,encastat | [6 empty] | 50 | 1 | 50
Tub flexible corrugat de PVC, de 25 mm de diàmetre nominal, aïllant i no propagador de la flama, resistència a l'impacte d'1 J, resistència a compressió de 320 N i una rigidesa dielèctrica de 2000 V, muntat encastat
A012H000 | Mà d'obra | h | Oficial 1a electricista | [6 empty] | 0.016 | 20.95 | 0.34
Oficial 1a electricista
A013H000 | Mà d'obra | h | Ajudant electricista | [6 empty] | 0.02 | 17.97 | 0.36
Ajudant electricista
%NAAA | Material | % | Despeses auxiliars | [6 empty] | 0.007 | 1.5 | 0.01
BG222810 | Material | m | Tub flexible corrugat PVC,DN=25mm,1J,320N,2000V | [6 empty] | 1.02 | 0.28 | 0.29
Tub flexible corrugat de PVC, de 25 mm de diàmetre nominal, aïllant i no propagador de la flama, resistència a l'impacte d'1 J, resistència a compressió de 320 N i una rigidesa dielèctrica de 2000 V
[9 empty] | EG222811 | 50 | 1 | 50
EG222711 | Partida | m | Tub flexible corrugat PVC,DN=20mm,1J,320N,2000V,encastat | [6 empty] | 230 | 0.92 | 211.6
Tub flexible corrugat de PVC, de 20 mm de diàmetre nominal, aïllant i no propagador de la flama, resistència a l'impacte d'1 J, resistència a compressió de 320 N i una rigidesa dielèctrica de 2000 V, muntat encastat
A012H000 | Mà d'obra | h | Oficial 1a electricista | [6 empty] | 0.016 | 20.95 | 0.34
Oficial 1a electricista
A013H000 | Mà d'obra | h | Ajudant electricista | [6 empty] | 0.02 | 17.97 | 0.36
Ajudant electricista
%NAAA | Material | % | Despeses auxiliars | [6 empty] | 0.007 | 1.5 | 0.01
BG222710 | Material | m | Tub flexible corrugat PVC,DN=20mm,1J,320N,2000V | [6 empty] | 1.02 | 0.21 | 0.21
Tub flexible corrugat de PVC, de 20 mm de diàmetre nominal, aïllant i no propagador de la flama, resistència a l'impacte d'1 J, resistència a compressió de 320 N i una rigidesa dielèctrica de 2000 V
[9 empty] | EG222711 | 230 | 0.92 | 211.6
EG161611 | Partida | u | Caixa deriv.plàstic,130x200mm,prot.IP-40,encastada | [6 empty] | 12 | 16.07 | 192.84
Caixa de derivació rectangular de plàstic, de 130x200 mm, amb grau de protecció IP-40, encastada
A012H000 | Mà d'obra | h | Oficial 1a electricista | [6 empty] | 0.5 | 20.95 | 10.48
Oficial 1a electricista
A013H000 | Mà d'obra | h | Ajudant electricista | [6 empty] | 0.15 | 17.97 | 2.7
Ajudant electricista
%NAAA | Material | % | Despeses auxiliars | [6 empty] | 0.132 | 1.5 | 0.2
BG161611 | Material | u | Caixa deriv.plàstic,130x200mm,prot.IP-40,p/encastar | [6 empty] | 1 | 2.69 | 2.69
Caixa de derivació rectangular de plàstic, de 130x200 mm, amb grau de protecció IP-40 i per a encastar
[9 empty] | EG161611 | 12 | 16.07 | 192.84
EG151D11 | Partida | u | Caixa deriv.plàstic,200x200mm,prot.IP-40,encastada | [6 empty] | 6 | 15.94 | 95.64
Caixa de derivació quadrada de plàstic, de 200x200 mm, amb grau de protecció IP-40, encastada
A013H000 | Mà d'obra | h | Ajudant electricista | [6 empty] | 0.05 | 17.97 | 0.9
Ajudant electricista
A012H000 | Mà d'obra | h | Oficial 1a electricista | [6 empty] | 0.5 | 20.95 | 10.48
Oficial 1a electricista
%NAAA | Material | % | Despeses auxiliars | [6 empty] | 0.114 | 1.5 | 0.17
BG151D11 | Material | u | Caixa deriv.plàstic,200x200mm,prot.IP-40,p/encastar | [6 empty] | 1 | 4.39 | 4.39
Caixa de derivació quadrada de plàstic, de 200x200 mm, amb grau de protecció IP-40 i per a encastar
[9 empty] | EG151D11 | 6 | 15.94 | 95.64
EG671133 | Partida | u | Marc p/mec.universal,3elem.,preu alt,col. | [6 empty] | 2 | 6.59 | 13.18
Marc per a mecanisme universal, de 3 elements, preu alt, col·locat
A013H000 | Mà d'obra | h | Ajudant electricista | [6 empty] | 0.016 | 17.97 | 0.29
Ajudant electricista
A012H000 | Mà d'obra | h | Oficial 1a electricista | [6 empty] | 0.03 | 20.95 | 0.63
Oficial 1a electricista
%NAAA | Material | % | Despeses auxiliars | [6 empty] | 0.009 | 1.5 | 0.01
BG671133 | Material | u | Marc p/mec.universal,3elem.,preu alt | [6 empty] | 1 | 5.66 | 5.66
Marc per a mecanisme universal, de 3 elements, preu alt
[9 empty] | EG671133 | 2 | 6.59 | 13.18
EG671113 | Partida | u | Marc p/mec.universal,1elem.,preu alt,col. | [6 empty] | 60 | 3.21 | 192.6
Marc per a mecanisme universal, d'1 element, preu alt, col·locat
A013H000 | Mà d'obra | h | Ajudant electricista | [6 empty] | 0.016 | 17.97 | 0.29
Ajudant electricista
A012H000 | Mà d'obra | h | Oficial 1a electricista | [6 empty] | 0.03 | 20.95 | 0.63
Oficial 1a electricista
%NAAA | Material | % | Despeses auxiliars | [6 empty] | 0.009 | 1.5 | 0.01
BG671113 | Material | u | Marc p/mec.universal,1elem.,preu alt | [6 empty] | 1 | 2.28 | 2.28
Marc per a mecanisme universal, d'1 element, preu alt
[9 empty] | EG671113 | 60 | 3.21 | 192.6
EG322124 | Partida | m | Cable H07V-R, 1x1.5mm2,col.tub | [6 empty] | 750 | 0.78 | 585
Cable amb conductor de coure 450/750 V de tensió assignada, amb designació H07V-R, unipolar, de secció 1 x 1.5 mm2, amb aïllament PVC, col·locat en tub
A012H000 | Mà d'obra | h | Oficial 1a electricista | [6 empty] | 0.015 | 20.95 | 0.31
Oficial 1a electricista
A013H000 | Mà d'obra | h | Ajudant electricista | [6 empty] | 0.015 | 17.97 | 0.27
Ajudant electricista
%NAAA | Material | % | Despeses auxiliars | [6 empty] | 0.006 | 1.5 | 0.01
BG322120 | Material | m | Cable H07V-R, 1x1.5mm2 | [6 empty] | 1.02 | 0.19 | 0.19
Cable amb conductor de coure 450/750 V de tensió assignada, amb designació H07V-R, unipolar, de secció 1 x 1.5 mm2, amb aïllament PVC
[9 empty] | EG322124 | 750 | 0.78 | 585
[9 empty] | 1G22G301 | 1 | 3629.07 | 3629.07
26.01.00.0001 | Partida | ut | Downligth model 703.21, marca Simon | [6 empty] | 12 | 33.37 | 400.44
Subministra, col·locació i instal·lació de downlight encastat model 703.21 òptica de 40º, diàmetre 82mm, model IP44, acabat blanc, marca Simon.
|  |  |  | AMPLIACIÓ VESUARIS | 0 | 0 | 0 | 0 | 0
|  |  |  | Banys | 12 | 0 | 0 | 0 | 12
[9 empty] | 26.01.00.0001 | 12 | 33.37 | 400.44
26.01.00.0002 | Partida | ut | Aplic paret exterior model Afrodita, marca Leds C4 | [6 empty] | 6 | 150.55 | 903.3
Subministra, col·locació i instal·lació d'aplic de paret d'exterior, model Afrodita, òptica directa 220x90x120mm, acabat gris urbà
|  |  |  | AMPLIACIÓ VESUARIS | 0 | 0 | 0 | 0 | 0
|  |  |  | Exteriors | 6 | 0 | 0 | 0 | 6
[9 empty] | 26.01.00.0002 | 6 | 150.55 | 903.3
26.01.00.0004 | Partida | ut | Lluminaria tubular estanca model 4064-635mm, marca Tromilux | [6 empty] | 5 | 73.32 | 366.6
Subministra, col·locació i instal·lació de lluminaria tubular estanca model 4064, òpitca extensiva, longitud 635mm, diàmetre 50mm, instal·lació en superficie, IP65 IK10, opal, marca Tromilux.
|  |  |  | AMPLIACIÓ VESUARIS | 0 | 0 | 0 | 0 | 0
|  |  |  | Vestuari 3 | 2 | 0 | 0 | 0 | 2
|  |  |  | Vestuari 4 | 2 | 0 | 0 | 0 | 2
|  |  |  | Banys | 1 | 0 | 0 | 0 | 1
[9 empty] | 26.01.00.0004 | 5 | 73.32 | 366.6
26.01.00.0005 | Partida | ut | Lluminaria tubular estanca model 4064-915mm, marca Tromilux | [6 empty] | 13 | 96.66 | 1256.58
Subministra, col·locació i instal·lació de lluminaria tubular estanca model 4064, òpitca extensiva, longitud 915mm, diàmetre 50mm, instal·lació en superficie, IP65 IK10, opal, marca Tromilux.
|  |  |  | AMPLIACIÓ VESUARIS | 0 | 0 | 0 | 0 | 0
|  |  |  | Vestuari 3 | 3 | 0 | 0 | 0 | 3
|  |  |  | Vestuari 4 | 3 | 0 | 0 | 0 | 3
|  |  |  | Magatzem | 3 | 0 | 0 | 0 | 3
|  |  |  | Magatzem sota-escala | 1 | 0 | 0 | 0 | 1
|  |  |  | Passadis | 3 | 0 | 0 | 0 | 3
[9 empty] | 26.01.00.0005 | 13 | 96.66 | 1256.58
26.01.00.0006 | Partida | ut | Lluminaria tubular estanca model 4064-2035mm, marca Tromilux | [6 empty] | 14 | 150.3 | 2104.2
Subministra, col·locació i instal·lació de fluorescent led estanca model 4064-2035, òpitca extensiva, longitud 915mm, diàmetre 50mm, instal·lació en superficie, IP65 IK10, opal, marca Tromilux.
|  |  |  | AMPLIACIÓ VESUARIS | 0 | 0 | 0 | 0 | 0
|  |  |  | Vestuari 3 | 7 | 0 | 0 | 0 | 7
|  |  |  | Vestuari 4 | 7 | 0 | 0 | 0 | 7
[9 empty] | 26.01.00.0006 | 14 | 150.3 | 2104.2
[9 empty] | 26.00.00.0000 | 1 | 8660.19 | 8660.19
18.00.00.0000 | Capítol |  | Pintura | [6 empty] | 1 | 2785.2 | 2785.2
13.01.00.0001 | Partida | m² | Pintura plàstica amb acabat llis per parets interiors | [6 empty] | 101.5008 | 7.8 | 791.71
De pintat de parets amb acabat llis tan sigui sobre enguixat com sobre remolinat amb dues capes de pintura plàstica de color a escollir per la propietat.
|  |  |  | AMPLIACIÓ VESTUARI | 0 | 0 | 0 | 0 | 0
|  |  |  | Magatzem | 2 | 7.59 | 0 | 2.91 | 44.1738
[5 empty] | 2 | 2.91 | 0 | 2.91 | 16.9362
|  |  |  | Magatzem sota-escala | 2 | 1.41 | 0 | 2.91 | 8.2062
[5 empty] | 2 | 5.53 | 0 | 2.91 | 32.1846
[9 empty] | 13.01.00.0001 | 101.5008 | 7.8 | 791.71
1301.02.0001 | Partida | m² | Pintura plàstica amb acabat llis per sostres interiors | [6 empty] | 88.32 | 4.7 | 415.1
De pintat de sostres amb acabat llis tan sigui sobre enguixat com sobre remolinat amb dues capes de pintura plàstica de color a escollir per la propietat.
|  |  |  | AMPLIACIÓ VESTUARI | 0 | 0 | 0 | 0 | 0
|  |  |  | Zona humida V3 | 1 | 21.55 | 0 | 0 | 21.55
|  |  |  | Zona humida V4 | 1 | 21.55 | 0 | 0 | 21.55
|  |  |  | WC homes | 1 | 10.65 | 0 | 0 | 10.65
|  |  |  | WC dones | 1 | 8.71 | 0 | 0 | 8.71
|  |  |  | WC mixt | 1 | 3.8 | 0 | 0 | 3.8
|  |  |  | Magatzem | 1 | 22.06 | 0 | 0 | 22.06
[9 empty] | 1301.02.0001 | 88.32 | 4.7 | 415.1
13.04.00.0004 | Partida | ml | Pintat amb pintura antioxidant per a baranes | [6 empty] | 80.53 | 19.6 | 1578.39
De pintat amb pintura tipus oxiron a baranes.
|  |  |  | TERRASSA-GRADERIA | 0 | 0 | 0 | 0 | 0
|  |  |  | Barana terrassa | 1 | 0.16 | 0 | 0 | 0.16
[5 empty] | 1 | 15.85 | 0 | 0 | 15.85
[5 empty] | 1 | 8.1 | 0 | 0 | 8.1
[5 empty] | 1 | 1.65 | 0 | 0 | 1.65
[5 empty] | 1 | 21.4 | 0 | 0 | 21.4
[5 empty] | 1 | 5.95 | 0 | 0 | 5.95
[5 empty] | 1 | 1.75 | 0 | 0 | 1.75
[5 empty] | 1 | 3.75 | 0 | 0 | 3.75
[5 empty] | 1 | 13.45 | 0 | 0 | 13.45
[5 empty] | 1 | 0.6 | 0 | 0 | 0.6
|  |  |  | Barana escala | 1 | 2.95 | 0 | 0 | 2.95
[5 empty] | 1 | 0.72 | 0 | 0 | 0.72
[5 empty] | 1 | 1.6 | 0 | 0 | 1.6
|  |  |  | Passamà escala | 1 | 2.6 | 0 | 0 | 2.6
[9 empty] | 13.04.00.0004 | 80.53 | 19.6 | 1578.39
[9 empty] | 18.00.00.0000 | 1 | 2785.2 | 2785.2
21.00.00.0000 | Capítol |  | Mesures de seguretat contra incendis | [6 empty] | 1 | 1898.66 | 1898.66
21.02.00.0001 | Partida | ut | Extintor portàtil ABC | [6 empty] | 3 | 52 | 156
De subministre i col·locació d'extintor portàtil manual d'eficàcia 21A-113B, pintat, i suport instal·lat en parament vertical a una alçada màxima de 1,7 mts. sobre el sòl.
[5 empty] | 3 | 0 | 0 | 0 | 3
[9 empty] | 21.02.00.0001 | 3 | 52 | 156
21.02.00.0002 | Partida | ut | Extintor portàtil de CO2 | [6 empty] | 1 | 78 | 78
De subministre i col·locació d'extintor portàtil manual de CO2 de 5 kg. d'eficàcia 34B, pintat, i suport instal·lat en parament vertical a una alçada màxima de 1,7 mts. sobre el sòl.
[5 empty] | 1 | 0 | 0 | 0 | 1
[9 empty] | 21.02.00.0002 | 1 | 78 | 78
21.02.00.0003 | Partida | ut | Rètols indicatius per a sortides d'emergència | [6 empty] | 4 | 5 | 20
Subministre i col·locació de rètols indicatius per a les sortides d'emergències i senyalització d'equip d'incèndis.
[5 empty] | 4 | 0 | 0 | 0 | 4
[9 empty] | 21.02.00.0003 | 4 | 5 | 20
21.04.00.0001 | Partida | ut | Llum d'emergència de superfícies LED 160 lm Rectan.1h | [6 empty] | 9 | 64 | 576
Subministre i instal·lació de lluminària d'emergència tipus superficial estanca, amb 4 LED de 5 W, flux lluminós de 160 lúmens, carcassa rectangular de 210x110x41 mm amb difusor i cos de policarbonat, classe II de protecció IP 42, amb bateries de Níquel-Cadmi (Ni-Cd) d'alta temperatura, d'1 h d'autonomia, alimentació a 230 V, temps de càrrega 24 h. Inclou accessoris i elements de fixació.
[5 empty] | 9 | 0 | 0 | 0 | 9
[9 empty] | 21.04.00.0001 | 9 | 64 | 576
13.04.02.0002 | Partida | ml | Pintat amb pintura ignífuga R90 | [6 empty] | 12.2 | 42 | 512.4
De pintat d'elements metàl.lics amb pintura ignífuga amb el gruix suficient per aconseguir R90 .
|  |  |  | PLANTA BAIXA | 0 | 0 | 0 | 0 | 0
|  |  |  | HEB180 P1-P2 | 2 | 3.05 | 0 | 0 | 6.1
|  |  |  | HEB160 P3-P4 | 2 | 3.05 | 0 | 0 | 6.1
[9 empty] | 13.04.02.0002 | 12.2 | 42 | 512.4
EM167011 | Partida | m | Mànega de parell de coure de 2 x 1,5 mm². lliure d'halogens | [6 empty] | 6 | 1.69 | 10.14
Mànega de parell de coure flexible de secció 2x1,5 mm² amb coberta exterior vermella, no propagadora de flama, resistència del conductor a 20ºc 13,3 ohm/km. tensió de servei 500 v. completament instal·lat.lliure d'halogens.referència plana fàbrega: cab 017011
A012H000 | Mà d'obra | h | Oficial 1a electricista | [6 empty] | 0.01 | 20.95 | 0.21
Oficial 1a electricista
A013H000 | Mà d'obra | h | Ajudant electricista | [6 empty] | 0.01 | 17.97 | 0.18
Ajudant electricista
BM167011 | Partida | M | Mànega de parell de coure flexible de secció 2x1,5 mm² amb cober | [6 empty] | 1 | 1.3 | 1.3
Mànega de parell de coure flexible de secció 2x1,5 mm² amb coberta exterior vermella, no propagadora de flama, resistència del conductor a 20ºc 13,3 ohm/km. tensió de servei 500 v. lliure d'halogenurs.referència plana fàbrega: cab 017011
|  |  |  | Per connectar els recuperadors al | 2 | 3 | 1 | 1 | 6
|  |  |  | punt del llaç més pròxim | 0 | 0 | 0 | 0 | 0
[9 empty] | EM167011 | 6 | 1.69 | 10.14
EG21H71J | Partida | m | Tub rígid plàstic s/halògens,DN=20mm,impacte=2J,resist.compress. | [6 empty] | 6 | 4.25 | 25.5
Tub rígid de plàstic sense halògens, de 20 mm de diàmetre nominal, aïllant i no propagador de la flama, amb una resistència a l'impacte de 2 J, resistència a compressió de 1250 N i una rigidesa dielèctrica de 2000 V, amb unió endollada i muntat superficialment
A012H000 | Mà d'obra | h | Oficial 1a electricista | [6 empty] | 0.037555 | 20.95 | 0.79
Oficial 1a electricista
A013H000 | Mà d'obra | h | Ajudant electricista | [6 empty] | 0.05075 | 17.97 | 0.91
Ajudant electricista
BG21H710 | Partida | m | Tub rígid plàstic s/halògens,DN=20mm,impacte=2J,resist.compress. | [6 empty] | 1.02 | 2.41 | 2.46
Tub rígid de plàstic sense halògens, de 20 mm de diàmetre nominal, aïllant i no propagador de la flama, amb una resistència a l'impacte de 2 J, resistència a compressió de 1250 N i una rigidesa dielèctrica de 2000 V
BGW21000 | Partida | u | P.p.accessoris p/tubs rígids PVC | [6 empty] | 1 | 0.09 | 0.09
Part proporcional d'accessoris per a tubs rígids de pvc
|  |  |  | Iden | 2 | 3 | 1 | 1 | 6
[9 empty] | EG21H71J | 6 | 4.25 | 25.5
EG154512 | Partida | u | Caixa deriv.plastifi.,100x100mm,prot.IP-40,munt.superf. | [6 empty] | 2 | 13.11 | 26.22
Caixa de derivació quadrada de plastificada, de 100x100 mm, amb grau de protecció IP-40, muntada superficialment
A012H000 | Mà d'obra | h | Oficial 1a electricista | [6 empty] | 0.3045 | 20.95 | 6.38
Oficial 1a electricista
A013H000 | Mà d'obra | h | Ajudant electricista | [6 empty] | 0.15225 | 17.97 | 2.74
Ajudant electricista
BG154512 | Partida | u | Caixa deriv.plastifi.,100x100mm,prot.IP-40,p/munt.superf. | [6 empty] | 1 | 3.75 | 3.75
Caixa de derivació quadrada plastificada, de 100x100 mm, amb grau de protecció IP-40 i per a muntar superficialment
BGW15000 | Partida | u | P.p.accessoris caixa derivació quadr. | [6 empty] | 1 | 0.24 | 0.24
Part proporcional d'accessoris de caixa de derivació quadrada
|  |  |  | Un per recuperador | 2 | 1 | 1 | 1 | 2
[9 empty] | EG154512 | 2 | 13.11 | 26.22
EM16CONX | Partida | PA | Punt connexionat mòdul de llaç | [6 empty] | 2 | 72 | 144
Punt de connexionat de mòdul de llaç, amb cable de coure 2x1,5 mm2 trenat, apantallat, lliure d'halògens i resistent al foc , des de les unitats de control de línies incloent part proporcional de tub plàstic lliure d'halògens i baixa emissió de fums rígid en execució vista o en fals sostre, i tub plàstic lliure d'halògens i baixa emissió de fums corrugat flexible per a instal.lacions encastades, cablejat, caixes de derivació i muntatge del fil conductor sota tub. Inclou tots els materials i la ma d'obra. Completament instal.lat i en perfecte funcionament
|  |  |  | Un per recuperador | 2 | 1 | 1 | 1 | 2
[9 empty] | EM16CONX | 2 | 72 | 144
EM112A10 | Partida | u | Mòdul KILSEN / KAL760 | [6 empty] | 2 | 63.83 | 127.66
Mòdul monitor per a línies de detecció amb direccionament individual, format per placa suport, caixa de protecció i electrònica, amb pilot senyalitzador. Completament instal?lat i en perfecte funcionament. Marca/model: KILSEN / KAL760
A012M000 | Mà d'obra | h | Oficial 1a muntador | [6 empty] | 0.2436 | 23.61 | 5.75
Oficial 1a muntador
A013M000 | Mà d'obra | h | Ajudant muntador | [6 empty] | 0.2436 | 20.28 | 4.94
Ajudant muntador
BM112A10 | Partida | u | Mòdul KILSEN / KAL760 | [6 empty] | 1 | 53.14 | 53.14
Mòdul monitor per a línies de detecció amb direccionament individual, format per placa suport, caixa de protecció i electrònica, amb pilot senyalitzador. Marca/model: KILSEN / KAL760
|  |  |  | Recuperadors calor | 2 | 1 | 1 | 1 | 2
[9 empty] | EM112A10 | 2 | 63.83 | 127.66
EM13CIPP | Partida | u | Programació i proves de funcionament per tecnic especialista | [6 empty] | 1 | 222.74 | 222.74
Programació dels nous elements a la central existent i proves de funcionament realitzades per un tècnic.
A012M000 | Mà d'obra | h | Oficial 1a muntador | [6 empty] | 5.075 | 23.61 | 119.82
Oficial 1a muntador
A013M000 | Mà d'obra | h | Ajudant muntador | [6 empty] | 5.075 | 20.28 | 102.92
Ajudant muntador
|  |  |  | Dels recuperadors a la central d'incendis | 1 | 1 | 1 | 1 | 1
[9 empty] | EM13CIPP | 1 | 222.74 | 222.74
[9 empty] | 21.00.00.0000 | 1 | 1898.66 | 1898.66
23.00.00.0000 | Capítol |  | Gestió de residus | [6 empty] | 1 | 1495.74 | 1495.74
24.00.00.0001 | Partida | Pa | Gestio de residus | [6 empty] | 1 | 1495.74 | 1495.74
De previsió per a la separació i gestió dels residus de construcció, tal i com a l'estudi de Gestió de Residus. Segons un esponjament mig de tot tipus de residu del 35%, una classificació en obra a través de diversos contenidors o a l'abocador i un transport fins a l'abocador autoritzat.
[5 empty] | 1 | 0 | 0 | 0 | 1
[9 empty] | 24.00.00.0001 | 1 | 1495.74 | 1495.74
[9 empty] | 23.00.00.0000 | 1 | 1495.74 | 1495.74
24.00.00.0000 | Capítol |  | Control de qualitat | [6 empty] | 1 | 560 | 560
24.01.01.0001 | Partida | ut | Fabricació d'una sèrie de 3 provetes | [6 empty] | 7 | 80 | 560
Fabricació d'una sèrie de 3 provetes, amb determinació de consistència, curat, recapçat i ruptura a compressió segons UNE83300:1984, UNE 83301:1991 1R, UNE 83303:1984, UNE 83304:1984, UNE 83313:1990.
|  |  |  | Llosa fonamentació | 3 | 0 | 0 | 0 | 3
|  |  |  | Forjat llosa massissa | 3 | 0 | 0 | 0 | 3
|  |  |  | Forjat unidireccional | 1 | 0 | 0 | 0 | 1
[9 empty] | 24.01.01.0001 | 7 | 80 | 560
[9 empty] | 24.00.00.0000 | 1 | 560 | 560
25.00.00.0000 | Capítol |  | Seguretat i higiene | [6 empty] | 1 | 8922.31 | 8922.31
25.01.00.0001 | Partida | pa | Mesures de seguretat i higiene | [6 empty] | 1 | 7002.31 | 7002.31
D'implantació de les mesures de seguretat reflexades en el pla de seguretat presentat pel constructor i aprovades pel coordinador de seguretat i salut.
[5 empty] | 1 | 0 | 0 | 0 | 1
[9 empty] | 25.01.00.0001 | 1 | 7002.31 | 7002.31
25.02.02.0001 | Partida | pa | Bastida tubular | [6 empty] | 1 | 1920 | 1920
De muntatge i desmuntatge de bastida tubular metàl·lica fixa formada per bastiments de 70 cm i alçària <= 200 cm, amb bases regulables, tubs travessers, tubs de travament, plataformes de treball d'amplària com a mínim de 60 cm, escales d'accés, baranes laterals, sòcols i xarxa de protecció de poliamida, col·locada a tota la cara exterior i amarradors cada 20 m2 de façana, inclou tots els elements de senyalització normalitzatsaixí com el transport.
[5 empty] | 1 | 0 | 0 | 0 | 1
[9 empty] | 25.02.02.0001 | 1 | 1920 | 1920
[9 empty] | 25.00.00.0000 | 1 | 8922.31 | 8922.31
[9 empty] | 3165_EXE_MOD | 1 | 380176.51 | 380176.51