## T-PRES
|  |  |  | EDIFICI DE 8 HABITATGES DE PROTECCIÓ OFICIAL, LOCAL COMERCIAL I APARCAMENT | EDIFICI DE 8 HABITATGES DE PROTECCIÓ OFICIAL, LOCAL COMERCIAL I APARCAMENT | EDIFICI DE 8 HABITATGES DE PROTECCIÓ OFICIAL, LOCAL COMERCIAL I APARCAMENT | EDIFICI DE 8 HABITATGES DE PROTECCIÓ OFICIAL, LOCAL COMERCIAL I APARCAMENT
|  |  |  | Carrer Carles Mercader, 1. 08960 Sant Just Desvern | Carrer Carles Mercader, 1. 08960 Sant Just Desvern | Carrer Carles Mercader, 1. 08960 Sant Just Desvern | Carrer Carles Mercader, 1. 08960 Sant Just Desvern
|  |  |  | Desembre 2024 | Desembre 2024 | Desembre 2024 | Desembre 2024
PRESSUPOST
[5 empty] | Preu | Amidament | Import
|  | Obra | 01 | PressupostEDIFICI_20241204
|  | Capítol | 01 | ENDERROCS
01.01 | 1 | P2143-4RQT | m2 | Enderroc de solera de formigó lleugerament armat, de fins a 15 cm de gruix, amb compressor i càrrega manual de runa sobre camió o contenidor | 13.3 | 599 | 7966.7
01.01 | 2 | P2143-4RR0 | m | Enderroc d'esglaó d'obra, amb compressor i càrrega manual de runa sobre camió o contenidor | 6.21 | 38 | 235.98
01.01 | 3 | P214P-E7IV | m3 | Enderroc de fonament en lloses de formigó armat, a mà i amb martell trencador sobre retroexcavadora i càrrega mecànica de runa sobre camió | 100.31 | 76 | 7623.56
01.01 | 4 | P21R0-92GO | u | Tala controlada directa d'arbre de 6 a 10 m d'alçària, arrencant la soca, aplec de la brossa generada i càrrega sobre camió grua amb pinça, i transport de la mateixa a planta de compostatge (no més lluny de 20 km) | 204.78 | 18 | 3686.04
01.01 | 5 | P2R5-DT0M | m3 | M3.Transport de residus a instal·lació autoritzada de gestió de residus, amb camió de 7 t i temps d'espera per a la càrrega a màquina, amb un recorregut de més de 15 i fins a 20 km | 17.96 | 231.066 | 4149.95
01.01 | 6 | P214P-E7Z3 | m3 | Enderroc de mur de contenció de formigó en massa, amb compressor i càrrega manual i mecànica de runa sobre camió | 91.99 | 17.74 | 1631.9
01.01 | 7 | P2145-4RS0 | m2 | Arrencada de reixa metàl·lica amb mitjans manuals i càrrega manual sobre camió o contenidor | 8.82 | 319.88 | 2821.34
01.01 | 8 | P2RA-EU1Z | kg | Transport i disposició controlada en centre de selecció i transferència de residus metàl·lics no perillosos, procedents de construcció o demolició. | 4.28 | 335.874 | 1437.54
01.01 | 9 | P230-DAZQ | m2 | Apuntalament i estrebada a cel obert, fins a 4 m d'alçària, amb puntals metàl·lics i fusta, per a una protecció del 40% | 21.96 | 148 | 3250.08
|  |  |  | TOTAL |  |  | 32803.09
|  | Obra | 01 | PressupostEDIFICI_20241204
|  | Capítol | 02 | MOVIMENT DE TERRES
01.02 | 1 | P22D1-DGOW | m2 | Neteja i esbrossada del terreny realitzada amb retroexcavadora i càrrega mecànica sobre camió | 2.33 | 906.84 | 2112.94
01.02 | 2 | P221F-A8IQ | m3 | Excavació de terres per a buidat de soterrani, de més de 6 m de fondària, en terreny compacte (SPT 20-50), realitzada amb pala excavadora i càrrega indirecta sobre camió | 10.76 | 6306.249 | 67855.24
01.02 | 3 | P2219-5651 | m3 | Excavació de pou aïllat de 2 a 4 m de fondària, en terreny compacte, amb mitjans mecànics | 13.76 | 711.67 | 9792.58
01.02 | 4 | P2257-54BH | m3 | Terraplenada i piconatge per a fonament de terraplè amb material seleccionat de la pròpia excavació, en tongades de fins a 25 cm, amb una compactació del 90 % del PM | 6.2 | 90.714 | 562.43
01.02 | 5 | P24A-H9Z2 | m3 | Transport de materials a aplec o taller, amb camió de 7 t i temps d'espera per a la càrrega, amb un recorregut de fins a 20 km | 4.24 | 8274.738 | 35084.89
01.02 | 6 | P2251-5483 | m3 | Estesa de graves per a drenatge de pedra granítica en tongades de 25 cm, com a màxim | 56.79 | 151.937 | 8628.5
01.02 | 7 | PD5I-H989 | m | Tub drenant de 0,20 m de diàmetre format per làmina geotèxtil de 150 g/m2 i graves | 14.71 | 31.2 | 458.95
|  |  |  | TOTAL |  |  | 124495.53
|  | Obra | 01 | PressupostEDIFICI_20241204
|  | Capítol | 03 | FONAMENTS
01.03 | 1 | P312-D4ZZ | m3 | De rases/pous de fonaments, amb formigó HM-25/B / 20 / IIa de consistència tova, grandària màxima del granulat 20 mm, amb >= 275 kg/m3 de ciment, apte per a classe d'exposició IIa, abocat amb bomba | 142.75 | 456.315 | 65138.97
01.03 | 2 | P312-D4ZP | m3 | De sabates aïllades de fonaments, amb formigó HA-25/B / 20 / IIa de consistència fluïda, grandària màxima del granulat 20 mm, amb >= 275 kg/m3 de ciment, apte per a classe d'exposició IIa, abocat amb bomba | 142.75 | 120.94 | 17264.19
01.03 | 3 | P4BE-FIVO | kg | Armadura per a pilars AP500S d'acer en barres corrugades B500S de límit elàstic >= 500N/mm2 | 1.87 | 336.47 | 629.2
01.03 | 4 | P322-D73F | m2 | Muntatge i desmuntatge d'una cara d'encofrat amb plafó metàl·lic de 100x50 cm, per a murs de contenció de base rectilínia encofrats a dues cares, d'una alçària <= 3 m | 22.91 | 137.155 | 3142.22
01.03 | 5 | P324-DNKC | m3 | Formigonament de murs de contenció (CE, EHE), de 6 m d'alçària com a màxim, amb formigó HA-25/F / 20 / IIa de consistència fluïda, grandària màxima del granulat 20 mm, amb >= 275 kg/m3 de ciment, apte per a classe d'exposició IIa i abocat amb bomba | 143.25 | 14.05 | 2012.66
01.03 | 6 | P324-DNIM | m3 | Formigonament de murs de contenció (CE, EHE), de 3 m d'alçària com a màxim, amb formigó HA-25/F / 20 / IIa de consistència fluïda, grandària màxima del granulat 20 mm, amb >= 275 kg/m3 de ciment, apte per a classe d'exposició IIa i abocat amb bomba | 137.87 | 61.889 | 8532.64
01.03 | 7 | P322-D73G | m2 | Muntatge i desmuntatge d'una cara d'encofrat amb plafó metàl·lic de 200x50 cm, per a murs de contenció de base rectilínia encofrats a dues cares, d'una alçària <= 3 m | 21.89 | 212.08 | 4642.43
01.03 | 8 | P322-D740 | m2 | Muntatge i desmuntatge d'una cara d'encofrat amb plafó metàl·lic de 100x50 cm, per a murs de contenció de base rectilínia encofrats a dues cares, d'una alçària <= 6 m | 30.18 | 62.447 | 1884.65
01.03 | 9 | P310-D51N | kg | Armadura de rases i pous AP500 S d'acer en barres corrugades B500S de límit elàstic >= 500 N/mm2 | 1.86 | 5088.57 | 9464.74
01.03 | 10 | P320-D6Y8 | kg | Armadura per a murs de contenció AP500 S, d'una alçària màxima de 6 m, d'acer en barres corrugades B500S de límit elàstic >= 500 N/mm2 | 2.11 | 1927.86 | 4067.78
01.03 | 11 | P320-D6YB | kg | Armadura per a paret de bloc foradat AP500 S, d'una alçària màxima de 2 m, d'acer en barres corrugades B500S de límit elàstic >= 500 N/mm2 | 1.99 | 9503.52 | 18912
01.03 | 12 | P3G8-DMDT | u | Desplaçament, muntatge i desmuntatge a obra de l'equip de perforació | 5423 | 1 | 5423
01.03 | 13 | P3G3-ZM0W | m | Doble muret guia de 25 cm de gruix i 50 cm d'alçària, amb formigó HA-30/F / 20 / IIa de consistència fluïda, grandària màxima del granulat 20 mm, amb >= 275 kg/m3 de ciment, apte per a classe d'exposició IIa, encofrat amb tauler de fusta de pi i armat amb acer B500S | 187.2 | 125.41 | 23476.75
01.03 | 14 | P3G4-DRNT | m | Enderroc de coronament de pantalla, de 45 cm d'amplària | 48.77 | 125.41 | 6116.25
01.03 | 15 | P4530-4ZTR | m3 | Biga de formigó armat de cantell, amb encofrat per a revestir, amb una quantia de 5 m2/m3, formigó HA-30/F/20/II, abocat amb bomba i armadura AP500 S d'acer en barres corrugades amb una quantia de 150 kg/m3 | 659.08 | 49.003 | 32296.9
01.03 | 16 | P3G1-3D3L | kg | Armadura per a pantalles AP500 S d'acer en barres corrugades B500S de límit elàstic >= 500 N/mm2 | 1.87 | 68250.626 | 127628.67
01.03 | 17 | P3GA-Z93Q | m2 | Perforació de pantalla en terreny fluix, de 45 cm de gruix amb llot tixotròpic i formigonat amb formigó HA-30/F / 20 / IIa de consistència fluida, grandària màxima del granulat 20 mm, amb >= 275 kg/m3 de ciment, apte per a classe d'exposició IIa, amb l'equip de llots inclòs | 115.19 | 1379.51 | 158905.76
01.03 | 18 | P3G0-9TT0 | u | Placa de repartiment i ancoratge provisional amb tub d'inclinació per a un ancoratge de 6 a 7 cables i tesat amb cric hidràulic | 139.37 | 50 | 6968.5
01.03 | 19 | P3G5-9TSQ | l | Injecció d'ancoratges al terreny amb injecció única amb CEM I 42,5 R | 1.46 | 702.5 | 1025.65
01.03 | 20 | P3G9-9TSX | m | Perforació d'ancoratge provisional de mur pantalla de <= 200 mm de diàmetre, amb entubació recuperable | 24.57 | 702.5 | 17260.43
01.03 | 21 | P214O-4RZO | m3 | Enderroc de muret guia de formigó armat, a mà i amb compressor i càrrega manual de runa sobre camió o contenidor | 154.91 | 25.082 | 3885.45
01.03 | 22 | P3GD-79KS | m2 | Sanejament de la superfície interior de pantalla amb fresadora i càrrega de runa sobre camió o contenidor | 5 | 928.281 | 4641.41
01.03 | 23 | PZZ6-6ZXL | u | Ancoratge riostra i forjat a pantalla, inclou perforacions 25cms.inclinades 5ª,D=20mm,previa neteja parament, i reomplert amb morter especial ancoratges. | 165.05 | 51 | 8417.55
|  |  |  | TOTAL |  |  | 531737.8
|  | Obra | 01 | PressupostEDIFICI_20241204
|  | Capítol | 04 | ESTRUCTURA
01.04 | 1 | P4510-D54Z | m3 | Formigonament per a pilars, amb formigó HA-25/B / 12 / IIa de consistència tova, grandària màxima del granulat 12 mm, amb >= 275 kg/m3 de ciment, apte per a classe d'exposició IIa, abocat amb bomba | 156.89 | 52.664 | 8262.45
01.04 | 2 | P4595-D9DG | m3 | Formigonament per a sostre nervat reticular amb formigó HA-25/B / 12 / IIa de consistència fluïda, grandària màxima del granulat 12 mm, amb >= 275 kg/m3 de ciment, apte per a classe d'exposició IIa, abocat amb bomba | 139.34 | 250.32 | 34879.59
01.04 | 3 | P4537-4AU1 | m3 | Formigonament per a bigues, amb formigó HA-25/B / 10 / IIa de consistència tova, grandària màxima del granulat 10 mm, amb >= 275 kg/m3 de ciment, apte per a classe d'exposició IIa, abocat amb bomba | 152.8 | 124.432 | 19013.21
01.04 | 4 | P45C1-D5I7 | m3 | De lloses inclinades amb formigó HA-25/B / 10 / IIa de consistència fluïda, grandària màxima del granulat 10 mm, amb >= 275 kg/m3 de ciment, apte per a classe d'exposició IIa, abocat amb bomba | 138.75 | 6.526 | 905.48
01.04 | 5 | P45C1-D5J5 | m3 | De lloses amb formigó HA-25/B / 10 / IIa de consistència tova, grandària màxima del granulat 10 mm, amb >= 275 kg/m3 de ciment, apte per a classe d'exposició IIa, abocat amb bomba | 144.83 | 202.412 | 29315.33
01.04 | 6 | P4B1-D7AT | m2 | Armadura per a sostre nervat reticular AP500 T amb malla electrosoldada de barres corrugades d'acer ME 20x20 cm D:5-5 mm 6x2,2 m B500T UNE-EN 10080 | 3.17 | 1985.051 | 6292.61
01.04 | 7 | P4BF-D7A5 | kg | Armadura per a sostre nervat reticular AP500 S d'acer en barres corrugades B500S de límit elàstic >= 500 N/mm2 | 2.05 | 22505.04 | 46135.33
01.04 | 8 | P4B3-FJX5 | kg | Armadura per a bigues AP500 S d'acer en barres corrugades B500S de límit elàstic >= 500 N/mm2 | 2.06 | 11030.8 | 22723.45
01.04 | 9 | P4B8-D6QK | kg | Armadura per a lloses d'estructura AP500 S d'acer en barres corrugades B500S de límit elàstic >= 500 N/mm2 | 2.13 | 29485.08 | 62803.22
01.04 | 10 | P4BE-FIVO | kg | Armadura per a pilars AP500S d'acer en barres corrugades B500S de límit elàstic >= 500N/mm2 | 1.87 | 8691.034 | 16252.23
01.04 | 11 | P4D1-ELMS | m2 | Alleugeridor per a sostre nervat amb cassetons de morter de ciment de 70x23 cm i 25 cm d'alçària | 11.99 | 1434.98 | 17205.41
01.04 | 12 | P4D6-3UFS | m2 | Muntatge i desmuntatge d'encofrat amb tauler de fusta de pi, per a bigues de directriu recta, a una alçària <= 3 m | 39.29 | 307.78 | 12092.68
01.04 | 13 | P4DC-3UXZ | m2 | Muntatge i desmuntatge d'encofrat per a lloses, a una alçària <= 3 m, amb tauler de fusta de pi | 41.03 | 2177.7 | 89351.03
01.04 | 14 | P4DC-3UY0 | m2 | Muntatge i desmuntatge d'encofrat per a lloses inclinades, a una alçària <= 3 m, amb tauler de fusta de pi | 60.19 | 42.15 | 2537.01
01.04 | 15 | P4DH-DQHH | m2 | Muntatge i desmuntatge d'encofrat amb plafons metàl·lics per a pilars de secció rectangular, per a revestir, d'alçària fins a 3 m | 24.77 | 453.46 | 11232.2
01.04 | 16 | P44C-DP1V | kg | Acer S275J2 segons UNE-EN 10025-2, per a pilars formats per peça composta, en perfils laminats en calent sèrie IPN, IPE, HEB, HEA, HEM i UPN, treballat a taller i amb una capa d'imprimació antioxidant, col·locat a l'obra amb soldadura | 2.77 | 28 | 77.56
|  |  |  | TOTAL |  |  | 379078.79
|  | Obra | 01 | PressupostEDIFICI_20241204
|  | Capítol | 05 | COBERTA
01.05 | 1 | P510-38DS | m2 | Acabat de terrat amb capa de protecció de palet de riera de 16 a 32 mm de diàmetre, de 10 cm de gruix, col·locat sense adherir | 9.44 | 229.174 | 2163.4
01.05 | 2 | P713-DXZ1 | m2 | 25_Membrana per a impermeabilització de cobertes PN-7 segons la norma UNE 104402 de dues làmines, de densitat superficial 6,6 kg/m2 formada per làmina de betum modificat LBM (SBS)-48-FP, amb armadura de feltre de polièster de 160 g/m2, I làmina de betum modificat LBM (SBS)-30-FP 60 g/m2, adherides entre elles en calent. | 36.5 | 145.23 | 5300.9
01.05 | 3 | P7B1-6Q5G | m2 | 4_Geotèxtil format per feltre de poliester no teixit lligat mecànicament de 150 g/m2, col·locat sense adherir | 3.05 | 364.836 | 1112.75
01.05 | 4 | P7B1-6Q35 | m2 | 2_Geotèxtil format per feltre de poliester,antipunxonament no teixit lligat térmicament de 200 g/m2, col·locat sense adherir | 3.5 | 242.016 | 847.06
01.05 | 5 | P5Z1A-EL6H | m2 | 20_Paredons de sostremort de gero de 240x115x100 mm, col·locada amb morter mixt 1:2:10, amb mestra superior de pasta de ciment ràpid i una tira de paper fort | 47.74 | 82.17 | 3922.8
01.05 | 6 | P7Z1-DX8Y | m2 | 27_31_Capa de protecció de morter de ciment 1:6, de gruix 5 cm acabat remolinat | 21.61 | 920.179 | 19885.07
01.05 | 7 | P93M-IAIR | m2 | 22_Solera de formigó armat amb additiu hidròfug HA - 30 / B / 20 / XC3 amb una quantitat de ciment de 300 kg/m3 i relació aigua ciment =< 0.55, de gruix 5 cm, abocat des de camió | 12.8 | 82.17 | 1051.78
01.05 | 8 | P93O-9LKX | m2 | 29_Solera de formigó lleuger HLE-25/B/10/IIa, de densitat 1200 a 1500 kg/m3, de consistència tova i grandària màxima del granulat 10 mm, de 10 cm de gruix | 24.69 | 78.19 | 1930.51
01.05 | 9 | P93O-9LKT | m2 | 30_Solera de formigó lleuger HLE-25/B/10/IIa, de densitat 1200 a 1500 kg/m3, de consistència tova i grandària màxima del granulat 10 mm, de 15 cm de gruix | 25.04 | 66.88 | 1674.68
01.05 | 10 | P5ZDC-JJ46 | m | 36_Remat de planxa d'acer plegada amb acabat galvanitzat i prelacat, d'2 mm de gruix, 40 cm de desenvolupament, com a màxim, amb 2 plecs, per a minvell, col·locat amb fixacions mecàniques, amb perfils conformats d' estanquitat, i segellat | 36.43 | 53.28 | 1940.99
01.05 | 11 | P7J3-DN9K | m2 | 37_Formació de junt de dilatació, en peces formigonades ''in situ'', amb planxa de poliestirè expandit (EPS), de 20 mm de gruix | 12.39 | 11.169 | 138.38
01.05 | 12 | P5Z25-50X1 | m2 | 21_Solera de tauló ceràmic bisellat de 800x300x40 mm, col·locat amb morter mixt 1:2:10, recolzada sobre envanets de sostremort | 17.56 | 8.95 | 157.16
01.05 | 13 | P5Z14-4ZB6 | m2 | 7_Formació de pendents amb formigó cel·lular sense granulat, de densitat 300 kg/m3, de 12,5 cm de gruix mitjà. | 18.52 | 322.467 | 5972.09
01.05 | 14 | P713-DXFT | m2 | 5_Membrana de dues làmines, formada per làmina de betum modificat LBM (SBS)-30-FV, amb armadura de feltre de fibra de vidre de 160 g/m2 sobre làmina de betum modificat LBM (SBS)-30-FP 160 g/m2, adherides entre elles en calent | 37.65 | 320.994 | 12085.42
01.05 | 15 | P7Z9-DQWO | m2 | 6_Reforç lineal de membrana, amb làmina de betum modificat LBM (SBS)-40-FP amb armadura de feltre de polièster de 160 g/m2, adherida en calent, prèvia imprimació | 35.16 | 3.348 | 117.72
01.05 | 16 | P93I-I1S2 | m2 | 10_Recrescuda i anivellament del suport de 30 mm de gruix, amb pasta autoanivellant de sulfat de calci tipus CA-C25-F5 segons UNE-EN 13813, aplicada mitjançant bombeig | 23.16 | 27.563 | 638.36
01.05 | 17 | P7C25-DDBP | m2 | 3_Aïllament de planxa de poliestirè extruït (XPS), de 140 mm de gruix, resistència a compressió >= 300 kPa, resistència tèrmica entre 3.784 i 4,5 m2·K/W, amb la superfície llisa i cantell mitjamossa, col·locada sense adherir | 24.74 | 220.668 | 5459.33
01.05 | 18 | P7Z9-DQWL | m2 | 6B_Reforç lineal de membrana, amb làmina de betum modificat LBM (SBS)-40/G-FP amb armadura de feltre de polièster de 150 g/m2, adherida en calent, prèvia imprimació | 38.44 | 90.16 | 3465.75
01.05 | 19 | P5Z14-4ZB8 | m2 | 7_Formació de pendents amb formigó cel·lular sense granulat, de densitat 300 kg/m3, de 15 cm de gruix mitjà | 20.3 | 18.165 | 368.75
01.05 | 20 | P721-5QI6 | m2 | 13_Membrana per a impermeabilització de cobertes GA-6 segons UNE 104402, de dues làmines, autoprotegidesde densitat superficial 6,9 kg/m2 formada per làmina de betum modificat LBM (SBS)-40/G amb una armadura FP de feltre de polièster de 160 g/m2 sobre làmina de betum modificat LBM (SBS)-30-FP amb armadura de feltre de polièster de 160 g/m2, adherides en calent, prèvia imprimació | 49.63 | 55.474 | 2753.17
01.05 | 21 | P7A1-5QE4 | m2 | 14_Barrera de vapor/estanquitat amb una pel·lícula d'emulsió bituminosa tipus EB, amb una dotació <= 2 kg/m2, aplicada en dues capes | 5.96 | 81.049 | 483.05
01.05 | 22 | P8KC-HOMO | m | 18_Remat de planxa d'acer plegada amb acabat galvanitzat, d'1,5 mm de gruix, 40 cm de desenvolupament, com a màxim, amb 3 plecs com a màxim, per a escopidor, col·locat i segellat | 28.37 | 23.1 | 655.35
01.05 | 23 | P7A1-5QE5 | m2 | 33_Imprimació epoxi bicomponent per preparació formigó per aplicació poliurea, dotació 0,5kg/m2.amb una pel·lícula d'emulsióepoxi bicomponent, amb una dotació <= 0,5 kg/m2. | 4.48 | 774.949 | 3471.77
01.05 | 24 | P9Z0-CUZZ | m2 | 34_Aplicació membrana poliurea 100%, de dos components per impermeabilització amb una elevada elasticitat, eliminació fisures, alta resistencia química i a al'abrasió. Aplicació amb equip de projecció d'alta presió y alta temperatura. | 30.72 | 782.092 | 24025.87
01.05 | 25 | P7J4-DNB6 | m | 40_Banda de reforç, impermeable, autoadhesiva, formada per compost butiicl sobre film polipropile..ànima plana,ampl.=150mm,col.manual. | 9.84 | 498.614 | 4906.36
01.05 | 26 | P5Z14-4ZBB | m2 | Formació de pendents amb formigó cel·lular sense granulat, de densitat 300 kg/m3, de 17,5 cm de gruix mitjà | 23.78 | 518.95 | 12340.63
|  |  |  | TOTAL |  |  | 116869.1
|  | Obra | 01 | PressupostEDIFICI_20241204
|  | Capítol | 06 | AJUDES RAM DE PALETA
01.06 | 1 | PY04-5Z7W | m | Formació de graons d'escala amb maó ceràmic, rebut amb morter de ciment industrial, M-5, sobre llosa. | 36.23 | 109 | 3949.07
01.06 | 2 | PY04-H8SR | u | Formació faldó de banyera amb maó ceràmic perforat, amb morter ciment M5. | 160 | 7 | 1120
01.06 | 3 | PY03-628P | u | Neteja final d'obra en habitatge d'edifici plurifamiliar, inclós part proporciona d'elements comuns, inclou treballs d'eliminació de brutícia, i pols acumulat en parament i fusteries, neteja i desinfecció de banys, neteja de vidres i fusteries exterior, eliminació de taques, restes de guix i morter adherits a terres i altres elements. Recollida i retirada de plàstics, cartró, i enganxines. Tot diposita a contenidor de residus inclou transport a abocador autoritzat. | 1760 | 1 | 1760
01.06 | 4 | PY01-HBTU | m2 | Ajudes a ram de paleta i altres oficis inclós instal·lacions. | 3.25 | 2808.81 | 9128.63
01.06 | 5 | PD01-5CHF | u | Pou circular de registre de diàmetre 70 cm, de 80cms m de fondària, amb solera amb mitja canya de formigó HM-20/P/20/I de 15 cm de gruix mínim per a tub de diàmetre 40 cm, paret per a pou circular de D=70 cm, de gruix 11,5 cm de maó calat, arrebossada i lliscada per dins amb morter mixt 1:0,5:4 bastiment quadrat aparent i tapa circular de fosa dúctil per a pou de registre, abatible, pas lliure de 600 mm de diàmetre i classe B125 segons norma UNE-EN 124 | 580.05 | 3 | 1740.15
|  |  |  | TOTAL |  |  | 17697.85
|  | Obra | 01 | PressupostEDIFICI_20241204
|  | Capítol | 07 | TANCAMENT I DIVISÒRIES
|  | Subcapítol | ESV | ESV_ELEMENTS DE SEPARACIÓ VERTICAL
|  | Niv. 4 | 1A | Fàbrica+trasdossat guix laminat entre habitatges
01.07.ESV.1A | 1 | P653-8IZ2 | m2 | Envà de plaques de guix laminat format per estructura senzilla normal amb perfileria de planxa d'acer galvanitzat, amb un gruix total de l'envà de, muntants cada 400 mm de 48 mm d'amplària i canals de 48 mm d'amplària, 2 plaques estàndard (A) de 12 mm de gruix en una cara, fixades mecànicament. | 43.78 | 111.623 | 4886.85
01.07.ESV.1A | 2 | P811-3EW9 | m2 | Arrebossat a bona vista sobre parament vertical interior, a 3,00 m d'alçària, com a màxim, amb morter de ciment 1:4, remolinat i lliscat amb ciment pòrtland amb filler calcari 32,5 R | 32.86 | 115.196 | 3785.34
01.07.ESV.1A | 3 | P7C47-DF6L | m2 | Aïllament amb placa semirígida de llana mineral de vidre (MW) per a aïllaments, segons UNE-EN 13162, de gruix 40 mm, amb una conductivitat tèrmica <= 0.035 W/(m·K), resistència tèrmica >= 1,30 m2·K/W, col·locat sense adherir | 8.23 | 111.623 | 918.66
01.07.ESV.1A | 4 | P6126-58ML | m2 | Paret divisòria recolzada per a revestir de gruix 11,5 cm, de maó calat, de 240x115x100 mm, per a revestir, categoria I, HD, segons la norma UNE-EN 771-1, col·locat amb morter mixt de ciment pòrtland amb filler calcari CEM II/B-L, calç i sorra, amb 200 kg/m3 de ciment, amb una proporció en volum 1:2:10 i 2,5 N/mm2 de resistència a compressió, elaborat a l'obra | 53.28 | 57.6 | 3068.93
|  |  |  | TOTAL |  |  | 12659.78
|  | Obra | 01 | PressupostEDIFICI_20241204
|  | Capítol | 07 | TANCAMENT I DIVISÒRIES
|  | Subcapítol | ESV | ESV_ELEMENTS DE SEPARACIÓ VERTICAL
|  | Niv. 4 | 1C | Fàbrica+trasdossat guix laminat entre hab.WR+WR
01.07.ESV.1C | 1 | P653-8IB3 | m2 | Envà de plaques de guix laminat format per estructura senzilla normal amb perfileria de planxa d'acer galvanitzat, amb un gruix total de l'envà de, muntants cada 400 mm de 48 mm d'amplària i canals de 48 mm d'amplària, 2 plaques hidròfugues (H) de 12 mm de gruix en una cara, fixades mecànicament | 52.64 | 47.048 | 2476.61
01.07.ESV.1C | 2 | P811-3EW9 | m2 | Arrebossat a bona vista sobre parament vertical interior, a 3,00 m d'alçària, com a màxim, amb morter de ciment 1:4, remolinat i lliscat amb ciment pòrtland amb filler calcari 32,5 R | 32.86 | 47.048 | 1546
01.07.ESV.1C | 3 | P7C47-DF6L | m2 | Aïllament amb placa semirígida de llana mineral de vidre (MW) per a aïllaments, segons UNE-EN 13162, de gruix 40 mm, amb una conductivitat tèrmica <= 0.035 W/(m·K), resistència tèrmica >= 1,30 m2·K/W, col·locat sense adherir | 8.23 | 47.048 | 387.21
01.07.ESV.1C | 4 | P6126-58ML | m2 | Paret divisòria recolzada per a revestir de gruix 11,5 cm, de maó calat, de 240x115x100 mm, per a revestir, categoria I, HD, segons la norma UNE-EN 771-1, col·locat amb morter mixt de ciment pòrtland amb filler calcari CEM II/B-L, calç i sorra, amb 200 kg/m3 de ciment, amb una proporció en volum 1:2:10 i 2,5 N/mm2 de resistència a compressió, elaborat a l'obra | 53.28 | 23.524 | 1253.36
|  |  |  | TOTAL |  |  | 5663.18
|  | Obra | 01 | PressupostEDIFICI_20241204
|  | Capítol | 07 | TANCAMENT I DIVISÒRIES
|  | Subcapítol | ESV | ESV_ELEMENTS DE SEPARACIÓ VERTICAL
|  | Niv. 4 | 2B | Fàbrica+trasdos.guix laminat entre habit. i ZC WR
01.07.ESV.2B | 1 | P653-8IB3 | m2 | Envà de plaques de guix laminat format per estructura senzilla normal amb perfileria de planxa d'acer galvanitzat, amb un gruix total de l'envà de, muntants cada 400 mm de 48 mm d'amplària i canals de 48 mm d'amplària, 2 plaques hidròfugues (H) de 12 mm de gruix en una cara, fixades mecànicament | 52.64 | 62.417 | 3285.63
01.07.ESV.2B | 2 | P6126-58ML | m2 | Paret divisòria recolzada per a revestir de gruix 11,5 cm, de maó calat, de 240x115x100 mm, per a revestir, categoria I, HD, segons la norma UNE-EN 771-1, col·locat amb morter mixt de ciment pòrtland amb filler calcari CEM II/B-L, calç i sorra, amb 200 kg/m3 de ciment, amb una proporció en volum 1:2:10 i 2,5 N/mm2 de resistència a compressió, elaborat a l'obra | 53.28 | 64.618 | 3442.85
01.07.ESV.2B | 3 | P811-3EW9 | m2 | Arrebossat a bona vista sobre parament vertical interior, a 3,00 m d'alçària, com a màxim, amb morter de ciment 1:4, remolinat i lliscat amb ciment pòrtland amb filler calcari 32,5 R | 32.86 | 64.618 | 2123.35
01.07.ESV.2B | 4 | P7C47-DF6L | m2 | Aïllament amb placa semirígida de llana mineral de vidre (MW) per a aïllaments, segons UNE-EN 13162, de gruix 40 mm, amb una conductivitat tèrmica <= 0.035 W/(m·K), resistència tèrmica >= 1,30 m2·K/W, col·locat sense adherir | 8.23 | 111.623 | 918.66
|  |  |  | TOTAL |  |  | 9770.49
|  | Obra | 01 | PressupostEDIFICI_20241204
|  | Capítol | 07 | TANCAMENT I DIVISÒRIES
|  | Subcapítol | ESV | ESV_ELEMENTS DE SEPARACIÓ VERTICAL
|  | Niv. 4 | 3A | Fàbrica+trasdossat guix lamin.entre habitatf. i ZC
01.07.ESV.3A | 1 | P653-DXZK | m2 | Làmina adhesiva de gruix 2 mm, d'una làmina insonora Tecsound SY35 o similar | 19.88 | 28.81 | 572.74
01.07.ESV.3A | 2 | P653-8IZ2 | m2 | Envà de plaques de guix laminat format per estructura senzilla normal amb perfileria de planxa d'acer galvanitzat, amb un gruix total de l'envà de, muntants cada 400 mm de 48 mm d'amplària i canals de 48 mm d'amplària, 2 plaques estàndard (A) de 12 mm de gruix en una cara, fixades mecànicament. | 43.78 | 28.81 | 1261.3
01.07.ESV.3A | 3 | P6126-58ML | m2 | Paret divisòria recolzada per a revestir de gruix 11,5 cm, de maó calat, de 240x115x100 mm, per a revestir, categoria I, HD, segons la norma UNE-EN 771-1, col·locat amb morter mixt de ciment pòrtland amb filler calcari CEM II/B-L, calç i sorra, amb 200 kg/m3 de ciment, amb una proporció en volum 1:2:10 i 2,5 N/mm2 de resistència a compressió, elaborat a l'obra | 53.28 | 41.742 | 2224.01
01.07.ESV.3A | 4 | P811-3EW9 | m2 | Arrebossat a bona vista sobre parament vertical interior, a 3,00 m d'alçària, com a màxim, amb morter de ciment 1:4, remolinat i lliscat amb ciment pòrtland amb filler calcari 32,5 R | 32.86 | 41.742 | 1371.64
01.07.ESV.3A | 5 | P7C47-DF6L | m2 | Aïllament amb placa semirígida de llana mineral de vidre (MW) per a aïllaments, segons UNE-EN 13162, de gruix 40 mm, amb una conductivitat tèrmica <= 0.035 W/(m·K), resistència tèrmica >= 1,30 m2·K/W, col·locat sense adherir | 8.23 | 40.193 | 330.79
|  |  |  | TOTAL |  |  | 5760.48
|  | Obra | 01 | PressupostEDIFICI_20241204
|  | Capítol | 07 | TANCAMENT I DIVISÒRIES
|  | Subcapítol | ESV | ESV_ELEMENTS DE SEPARACIÓ VERTICAL
|  | Niv. 4 | 3B | Fàbrica+trasdossat guix laminat entre hab.-ZC
01.07.ESV.3B | 1 | P653-DXZK | m2 | Làmina adhesiva de gruix 2 mm, d'una làmina insonora Tecsound SY35 o similar | 19.88 | 44.05 | 875.71
01.07.ESV.3B | 2 | P653-8IB3 | m2 | Envà de plaques de guix laminat format per estructura senzilla normal amb perfileria de planxa d'acer galvanitzat, amb un gruix total de l'envà de, muntants cada 400 mm de 48 mm d'amplària i canals de 48 mm d'amplària, 2 plaques hidròfugues (H) de 12 mm de gruix en una cara, fixades mecànicament | 52.64 | 44.05 | 2318.79
01.07.ESV.3B | 3 | P6126-58ML | m2 | Paret divisòria recolzada per a revestir de gruix 11,5 cm, de maó calat, de 240x115x100 mm, per a revestir, categoria I, HD, segons la norma UNE-EN 771-1, col·locat amb morter mixt de ciment pòrtland amb filler calcari CEM II/B-L, calç i sorra, amb 200 kg/m3 de ciment, amb una proporció en volum 1:2:10 i 2,5 N/mm2 de resistència a compressió, elaborat a l'obra | 53.28 | 45.802 | 2440.33
01.07.ESV.3B | 4 | P811-3EW9 | m2 | Arrebossat a bona vista sobre parament vertical interior, a 3,00 m d'alçària, com a màxim, amb morter de ciment 1:4, remolinat i lliscat amb ciment pòrtland amb filler calcari 32,5 R | 32.86 | 45.802 | 1505.05
01.07.ESV.3B | 5 | P7C47-DF6L | m2 | Aïllament amb placa semirígida de llana mineral de vidre (MW) per a aïllaments, segons UNE-EN 13162, de gruix 40 mm, amb una conductivitat tèrmica <= 0.035 W/(m·K), resistència tèrmica >= 1,30 m2·K/W, col·locat sense adherir | 8.23 | 44.05 | 362.53
|  |  |  | TOTAL |  |  | 7502.41
|  | Obra | 01 | PressupostEDIFICI_20241204
|  | Capítol | 07 | TANCAMENT I DIVISÒRIES
|  | Subcapítol | ESV | ESV_ELEMENTS DE SEPARACIÓ VERTICAL
|  | Niv. 4 | 4A | Divisòria paret estructural 11,5 i pladur hab. esc
01.07.ESV.4A | 1 | P6126-58ML | m2 | Paret divisòria recolzada per a revestir de gruix 11,5 cm, de maó calat, de 240x115x100 mm, per a revestir, categoria I, HD, segons la norma UNE-EN 771-1, col·locat amb morter mixt de ciment pòrtland amb filler calcari CEM II/B-L, calç i sorra, amb 200 kg/m3 de ciment, amb una proporció en volum 1:2:10 i 2,5 N/mm2 de resistència a compressió, elaborat a l'obra | 53.28 | 532.238 | 28357.64
|  |  |  | TOTAL |  |  | 28357.64
|  | Obra | 01 | PressupostEDIFICI_20241204
|  | Capítol | 07 | TANCAMENT I DIVISÒRIES
|  | Subcapítol | ESV | ESV_ELEMENTS DE SEPARACIÓ VERTICAL
|  | Niv. 4 | 5B | Fàbrica+tradossat guix laminat entre local i ZC.
01.07.ESV.5B | 1 | P6126-58ML | m2 | Paret divisòria recolzada per a revestir de gruix 11,5 cm, de maó calat, de 240x115x100 mm, per a revestir, categoria I, HD, segons la norma UNE-EN 771-1, col·locat amb morter mixt de ciment pòrtland amb filler calcari CEM II/B-L, calç i sorra, amb 200 kg/m3 de ciment, amb una proporció en volum 1:2:10 i 2,5 N/mm2 de resistència a compressió, elaborat a l'obra | 53.28 | 6.075 | 323.68
01.07.ESV.5B | 2 | P811-3EW9 | m2 | Arrebossat a bona vista sobre parament vertical interior, a 3,00 m d'alçària, com a màxim, amb morter de ciment 1:4, remolinat i lliscat amb ciment pòrtland amb filler calcari 32,5 R | 32.86 | 6.075 | 199.62
01.07.ESV.5B | 3 | P653-8IBB | m2 | Envà de plaques de guix laminat format per estructura senzilla normal amb perfileria de planxa d'acer galvanitzat, amb un gruix total de l'envà de, muntants cada 400 mm de 70 mm d'amplària i canals de 70 mm d'amplària, 2 plaques estàndard (A) de 12 mm de gruix en una cara, fixades mecànicament | 45.12 | 5.925 | 267.34
01.07.ESV.5B | 4 | P7C47-DF6V | m2 | Aïllament amb placa semirígida de llana mineral de vidre (MW) per a aïllaments, segons UNE-EN 13162, de gruix 60 mm, amb una conductivitat tèrmica <= 0.035 W/(m·K), resistència tèrmica >= 1,85 m2·K/W, amb vel negre, col·locat sense adherir | 9.44 | 5.925 | 55.93
01.07.ESV.5B | 5 | P653-DXZK | m2 | Làmina adhesiva de gruix 2 mm, d'una làmina insonora Tecsound SY35 o similar | 19.88 | 5.925 | 117.79
|  |  |  | TOTAL |  |  | 964.36
|  | Obra | 01 | PressupostEDIFICI_20241204
|  | Capítol | 07 | TANCAMENT I DIVISÒRIES
|  | Subcapítol | ESV | ESV_ELEMENTS DE SEPARACIÓ VERTICAL
|  | Niv. 4 | 5D | Fàbrica+trasdos.guix laminat WR bany local
01.07.ESV.5D | 1 | P653-8IBC | m2 | Envà de plaques de guix laminat format per estructura senzilla normal amb perfileria de planxa d'acer galvanitzat, amb un gruix total de l'envà de, muntants cada 400 mm de 70 mm d'amplària i canals de 70 mm d'amplària, 2 plaques hidròfugues (H) de 12 mm de gruix en una cara, fixades mecànicament | 53.37 | 27.945 | 1491.42
01.07.ESV.5D | 2 | P6126-58ML | m2 | Paret divisòria recolzada per a revestir de gruix 11,5 cm, de maó calat, de 240x115x100 mm, per a revestir, categoria I, HD, segons la norma UNE-EN 771-1, col·locat amb morter mixt de ciment pòrtland amb filler calcari CEM II/B-L, calç i sorra, amb 200 kg/m3 de ciment, amb una proporció en volum 1:2:10 i 2,5 N/mm2 de resistència a compressió, elaborat a l'obra | 53.28 | 27.945 | 1488.91
01.07.ESV.5D | 3 | P811-3EW9 | m2 | Arrebossat a bona vista sobre parament vertical interior, a 3,00 m d'alçària, com a màxim, amb morter de ciment 1:4, remolinat i lliscat amb ciment pòrtland amb filler calcari 32,5 R | 32.86 | 27.945 | 918.27
01.07.ESV.5D | 4 | P7C47-DF6V | m2 | Aïllament amb placa semirígida de llana mineral de vidre (MW) per a aïllaments, segons UNE-EN 13162, de gruix 60 mm, amb una conductivitat tèrmica <= 0.035 W/(m·K), resistència tèrmica >= 1,85 m2·K/W, amb vel negre, col·locat sense adherir | 9.44 | 27.255 | 257.29
01.07.ESV.5D | 5 | P653-DXZK | m2 | Làmina adhesiva de gruix 2 mm, d'una làmina insonora Tecsound SY35 o similar | 19.88 | 27.255 | 541.83
|  |  |  | TOTAL |  |  | 4697.72
|  | Obra | 01 | PressupostEDIFICI_20241204
|  | Capítol | 07 | TANCAMENT I DIVISÒRIES
|  | Subcapítol | FAC | TANCAMENT FAÇANES
01.07.FAC | 1 | P6182-4ZZ2 | m2 | Paret de tancament per a rermvestir de 15 cm de gruix de bloc foradat de morter ciment, de 400x150x200 mm, llis, categoria I segons la norma UNE-EN 771-3, col·locat amb morter mixt 1:2:10 de ciment pòrtland amb filler calcari. Inclou reomplert amb formigó no estructural. | 35.81 | 311.509 | 11155.14
01.07.FAC | 2 | P6182-44YY | m2 | Paret de tancament per a revestir d'11 cm de gruix de bloc foradat de morter ciment, de 400x110x200 mm, llis, categoria I segons la norma UNE-EN 771-3, col·locat amb morter mixt 1:2:10 de ciment pòrtland amb filler calcari | 33.4 | 56.834 | 1898.26
01.07.FAC | 3 | P6146-AWJR | m2 | Paredó recolzat divisòria de 9 cm de gruix, de totxana de 240x115x90 mm, LD, categoria I, segons norma UNE-EN 771-1, per a revestir, col·locat amb morter per a ram de paleta industrialitzat M 2.5 (2,5 N/mm2) de designació (G) segons la norma UNE-EN 998-2 | 40.63 | 125.96 | 5117.75
01.07.FAC | 4 | P6126-58ML | m2 | Paret divisòria recolzada per a revestir de gruix 11,5 cm, de maó calat, de 240x115x100 mm, per a revestir, categoria I, HD, segons la norma UNE-EN 771-1, col·locat amb morter mixt de ciment pòrtland amb filler calcari CEM II/B-L, calç i sorra, amb 200 kg/m3 de ciment, amb una proporció en volum 1:2:10 i 2,5 N/mm2 de resistència a compressió, elaborat a l'obra | 53.28 | 762.47 | 40624.4
01.07.FAC | 5 | P320-D6YB | kg | Armadura per a paret de bloc foradat AP500 S, d'una alçària màxima de 2 m, d'acer en barres corrugades B500S de límit elàstic >= 500 N/mm2 | 1.99 | 316.89 | 630.61
01.07.FAC | 6 | P639-AJZK | m2 | Fulla exterior de façana de plaques conformades de GRC tipus stud-frame de 8 a 15 cm de gruix, de mides segons plànols projecte executiu, formada per làmina de formigó reforçat amb fibres de vidre de 10 mm de gruix, resistent als àlcalis del ciment en una proporció 4-5% del pes total. acabat llis, de color especial, fixada amb connectors d'acer zincat a bastidor de tubs rectangulars d'acer galvanitzat en calent, col·locades amb fixacions mecàniques. El panell tindrà un gruix mínim de 8cms, aumentant en funció de les dimensions del panell fins arribar a 15cms. com a màxim. El panell format per dues làmines de morter amb fibra de vidre, reforçat amb un bastidor metàl·lic tubular zincat o d'acer inoxidable. Inclou repercusió de panells amb peça especial, coronament de mur de barana d'ample segons mides especificades projecte executiu, i inclús escopidor, i elements de ventil·lació incorporats a on sigui necessari segons projecte. Tot segons documentació fabricant del material. Inclou segellat de juntes verticals entre panells segons documentació proporcionada pel fabricant del material. Inclou també formació de juntes falses per seguir modulatge panells segons plànols projecte executiu. Partida totalment acabada. | 265.36 | 239.537 | 63563.54
01.07.FAC | 7 | P639-AJZZ | m2 | Fulla exterior de façana de plaques conformades de GRC tipus stud-frame de 8 a 15 cm de gruix, de mides segons plànols projecte executiu, formada per làmina de formigó reforçat amb fibres de vidre de 10 mm de gruix, resistent als àlcalis del ciment en una proporció 4-5% del pes total. acabat amb textura, de color especial, fixada amb connectors d'acer zincat a bastidor de tubs rectangulars d'acer galvanitzat en calent, col·locades amb fixacions mecàniques. El panell tindrà un gruix mínim de 8cms, aumentant en funció de les dimensions del panell fins arribar a 15cms. com a màxim. El panell format per dues làmines de morter amb fibra de vidre, reforçat amb un bastidor metàl·lic tubular zincat o d'acer inoxidable. Inclou repercusió de panells amb peça especial, coronament de mur de barana d'ample segons mides especificades projecte executiu, i inclús escopidor, i elements de ventil·lació incorporats a on sigui necessari segons projecte. Tot segons documentació fabricant del material. Inclou segellat de juntes verticals entre panells segons documentació proporcionada pel fabricant del material. Inclou també formació de juntes falses per seguir modulatge panells segons plànols projecte executiu. Partida totalment acabada | 278.25 | 57.539 | 16010.23
01.07.FAC | 8 | P7J3-H85W | m | Formació de junt amb banda de polietilè expandit, de 5 mm de gruix i 20 cm d'amplària | 0.77 | 0 | 0
01.07.FAC | 9 | P7C41-DI71 | m2 | Aïllament amb feltre de llana mineral de vidre (MW) per a aïllaments, segons UNE-EN 13162, de gruix 100 mm, amb una conductivitat tèrmica <= 0.034 W/(m·K), resistència tèrmica >= 2,957 m2·K/W, amb teixit de vidre, col·locat sense adherir | 15.4 | 625.179 | 9627.76
01.07.FAC | 10 | P790-613C | m2 | FAÇ-4-4B_Impermeabilització amb panells formats per dues capes, capa exterior de bentonita de sodi i capa interior de polietilè d'alta densitat, col·locats amb fixacions mecàniques | 26.75 | 15 | 401.25
01.07.FAC | 11 | P6182-44ZA | m2 | Paret de tancament per a revestir de 30 cm de gruix de bloc foradat de morter ciment, de 400x300x200 mm, llis, categoria I segons la norma UNE-EN 771-3, col·locat amb morter mixt 1:2:10 de ciment pòrtland amb filler calcari | 47.83 | 6.55 | 313.29
01.07.FAC | 12 | P4E0-DAVK | kg | Acer en barres corrugades elaborat a l'obra B500S de límit elàstic >= 500 N/mm2 per a l'armadura de parets de blocs de morter de ciment | 1.76 | 20 | 35.2
01.07.FAC | 13 | P4E2-DWXX | m3 | Formigonament per a fàbrica de blocs de morter de ciment, amb formigó de 225 kg/m3, amb una proporció en volum 1:3:6, amb ciment pòrtland amb filler calcari CEM II/B-L 32,5 R i granulat de pedra calcària de grandària màxima 20 mm, elaborat a l'obra amb formigonera de 165 l, col·locat manualment | 175.79 | 0.8 | 140.63
|  |  |  | TOTAL |  |  | 149518.06
|  | Obra | 01 | PressupostEDIFICI_20241204
|  | Capítol | 07 | TANCAMENT I DIVISÒRIES
|  | Subcapítol | TAB | ENVANS DIVISONS INTERIORS GUIX LAMINAT
|  | Niv. 4 | 1A | Divisions interiors habitatges envà guix laminat
01.07.TAB.1A | 1 | P653-8N3S | m2 | Envà de plaques de guix laminat format per estructura senzilla normal amb perfileria de planxa d'acer galvanitzat, amb un gruix total de l'envà de, muntants cada 600 mm de 48 mm d'amplària i canals de 48 mm d'amplària, 2 plaques tipus estàndard (A) a cada cara de 12mm de gruix cada una, fixades mecànicament | 59.03 | 197.671 | 11668.52
01.07.TAB.1A | 2 | P7C47-DF6L | m2 | Aïllament amb placa semirígida de llana mineral de vidre (MW) per a aïllaments, segons UNE-EN 13162, de gruix 40 mm, amb una conductivitat tèrmica <= 0.035 W/(m·K), resistència tèrmica >= 1,30 m2·K/W, col·locat sense adherir | 8.23 | 197.671 | 1626.83
|  |  |  | TOTAL |  |  | 13295.35
|  | Obra | 01 | PressupostEDIFICI_20241204
|  | Capítol | 07 | TANCAMENT I DIVISÒRIES
|  | Subcapítol | TAB | ENVANS DIVISONS INTERIORS GUIX LAMINAT
|  | Niv. 4 | 1B | Divisions interiors guix lam. int.hab. WR1c
01.07.TAB.1B | 1 | P653-8Z3T | m2 | Envà de plaques de guix laminat format per estructura senzilla normal amb perfileria de planxa d'acer galvanitzat, amb un gruix total de l'envà de, muntants cada 600 mm de 48 mm d'amplària i canals de 48 mm d'amplària, 2 plaques tipus hidròfuga (H) a una cara de 12 mm de gruix i 2 plaques standard (A) a l'altra cara de 12 mm de gruix, fixades mecànicament | 67.28 | 191.391 | 12876.79
01.07.TAB.1B | 2 | P7C47-DF6L | m2 | Aïllament amb placa semirígida de llana mineral de vidre (MW) per a aïllaments, segons UNE-EN 13162, de gruix 40 mm, amb una conductivitat tèrmica <= 0.035 W/(m·K), resistència tèrmica >= 1,30 m2·K/W, col·locat sense adherir | 8.23 | 183.278 | 1508.38
|  |  |  | TOTAL |  |  | 14385.17
|  | Obra | 01 | PressupostEDIFICI_20241204
|  | Capítol | 07 | TANCAMENT I DIVISÒRIES
|  | Subcapítol | TAB | ENVANS DIVISONS INTERIORS GUIX LAMINAT
|  | Niv. 4 | 1C | Divisions interiors guix lam. int.hab. WR2c
01.07.TAB.1C | 1 | P653-8N3T | m2 | Envà de plaques de guix laminat format per estructura senzilla normal amb perfileria de planxa d'acer galvanitzat, amb un gruix total de l'envà de, muntants cada 600 mm de 48 mm d'amplària i canals de 48 mm d'amplària, 2 plaques tipus hidròfuga (H) a cada cara de 12mm de gruix cada una, fixades mecànicament | 75.53 | 41.238 | 3114.71
01.07.TAB.1C | 2 | P7C47-DF6L | m2 | Aïllament amb placa semirígida de llana mineral de vidre (MW) per a aïllaments, segons UNE-EN 13162, de gruix 40 mm, amb una conductivitat tèrmica <= 0.035 W/(m·K), resistència tèrmica >= 1,30 m2·K/W, col·locat sense adherir | 8.23 | 41.238 | 339.39
|  |  |  | TOTAL |  |  | 3454.1
|  | Obra | 01 | PressupostEDIFICI_20241204
|  | Capítol | 07 | TANCAMENT I DIVISÒRIES
|  | Subcapítol | TAB | ENVANS DIVISONS INTERIORS GUIX LAMINAT
|  | Niv. 4 | 2A | Envà int. guix laminat per porta corredera
01.07.TAB.2A | 1 | P653-8N41 | m2 | Envà de plaques de guix laminat format per estructura senzilla normal amb perfileria de planxa d'acer galvanitzat, amb un gruix total de l'envà de, muntants cada 600 mm de 70 mm d'amplària i canals de 70 mm d'amplària, 2 plaques tipus estàndard (A) a cada cara de 12mm de gruix cada una, fixades mecànicament | 60.07 | 34.486 | 2071.57
01.07.TAB.2A | 2 | P7C47-DF6V | m2 | Aïllament amb placa semirígida de llana mineral de vidre (MW) per a aïllaments, segons UNE-EN 13162, de gruix 60 mm, amb una conductivitat tèrmica <= 0.035 W/(m·K), resistència tèrmica >= 1,85 m2·K/W, amb vel negre, col·locat sense adherir | 9.44 | 34.486 | 325.55
|  |  |  | TOTAL |  |  | 2397.12
|  | Obra | 01 | PressupostEDIFICI_20241204
|  | Capítol | 07 | TANCAMENT I DIVISÒRIES
|  | Subcapítol | TAB | ENVANS DIVISONS INTERIORS GUIX LAMINAT
|  | Niv. 4 | 2B | Envà guix lam.porta corred. WR 1c.
01.07.TAB.2B | 1 | P653-8Z42 | m2 | Envà de plaques de guix laminat format per estructura senzilla normal amb perfileria de planxa d'acer galvanitzat, amb un gruix total de l'envà de, muntants cada 600 mm de 70 mm d'amplària i canals de 70 mm d'amplària, 2 plaques tipus hidròfuga (H) a una cara de 12 mm de gruix cada una i 2 plaques tipus standard (A) a una cara de 12 mm de gruix cada una, fixades mecànicament | 68.32 | 90.136 | 6158.09
01.07.TAB.2B | 2 | P7C47-DF6V | m2 | Aïllament amb placa semirígida de llana mineral de vidre (MW) per a aïllaments, segons UNE-EN 13162, de gruix 60 mm, amb una conductivitat tèrmica <= 0.035 W/(m·K), resistència tèrmica >= 1,85 m2·K/W, amb vel negre, col·locat sense adherir | 9.44 | 34.486 | 325.55
|  |  |  | TOTAL |  |  | 6483.64
|  | Obra | 01 | PressupostEDIFICI_20241204
|  | Capítol | 07 | TANCAMENT I DIVISÒRIES
|  | Subcapítol | TAB | ENVANS DIVISONS INTERIORS GUIX LAMINAT
|  | Niv. 4 | 3B | Envà guix lam. div.interiors local com. WR 1c
01.07.TAB.3B | 1 | P653-8IZ1 | m2 | Envà de plaques de guix laminat format per estructura senzilla normal amb perfileria de planxa d'acer galvanitzat, amb un gruix total de l'envà de, muntants cada 400 mm de 70 mm d'amplària i canals de 70 mm d'amplària, 2 plaques tipus hidròfuga (H) a una cara, 2 plaques tipus A a una cara, de 12 mm de gruix cada una, fixades mecànicament | 65.31 | 13.825 | 902.91
01.07.TAB.3B | 2 | P7C47-DF6V | m2 | Aïllament amb placa semirígida de llana mineral de vidre (MW) per a aïllaments, segons UNE-EN 13162, de gruix 60 mm, amb una conductivitat tèrmica <= 0.035 W/(m·K), resistència tèrmica >= 1,85 m2·K/W, amb vel negre, col·locat sense adherir | 9.44 | 13.825 | 130.51
|  |  |  | TOTAL |  |  | 1033.42
|  | Obra | 01 | PressupostEDIFICI_20241204
|  | Capítol | 07 | TANCAMENT I DIVISÒRIES
|  | Subcapítol | TAB | ENVANS DIVISONS INTERIORS GUIX LAMINAT
|  | Niv. 4 | 4A | Folrat de pilars, passos instal. i murs. 2PYL (A)
01.07.TAB.4A | 1 | P653-8IZU | m2 | Envà de plaques de guix laminat format per estructura senzilla normal amb perfileria de planxa d'acer galvanitzat, amb un gruix total de l'envà de, muntants cada 400 mm de 48 mm d'amplària i canals de 48 mm d'amplària, 2 plaques tipus estàndard (A) a una cara de 12 mm de gruix cada una, fixades mecànicament | 48.18 | 43.904 | 2115.29
01.07.TAB.4A | 2 | P7C47-DF6L | m2 | Aïllament amb placa semirígida de llana mineral de vidre (MW) per a aïllaments, segons UNE-EN 13162, de gruix 40 mm, amb una conductivitat tèrmica <= 0.035 W/(m·K), resistència tèrmica >= 1,30 m2·K/W, col·locat sense adherir | 8.23 | 24.71 | 203.36
|  |  |  | TOTAL |  |  | 2318.65
|  | Obra | 01 | PressupostEDIFICI_20241204
|  | Capítol | 07 | TANCAMENT I DIVISÒRIES
|  | Subcapítol | TAB | ENVANS DIVISONS INTERIORS GUIX LAMINAT
|  | Niv. 4 | 4B | Trasdossat de pilars amb envà de guix laminat 2H
01.07.TAB.4B | 1 | P653-ZZZZ | m2 | Envà de plaques de guix laminat format per estructura senzilla normal amb perfileria de planxa d'acer galvanitzat, amb un gruix total de l'envà de, muntants cada 400 mm de 48 mm d'amplària i canals de 48 mm d'amplària, 2 plaques tipus hidròfuga (H) a una cara de 12 mm de gruix cada una, fixades mecànicament | 56.43 | 68.888 | 3887.35
01.07.TAB.4B | 2 | P7C47-DF6L | m2 | Aïllament amb placa semirígida de llana mineral de vidre (MW) per a aïllaments, segons UNE-EN 13162, de gruix 40 mm, amb una conductivitat tèrmica <= 0.035 W/(m·K), resistència tèrmica >= 1,30 m2·K/W, col·locat sense adherir | 8.23 | 68.888 | 566.95
|  |  |  | TOTAL |  |  | 4454.3
|  | Obra | 01 | PressupostEDIFICI_20241204
|  | Capítol | 07 | TANCAMENT I DIVISÒRIES
|  | Subcapítol | TAB | ENVANS DIVISONS INTERIORS GUIX LAMINAT
|  | Niv. 4 | 6A | Folrat de pilars 2A 12mm 70mm
01.07.TAB.6A | 1 | P653-YYYY | m2 | Envà de plaques de guix laminat format per estructura senzilla normal amb perfileria de planxa d'acer galvanitzat, amb un gruix total de l'envà de, muntants cada 400 mm de 70 mm d'amplària i canals de 70 mm d'amplària, 2 plaques tipus estàndard (A) a cada cara de 12,5 mm de gruix cada una, fixades mecànicament | 64.61 | 8.295 | 535.94
01.07.TAB.6A | 2 | P7C47-DF6V | m2 | Aïllament amb placa semirígida de llana mineral de vidre (MW) per a aïllaments, segons UNE-EN 13162, de gruix 60 mm, amb una conductivitat tèrmica <= 0.035 W/(m·K), resistència tèrmica >= 1,85 m2·K/W, amb vel negre, col·locat sense adherir | 9.44 | 9.125 | 86.14
|  |  |  | TOTAL |  |  | 622.08
|  | Obra | 01 | PressupostEDIFICI_20241204
|  | Capítol | 07 | TANCAMENT I DIVISÒRIES
|  | Subcapítol | TAB | ENVANS DIVISONS INTERIORS GUIX LAMINAT
|  | Niv. 4 | 6B | Trasdossat de pilars amb envà guix laminat
01.07.TAB.6B | 1 | P653-XXXX | m2 | Envà de plaques de guix laminat format per estructura senzilla normal amb perfileria de planxa d'acer galvanitzat, amb un gruix total de l'envà de, muntants cada 400 mm de 70 mm d'amplària i canals de 70 mm d'amplària, 2 plaques tipus hidròfuga (H) a una cara de 12 mm de gruix cada una, fixades mecànicament | 57.76 | 23.7 | 1368.91
01.07.TAB.6B | 2 | P7C47-DF6V | m2 | Aïllament amb placa semirígida de llana mineral de vidre (MW) per a aïllaments, segons UNE-EN 13162, de gruix 60 mm, amb una conductivitat tèrmica <= 0.035 W/(m·K), resistència tèrmica >= 1,85 m2·K/W, amb vel negre, col·locat sense adherir | 9.44 | 23.7 | 223.73
|  |  |  | TOTAL |  |  | 1592.64
|  | Obra | 01 | PressupostEDIFICI_20241204
|  | Capítol | 07 | TANCAMENT I DIVISÒRIES
|  | Subcapítol | TAB | ENVANS DIVISONS INTERIORS GUIX LAMINAT
|  | Niv. 4 | 7A | Doblat d'envà YPLper instal·lacions.
01.07.TAB.7A | 1 | P653-8MXB | m2 | Envà de plaques de guix laminat format per estructura senzilla normal amb perfileria de planxa d'acer galvanitzat, amb un gruix total de l'envà de, muntants cada 600 mm de 90 mm d'amplària i canals de 90 mm d'amplària, 2 placa estàndard (A) de 12 mm de gruix en una cara, fixades mecànicament | 89.6 | 22.521 | 2017.88
|  |  |  | TOTAL |  |  | 2017.88
|  | Obra | 01 | PressupostEDIFICI_20241204
|  | Capítol | 07 | TANCAMENT I DIVISÒRIES
|  | Subcapítol | TRS | TRS_TRADOSSAT DE MUR I REGISTRE INSTAL·LACIONS.
|  | Niv. 4 | 4B | Trasdossat d'envà de guix laminat 2H 48mms.
01.07.TRS.4B | 1 | P653-8IB3 | m2 | Envà de plaques de guix laminat format per estructura senzilla normal amb perfileria de planxa d'acer galvanitzat, amb un gruix total de l'envà de, muntants cada 400 mm de 48 mm d'amplària i canals de 48 mm d'amplària, 2 plaques hidròfugues (H) de 12 mm de gruix en una cara, fixades mecànicament | 52.64 | 30.557 | 1608.52
01.07.TRS.4B | 2 | P7C47-DF6L | m2 | Aïllament amb placa semirígida de llana mineral de vidre (MW) per a aïllaments, segons UNE-EN 13162, de gruix 40 mm, amb una conductivitat tèrmica <= 0.035 W/(m·K), resistència tèrmica >= 1,30 m2·K/W, col·locat sense adherir | 8.23 | 30.557 | 251.48
|  |  |  | TOTAL |  |  | 1860
|  | Obra | 01 | PressupostEDIFICI_20241204
|  | Capítol | 07 | TANCAMENT I DIVISÒRIES
|  | Subcapítol | TRS | TRS_TRADOSSAT DE MUR I REGISTRE INSTAL·LACIONS.
|  | Niv. 4 | 6A | Trasdossat mur pantalla local
01.07.TRS.6A | 1 | P653-8IBB | m2 | Envà de plaques de guix laminat format per estructura senzilla normal amb perfileria de planxa d'acer galvanitzat, amb un gruix total de l'envà de, muntants cada 400 mm de 70 mm d'amplària i canals de 70 mm d'amplària, 2 plaques estàndard (A) de 12 mm de gruix en una cara, fixades mecànicament | 45.12 | 9.48 | 427.74
01.07.TRS.6A | 2 | P7C47-DF6L | m2 | Aïllament amb placa semirígida de llana mineral de vidre (MW) per a aïllaments, segons UNE-EN 13162, de gruix 40 mm, amb una conductivitat tèrmica <= 0.035 W/(m·K), resistència tèrmica >= 1,30 m2·K/W, col·locat sense adherir | 8.23 | 9.48 | 78.02
|  |  |  | TOTAL |  |  | 505.76
|  | Obra | 01 | PressupostEDIFICI_20241204
|  | Capítol | 07 | TANCAMENT I DIVISÒRIES
|  | Subcapítol | TRS | TRS_TRADOSSAT DE MUR I REGISTRE INSTAL·LACIONS.
|  | Niv. 4 | SUP | Suport de fusta per col·locació d'elements suspeso
01.07.TRS.SUP | 1 | P65Z-424Y | u | Suport universal de fusta com a reforç d'elements suspesos en envà de guix laminat. Tauler de fusta laminat fixat mecànicament a perfils metàl·lics de connexió, amb anclatges, i peces necesàries per la seva execució. | 54.01 | 116 | 6265.16
01.07.TRS.SUP | 2 | P652-424U | m | Perfileria de planxa d'acer galvanitzat amb perfils de muntant d'amplària 48 mm, col·locats cada 40 cm, amb banda acústica autoadhesiva, fixats mecànicament, per a reforç de porta de pas i entrada. | 13.52 | 146.63 | 1982.44
|  |  |  | TOTAL |  |  | 8247.6
|  | Obra | 01 | PressupostEDIFICI_20241204
|  | Capítol | 08 | REVESTIMENTS
01.08 | 1 | P846-9JNB | m2 | ST-5-ST-14_Cel ras continu de plaques de guix laminat tipus estàndard (A), per a revestir, de 12,5 mm de gruix i vora afinada (BA), amb entramat estructura senzilla d'acer galvanitzat format per perfils col·locats cada 600 mm fixats al sostre mitjançant vareta de suspensió cada 1,2 m, per a una alçària de cel ras de 4 m com a màxim | 39.77 | 82.75 | 3290.97
01.08 | 2 | P843-A8Z7 | m2 | ST-6_Cel ras flotant de placa guix laminat, per aïllament acústic, amb subjecció al sostre amb amortidor antivibratori de cautxú, de 60 mm de llargària i 52 mm d'amplària, amb carsassa metàl·lica per a una càrrega màxima admissible de 25 kg/m2, entramat ocult amb suspenció mitjançant vareta de suspensió,format per una placa de guix laminat tipus estàndard (A) de 12,5 mm de gruix, i entre l'entramat metàl·lic placa de llana mineral de roca de 60 mm | 75.79 | 53.33 | 4041.88
01.08 | 3 | P846-9JN9 | m2 | ST8-9-11_Cel ras continu de plaques de guix laminat tipus hidròfuga (H), per a revestir, de 12,5 mm de gruix i vora afinada (BA), amb entramat estructura senzilla d'acer galvanitzat format per perfils col·locats cada 600 mm fixats al sostre mitjançant vareta de suspensió cada 1,2 m, per a una alçària de cel ras de 4 m com a màxim | 43.89 | 127.4 | 5591.59
01.08 | 4 | P84J-9JQY | m2 | ST-10_Cel ras registrable de plaques de guix laminat acabat amb perforacions a tota la superfície, 600x 600 mm i 12,5 mm de gruix amb classe d'absorció acústica C segons la UNE-EN ISO 11654, sistema desmuntable amb estructura d'acer galvanitzat ocult format per perfils principals amb forma de T invertida de 24 mm de base col·locats cada,6 m i fixats al sostre mitjançant vareta de suspensió cada 1,2 m, amb perfils secundaris col·locats Indeterminat, per a una alçària de cel ras de 4 m com a màxim | 58.22 | 28.4 | 1653.45
01.08 | 5 | P811-3FAV | m2 | REV-3-REV-4_Arrebossat reglejat sobre parament vertical interior, a 3,00 m d'alçària, com a màxim, amb morter de calç per a ús corrent (GP), de designació CSIII-W0, segons UNE-EN 998-1, remolinat | 31.85 | 969.4 | 30875.39
01.08 | 6 | P824-3QXJ | m2 | REV-8-9-10_Enrajolat de parament vertical interior a una alçària <= 3 m amb rajola de gres porcellànic premsat esmaltat de forma rectangular o quadrada, de 6 a 15 peces/m2, preu superior, grup BIa (UNE-EN 14411), col·locades amb adhesiu per a rajola ceràmica C2 (UNE-EN 12004) i rejuntat amb beurada CG2 (UNE-EN 13888) | 45.03 | 299.094 | 13468.2
01.08 | 7 | P811-3F8C | m2 | REV-12_Arrebossat reglejat sobre parament vertical exterior, a 3,00 m d'alçària, com a màxim, amb morter de ciment per a ús corrent (GP), de designació CSIV-W0, segons UNE-EN 998-1, remolinat | 32.86 | 405.026 | 13309.15
01.08 | 8 | P89H-4V7C | m2 | REV-1-2_Pintat de parament vertical interior de ciment, amb pintura al silicat amb acabat llis, amb una capa de fons i dues d'acabat | 13.91 | 498.101 | 6928.58
01.08 | 9 | P89H-HECC | m2 | REV-12_Pintat de parament vertical exterior de ciment, amb pintura al silicat amb acabat llis, i pigments, amb una capa d'imprimació fixadora i dues d'acabat | 11.89 | 405.026 | 4815.76
01.08 | 10 | P84N-A82F | m2 | ST-9_Formació de calaix en cel ras amb plaques de guix laminat tipus hidròfuga (H) de 12,5 mm de gruix, col·locades amb entramat estructura senzilla d'acer galvanitzat format per perfils col·locats cada 600 mm fixats al sostre mitjançant vareta de suspensió cada 1,2 m, per a una alçària de cel ras de 4 m com a màxim | 63.92 | 6.3 | 402.7
01.08 | 11 | P89H-4V6U | m2 | REV-3-4_Pintat de parament vertical interior de ciment, amb pintura plàstica amb acabat llis, amb una capa de fons diluïda i dues d'acabat | 8.5 | 1064.17 | 9045.45
01.08 | 12 | P89H-4V7D | m2 | ST-2-4-7_Pintat de parament horitzontal interior de ciment, amb pintura plàstica amb acabat llis, amb una capa de fons diluïda i dues d'acabat | 12.01 | 92.865 | 1115.31
01.08 | 13 | P7C40-5O0F | m2 | ST6_Aïllament amb feltres de llana mineral de roca de densitat 20 a 25 kg/m3, de 60 mm de gruix amb làmina d'alumini en la mateixa direcció de les fibres, col·locat sense adherir | 5.97 | 57.31 | 342.14
01.08 | 14 | P816-6FJL | m2 | REV.5_Enguixat projectat reglejat sobre parament vertical interior, a 3,00 m d'alçària, com a màxim, amb guix B1 per a projectar, acabat lliscat,amb escaiola A, segons la norma UNE-EN 13279-1 | 16.2 | 142.272 | 2304.81
01.08 | 15 | P816-6FJS | m2 | REV.5_Enguixat projectat reglejat sobre parament vertical interior, a 3,00 m d'alçària, com a màxim, amb guix B1 per a projectar, acabat lliscat amb guix C6, segons la normaUNE-EN 13279-1 | 16.2 | 404.727 | 6556.58
01.08 | 16 | P816-6FJ7 | m2 | ST-12_ST-7_Enguixat projectat reglejat sobre parament horitzontal interior, a 3,00 m d'alçària, com a màxim, amb guix B1 per a projectar, acabat lliscat amb guix C6, segons la normaUNE-EN 13279-1 | 19.04 | 311.31 | 5927.34
01.08 | 17 | P8314-3WA8 | m2 | REV-16_Aplacat de parament vertical exterior a una alçària >3 m, amb pedra calcària d'importació amb una cara buixardada, preu alt, de 30 mm de gruix amb forats per a fixacions i aresta viva a les quatre vores i de 1251 a 2500 cm2, col·locada amb ganxos i morter de ciment 1:6 | 277.29 | 32.44 | 8995.29
01.08 | 18 | P89I-4V8Q | m2 | ST-5-7-8-9-10-11-12-14_Pintat de parament horitzontal de guix, amb pintura plàstica amb acabat llis, amb una capa segelladora i dues d'acabat | 6.64 | 609.49 | 4047.01
01.08 | 19 | P8B0-5Z7Y | m2 | ST-13_Pintat de superfície de parament de formigó amb pintura anticarbonatació, tixotròpica i elàstica de resines acríliques, monocomponent, per a protecció contra la penetració i resistent a l'humitat, aplicada en tres capes | 9.59 | 186.92 | 1792.56
01.08 | 20 | P89I-4V8S | m2 | REV-5-6_Pintat de parament vertical de guix, amb pintura plàstica amb acabat llis, amb una capa segelladora i dues d'acabat | 5.7 | 1568.76 | 8941.93
01.08 | 21 | P894-4V8Z | m2 | SE2-3-13-16_Pintat de barana i reixa d'acer de barrots separats 10 cm, amb esmalt sintètic, amb dues capes d'imprimació antioxidant i 2 d'acabat | 29.32 | 82.37 | 2415.09
01.08 | 22 | P89K-42YN | m2 | FF8_Pintat de parament vertical de fusta, a l'esmalt sintètic, amb una capa segelladora i dues d'acabat | 11.25 | 27.094 | 304.81
01.08 | 23 | PBA3-DXIZ | m | Pintat sobre paviment de marca vial longitudinal contínua per a ús permanent i no retrorreflectant, tipus P-NR, de 10 cm d'amplària, amb plàstic d'aplicació en fred de dos components de color blanc, aplicada amb mitjans manuals | 4.02 | 614.34 | 2469.65
01.08 | 24 | PBB5-65KZ | u | Rètol adhesiu ( MIE-RAT.10 ) de maniobra per a quadre o pupitre de control elèctric, adherit | 6.07 | 127 | 770.89
01.08 | 25 | P83E8-AERA | m2 | ST15_Cel ras per a exterior hidròfug tipus Aquapanel o equivalent, llis . Format per: ESTRUCTURA: estructura metàl·lica d'acer galvanitzat de mestres primàries i suspeses del forjat o element suport de formigó, i mestres secundàries fixades perpendicularment a les primàries amb connectors tipus cavallet; PLAQUES: una capa de plaques tipus Aquapanel o equivalent, revestides amb una capa de fibra de vidre embeguda a les dues cares. Fins i tot fixacions per a l'ancoratge dels perfils, cargols per a la fixació de les plaques, perfils , morter de juntes, cinta de juntes, imprimació, pasta per a plasteït superficial de plaques, i accessoris de muntatge.Inlou p.p amb el mateix acabat en el desnivell amb el sotre de l'aparcament. | 76.34 | 1.2 | 91.61
|  |  |  | TOTAL |  |  | 139498.14
|  | Obra | 01 | PressupostEDIFICI_20241204
|  | Capítol | 09 | PAVIMENTS
01.09 | 1 | P924-DX77 | m2 | PAV.1_Subbase de 15 cm de gruix de grava de pedrera de pedra calcària, de 50 a 70 mm, amb estesa i piconatge del material | 10.22 | 892.402 | 9120.35
01.09 | 2 | P93M-3G0F | m2 | PAV.1_Solera de formigó HA-25/B/20/IIa, de consistència tova i grandària màxima del granulat 20 mm, de gruix 15 cm, abocat amb bomba | 37.95 | 1052.339 | 39936.27
01.09 | 3 | P9G0-51BK | m2 | PAV.1_Acabat paviment formigó afegint 4 kg/m2 de pols de quars gris | 2.04 | 1694.638 | 3457.06
01.09 | 4 | P9D5-35ZR | m2 | PAV.2_Paviment interior, de rajola de gres extruït esmaltat antilliscant, grup AI/AIIa (UNE-EN 14411), de forma rectangular o quadrada, de 16 a 25 peces/m2, Indeterminat col·locades amb adhesiu per a rajola ceràmica C1 (UNE-EN 12004) i rejuntat amb beurada CG1 (UNE-EN 13888) | 48.09 | 131.65 | 6331.05
01.09 | 5 | P9VB-E7MR | m | PAV.3_Esglaó de gres extruït esmaltat antilliscant, de dues peces, frontal i estesa, col·locat a truc de maceta amb morter mixt 1:2:10 | 71.43 | 49 | 3500.07
01.09 | 6 | P9B6-71YO | m2 | PAV.5_Paviment de pedra calcària nacional amb una cara polida i abrillantada, preu mitja, de 30 mm de gruix amb aresta viva a les quatre vores 1251 a 2500 cm2, col·locada a truc de maceta amb morter mixt 1:2:10, amb rebaixat, polit i abrillantat | 139.75 | 59.27 | 8282.98
01.09 | 7 | P9B4-I0XL | m2 | PAV.4_Paviment de pedra calcària nacional amb una cara buixardada, de 30 mm de gruix amb aresta viva a les quatre vores 1251 a 2500 cm2, col·locada a truc de maceta amb morter mixt 1:2:10 | 138.19 | 71.93 | 9940.01
01.09 | 8 | P9V6-E7LS | m | PAV.6_Esglaó de pedra natural calcària nacional, preu mitjà, de dues peces, frontal i estesa, col·locat a truc de maceta amb morter mixt 1:2:10 | 87.72 | 51 | 4473.72
01.09 | 9 | P9Q5-5VC2 | m2 | PAV.7_Parquet flotant amb posts multicapa sintètics per a ús domèstic elevat, classe 23 (UNE-EN 13329), de 1190 a 1800 mm de llargària, de 180 a 200 mm d'amplària, 9,5 mm de gruix, amb base de tauler de fibres d'alta densitat, amb unió a pressió, col·locat sobre làmina de polietilè expandit de 3 mm | 38.69 | 363.8 | 14075.42
01.09 | 10 | P9D5-3623 | m2 | PAV.9_Paviment interior, de rajola de gres porcellànic premsat esmaltat, grup BIa (UNE-EN 14411), de forma rectangular o quadrada, preu mitjà, de 6 a 15 peces/m2, Indeterminat col·locades amb adhesiu per a rajola ceràmica C1 (UNE-EN 12004) i rejuntat amb beurada CG1 (UNE-EN 13888) | 42.11 | 50.25 | 2116.03
01.09 | 11 | P9D5-35XZ | m2 | PAV.10_Paviment exterior, de rajola de gres extruït sense esmaltar ni polir, grup AI/AIIa (UNE-EN 14411), de forma rectangular o quadrada, preu alt, de 6 a 15 peces/m2, Indeterminat col·locades amb adhesiu per a rajola ceràmica C2 (UNE-EN 12004) i rejuntat amb beurada CG2 (UNE-EN 13888) | 56.31 | 191.55 | 10786.18
01.09 | 12 | P9B7-35ZH | m2 | PAV.13_Paviment de pedra granítica nacional abuixardat, preu alt, de 20 mm de gruix amb aresta viva a les quatre vores 1251 a 2500 cm2, col·locada a truc de maceta amb morter mixt 1:2:10 | 165.45 | 5.8 | 959.61
01.09 | 13 | P9VH-HB50 | m2 | Graons d'escales de lloses de pedra sorrenca quarcítica buixardada, de 4 cm de gruix, col·locada amb morter | 105.68 | 18 | 1902.24
01.09 | 14 | P9Z3-DP58 | m2 | PAV.1_Armadura per soleres de formigó AP500 SD amb malla electrosoldada de barres corrugades d'acer ME 20x20 cm D:8-8 mm 6x2,2 m B500SD UNE-EN 10080 | 6.48 | 1872.637 | 12134.69
01.09 | 15 | P9G0-51BI | m2 | PAV.12_Ratllat manual de paviments de formigó | 3.19 | 255.46 | 814.92
01.09 | 16 | P7B1-6Q4L | m2 | PAV.1_Geotèxtil format per feltre de polipropilè teixit de 100 a 110 g/m2, col·locat sense adherir | 2.93 | 937.022 | 2745.47
01.09 | 17 | P7B2-5RJ7 | m2 | PAV.1_Làmina separadora de polietilè de 50 µm i 48 g/m2, col·locada no adherida | 1.58 | 937.022 | 1480.49
01.09 | 18 | P93G-57PX | m2 | Recrescuda del suport de paviments, de 5,2 cm de gruix, amb morter de ciment 1:6 | 14.63 | 77.59 | 1135.14
01.09 | 19 | P93G-5ZX | m2 | Recrescuda del suport de paviments, de 6 cm de gruix, amb morter de ciment 1:6 | 16.29 | 541.81 | 8826.08
01.09 | 20 | P9U4-4ZAY | m | Sòcol de fusta de roure envernissada, de 10 cm d'alçària, col·locat amb tacs d'expansió i cargols | 9.43 | 447.91 | 4223.79
01.09 | 21 | P9U8-4Z8D | m | Sòcol de rajola de gres porcellànic premsat polit, de 10 cm d'alçària, col·locat amb adhesiu per a rajola ceràmica C1 (UNE-EN 12004) i rejuntat amb beurada CG1 (UNE-EN 13888) | 9.64 | 0 | 0
01.09 | 22 | P9U8-4Z7S | m | PAV-2-Sòcol de rajola de gres extruït esmaltat, de 10 cm d'alçària, col·locat amb adhesiu per a rajola ceràmica C1 (UNE-EN 12004) i rejuntat amb beurada CG2 (UNE-EN 13888) | 9.01 | 178.43 | 1607.65
01.09 | 23 | P9U7-EKMC | m | Sòcol de pedra natural calcària nacional, preu alt, de 10 cm d'alçària i 2 cm de gruix, col·locat a truc de maceta amb morter de ciment 1:6 | 13.38 | 137.15 | 1835.07
01.09 | 24 | P9U8-4Z7T | m | Sòcol de rajola de gres extruït sense esmaltar ni polir, de 10 cm d'alçària, col·locat amb adhesiu per a rajola ceràmica C1 (UNE-EN 12004) i rejuntat amb beurada CG1 (UNE-EN 13888) | 8.78 | 229.7 | 2016.77
01.09 | 25 | P9D5-35ZZ | m2 | PAV.8_Paviment interior, de rajola de gres porcellànic tipus hidraúlic antilliscant, grup BIa (UNE-EN 14411), de forma rectangular o quadrada, de 6 a 15 peces/m2, Indeterminat col·locades amb adhesiu per a rajola ceràmica C1 (UNE-EN 12004) i rejuntat amb beurada CG1 (UNE-EN 13888) | 56.96 | 37.4 | 2130.3
01.09 | 26 | P9V6-E7M2 | m | Esglaó de pedra natural granítica nacional, preu alt, de dues peces, frontal i estesa, col·locat a truc de maceta amb morter de ciment 1:8 | 135.07 | 18 | 2431.26
01.09 | 27 | P9U7-EKMH | m | Sòcol de pedra natural granítica nacional, preu mitjà, de 10 cm d'alçària i 2 cm de gruix, col·locat a truc de maceta amb morter de ciment 1:6 | 18.81 | 28.38 | 533.83
01.09 | 28 | PXZA-4ZDL | m2 | PAV.1_Acabat sup.solera amb helicopter | 1.73 | 1575 | 2724.75
01.09 | 29 | P7CR3-AZZ8 | m2 | Làmina acústica 10 mms. 0,32 m2.k/W ALw 27dB | 4.56 | 680.412 | 3102.68
01.09 | 30 | P7C25-DD3U | m2 | Aïllament de planxa de poliestirè extruït (XPS), de 60 mm de gruix, resistència a compressió >= 300 kPa, resistència tèrmica entre 1.935 i 1,765 m2·K/W, amb la superfície acanalada i cantell mitjamossa, col·locada sense adherir | 13.25 | 218.02 | 2888.77
01.09 | 31 | P9F4-DMIT | m2 | Paviment de peça monocapa de formigó, de forma rectangular de 16x24 cm i 7 cm de gruix,, sobre llit de sorra de 10 cm de gruix, amb rebliment de junts amb sorra fina i compactació del paviment acabat | 40.29 | 52.272 | 2106.04
|  |  |  | TOTAL |  |  | 167618.69
|  | Obra | 01 | PressupostEDIFICI_20241204
|  | Capítol | 10 | FUSTERIA INTERIOR
01.10 | 1 | PAQ5-38OE | u | FF3_Fulla batent per a porta interior, de 35 mm de gruix, 80 cm d'amplària i 200 cm alçària, MDF lacat, de cares llises i estructura interior de fusta, col·locada | 348.04 | 2 | 696.08
01.10 | 2 | PAQB-B7ZX | u | FF1_Porta block de fulles batents de fusta, per entrada, batent, de 40 mm de gruix, amb una llum de pas de 80 cm d'amplària i 210 cm d'alçària, per a un gruix de bastiment de 10 cm, com a màxim, acabat lacat, amb fulla cares llises de tauler aglomerat hidròfug xapat, galzes i tapajunts de MDF xapat, ribet de goma, 3 punts d'ancoratge, espiell, ferramenta de penjar, pany de cop, amb joc de manetes, acer inoxidable 1.4301 (AISI 304), amb placa petita, de preu alt.Inclou 2 xapes d'acer de 0.8mms, amb 3 punts d'ancoratge, xapa lateral d'acer 2mms. antipalanca. | 506.6 | 8 | 4052.8
01.10 | 3 | PAQB-B7YX | u | FF2_Porta block de fulles batents de fusta per a interior, batent, de 35 mm de gruix, amb una llum de pas de 80 cm d'amplària i 210 cm d'alçària, per a un gruix de bastiment de 10 cm, com a màxim, acabat lacat, amb fulla cares llises de tauler aglomerat hidròfug xapat, galzes i tapajunts de MDF xapat, ribet de goma, ferramenta de penjar, pany de cop, amb joc de manetes, acer inoxidable 1.4301 (AISI 304), amb placa petita, de preu alt | 345.63 | 15 | 5184.45
01.10 | 4 | PAQA-BG50 | u | FF4-FF5_Fulla per a porta corredissa encastada amb una llum de pas de 80x 200 cm, de cares llises, acabat superficial ambde DM lacat, ferratges de preu alt i folrat del bastiment de base amb fusta del mateix tipus, fixada a les guies de la caixa encastada, inclou caixa per encastar en envà YPL. | 564.2 | 14 | 7898.8
01.10 | 5 | PAQ2-4UKX | u | FF7_2 Fulles batents per a porta d'armari, MDF lacat, de 30 mm de gruix, de cares llises i estructura interior de fusta, de 60 cm d'amplària i 210 cm d'alçària | 650.2 | 7 | 4551.4
01.10 | 6 | PAQ0-51ZX | u | FF6_Conjunt de dues fulles batents per a portes d'armari, de MDF lacat, de 30 mm de gruix, de cares llises i estructura interior de cartró, de 50 cm d'amplària i 210 cm d'alçària | 664.68 | 1 | 664.68
01.10 | 7 | P866-AC4F | m2 | FF8_Revestiment vertical a 3,00 m d'alçària, com a màxim, amb tauler de fibres de fusta i resines sintètiques fabricat per procés sec MDF, de 19 mm de gruix i >= 800 kg/m3 de densitat, per a ambient sec segons UNE-EN 622-5, reacció al foc B-s2, d0, acabat no revestit, tallat a mida, col·locat amb fixacions mecàniques sobre enllatat de fusta | 101.4 | 27.094 | 2747.33
01.10 | 8 | P83ES-CUXJ | m2 | Revestiment vertical amb perfil plegat de planxa d'acer galvanitzat, per a façanes, amb un gruix d'1,2 mm, llisa, a 3,00 m d'alçària, com a màxim, col·locat amb fixacions mecàniques | 28.67 | 0 | 0
|  |  |  | TOTAL |  |  | 25795.54
|  | Obra | 01 | PressupostEDIFICI_20241204
|  | Capítol | 11 | FUSTERIA EXTERIOR
01.11 | 1 | PAF8-7EGY | u | FA1_FA1P_Finestra d'alumini, gama mitjana, amb rotura pont tèrrmic, 1 fulla oscil·lobatent, de dimensions 100x122, acabat Lacat color RAL a escollir, amb el segell QUALICOAT, amb fulla oculta 70mms. Inclou ribets clavats, galzes, juntes estanqueitat de EPDM, maneta i ferratges, segons ENE-EN12208, i classificació a l'aire C4, segons UNE-EN 12207, clasificació a l'estanqueitat de l'aigua clase E1650, segons UNE-EN 12208, i classificació a la resistència a la càrrega del vent classe C5, segons UNE-EN 12210. | 874.18 | 12 | 10490.16
01.11 | 2 | PAF8-7DIQ | u | FA2_Finestra d'alumini, gama mitjana, amb rotura pont tèrrmic, 1 fulla oscil·lobatent, de dimensions 60x122, acabat Lacat color RAL a escollir, amb el segell QUALICOAT, amb fulla oculta 70mms. Inclou ribets clavats, galzes, juntes estanqueitat de EPDM, maneta i ferratges, segons ENE-EN12208, i classificació a l'aire C4, segons UNE-EN 12207, clasificació a l'estanqueitat de l'aigua clase E1650, segons UNE-EN 12208, i classificació a la resistència a la càrrega del vent classe C5, segons UNE-EN 12210. | 431.05 | 9 | 3879.45
01.11 | 3 | PAF8-7CIJ | u | FA3_Finestra d'alumini lacat color RAL a escollir, col·locada sobre bastiment de base, amb una fulla batent i una fulla oscil·lobatent, per a un buit d'obra aproximat de 150x120 cm, elaborada amb perfils de preu mitjà, amb rotura pont tèrrmic, 1 fulla oscil·lobatent i fulla practicable, amb el segell QUALICOAT, amb fulla oculta 70mms. Inclou ribets clavats, galzes, juntes estanqueitat de EPDM, maneta i ferratges, segons ENE-EN12208, i classificació a l'aire C4, segons UNE-EN 12207, clasificació a l'estanqueitat de l'aigua clase E1650, segons UNE-EN 12208, i classificació a la resistència a la càrrega del vent classe C5, segons UNE-EN 12210. | 1305.5 | 2 | 2611
01.11 | 4 | PAF8-7DHE | u | FA4P__Finestra d'alumini lacat color RAL a escollir, col·locada sobre bastiment de base, amb una fulla batent,una fulla oscil·lobatent, i 1 fixe per a un buit d'obra aproximat de 250x120 cm, elaborada amb perfils de preu mitjà, amb rotura pont tèrrmic, , amb el segell QUALICOAT, amb fulla oculta 70mms. Inclou ribets clavats, galzes, juntes estanqueitat de EPDM, maneta i ferratges, segons ENE-EN12208, i classificació permeabilització a l'aire C4, segons UNE-EN 12207, clasificació a l'estanqueitat de l'aigua clase E1650, segons UNE-EN 12208, i classificació a la resistència a la càrrega del vent classe C5, segons UNE-EN 12210. | 2136.41 | 2 | 4272.82
01.11 | 5 | PAF8-7D5Y | u | FA5_Finestra d'alumini lacat color RAL a escollir, col·locada sobre bastiment de base, amb una fulla batent,una fulla oscil·lobatent, i 1 fixe per a un buit d'obra aproximat de 210x45 cm, elaborada amb perfils de preu mitjà, amb rotura pont tèrrmic, , amb el segell QUALICOAT, amb fulla oculta 70mms. Inclou ribets clavats, galzes, juntes estanqueitat de EPDM, maneta i ferratges, segons ENE-EN12208, i classificació permeabilització a l'aire C4, segons UNE-EN 12207, clasificació a l'estanqueitat de l'aigua clase E1650, segons UNE-EN 12208, i classificació a la resistència a la càrrega del vent classe C5, segons UNE-EN 12210. | 571.6 | 2 | 1143.2
01.11 | 6 | PAF7-7REM | u | FA6_Finestra d'alumini, gama mitjana, amb rotura pont tèrrmic, 1 fulla oscil·lobatent, de dimensions 100x122, i 1 fixe inferior de dimensions 100x102, acabat Lacat color RAL a escollir, amb el segell QUALICOAT, amb fulla oculta 70mms. Inclou ribets clavats, galzes, juntes estanqueitat de EPDM, maneta i ferratges, segons ENE-EN12208, i classificació a l'aire C4, segons UNE-EN 12207, clasificació a l'estanqueitat de l'aigua clase E1650, segons UNE-EN 12208, i classificació a la resistència a la càrrega del vent classe C5, segons UNE-EN 12210. | 1589.86 | 2 | 3179.72
01.11 | 7 | PAF3-7MON | u | Balconera d'alumini, gama mitjana, amb rotura pont tèrrmic, 1 fulla practicable, de dimensions 100x224, acabat Lacat color RAL a escollir, amb el segell QUALICOAT, amb fulla oculta 70mms. Inclou ribets clavats, galzes, juntes estanqueitat de EPDM, maneta i ferratges, segons ENE-EN12208, i classificació a l'aire C4, segons UNE-EN 12207, clasificació a l'estanqueitat de l'aigua clase E1650, segons UNE-EN 12208, i classificació a la resistència a la càrrega del vent classe C5, segons UNE-EN 12210. | 1247.25 | 2 | 2494.5
01.11 | 8 | PAF3-7MOK | u | FA7P_Balconera d'alumini, gama mitjana, amb rotura pont tèrrmic, 1 fulla practicable, de dimensions 100x228, acabat Lacat color RAL a escollir, amb el segell QUALICOAT, amb fulla oculta 70mms. Inclou ribets clavats, galzes, juntes estanqueitat de EPDM, maneta i ferratges, segons ENE-EN12208, i classificació a l'aire C4, segons UNE-EN 12207, clasificació a l'estanqueitat de l'aigua clase E1650, segons UNE-EN 12208, i classificació a la resistència a la càrrega del vent classe C5, segons UNE-EN 12210. | 1375.79 | 6 | 8254.74
01.11 | 9 | PAF2-7WQT | u | FA8P_Balconera d'alumini, gama mitjana, amb rotura pont tèrrmic, 1 fulla practicable, de dimensions 100x228, acabat Lacat color RAL a escollir, i un fixe de 136x228, tot el conjunt amb el segell QUALICOAT, amb fulla oculta 70mms. Inclou ribets clavats, galzes, juntes estanqueitat de EPDM, maneta i ferratges, segons ENE-EN12208, i classificació a l'aire C4, segons UNE-EN 12207, clasificació a l'estanqueitat de l'aigua clase E1650, segons UNE-EN 12208, i classificació a la resistència a la càrrega del vent classe C5, segons UNE-EN 12210. | 3053.04 | 6 | 18318.24
01.11 | 10 | PC1A-BLI4 | m2 | Vidre aïllant de baixa emissivitat 6mm de gruix, cambra d'aire de 15 mm amb gas deshidratada,amb perfil separador d'alumini i doble segellat perimetral, reomplerta de gas Argon90% i vidre laminar de 4+4 mm de gruix Silent acústic, col·locat amb perfils conformats de neoprè sobre alumini. | 250.4 | 87.802 | 21985.62
01.11 | 11 | PAN5-7YXT | u | Bastiment de base per a finestra, de tub d'acer galvanitzat de secció 40x20 mm2, per a un buit d'obra aproximat de fins 100x122 cm | 22.76 | 41 | 933.16
01.11 | 12 | PAN5-7YFU | u | Bastiment de base per a finestra, de tub d'acer galvanitzat de secció 40x20 mm2, amb accessoris per a persiana, per a un buit d'obra fins a 100x122 cm | 29.02 | 10 | 290.2
01.11 | 13 | PAN5-7YNI | u | Bastiment de base per a balconera, de tub d'acer galvanitzat de secció 60x20 mm2, amb accessoris per a persiana, per a un buit d'obra fins aproximat de 100x230 cm | 49.02 | 12 | 588.24
01.11 | 14 | PAN5-7Z4P | u | Bastiment de base per a balconera, de tub d'acer galvanitzat de secció 60x20 mm2, per a un buit d'obra aproximat de 120x230 cm | 41.29 | 8 | 330.32
01.11 | 15 | PAN5-7YNK | u | Bastiment de base per a balconera, de tub d'acer galvanitzat de secció 60x20 mm2, amb accessoris per a persiana, per a un buit d'obra aproximat fins a 150x230 cm | 52.66 | 6 | 315.96
01.11 | 16 | P6Z2-429I | m | Caixa per a persiana enrotllable en paret de 28 cm, d'escuma de poliestirè expandit de densitat alta per a revestir, de 25x25 cm i <= 2 m de llargària, per a un accionament a través de cinta, col·locada amb morter | 211.25 | 48.96 | 10342.8
01.11 | 17 | PAV9-4VJY | m2 | Persiana enrotllable d'alumini de 14 a 14,5 mms de gruix, 55 a 60mms, d'alçaria i de 6 a 6,5 kg/m2. | 102.43 | 111.528 | 11423.81
01.11 | 18 | P61Z2-45O1 | m | Bastiment de perfil U d'acer galvanitzat de 100x50 mm, per a parets de vidre emmotllat o premsat, col·locat amb fixacions mecàniques | 34.47 | 5.74 | 197.86
01.11 | 19 | P61C0-45IH | m2 | Paret de vidre emmotllat i premsat de 19x9x8 cm, amb cambra d'aire, de color en massa, transparent amb acabat superficial ondulat, amb vores per a junts < 10 mm, col·locat amb morter de ciment 1:5 i rejuntat amb beurada | 328.3 | 1.656 | 543.66
|  |  |  | TOTAL |  |  | 101595.46
|  | Obra | 01 | PressupostEDIFICI_20241204
|  | Capítol | 12 | SERRALLERIA
01.12 | 1 | PAS2-5QPZ | u | SE1_Porta tallafocs metàl·lica, EI2-C 60, una fulla batent, per a una llum de 90x210 cms, col·locada, de color blanc. Inclou suministre i col·locació de molla tancaportes de velocitat regulable. Frontisses, manetes, partida totalment acabada. | 779.3 | 15 | 11689.5
01.12 | 2 | PAS2-5ZZ9 | u | SE4_Porta tallafocs metàl·lica, EI2-C 60, una fulla batent, per a una llum obra de 50x210 cm, col·locada.Color blanc. Inclou frontisses, maneta i pany Cia. elèctrica, ferratges. partida totalment acabada. | 306.21 | 1 | 306.21
01.12 | 3 | PAS2-5QQB | u | SE4_Porta tallafocs metàl·lica, EI2-C 60, una fulla batent, per a una llum de 80x210 cm, col·locada. Color blanc. Inclou frontisses, manetes i pany de Cia. elèctrica, i ferratges. Partida totalment acabada. | 930.63 | 1 | 930.63
01.12 | 4 | P83ZO-8Z6Z | m2 | Revestiment vertical amb perfil grecat de planxa d'acer per pintar a 3,00 m d'alçària, com a màxim, i 1,2 mm de gruix, acabat llis acol·locada amb fixacions mecàniques | 58.29 | 0.945 | 55.08
01.12 | 5 | PAS2-5ZZ1 | u | SE5_Porta tallafocs metàl·lica, EI2-C5 60, de dues fulles batents, per a una llum de 120x210 cm, preu alt, col·locada, color blanc.Inclou reixes intumescents EI2 C5 60 2 sup. i 2 inf. Pany de CIA. ferratges, manetas, frontisses. Partida totalment acabada. | 1570.85 | 1 | 1570.85
01.12 | 6 | PAS2-5ZZZ | u | SE6_b_Registre tallaf.,metàl.,EI2-C5 mides 60x60 bat.,col.locada.Inclou pany CIA. frontisses i ferratge. Partida totalment a acabada. | 370 | 3 | 1110
01.12 | 7 | PB12-DIWW | m | SE19_Barana d'acer galvanitzat, , 80 cms d'alçada, amb travesser sup. inf. format per passamà acer galvanitzat 50X15 mm, muntant 50x15mm, c/150 cms ancorada a l'obra amb pletines 120x120x8 mms amb 4 cargols mètrica 12mms de 15 cms. | 163.87 | 56.15 | 9201.3
01.12 | 8 | P547-6CI1 | m2 | RA13_Coberta sandwich amb pendent inferior a 30 %, formada per dues planxes, la inferior és un perfil grecat de planxa d'acer galvanitzada i lacada amb greques cada 172 mm, de 44 mm d'alçària i 1 mm de gruix, amb una inèrcia entre 42 i 43 cm4 i una massa superficial entre 11 i 12 kg/m2, acabat llis de color estàndard, segons la norma UNE-EN 14782perfil grecat de planxa d'acer galvanitzada i lacada amb greques cada 172 mm, de 44 mm d'alçària i 1 mm de gruix, amb una inèrcia entre 42 i 43 cm4 i una massa superficial entre 11 i 12 kg/m2, acabat llis de color estàndard, segons la norma UNE-EN 14782i perfils omega d'acer, d'alçària 100 mm com a separadors i aïllament amb placa de llana mineral de roca de 126 a 160 kg/m3 i gruix 90 mm | 79.14 | 9.834 | 778.26
01.12 | 9 | P445-E7GU | kg | RA13_Acer S235JRC segons UNE-EN 10025-2, per a corretja formada per peça simple, en perfils conformats en fred sèrie L, U, C, Z i omega, amb una capa d'imprimació antioxidant, col·locat a l'obra amb cargols | 3.06 | 153.6 | 470.02
01.12 | 10 | P8KC-I858 | m | Ref.4_Remat de planxa d'acer plegada amb acabat galvanitzat, d'1,2 mm de gruix, 50 cm de desenvolupament, com a màxim, amb 5 plecs, per a escopidor, col·locat amb fixacions mecàniques, i segellat | 27.83 | 26.75 | 744.45
01.12 | 11 | P8M2-I2VF | m | Ref.1-1a-1b_Remat de planxa d'acer plegada amb acabat prelacat, d'1,2 mm de gruix, 40 cm de desenvolupament, com a màxim, amb 5 plecs, per a brancal, col·locat amb fixacions mecàniques, i segellat | 31.37 | 143.32 | 4495.95
01.12 | 12 | P8KC-I2KI | m | Ref.2-2a-2b_Remat de planxa d'acer plegada amb acabat prelacat, d'1,2 mm de gruix, 40 cm de desenvolupament, com a màxim, amb 5 plecs, per a escopidor, col·locat amb fixacions mecàniques, i segellat | 30.9 | 35.65 | 1101.59
01.12 | 13 | P8L3-HYPS | m | Ref.3b_Remat de planxa d'acer plegada amb acabat prelacat, d'1,2 mm de gruix, 30 cm de desenvolupament, com a màxim, amb 5 plecs, per a llinda, col·locat amb fixacions mecàniques, i segellat | 27.89 | 49.36 | 1376.65
01.12 | 14 | P8L3-I2BR | m | Ref.3a_Remat de planxa d'acer plegada amb acabat prelacat, d'1,2 mm de gruix, 40 cm de desenvolupament, com a màxim, amb 5 plecs, per a llinda, col·locat amb fixacions mecàniques, i segellat | 28.31 | 37.81 | 1070.4
01.12 | 15 | P8J8-6YIZ | m | SE22_Coronament de paret de planxa d'alumini lacat d'1,5 mm de gruix, >600 mm de desenvolupament i de 4 plecs, col·locat amb adhesiu i fixacions mecàniques | 72.18 | 22.27 | 1607.45
01.12 | 16 | P7C71-DBG5 | m2 | Ref.11_Aïllament tèrmic i acústic, amb 2 làmines d'alumini i capa de bombolles aire sec g=10mm. Resistència acústica=2,40 m2K/W. Resistència térmica=1,46 m2 K/W. Emitància=0,03. Col·locada no adherida. | 6.72 | 110.34 | 741.48
01.12 | 17 | P83ES-CUXM | m2 | Ref.7_Revestiment vertical amb perfil plegat de planxa d'acer galvanitzat i prelacat, per a façanes, amb un gruix d'1,2 mm, llisa, a 3,00 m d'alçària, com a màxim, col·locat amb fixacions mecàniques | 30.04 | 145.694 | 4376.65
01.12 | 18 | P652-4253 | m2 | Ref.8a-8b_Perfileria acer galv.escaires sustentació 100x40x150 de 2mms.de retenció 60x40x150 de 2mms. i cada.60cm,fix.mec.,p/suport paret recta, fixats mecànicament amb 2 colisos a l'la suport ceràmic 42x12mm M10, per a suport de paret recta | 54.16 | 144.946 | 7850.28
01.12 | 19 | P6Z5-6546 | m | Ref.9_Perfils conformats d'acer galvanitzat tipus tubular de 40x40 mm,PG40 col·locats amb fixacions mecàniques | 8.73 | 174.45 | 1522.95
01.12 | 20 | P8M2-HYPT | m | Ref.5_Remat de planxa d'acer plegada amb acabat prelacat, d'1,2 mm de gruix, 30 cm de desenvolupament, com a màxim, amb 5 plecs, per a brancal, col·locat amb fixacions mecàniques, i segellat | 30.02 | 144.05 | 4324.38
01.12 | 21 | PB23-DFSA | m | SE11-SE12_Barrera de seguretat metàl·lica simple, per a una classe de contenció normal, amb nivell de contenció N2, índex de severitat A, amplària de treball W6 i deflexió dinàmica 2 m segons UNE-EN 1317-2, reduïda, amb un perfil longitudinal de secció doble ona i suports C-120 col·locats amb fixacions mecàniques cada 4 m (BMSRA4/C), col·locada en trams rectes o en corbes de radi igual o superior a 22 m. 2 ml perfil bionda/ml barana. | 69.16 | 72.15 | 4989.89
01.12 | 22 | P8L3-IZZ3 | u | SE20_Llinda de planxa d'acer plegada amb acabat prelacat, d'1 mm de gruix, >60 cm de desenvolupament, , amb 5 plecs com a màxim, per a llinda, col·locat amb fixacions mecàniques, i segellat | 250 | 1 | 250
01.12 | 23 | PB12-DISC | m | SE16_Barana d'acer per a pintar, amb passamà, travesser inferior, muntants cada 100 cm i brèndoles cada 10 cm, de 100 a 125 cm d'alçària, ancorada a l'obra amb morter | 129.27 | 23.3 | 3011.99
01.12 | 24 | PB12-DISF | m | SE17_Barana d'acer galvanitzat, amb passamà, travesser inferior i superior, muntants cada 100 cm i brèndoles cada 10 cm, de 110 cm d'alçària, ancorada a l'obra amb morter | 229.89 | 48.1 | 11057.71
01.12 | 25 | PB1D-52WE | m | SE16_Passamà de perfil d'acer de 50x15mms, i suports de perfil d'acer de 50x15 mm | 31.88 | 11.93 | 380.33
01.12 | 26 | P8JC-HOS9 | m | SE16_Remat de planxa d'acer plegada amb acabat prelacat, d'1 mm de gruix, 30 cm de desenvolupament, com a màxim, amb 4 plecs, per a coronament, col·locat amb fixacions mecàniques | 18.77 | 48.1 | 902.84
01.12 | 27 | PC1D-9OHX | m2 | SE3_Vidre aïllant de lluna acolorida de 3+3 mm de gruix amb 1 butiral transparent classe 2 (B) 2 segons UNE-EN 12600, cambra d'aire de 15 mm i lluna de 4+4 mm de gruix amb 3 butiral transparent de lluna incolora, classe 1 (B) 1 segons UNE-EN 12600, col·locat amb perfils conformats de neoprè sobre alumini o PVC | 107.52 | 5.5 | 591.36
01.12 | 28 | PAT0-AZZN | u | SE2_Conjunt tancament d'acer per pintar 150x220 cm d'alçària, format per porta de 100x210 mcs i pfixe de 43x220cms, amb tubulars de 40x40mm i barrots verticals 20x20mms. Inclou muntant vertical de 60x60 mm per fixació de frontisses i molla retenedora a porta, pletines de 200x200x10 per fixació a forjat amb 4 cargols de mètrica 10mm, maneta interior d'acer inoxidable, pany per clau de cop, i refestiment de capa llisa, fixacions mecàniques a parets. Mitjançant platina d'ancoratge agafada amb morter ciment 1:6, tant a paret com a forjat. Partida totalment acabada segons DBA-6.17 i documentació projecte executiu. | 1300 | 1 | 1300
01.12 | 29 | PAT0-AHJO | u | SE3_Conjunt tancament d'acer per pintar per buit d'obra de 250x220 cm, format per porta i parament fixe, amb muntatns i travessers superior i inferior de 140x70 mm i marc porta de 70x70 mms. Inclou tirador vertical d'acer inoxidable, frontisses, ferratges, tapaboques, pany per clau de cop, molla retenedora de velocitat regulable, revestiment de xapa llisa de 80x220 per encastar porter elèctronic. Inclou fixacions mecàniques, mitjançant platina d'ancoratge agafada amb morter ciment 1:6 a forjat i parets. | 1603.42 | 1 | 1603.42
01.12 | 30 | PAT0-AHJK | u | SE13_Conjunt tancament d'acer per pintar 360x220 cm d'alçària, format per porta de 100x210 mcs i pfixe de 250x220cms, amb tubulars de 40x40mm i barrots verticals 20x20mms. Inclou muntant vertical de 60x60 mm per fixació de frontisses i molla retenedora a porta, pletines de 200x200x10 per fixació a forjat amb 4 cargols de mètrica 10mm, maneta interior d'acer inoxidable, pany per clau de cop, i refestiment de capa llisa, fixacions mecàniques a parets. Mitjançant platina d'ancoratge agafada amb morter ciment 1:6, tant a paret com a forjat. Partida totalment acabada segons DBA-6.17 i documentació projecte executiu. | 3121.19 | 1 | 3121.19
01.12 | 31 | PQN1-HAA5 | u | SE15_Escala metàl·lica de gat, d'alumini amb gàbia de protecció de 70x80 cm. interiors, barana de 80cms i graons antilliscants de 3cms de profunditat. Inclou suports amb pletines encastats per fixació a paret, amb morter de ciment 1:4, elaborat a l'obra, i tanca inferior de seguretat. | 425.58 | 1 | 425.58
01.12 | 32 | PB33-609G | m2 | SE10-SE21_Reixa galvanitzada d'entramat d'acer de 10x40 mm de pas de malla, amb marc de passamà d'acer i platines 40x10mms interiors,c/10cms. ancorada amb morter de ciment 1:4, elaborat a l'obra. Amb fixacions mecàniques a paret laterals. | 109.57 | 11.04 | 1209.65
01.12 | 33 | P83Q3-8Z0Z | m2 | SE7_Tancament lames fixes d'alumini color RAL, 56x36mms. amb distància vertical entre lames de 50mm de solapament de 6mms. Marc format per bastiment tubular perimetral de 40x40mm collat a pletina de 120x120s12 mm amb fixacions mecàniques a mur i forjat. Model DUFIX 60Z P50 de Durmi o similar. | 88.67 | 25.3 | 2243.35
01.12 | 34 | P83Q1-AAZZ | m2 | SE9_Tancament de lames fixes d'alumini color RAL a escollir de 100x36mms en forma de U invertida amb 2 cares vistes, dins bstiment tubular perimetral de 40x40mm collat a pleta de 120x120x8 mm amb fixacions mecàniques a mur. Model DUFIX 100Y de Durmi o similar. Inclou coronament per mur de 15cms. | 92.47 | 47.76 | 4416.37
01.12 | 35 | P8J8-6YI0 | m | SE7-SE9_Coronament de paret de planxa d'alumini lacat d'1,5 mm de gruix, d'entre 200 i 400 mm de desenvolupament i de 3 plecs, com a màxim,col·locat amb adhesiu i fixacions mecàniques. | 44.72 | 99.9 | 4467.53
01.12 | 36 | P8KC-HZ3F | m | Ref.6-10_Remat inferior de planxa d'acer plegada amb acabat prelacat, d'1.2 mm de gruix, 20 cm de desenvolupament, com a màxim, amb 4 plecs, com a màxim, col·locat amb fixacions mecàniques, i segellat | 26.34 | 1 | 26.34
01.12 | 37 | P6A2-4IJ5 | u | SE14_Porta per buit de 100x(84-114)cms formada per marc de perfils tubulars buits de 40x40x1,5mms d'acer galvanitzat amb fulla exterior de lames verticals d'acer galvanitzat prelacat 1,2mm de gruix de 250 i 300 mms d'amplada, amb imprimaciómínima de 55 micres, fixades a la subestructura amb 5 ut/m2 de cargols autotaladrants de cap hexagonal d'acer de carboni endurit i glavanitzat tipus 4,8x1,9 mms. | 284.9 | 1 | 284.9
01.12 | 38 | PAR0-4URH | u | SE8_Tancament a 1 cara de safates d'acer galvanitzat prelacat de 1.2mms i imprimació mínima de 55 micres de 390mm d'alçada de xapa llisa i perforada (R.0,6 T:1,25 i coef. perf.15%) fixades a subestructura de perfils tubulars buits de 70x70 mm d'acer galvanitzat prelacat colltas a estructura de suport de muntants i travessers de 100x100 d'acer galvanitzat i prelacat de 1,2mms i imprimació mínima de 55 micres amb fixacions mecàniques a paret i/o forjats per a buit d'obra de 480x395cm. Inclou parts fixes, porta de vehicles basculant motoritzada de dues fulles de 340x300 cms de llum de pas, compensada amb contrapés lateral protegit dins de caixa registrable amb guies i pany. porta de vianants de 80x210 cms amb molla retenedora, frontisses, pany amb clau de cop, maneta interior i tirador exterior d'acer inxoxidable de diàmetre 40mm i 40 cms de longitud. | 1201.62 | 1 | 1201.62
01.12 | 39 | PE40-60ME | u | SE26_Barret de xemeneia amb lamel·les i antirregolfant de planxa d'alumini lacat color Ral a definir segon mostra, de 950x550 mm de secció, amb estructura interior, col·locat amb fixacions mecàniques sobre calaix d'obra. Inclou tapa registrable. | 302.77 | 1 | 302.77
01.12 | 40 | PE40-60M2 | u | SE26_Barret de xemeneia amb lamel·les i antirregolfant de planxa d'alumini lacat, de 850x550 mm de secció, amb estructura interior, col·locat amb fixacions mecàniques sobre calaix d'obra. Inclou tapa registrable. | 298.52 | 1 | 298.52
01.12 | 41 | PE40-T001 | u | SE27a_Tapa registrable sombreret 60x30cm | 147.59 | 1 | 147.59
01.12 | 42 | PE40-T002 | u | SE27a_Tapa registrable sombreret 70x30cm | 166.67 | 1 | 166.67
01.12 | 43 | PE40-T003 | u | SE27a_Tapa regsitrable sombreret 90x30cm | 206.06 | 1 | 206.06
01.12 | 44 | PE40-T004 | u | SE27b_Tapa regsitrable sombreret 50x50cm | 193.08 | 1 | 193.08
01.12 | 45 | PE40-T005 | u | SE27b_Tapa registrable sombreret 50x70cm | 257.58 | 1 | 257.58
01.12 | 46 | PE40-60IW | u | SE28_Remat amb conducte circular de Ø500mm i 70cm d'alçada d'acer galvanitzat esmaltat color Ral a definir segons mostra, amb sombreret de lamel·les antirregolfant de planxa d'acer galvanitzat esmaltat de 40cm d'alçada, adaptat per a doble tub, col·locat amb fixacions mecàniques. | 323.85 | 1 | 323.85
01.12 | 47 | PE40-60IE | u | SE29_Sombreret circular de Ø200mm i 35cm d'alçada, de lamel·les antirregolfant de planxa d'acer galvanitzat esmaltat color Ral a definir segons mostra, adaptat per a doble tub, col·locat amb fixacions mecàniques. | 83.24 | 1 | 83.24
01.12 | 48 | PE40-T006 | u | SE30_Conjunt de tancamant i xemeneies d'extracció de Ø100cm i 300cmd'alçada. Amb 200cm d'alçada de xapa llisa d'acer galvanitzat de 8mm de gruix esmaltada de color RAL a decidir i 120cm superirios de xapa perforada al 80%. Inclou sostre circular amb xapa llisa de 10mm de gruix i doble perfileria de suport inferior a paret de bloc de formigó armat, amb diámetres exteriors de 116 i 110mm amb perfils ´´L´´ de 70x70 ancorats amb tacs químics i cargols C-100 M16.( Conjunt de les 2 unitats de xemeneia) | 802.26 | 1 | 802.26
01.12 | 49 | PAS2-T5ZZ1 | u | SE5_Porta tallafocs metàl·lica, EI2-C5 60, de dues fulles batents, per a una llum de 150x210 cm, preu alt, col·locada, color blanc.Inclou reixes intumescents EI2 C5 60 2 sup. i 2 inf. Pany de CIA. ferratges, manetas, frontisses. Partida totalment acabada. | 1599.34 | 1 | 1599.34
01.12 | 50 | P8J8-6YJ4 | m | SE31_Coronament de paret de planxa d'alumini lacat d'1,5 mm de gruix, d'entre 600 i 900 mm de desenvolupament i de 4 plecs, col·locat amb adhesiu i fixacions mecàniques. | 99.34 | 18.97 | 1884.48
|  |  |  | TOTAL |  |  | 103073.59
|  | Obra | 01 | PressupostEDIFICI_20241204
|  | Capítol | 13 | INSTAL·LACIONS DE TRANSPORT
01.13 | 1 | PL20-6T4K | u | Ascensor elèctric sense cambra de maquinària, sistema de tracció amb reductor i maniobra d'aturada i arrencada de 2 velocitats, velocitat 1 m/s, nivell de trànsit estàndard, per a 6 persones (càrrega màxima de 480 kg), de 7 parades (recorregut 18 m), habitacle de qualitat mitjana de mides 1250x1000 mm, embarcament doble a 180º amb portes automàtiques d'obertura central d'1+1 fulles d'acer inoxidable de 800x2000 mm, portes d'accés automàtiques d'obertura central d'1+1 fulles d'acer inoxidable de qualitat mitjana de mides 800x2000 mm, maniobra col·lectiva de baixada simple, amb marcatge CE segons REAL DECRETO 203/2016 | 38417.77 | 1 | 38417.77
|  |  |  | TOTAL |  |  | 38417.77
|  | Obra | 01 | PressupostEDIFICI_20241204
|  | Capítol | 14 | EQUIPAMENTS
01.14 | 1 | PQ72-79KD | m | Mobiliari per a cuina linial de 5 m màxim de llargària, d'aglomerat amb melamina amb mòduls alts de 330 mm de fondària, incloent mòdul escorreplats, i mòduls baixos de 600 mm de fondària i 800 mm d'alçària, amb mòdul per a forn,,i mòdul calaixos, i raconer. Inclou sòcol inf. 10cms.Frontisses, unglers a tots els mòduls, Tot col·locat. | 326.03 | 34.55 | 11264.34
01.14 | 2 | PQ54-430N | m2 | Taulell silestone .,g=20mm,llarg.=100 a 149cm,sob/suport,mural encast. | 688.09 | 20.73 | 14264.11
01.14 | 3 | P8315-B2XC | m2 | Aplacat vertical interior<= 3m,silestone model EDORA o similar,g=20mm,, col·locada amb adhesiu C2 TE (UNE-EN 12004) i rejuntat amb beurada CG2 (UNE-EN 13888) | 501.34 | 24.63 | 12348
01.14 | 4 | PQ80-H9UU | u | Campana extractora d'acer inoxidable, de 90 x 90 cm, equipada amb dos motors, interruptor parada/marxa, commutador de tres velocitats, filtres metàl·lics de tres peces, dues làmpades de 40 w, xemeneia telescòpica | 361.88 | 8 | 2895.04
01.14 | 5 | PQ81-HZ3Z | u | Cuina elec.induccio 3focs+forn,connex.xarxa electr. i col·locada enrasada amb el taulell de cuina | 545.02 | 8 | 4360.16
01.14 | 6 | PJ117-3BZ6 | u | Lavabo mural de porcellana esmaltada, de costat >= 38 cm, de color blanc, col·locat amb suports murals | 197.34 | 12 | 2368.08
01.14 | 7 | PJ113-3JO4 | u | Banyera de planxa d'acer esmaltat brillant, de llargària 1,6 m, de color blanc, preu alt, per a revestir, col·locada sobre suports de totxana de 290x140x100 mm | 190.61 | 7 | 1334.27
01.14 | 8 | PJ11A-7AL0 | u | Plat de dutxa rectangular de material acrílic, de 1200x700 mm, de color blanc, preu alt, col·locat sobre el paviment | 217 | 2 | 434
01.14 | 9 | PJ11A-7AS0 | u | Plat de dutxa rectangular de porcellana, de 1200x700 mm, de color blanc, preu alt, encastat al paviment | 217.46 | 2 | 434.92
01.14 | 10 | PJ11C-3CYM | u | Inodor de porcellana esmaltada, de sortida vertical i/o horitzontal, amb seient i tapa, de color blanc, preu alt, col·locat sobre el paviment i connectat a la xarxa d'evacuació | 238.92 | 12 | 2867.04
01.14 | 11 | PJ11G-79ZZ | u | Cisterna per a inodor, a amb una amplària de 0.35 a 0.45 m, per a una descàrrega de 4/9 l, accionament manual amb acabat mat, col·locat. | 303.86 | 12 | 3646.32
01.14 | 12 | PJ181-3DXM | u | Aigüera de planxa d'acer inoxidable amb una pica d'un sinus de 50 a 60 cm de llargària, acabat brillant, preu alt, encastada a un taulell de cuina | 114.16 | 8 | 913.28
01.14 | 13 | PJ210-3YK3 | u | Aixeta mescladora per a aigüera, muntada superficialment, de llautó cromat preu alt, amb broc giratori de fosa, amb dues entrades de maniguets | 138.37 | 8 | 1106.96
01.14 | 14 | PJ212-3M1F | u | Aixeta monocomandament per a banyera, muntada superficialment, amb broc i transfusor, de llautó cromat, preu alt, amb dues entrades de 1/2'' i sortida de 1/2'' per a dutxa de telèfon | 120.91 | 7 | 846.37
01.14 | 15 | PJ2Z6-3Y78 | u | Suport regulable sobre barra lliscant per a dutxa de telèfon, mural, muntat superficialment, de llautó cromat, preu alt | 107.36 | 4 | 429.44
01.14 | 16 | PJ32-3EHA | u | Desguàs mecànic recte per a lavabo, de llautó, de diàmetre 1''1/4, roscat a un sifó de llautó cromat | 45.65 | 12 | 547.8
01.14 | 17 | PJ34-3FP8 | u | Desguàs recte per a aigüera, amb sobreeixidor, tap i cadeneta incorporats, de PVC, de diàmetre 32 mm, connectat a un ramal o a un sifó de PVC | 22.59 | 8 | 180.72
01.14 | 18 | PJ35-3E19 | u | Desguàs sifònic per a banyera, amb sobreeixidor, tap i cadeneta incorporats, de PVC, de diàmetre 40 mm, connectat a xarxa sanejament | 51.5 | 7 | 360.5
01.14 | 19 | PJ36-3E1V | u | Desguàs sifònic per a plat de dutxa, amb tapa d'acer inoxidable incorporada, de PVC de diàmetre 40 mm, connectat a xarxa sanejament. | 107.99 | 4 | 431.96
01.14 | 20 | PJ219-3SFT | u | Aixeta monocomandament per a lavabo, muntada superficialment sobre taulell o aparell sanitari, de llautó cromat, preu alt, amb dues entrades de 1/2'' | 184.74 | 12 | 2216.88
01.14 | 21 | PJ218-3UCV | u | Aixeta monocomandament, mural, muntada superficialment, per a dutxa de telèfon, de llautó cromat, preu alt, amb dues entrades de 1/2'' i sortida de 1/2'' | 170.14 | 4 | 680.56
01.14 | 22 | PJ3D-3FKR | u | Sifó de botella per a lavabo, de llautó cromat de diàmetre 1''1/4 amb enllaç de diàmetre 30 mm, connectat a la xarxa de petita evacuació | 35.12 | 12 | 421.44
01.14 | 23 | PAVL-CKNN | u | Tendal de llargària 3000 a 3500 mm i 2000 mm d'amplària, accionament manual, amb estructura de color blanc i tela de color llis, col·locat amb fixació mecànica al parament o al sostre | 969.67 | 6 | 5818.02
|  |  |  | TOTAL |  |  | 70170.21
|  | Obra | 01 | PressupostEDIFICI_20241204
|  | Capítol | 15 | INSTAL·LACIONS EDIFICI 8 HABITATGES
|  | Subcapítol | HA | EDIFICI 8 HABITATGES
|  | Niv. 4 | 01 | ELECTRICITAT
|  | Niv. 5 | 01 | ESCOMESA
01.15.HA.01.01 | 1 | EG22TP1K | m | Tub corbable corrugat de polietilè, de doble capa, llisa la interior i corrugada l'exterior, de 160 mm de diàmetre nominal, aïllant i no propagador de la flama, resistència a l'impacte de 40 J, resistència a compressió de 450 N, muntat com a canalització soterrada | 7.92 | 15 | 118.8
01.15.HA.01.01 | 2 | EG11CD62 | u | Caixa general de protecció de polièster reforçat amb fibra de vidre , de 250 A, segons esquema Unesa número 9 , seccionable en càrrega (BUC) , inclosa base portafusibles trifàsica (sense fusibles), neutre seccionable, borns de connexió i grau de protecció IP-43, IK09, muntada superficialment | 301.07 | 1 | 301.07
01.15.HA.01.01 | 3 | EG11Z6B1 | u | Caixa de seccionament de polièster reforçat, de 250 A, encastada | 171.33 | 1 | 171.33
01.15.HA.01.01 | 4 | EG2DCBE8 | m | Safata metàl·lica de xapa llisa amb coberta d'acer galvanitzat sendzimir, d'alçària 75 mm i amplària 150 mm, col·locada suspesa de paraments horitzontals amb elements de suport | 36.5 | 10 | 365
01.15.HA.01.01 | 5 | PG33-E43E | m | Cable amb conductor de coure de tensió assignada0,6/1 kV, de designació RZ1-K (AS), construcció segons norma UNE 21123-4, unipolar, de secció 1x120 mm2, amb coberta del cable de poliolefines, classe de reacció al foc Cca-s1b, d1, a1 segons la norma UNE-EN 50575 amb baixa emissió fums, col·locat en canal o safata | 24.62 | 60 | 1477.2
01.15.HA.01.01 | 6 | PG33-E43B | m | Cable amb conductor de coure de tensió assignada0,6/1 kV, de designació RZ1-K (AS), construcció segons norma UNE 21123-4, unipolar, de secció 1x70 mm2, amb coberta del cable de poliolefines, classe de reacció al foc Cca-s1b, d1, a1 segons la norma UNE-EN 50575 amb baixa emissió fums, col·locat en canal o safata | 16.7 | 20 | 334
01.15.HA.01.01 | 7 | EG1NZW4R | u | Centralització de comptadors elèctrics de dos mòduls, per a 9 comptadors monofàsics (habitatges) y un 1 comptador trifàsic (Serveis comuns), 1 comptador trifàsic (reserva) de dimensions 860x1400x144mm. Inclou limitador de tensions de tipus 1, interruptor manual de tall en carrega de 250A per suministrament de xarxa i interruptor manual de tall en carrega per suministrament fotovoltaic, accessoris de fixació i connexió. muntada. | 1241.93 | 1 | 1241.93
01.15.HA.01.01 | 8 | EGDZ1102 | u | Punt de connexió a terra amb pont seccionador de platina de coure, muntat en caixa estanca i col.locat superficialment | 50.93 | 1 | 50.93
01.15.HA.01.01 | 9 | EEK1ZI23 | u | Reixa intumescent classificada EI-120 segons UNE-EN-1634-1, de 100x100mm. Construida amb silicat sódic forrat en PVC. Model FTR de Madel o equivalent. Inclou masilla intumescent de fixació i connexió. Col.locada segons especificacions del fabricant. | 69.79 | 2 | 139.58
|  |  |  | TOTAL |  |  | 4199.84
|  | Obra | 01 | PressupostEDIFICI_20241204
|  | Capítol | 15 | INSTAL·LACIONS EDIFICI 8 HABITATGES
|  | Subcapítol | HA | EDIFICI 8 HABITATGES
|  | Niv. 4 | 01 | ELECTRICITAT
|  | Niv. 5 | 02 | HABITATGES
01.15.HA.01.02 | 1 | 1G22Z3WE | u | Instal·lació electrica interior per a habitatges de 1 habitacions, amb grau de electrificació elevada (9.20 kW). Quadre electric i de protecció format per: -1 limitador de sobretensions permanent, bipolar. -1 ICP (interruptor de control de potència) de 40A/2p -1 IGA (interruptor automàtic bipolar) de 40A/2p -3 rele, diferencial 40A/0.03/2p -1 PIA de 10A amb linia de 2x1,5+TT per a circuit d'il·luminació ''C.1'' -1 PIA de 16A amb linia de 2x2,5+TT per a circuit de preses de corrent ''C.2'' -1 PIA de 25A amb linia de 2x6+TT per a circuit de forn-cuina ''C.3'' -1 PIA de 16A amb linia de 2x2,5+TT per a circuit de rentavaixella ''C.4.1'' -1 PIA de 16A amb linia de 2x2,5+TT per a circuit de rentadora ''C.4.3'' -1 PIA de 16A amb linia de 2x2,5+TT per a circuit de preses de corrent de bany i auxiliar de cuina ''C.5'' -1 PIA de 20A amb linia de 2x4+TT per a circuit de bomba de calor ACS ''C.6'' -1 PIA de 25A amb linia de 2x6+TT per a circuit de la maquina d'aerotermia ''C.9a'' -1 PIA de 16A amb linia de 2x2,5+TT per a circuit de secadora ''C.10'' Inclouen tots els elements que es detallen en la memòria, esquemes, plec i plànols tals com: mecanismes LS 990 de Jung, timbre, passatubs, cablejat, tapes d'alumini, caixes, regletes, senyalització,... el treball es realitzarà d'acord amb les prescripcions que estableix el Reglament Electrotècnic de Baixa Tensió i les Instruccions Tecniques complementàries, així com la resta de regles d'obligat compliment i les normes de la companyia subministradora. S'utilitzaran aparells i materials homologats, de qualitat, model i tipus que es detallen en els plànols i en la memòria del projecte o equivalents. S'inclou la formació de la xarxa equipotencial del bany, cuina, safareig i instal·lacions generals. El cablejat que circuli per les capçaleres dels llits serà apantallat. | 2483.29 | 1 | 2483.29
01.15.HA.01.02 | 2 | 1G22ZG7V | u | Instal·lació electrica interior per a habitatges de 2 habitacions, amb grau de electrificació elevada (9.20 kW). Quadre electric i de protecció format per: -1 limitador de sobretensions permanent, bipolar. -1 ICP (interruptor de control de potència) de 40A/2p -1 IGA (interruptor automàtic bipolar) de 40A/2p -3 rele, diferencial 40A/0.03/2p -1 PIA de 10A amb linia de 2x1,5+TT per a circuit d'il·luminació ''C.1'' -1 PIA de 16A amb linia de 2x2,5+TT per a circuit de preses de corrent ''C.2'' -1 PIA de 25A amb linia de 2x6+TT per a circuit de forn-cuina ''C.3'' -1 PIA de 16A amb linia de 2x2,5+TT per a circuit de rentavaixella ''C.4.1'' -1 PIA de 16A amb linia de 2x2,5+TT per a circuit de rentadora ''C.4.3'' -1 PIA de 16A amb linia de 2x2,5+TT per a circuit de preses de corrent de bany i auxiliar de cuina ''C.5'' -1 PIA de 20A amb linia de 2x4+TT per a circuit de bomba de calor ACS ''C.6'' -1 PIA de 25A amb linia de 2x6+TT per a circuit de la maquina d'aerotermia ''C.9a'' -1 PIA de 16A amb linia de 2x2,5+TT per a circuit de secadora ''C.10'' Inclouen tots els elements que es detallen en la memòria, esquemes, plec i plànols tals com: mecanismes LS 990 de Jung, timbre, passatubs, cablejat, tapes d'alumini, caixes, regletes, senyalització,... el treball es realitzarà d'acord amb les prescripcions que estableix el Reglament Electrotècnic de Baixa Tensió i les Instruccions Tecniques complementàries, així com la resta de regles d'obligat compliment i les normes de la companyia subministradora. S'utilitzaran aparells i materials homologats, de qualitat, model i tipus que es detallen en els plànols i en la memòria del projecte o equivalents. S'inclou la formació de la xarxa equipotencial del bany, cuina, safareig i instal·lacions generals. El cablejat que circuli per les capçaleres dels llits serà apantallat. | 3143.29 | 4 | 12573.16
01.15.HA.01.02 | 3 | 1G22ZHFX | u | Instal·lació electrica interior per a habitatges de 3 habitacions, amb grau de electrificació elevada (9.20 kW). Quadre electric i de protecció format per: -1 limitador de sobretensions permanent, bipolar. -1 ICP (interruptor de control de potència) de 40A/2p -1 IGA (interruptor automàtic bipolar) de 40A/2p -3 rele, diferencial 40A/0.03/2p -1 PIA de 10A amb linia de 2x1,5+TT per a circuit d'il·luminació ''C.1'' -1 PIA de 16A amb linia de 2x2,5+TT per a circuit de preses de corrent ''C.2'' -1 PIA de 25A amb linia de 2x6+TT per a circuit de forn-cuina ''C.3'' -1 PIA de 16A amb linia de 2x2,5+TT per a circuit de rentavaixella ''C.4.1'' -1 PIA de 16A amb linia de 2x2,5+TT per a circuit de rentadora ''C.4.3'' -1 PIA de 16A amb linia de 2x2,5+TT per a circuit de preses de corrent de bany i auxiliar de cuina ''C.5'' -1 PIA de 20A amb linia de 2x4+TT per a circuit de bomba de calor ACS ''C.6'' -1 PIA de 25A amb linia de 2x6+TT per a circuit de la maquina d'aerotermia ''C.9a'' -1 PIA de 16A amb linia de 2x2,5+TT per a circuit de secadora ''C.10'' Inclouen tots els elements que es detallen en la memòria, esquemes, plec i plànols tals com: mecanismes LS 990 de Jung, timbre, passatubs, cablejat, tapes d'alumini, caixes, regletes, senyalització,... el treball es realitzarà d'acord amb les prescripcions que estableix el Reglament Electrotècnic de Baixa Tensió i les Instruccions Tecniques complementàries, així com la resta de regles d'obligat compliment i les normes de la companyia subministradora. S'utilitzaran aparells i materials homologats, de qualitat, model i tipus que es detallen en els plànols i en la memòria del projecte o equivalents. S'inclou la formació de la xarxa equipotencial del bany, cuina, safareig i instal·lacions generals. El cablejat que circuli per les capçaleres dels llits serà apantallat. | 3693.29 | 3 | 11079.87
01.15.HA.01.02 | 4 | EH11ZSTR | ml | Lluminaria tipus tira flexible LED de 18W/m. Equipat amb lámpara LED MID POWER, temperatura de color blanc 3000k, Amb grau de protecció IP65, Clase de aïllament III, per enllumenat sota moble de cuina sobre taula de treball de cuina i adapatat a les seves dimensions. Inclou driver, difusor de policarbonat, perfil buit fabricat en alumini anoditzat amb tapas finals, accesoris de fixació i connexió. Instal·lat i connectat. | 83.95 | 9.6 | 805.92
01.15.HA.01.02 | 5 | EH11ZTER | u | Lluminaria per enllumenat exterior de terrassa, de 17x11x7cm, amb lampada LED de 5.3W i 3000ºK, amb grau de protecció IP44, IK06. Model NEMESIS de la marca LEDS C4 o equivalent, color gris urbà, accessoris de fixació i connexió. Instal·lat i connectat. | 50.95 | 8 | 407.6
01.15.HA.01.02 | 6 | EHB5ZKSE | u | Downlight encastable rodó de 90mm de diametre. Difusor interior de vidre. Equipat amb lampada LED 8 W, 800 lm, i 3000 K temperatura de color, conector GU 10. Amb un grau de protecció IP44. | 53.83 | 59 | 3175.97
01.15.HA.01.02 | 7 | EHB5ZKSF | u | Aplic per mirall de bany model Pandora amb llum LED de 8 W de potència, fabricat en alumini de color crom i forma rectangular. Produeix llum blanca de 3000 K i inclou drivers-transformador. Dimensions: 30,8 x 1,5 x 11,2 cm. Instal·lat i connectat. | 57.13 | 11 | 628.43
|  |  |  | TOTAL |  |  | 31154.24
|  | Obra | 01 | PressupostEDIFICI_20241204
|  | Capítol | 15 | INSTAL·LACIONS EDIFICI 8 HABITATGES
|  | Subcapítol | HA | EDIFICI 8 HABITATGES
|  | Niv. 4 | 01 | ELECTRICITAT
|  | Niv. 5 | 03 | DERIVACIONS INDIVIDUALS
01.15.HA.01.03 | 1 | PG33-E4CJ | m | Cable amb conductor de coure de tensió assignada0,6/1 kV, de designació RZ1-K (AS), construcció segons norma UNE 21123-4, tripolar, de secció 3x16 mm2, amb coberta del cable de poliolefines, classe de reacció al foc Cca-s1b, d1, a1 segons la norma UNE-EN 50575 amb baixa emissió fums, + cable de comandament, col·locat en canal o safata | 12.47 | 168 | 2094.96
01.15.HA.01.03 | 2 | EG222A11 | m | Tub flexible corrugat de PVC, de 40 mm de diàmetre nominal, aïllant i no propagador de la flama, resistència a l'impacte d'1 J, resistència a compressió de 320 N i una rigidesa dielèctrica de 2000 V, muntat encastat | 1.96 | 168 | 329.28
01.15.HA.01.03 | 3 | E7DZZAWF | u | Partida Alçada d'abonament integre per feines de segellat dels muntants electrics amb plaques de p | 157.31 | 1 | 157.31
01.15.HA.01.03 | 4 | E7DZZB11 | m2 | Segellat de protecció contra el foc de buit de 125x150 mm com a màxim per a pas de 1 a 3 cables a través de mur amb escuma autoinflable d'estructura cel·lular fina i porus tancat, amb una conductivitat tèrmica 0,035 W/mK, amb resistència al foc EI-90, i aplicat amb pistola | 59.08 | 2 | 118.16
|  |  |  | TOTAL |  |  | 2699.71
|  | Obra | 01 | PressupostEDIFICI_20241204
|  | Capítol | 15 | INSTAL·LACIONS EDIFICI 8 HABITATGES
|  | Subcapítol | HA | EDIFICI 8 HABITATGES
|  | Niv. 4 | 01 | ELECTRICITAT
|  | Niv. 5 | 04 | SERVEIS COMUNS
01.15.HA.01.04 | 1 | EG312326 | m | Cable amb conductor de coure de 0,6/1 kV de tensió assignada, amb designació RZ1-K (AS), tripolar, de secció 3 x 1,5 mm2, amb coberta del cable de poliolefines amb baixa emissió fums, col·locat en canal o safata | 2.12 | 250 | 530
01.15.HA.01.04 | 2 | EG312336 | m | Cable amb conductor de coure de 0,6/1 kV de tensió assignada, amb designació RZ1-K (AS), tripolar, de secció 3 x 2,5 mm2, amb coberta del cable de poliolefines amb baixa emissió fums, col·locat en canal o safata | 2.64 | 150 | 396
01.15.HA.01.04 | 3 | EG325124 | m | Cable amb conductor de coure 450/750 V de tensió assignada, amb designació ES07Z1-K (AS), unipolar, de secció 1 x 1,5 mm2, amb aïllament poliolefines, amb baixa emissió fums, col·locat en tub | 1.29 | 980 | 1264.2
01.15.HA.01.04 | 4 | EG325134 | m | Cable amb conductor de coure 450/750 V de tensió assignada, amb designació ES07Z1-K (AS), unipolar, de secció 1 x 2,5 mm2, amb aïllament poliolefines, amb baixa emissió fums, col·locat en tub | 1.55 | 380 | 589
01.15.HA.01.04 | 5 | EG312356 | m | Cable amb conductor de coure de 0,6/1 kV de tensió assignada, amb designació RZ1-K (AS), tripolar, de secció 3 x 6 mm2, amb coberta del cable de poliolefines amb baixa emissió fums, col·locat en canal o safata | 5.72 | 15 | 85.8
01.15.HA.01.04 | 6 | EG312666 | m | Cable amb conductor de coure de 0,6/1 kV de tensió assignada, amb designació RZ1-K (AS), pentapolar, de secció 5 x 10 mm2, amb coberta del cable de poliolefines amb baixa emissió fums, col·locat en canal o safata | 10.88 | 45 | 489.6
01.15.HA.01.04 | 7 | EG22H711 | m | Tub flexible corrugat de plàstic sense halògens, de 20 mm de diàmetre nominal, aïllant i no propagador de la flama, de baixa emissió de fums i sense emissió de gasos tòxics ni corrosius, resistència a l'impacte de 2 J, resistència a compressió de 320 N i una rigidesa dielèctrica de 2000 V, muntat encastat | 2.25 | 450 | 1012.5
01.15.HA.01.04 | 8 | EG22H811 | m | Tub flexible corrugat de plàstic sense halògens, de 25 mm de diàmetre nominal, aïllant i no propagador de la flama, de baixa emissió de fums i sense emissió de gasos tòxics ni corrosius, resistència a l'impacte de 2 J, resistència a compressió de 320 N i una rigidesa dielèctrica de 2000 V, muntat encastat | 2.64 | 540 | 1425.6
01.15.HA.01.04 | 9 | EG22H911 | m | Tub flexible corrugat de plàstic sense halògens, de 32 mm de diàmetre nominal, aïllant i no propagador de la flama, de baixa emissió de fums i sense emissió de gasos tòxics ni corrosius, resistència a l'impacte de 2 J, resistència a compressió de 320 N i una rigidesa dielèctrica de 2000 V, muntat encastat | 3.39 | 170 | 576.3
01.15.HA.01.04 | 10 | EG151512 | u | Caixa de derivació quadrada de plàstic, de 100x100 mm, amb grau de protecció IP-40, muntada superficialment | 18.35 | 34 | 623.9
01.15.HA.01.04 | 11 | EG151912 | u | Caixa de derivació quadrada de plàstic, de 125x125 mm, amb grau de protecció IP-40, muntada superficialment | 23.19 | 75 | 1739.25
01.15.HA.01.04 | 12 | EG161A12 | u | Caixa de derivació rectangular de plàstic, de 200x250 mm, amb grau de protecció IP-40, muntada superficialment | 37.38 | 25 | 934.5
01.15.HA.01.04 | 13 | EG6211D1 | u | Interruptor, de tipus universal, bipolar (2P), 10 AX/250 V, amb tecla, preu econòmic, encastat | 16.23 | 2 | 32.46
01.15.HA.01.04 | 14 | EG631156 | u | Presa de corrent de tipus universal, bipolar amb presa de terra lateral (2P+T), 16 A 250 V, amb tapa protegida, preu mitjà, encastada | 13.68 | 8 | 109.44
01.15.HA.01.04 | 15 | PHT4-H9AD | u | Interruptor crepuscular per al comandament automàtic de la il·luminació en funció de la lluminositat, sensibilitat de 2 a 200 lux, temporitzador, intensitat dels contactes per cos fi= 1 de 10 A, fixat a pressió | 106.15 | 1 | 106.15
01.15.HA.01.04 | 16 | EH11ZSGR | ml | Lluminaria tipus tira flexible LED de 18W/m. Equipat amb lámpara LED MID POWER, temperatura de color blanc 3000k, Amb grau de protecció IP65, Clase de aïllament III. Inclou driver, difusor de policarbonat, perfil buit fabricat en alumini anoditzat amb tapas finals, accesoris de fixació i connexió. Instal·lat i connectat. | 83.95 | 1.5 | 125.93
01.15.HA.01.04 | 17 | EH61Z2EG | u | Lluminària d'emergència, per làmpada LED de flux lluminós de 340 lm. Model ECOLD 320 de DUISA o equivalent. Inclou totes les ajudes de necessàries, làmpada, equips, accessoris i elements de fixació i connexió. Totalment acabat, instal·lat, verificat i en perfecte funcionament. Instal·lada i connectada. | 66.92 | 2 | 133.84
01.15.HA.01.04 | 18 | EH11ZF11 | u | Aplic de superfície de sostre o paret per a enllumenat normal. Circular de 330 de diàmetre i 55mm d'alçada. Amb difusor de policarbonat antienlluernament irrompible i autoextingible, amb grau de protecció IP-65, equipat amb làmpada LED de 24W, 2273 lm i 3000 K, IRC 80, 30.000h L70 B50. Model Pastilla 0425 24W 3K CLD CELL BLANC Ref (22042514-00) de FOSNOVA o equivalent. Inclou equip, llum, accessoris de fixació i connexió. Col·locat adossat. | 55.35 | 5 | 276.75
01.15.HA.01.04 | 19 | EH11ZF10 | u | Aplic de superfície de sostre o paret per a enllumenat normal i emergència. Circular de 330 de diàmetre i 55mm d'alçada. Amb difusor de policarbonat antienlluernament irrompible i autoextingible, amb grau de protecció IP-65, equipat amb làmpada LED de 24W, 2273 lm i 3000 K, IRC 80, 30.000h L70 B50. Model Pastilla 0425 24W 3K CLD CELL-ME BLANC Ref (22042514-09) de FOSNOVA o equivalent. Inclou equip, llum, accessoris de fixació i connexió. Col·locat adossat. | 96.05 | 5 | 480.25
01.15.HA.01.04 | 20 | EHV2ZSE3 | u | Detector de moviment i lluminositat per instal·lació empotrada en sostre de 76 mm de diamtre. Amb 360 graus de cobertura, 10 metres de diametre a 2,5m d'alçada. Rang de temporització de 10s a 30minuts, rang de sensibilitat luminica: 3 a 2000lux. per un maxim de 500 VA de carregues amb lampades LED. Model DICROMAT + OB136112 de ORBIS o equivalent. Inclou accessoris de fixació i connexió. Instal·lat i connectat. | 87.31 | 6 | 523.86
01.15.HA.01.04 | 21 | EH1AZL03 | u | Lluminaria tipus regleta estanca model CORELINE ESTANCA WT120C de PHILIPS o equivalent, per instal·lació adosada, equipada amb lampada LED de 23W, 3000 lm, amb index de reproducció cromatica de 80 i temperatura de color de 4000 K. Inclou equip electronic, tub LED, accessoris de connexió i fixació. Totalment acabat, instal·lat, verificat i en perfecte funcionament. | 70.8 | 1 | 70.8
01.15.HA.01.04 | 22 | EH2LZ4G3 | u | Downlight d'encastar. Per làmpada LED GU10 de 7W, 700lm, 4000 K de temperatura de color, òptica Flood de 36°. Amb reflector de policarbonat blanc de 90 mm. Model FRESH ref 02100501 de FARO o equivalent.. Inclou accessoris de fixació i connexió. muntada i connectada. | 53.6 | 24 | 1286.4
01.15.HA.01.04 | 23 | EH61Z2E4 | u | Lluminària d'emergència per empotrar a fals-sostre amb un diametre de 40mm, per làmpada LED de flux lluminós de 400 lm. Model IZAR N8 de Daisalux o equivalent. Inclou totes les ajudes de necessàries, làmpada, equips, accessoris i elements de fixació i connexió. Totalment acabat, instal·lat, verificat i en perfecte funcionament. Instal·lada i connectada. | 98.82 | 7 | 691.74
01.15.HA.01.04 | 24 | EH1DZSWR | u | Luminaria per enllumenat exterior, per instal·lar a paret, amb 2 projectors orientables. Model Modis Opal Doble 430 mm de LedsC4 o equivalent. Equipada amb lampada LED de 26,4W, 1488 lm , 3200 k, 50.000h L80 B20 IP66, IK10. Inclou driver, lampada, accesoris de fixacio i connexio. Instal·lada i connectada. | 177.9 | 2 | 355.8
01.15.HA.01.04 | 25 | EHV2ZSE2 | u | Detector de moviment per instal·lació superficial en paret. Amb 240 graus de cobertura, 12 metres frontals, 15 m ltarela a 20 º a 3m d'alçada. Rang de temporització de 10s a 30minuts, per un maxim de 500 VA de carregues amb lampades LED. Model PRXIMAT OB132312 de ORBIS o equivalent. Inclou accessoris de fixació i connexió. Instal·lat i connectat. | 110.41 | 3 | 331.23
01.15.HA.01.04 | 26 | EH11ZM10 | u | Aplic de paret de empotrar rectangular amb grau de protecció IP-65, equipat amb làmpada LED de 24W, 1923 lm i 3000 K, IRC 80, 30.000h L70 B50. Model MICENAS Asymetrual de LedsC4 o equivalent. Inclou equip, caixa d'empotrar, accessoris de fixació i connexió. Col·locat adossat. | 110.35 | 6 | 662.1
|  |  |  | TOTAL |  |  | 14853.4
|  | Obra | 01 | PressupostEDIFICI_20241204
|  | Capítol | 15 | INSTAL·LACIONS EDIFICI 8 HABITATGES
|  | Subcapítol | HA | EDIFICI 8 HABITATGES
|  | Niv. 4 | 01 | ELECTRICITAT
|  | Niv. 5 | 05 | QUADRE SERVEIS COMUNS
01.15.HA.01.05 | 1 | EG4113JD | u | Interruptor automàtic magnetotèrmic de 25 A d'intensitat nominal, tipus ICP-M, tetrapolar (4P), de 4500 A de poder de tall segons UNE 20317, de 4 mòduls DIN de 18 mm d'amplària, muntat en perfil DIN | 100.5 | 2 | 201
01.15.HA.01.05 | 2 | EG482325 | u | Protector per a sobretensions permanents i transitòries amb IGA integrat d'intensitat nominal 25 A, tetrapolar (3P+N), PIA corba C, de poder de tall segons UNE-EN 60898 de 6000 A, intensitat màxima transitòria 15 kA, muntat en perfil DIN | 325.39 | 1 | 325.39
01.15.HA.01.05 | 3 | EG42529H | u | Interruptor diferencial de la classe A, gamma terciari, de 40 A d'intensitat nominal, bipolar (2P), de sensibilitat 0.03 A, de desconnexió fix instantani, amb botó de test incorporat i indicador mecànic de defecte, construït segons les especificacions de la norma UNE-EN 61008-1, de 2 mòduls DIN de 18 mm d'amplària, muntat en perfil DIN | 154.37 | 3 | 463.11
01.15.HA.01.05 | 4 | EG426C9H | u | Interruptor diferencial de la classe A superimmunitzat, gamma terciari, de 40 A d'intensitat nominal, bipolar (2P), de sensibilitat 0.3 A, de desconnexió fix selectiu, amb botó de test incorporat i indicador mecànic de defecte, construït segons les especificacions de la norma UNE-EN 61008-1, de 2 mòduls DIN de 18 mm d'amplària, muntat en perfil DIN | 190.86 | 2 | 381.72
01.15.HA.01.05 | 5 | EG415D99 | u | Interruptor automàtic magnetotèrmic de 10 A d'intensitat nominal, tipus PIA corba C, bipolar (2P), de 6000 A de poder de tall segons UNE-EN 60898 i de 10 kA de poder de tall segons UNE-EN 60947-2, de 2 mòduls DIN de 18 mm d'amplària, muntat en perfil DIN | 45.11 | 4 | 180.44
01.15.HA.01.05 | 6 | EG415D9B | u | Interruptor automàtic magnetotèrmic de 16 A d'intensitat nominal, tipus PIA corba C, bipolar (2P), de 6000 A de poder de tall segons UNE-EN 60898 i de 10 kA de poder de tall segons UNE-EN 60947-2, de 2 mòduls DIN de 18 mm d'amplària, muntat en perfil DIN | 45.69 | 1 | 45.69
01.15.HA.01.05 | 7 | EG415D9D | u | Interruptor automàtic magnetotèrmic de 25 A d'intensitat nominal, tipus PIA corba C, bipolar (2P), de 6000 A de poder de tall segons UNE-EN 60898 i de 10 kA de poder de tall segons UNE-EN 60947-2, de 2 mòduls DIN de 18 mm d'amplària, muntat en perfil DIN | 47.44 | 1 | 47.44
01.15.HA.01.05 | 8 | EG415DJD | u | Interruptor automàtic magnetotèrmic de 25 A d'intensitat nominal, tipus PIA corba C, tetrapolar (4P), de 6000 A de poder de tall segons UNE-EN 60898 i de 10 kA de poder de tall segons UNE-EN 60947-2, de 4 mòduls DIN de 18 mm d'amplària, muntat en perfil DIN | 83.95 | 1 | 83.95
01.15.HA.01.05 | 9 | EG4R5CR0 | u | Contactor d'execució silenciosa, de 230 V de tensió de control, 25 A d'intensitat nominal, tetrapolar (4P), 2NA+2NC, format per 2 mòduls DIN de 18 mm d'amplària cada un, per a un circuit de potència de 230 V, categoria d'ús AC 1 segons UNE-EN 60947-4-1, fixat a pressió | 70.59 | 2 | 141.18
01.15.HA.01.05 | 10 | EG43Z353 | u | Minuter automàtic d'escala per a carril DIN, excitació amb polsadors, un poder de ruptura de 10a a 230*vc.a. i possibilitat de comandament automàtic o permanent. model t-20 de ORBIS o similar. inclou part proporcional de l'armari, elements de fixació i connexió i accessoris. Instal·lat i connectat | 32.3 | 1 | 32.3
01.15.HA.01.05 | 11 | EG1AU030 | u | Armari metàl·lic, en xapa electrozincada, reforçat, per a quadre de distribució, en muntatge superficial, per a 5 fileres de fins a 48 passos de 9 mm per filera, amb cuba, xassís, suport de carrils, marc frontal amb targes perforades, sistema d'etiquetat, obturadors i col·lector terra/neutre, amb porta transparent, pany i clau, de dimensions 550x900x175 mm, col·locat | 718.9 | 1 | 718.9
|  |  |  | TOTAL |  |  | 2621.12
|  | Obra | 01 | PressupostEDIFICI_20241204
|  | Capítol | 15 | INSTAL·LACIONS EDIFICI 8 HABITATGES
|  | Subcapítol | HA | EDIFICI 8 HABITATGES
|  | Niv. 4 | 01 | ELECTRICITAT
|  | Niv. 5 | 06 | SUBQUADRE RITU
01.15.HA.01.06 | 1 | EG415D9H | u | Interruptor automàtic magnetotèrmic de 40 A d'intensitat nominal, tipus PIA corba C, bipolar (2P), de 6000 A de poder de tall segons UNE-EN 60898 i de 10 kA de poder de tall segons UNE-EN 60947-2, de 2 mòduls DIN de 18 mm d'amplària, muntat en perfil DIN | 58.2 | 1 | 58.2
01.15.HA.01.06 | 2 | EG42529H | u | Interruptor diferencial de la classe A, gamma terciari, de 40 A d'intensitat nominal, bipolar (2P), de sensibilitat 0.03 A, de desconnexió fix instantani, amb botó de test incorporat i indicador mecànic de defecte, construït segons les especificacions de la norma UNE-EN 61008-1, de 2 mòduls DIN de 18 mm d'amplària, muntat en perfil DIN | 154.37 | 2 | 308.74
01.15.HA.01.06 | 3 | EG415A9B | u | Interruptor automàtic magnetotèrmic de 16 A d'intensitat nominal, tipus PIA corba C, bipolar (2P), de 6000 A de poder de tall segons UNE-EN 60898, de 2 mòduls DIN de 18 mm d'amplària, muntat en perfil DIN | 26.85 | 2 | 53.7
01.15.HA.01.06 | 4 | EG415A99 | u | Interruptor automàtic magnetotèrmic de 10 A d'intensitat nominal, tipus PIA corba C, bipolar (2P), de 6000 A de poder de tall segons UNE-EN 60898, de 2 mòduls DIN de 18 mm d'amplària, muntat en perfil DIN | 26.62 | 1 | 26.62
01.15.HA.01.06 | 5 | EG1B0162 | u | Armari de polièster de 300x250x140 mm, amb porta i finestreta, muntat superficialment | 171.58 | 1 | 171.58
|  |  |  | TOTAL |  |  | 618.84
|  | Obra | 01 | PressupostEDIFICI_20241204
|  | Capítol | 15 | INSTAL·LACIONS EDIFICI 8 HABITATGES
|  | Subcapítol | HA | EDIFICI 8 HABITATGES
|  | Niv. 4 | 02 | SANEJAMENT
|  | Niv. 5 | 01 | HABITATGES
01.15.HA.02.01 | 1 | EJ1SZV1B | u | Instal·lació de sanejament interior habitatge tipus 1 Cambra higiènica distribuit c/u amb: - Cambra higiènica per banyera/dutxa, lavabo i wc. - Cuina per pica i rentavaixelles. - Espai per rentadora i equip producció ACS. - Desguàs equip de clima Sanejament format amb: - Xarxa aigües residuals - Canonades fins baixans generals edifici amb tub fonoabsorvents de polipropilè tricapa, segons Norma UNE EN 1451, amb unions per junta elàstica. - Instal·lació i diàmetres mínims (de 40 fins 125 mm) segons CTE - HS 5, evacuació d'aigües. - Inclòs accessoris, abraçadores, suports, peces especials, colzes de pressió, tubs sobreixidors, desguassos i sifons necessaris de tots els d'equips sanitaris, rentavaixelles i rentadora, i desguàs d'equip de producció d'ACS, amb pendents mínimes normatives. - Recollida i conducció dels condensats de l'equip de climatització fins a la xarxa pluvial, en cas de connexió a la xarxa residual caldrà un sifó sec tipus bola. - Inclòs també accessoris i elements de fixació i connexió fins als baixants principals, ajudes necessaris. Instal·lació amb proves d'estanqueïtat totals comprovades. - Evitar colzes a 90º, per eixemle donant una certa inclinació, modificar el recorregut per no haver de fer un colze tant tancat de 90º i fer un gir més suau. - Segons plànols adjunts. - Traçat per planta inferior en zones amb fals sostre, excepte trams encastats, o per l'aparcament si l'habitatge o local estan en planta baixa. - No inclós aparells sanitaris ni electrodomèstics cuina | 1108.29 | 5 | 5541.45
01.15.HA.02.01 | 2 | EJ1SZV2B | u | Instal·lació de sanejament interior habitatges tipus 2 Cambres higièniques distribuït c/u amb: - Cambra higiènica 1 per banyera/dutxa, lavabo i wc. - Cambra higiènica 2 per dutxa, lavabo i wc. - Cuina per pica i rentavaixelles. - Espai per rentadora i equip producció ACS. - Desguàs equip de clima Sanejament format amb: - Xarxa aigües residuals - Canonades fins baixans generals edifici amb tub fonoabsorvents de polipropilè tricapa, segons Norma UNE EN 1451, amb unions per junta elàstica. - Instal·lació i diàmetres mínims (de 40 fins 125 mm) segons CTE - HS 5, evacuació d'aigües. - Inclòs accessoris, abraçadores, suports, peces especials, colzes de pressió, tubs sobreixidors, desguassos i sifons necessaris de tots els d'equips sanitaris, rentavaixelles i rentadora, i desguàs d'equip de producció d'ACS, amb pendents mínimes normatives. - Recollida i conducció dels condensats de l'equip de climatització fins a la xarxa pluvial, en cas de connexió a la xarxa residual caldrà un sifó sec tipus bola. - Inclòs també accessoris i elements de fixació i connexió fins als baixants principals, ajudes necessaris. Instal·lació amb proves d'estanqueïtat totals comprovades. - Evitar colzes a 90º, per eixemle donant una certa inclinació, modificar el recorregut per no haver de fer un colze tant tancat de 90º i fer un gir més suau. - Segons plànols adjunts. - Traçat per planta inferior en zones amb fals sostre, excepte trams encastats, o per l'aparcament si l'habitatge o local estan en planta baixa. - No inclós aparells sanitaris ni electrodomèstics cuina | 1395.95 | 2 | 2791.9
01.15.HA.02.01 | 3 | EJ1SZVAD | u | Instal·lació de sanejament interior habitatges adaptat amb 2 Cambres higièniques distribuït c/u amb: - Cambra higiènica 1 per dutxa, lavabo i wc. - Cambra higiènica 2 per dutxa, lavabo i wc. - Cuina per pica i rentavaixelles. - Espai per rentadora i equip producció ACS. - Desguàs equip de clima Sanejament format amb: - Xarxa aigües residuals - Habitatge adaptat, es complirà amb totes les especificacions i normativas, alçades equips, sanitaris,... d'un habitatge d'aquest tipus. - Canonades fins baixans generals edifici amb tub fonoabsorvents de polipropilè tricapa, segons Norma UNE EN 1451, amb unions per junta elàstica. - Instal·lació i diàmetres mínims (de 40 fins 125 mm) segons CTE - HS 5, evacuació d'aigües. - Inclòs accessoris, abraçadores, suports, peces especials, colzes de pressió, tubs sobreixidors, desguassos i sifons necessaris de tots els d'equips sanitaris, rentavaixelles i rentadora, i desguàs d'equip de producció d'ACS, amb pendents mínimes normatives. - Recollida i conducció dels condensats de l'equip de climatització fins a la xarxa pluvial, en cas de connexió a la xarxa residual caldrà un sifó sec tipus bola. - Inclòs també accessoris i elements de fixació i connexió fins als baixants principals, ajudes necessaris. Instal·lació amb proves d'estanqueïtat totals comprovades. - Evitar colzes a 90º, per eixemle donant una certa inclinació, modificar el recorregut per no haver de fer un colze tant tancat de 90º i fer un gir més suau. - Segons plànols adjunts. - Traçat per planta inferior en zones amb fals sostre, excepte trams encastats, o per l'aparcament si l'habitatge o local estan en planta baixa. - No inclós aparells sanitaris ni electrodomèstics cuina | 1518.61 | 1 | 1518.61
01.15.HA.02.01 | 4 | ED31Z0S1 | u | Sifó sec, sifó de bola per evacuació de condensats de tubs de ventilació,... model DFSKSYFON de Siber o similar, per evitar el retorn d'olors, registrable, de material termoplàstic resistent. Inclou ajudes de paleta, ràcords de connexió, canonada de connexió entrada i sortida fins xarxa, accesoris i elements de fixació i connexió, d'acord a les prescripcions del fabricant i normatives de sanejament. | 84.09 | 8 | 672.72
|  |  |  | TOTAL |  |  | 10524.68
|  | Obra | 01 | PressupostEDIFICI_20241204
|  | Capítol | 15 | INSTAL·LACIONS EDIFICI 8 HABITATGES
|  | Subcapítol | HA | EDIFICI 8 HABITATGES
|  | Niv. 4 | 02 | SANEJAMENT
|  | Niv. 5 | 02 | SERVEIS COMUNS
01.15.HA.02.02 | 1 | ED75Z0090 | m | Canonada per evacuació fonoabsorvent en polipropileno tricapa, de diàmetre exterior 90 mm, gruix 2,5 mm amb extrem abocardat per unions per junta elàstica, color gris RAL 7037 amb bandes blaves, fabricat segons Norma UNE EN 1451. Tubs tricapes lliures d'halogenurs formats per paret exterior PP resistent a l'impacte + paret PP amb càrrega mineral per fonoabsorbencia i reacció al foc Bs1, d0 + paret interna PP resistent a l'aigua calenta, (fins 95ºC) Instal·lada segons normativa vigent vàlida per baixants, tubs, desguassos aparells sanitaris, instal·lació vista, penjada dels sostre,.. però no soterrada.. Inclòs accessoris, abraçadores, suports, peces especials, colzes de pressió i accessoris i elements de fixació i connexió i ajudes de paleta. Instal·lació comprobada. | 10.67 | 7.2 | 76.82
01.15.HA.02.02 | 2 | ED75Z0110 | m | Canonada per evacuació fonoabsorvent en polipropileno tricapa, de diàmetre exterior 110 mm, gruix 3,1 mm amb extrem abocardat per unions per junta elàstica, color gris RAL 7037 amb bandes blaves, fabricat segons Norma UNE EN 1451. Tubs tricapes lliures d'halogenurs formats per paret exterior PP resistent a l'impacte + paret PP amb càrrega mineral per fonoabsorbencia i reacció al foc Bs1, d0 + paret interna PP resistent a l'aigua calenta, (fins 95ºC) Instal·lada segons normativa vigent vàlida per baixants, tubs, desguassos aparells sanitaris, instal·lació vista, penjada dels sostre,.. però no soterrada.. Inclòs accessoris, abraçadores, suports, peces especials, colzes de pressió i accessoris i elements de fixació i connexió i ajudes de paleta. Instal·lació comprobada. | 19.42 | 148.8 | 2889.7
01.15.HA.02.02 | 3 | ED75Z0125 | m | Canonada per evacuació fonoabsorvent polipropileno tricapa, de diàmetre exterior 125 mm, gruix 3,4 mm amb extrem abocardat per unions per junta elàstica, color gris RAL 7037 amb bandes blaves, fabricat segons Norma UNE EN 1451. Tubs tricapes lliures d'halogenurs formats per paret exterior PP resistent a l'impacte + paret PP amb càrrega mineral per fonoabsorbencia i reacció al foc Bs1, d0 + paret interna PP resistent a l'aigua calenta, (fins 95ºC) Instal·lada segons normativa vigent vàlida per baixants, tubs, desguassos aparells sanitaris, instal·lació vista, penjada dels sostre,.. però no soterrada.. Inclòs accessoris, abraçadores, suports, peces especials, colzes de pressió i accessoris i elements de fixació i connexió i ajudes de paleta. Instal·lació comprobada. | 26.8 | 81.6 | 2186.88
01.15.HA.02.02 | 4 | E5ZHZMXD | u | Bonera sifònica locals d'acer inox. 200x200 mm, amb tapa metàl·lica, col·locada | 95.06 | 4 | 380.24
01.15.HA.02.02 | 5 | E5ZHZMX2 | u | Bonera sifònica a coberta d'acer inox. 250x250 mm, sortida diàmetre 110 mm. amb tapa antigrava metàl·lica i protecció, lamina impermeabilitzant, col·locada | 126.75 | 7 | 887.25
01.15.HA.02.02 | 6 | ED144730 | m | Baixant de tub de planxa galvanitzada i lacada amb unió plegada de DN 80 mm i 0,6 mm de gruix, incloses les peces especials i fixat mecànicament amb brides | 35.53 | 3.6 | 127.91
01.15.HA.02.02 | 7 | ED1VZVL4 | u | VÀLVULES AIREACIÓ PER A VENTILACIÓ PRIMÀRIA BAIXANTS RESIDUALS QUE NO TINGUIN SORTIDA EN COBERTA, DIAM. 110 A COL·LOCAR EN EL FALS SOSTRE, FACILITEN L'ENTRADA D'AIRE EXTERIOR QUAN ES PRODUEIX UNA DESCÀRREGA I QUAN LA DESCÀRREGA FINALITZA LA VÀLVULA ES TANCA PER SEU PROPI PES, EVITANT LA SORTIDA EXTERIOR DE MALS OLORS PROCEDENTS DE LA INSTAL·LACIÓ, VÀLVULA DE ABS, COLOR BLANC, AMB JUNTA I ADAPTADOR PER BAIXANT RESIDUAL. INCLOU AJUDES, ACCESSORIS I ELEMENTS DE FIXACIÓ I CONNEXIÓ. | 83.56 | 2 | 167.12
01.15.HA.02.02 | 8 | ED1VZVL5 | u | VÀLVULES AIREACIÓ PER A VENTILACIÓ PRIMÀRIA BAIXANTS RESIDUALS QUE NO TINGUIN SORTIDA EN COBERTA, DIAM. 125 A COL·LOCAR EN EL FALS SOSTRE, FACILITEN L'ENTRADA D'AIRE EXTERIOR QUAN ES PRODUEIX UNA DESCÀRREGA I QUAN LA DESCÀRREGA FINALITZA LA VÀLVULA ES TANCA PER SEU PROPI PES, EVITANT LA SORTIDA EXTERIOR DE MALS OLORS PROCEDENTS DE LA INSTAL·LACIÓ, VÀLVULA DE ABS, COLOR BLANC, AMB JUNTA I ADAPTADOR PER BAIXANT RESIDUAL. INCLOU AJUDES, ACCESSORIS I ELEMENTS DE FIXACIÓ I CONNEXIÓ. | 89.06 | 4 | 356.24
|  |  |  | TOTAL |  |  | 7072.16
|  | Obra | 01 | PressupostEDIFICI_20241204
|  | Capítol | 15 | INSTAL·LACIONS EDIFICI 8 HABITATGES
|  | Subcapítol | HA | EDIFICI 8 HABITATGES
|  | Niv. 4 | 03 | FONTANERIA
|  | Niv. 5 | 01 | ESCOMESA
01.15.HA.03.01 | 1 | ED35Z55M | u | Pericó per escomesa fontaneria interior límit finca, connexió aigua freda sanitària (AFS) de xarxa pública, mides interiors 50x50x40 cm.h, amb tapes registrables. Alimentació a 8 habitatges, serveis comuns escala, serveis comuns edifici aparcament i local comercial. AFS cabal 4 a 10 m3/h, ramal 40mm, 2´´, passatubs diam.100, pletina diam.150 mm. Inclos totes les ajudes, passatubs, suports, brides, pletines de connexió, tapes C-250, desguas interior, accessoris de fixació i muntage. Segons prescripcions de Companyia Suministradora d'aigües, Promunsa i Ajuntament de Sant Just Desvern. Muntada | 450.6 | 1 | 450.6
01.15.HA.03.01 | 2 | EN422697 | u | Vàlvula de papallona concèntrica segons norma UNE-EN 593, manual, per a muntar entre brides, de 50 mm de diàmetre nominal, de 16 bar de pressió nominal, cos de fosa nodular EN-GJS-400-15 (GGG40) amb revestiment de resina epoxi (100 micres), disc d'acer inoxidable 1.4401 (AISI 316), anell d'etilè propilè diè (EPDM), eix d'acer inoxidable 1.4021 (AISI 420) i accionament per palanca, muntada superficialment | 55.66 | 1 | 55.66
01.15.HA.03.01 | 3 | EN8125B4 | u | Vàlvula de retenció de clapeta, amb rosca, de 2´´ de diàmetre nominal, de 10 bar de pressió nominal, cos de llautó, clapeta de llautó i tancament de seient metàl·lic, muntada en pericó de canalització soterrada | 62.63 | 1 | 62.63
01.15.HA.03.01 | 4 | EFB19655 | m | Tub de polietilè de designació PE 100, de 63 mm de diàmetre nominal, de 16 bar de pressió nominal, sèrie SDR 11, UNE-EN 12201-2, connectat a pressió, amb grau de dificultat mitjà, utilitzant accessoris de plàstic i col·locat al fons de la rasa | 22.34 | 26.4 | 589.78
01.15.HA.03.01 | 5 | EFQ334GL | m | Aïllament tèrmic d'escuma elastomèrica per a canonades que transporten fluids a temperatura entre -50°C i 105°C, per a tub de diàmetre exterior 64 mm, de 9 mm de gruix, amb un factor de resistència a la difusió del vapor d'aigua >= 7000, col·locat superficialment amb grau de dificultat mitjà | 12.96 | 24 | 311.04
|  |  |  | TOTAL |  |  | 1469.71
|  | Obra | 01 | PressupostEDIFICI_20241204
|  | Capítol | 15 | INSTAL·LACIONS EDIFICI 8 HABITATGES
|  | Subcapítol | HA | EDIFICI 8 HABITATGES
|  | Niv. 4 | 03 | FONTANERIA
|  | Niv. 5 | 02 | HABITATGES
01.15.HA.03.02 | 1 | EJ1SZVT1 | u | Instal·lació de fontaneria interior habitatge tipus 1 Cambra higiènica distribuit c/u amb: - Cambra higiènica per banyera/dutxa, lavabo i wc. - Cuina per pica i rentavaixelles. - Espai per rentadora i equip producció ACS. Instal·lació interior d'aigua freda i calenta sanitària, segons plànols adjunts, formada per: - Canalització amb tub de polietilè reticulat PEX S.5, segons UNE-EN ISO 15875, de DN 16, 20, 25, per instal·lacions interiors d'aigua freda i calenta sanitària, amb abraçaderes, inclòs p.p. d'accessoris i petit material. Instal·lada i provades segons C.T.E. DB HS-4 i Orden 25/05/2007 Consejería de Industria. - Aïllament tèrmic d'escuma electromèrica autoextinguible d' armaflex IT o similar, de 25 mm. de gruix, segell Aenor, amb barrera de vapor, per canonades d'aigua calenta sanitària, segons RITE i Norma UNE 100.171. Inclòs part proporcional d'aïllament de vàlvules i accessoris. muntat segons instruccions del fabricant. - Aïllament tèrmic d'escuma electromèrica autoextinguible d' armaflex it o similar de 9 mm. de gruix, segell Aenor, amb barrera de vapor, per canonades d'aigua freda sanitària, segons RITE i Norma UNE 100.171. Inclòs part proporcional d'aïllament de vàlvules i accessoris. muntat segons instruccions del fabricant. - Aigua freda i calenta a tots els punts de consum, inclós rentadora i rentavaixelles. - Entrada aigua freda i calenta per fal sostre, traçats per part superior tancaments i sostre habitatge. - Canonada d'AFS i ACS, diam. segons plànols, canonades aiïllades, no cal retorn distància <15m, producció ACS punt mes allunyat. - Vàlvules de pas general entrada habitatge (situació segons plànols) per aigua freda i calenta. - Vàlvules de esfera manual de pas, amb bola d'acer inoxidable i empaquetadura de teflon, per totes les habitacions humides, per aigua freda i calenta. - Claus d'escaire previes per tots els punts de consum d'aigua (inodor per aigua freda i lavabo, pica per aigua freda i calenta). - Claus d'escaire acodades per rentavaixelles i reantadora (per aigua freda i calenta). - Griferia tipus moncomandament, termostàtica barrejadores per banyera/dutxa, de broc alta giratori per pica, tipus ECO amb sistemes d'estalvi d'aigua i airejadors, segons les especificacions tècniques generals per aixetes sanitaries normes UNE-19-703-91, UNE 19-707-91 i EN200. Griferia a validar per la propietat i la DF - Inclòs proves, totes les ajudes, accesoris i elements de connexió i fixació, segons normativa vigent i el CTE. - No inclós aparells sanitaris ni electrodomèstics cuina, ni la producció d'ACS. | 1438.29 | 5 | 7191.45
01.15.HA.03.02 | 2 | EJ1SZT2 | u | Instal·lació de fontaneria interior habitatges tipus 2 Cambres higièniques distribuït c/u amb: - Cambra higiènica 1 per banyera/dutxa, lavabo i wc. - Cambra higiènica 2 per dutxa, lavabo i wc. - Cuina per pica i rentavaixelles. - Espai per rentadora i equip producció ACS. Instal·lació interior d'aigua freda i calenta sanitària, segons plànols adjunts, formada per: - Canalització amb tub de polietilè reticulat PEX S.5, segons UNE-EN ISO 15875, de DN 16, 20, 25, per instal·lacions interiors d'aigua freda i calenta sanitària, amb abraçaderes, inclòs p.p. d'accessoris i petit material. Instal·lada i provades segons C.T.E. DB HS-4 i Orden 25/05/2007 Consejería de Industria. - Aïllament tèrmic d'escuma electromèrica autoextinguible d' armaflex IT o similar, de 25 mm. de gruix, segell Aenor, amb barrera de vapor, per canonades d'aigua calenta sanitària, segons RITE i Norma UNE 100.171. Inclòs part proporcional d'aïllament de vàlvules i accessoris. muntat segons instruccions del fabricant. - Aïllament tèrmic d'escuma electromèrica autoextinguible d' armaflex it o similar de 9 mm. de gruix, segell Aenor, amb barrera de vapor, per canonades d'aigua freda sanitària, segons RITE i Norma UNE 100.171. Inclòs part proporcional d'aïllament de vàlvules i accessoris. muntat segons instruccions del fabricant. - Aigua freda i calenta a tots els punts de consum, inclós rentadora i rentavaixelles. - Entrada aigua freda i calenta per fal sostre, traçats per part superior tancaments i sostre habitatge. - Canonada d'AFS i ACS, diam. segons plànols, canonades aiïllades, no cal retorn distància <15m, producció ACS punt mes allunyat. - Vàlvules de pas general entrada habitatge (situació segons plànols) per aigua freda i calenta. - Vàlvules de esfera manual de pas, amb bola d'acer inoxidable i empaquetadura de teflon, per totes les habitacions humides, per aigua freda i calenta. - Claus d'escaire previes per tots els punts de consum d'aigua (inodor per aigua freda i lavabo, pica per aigua freda i calenta). - Claus d'escaire acodades per rentavaixelles i reantadora (per aigua freda i calenta). - Griferia tipus moncomandament, termostàtica barrejadores per banyera/dutxa, de broc alt giratori per pica, tipus ECO amb sistemes d'estalvi d'aigua i airejadors, segons les especificacions tècniques generals per aixetes sanitaries normes UNE-19-703-91, UNE 19-707-91 i EN200. Griferia a validar per la propietat i la DF - Inclòs proves, totes les ajudes, accesoris i elements de connexió i fixació, segons normativa vigent i el CTE. - No inclós aparells sanitaris ni electrodomèstics cuina, ni la producció d'ACS. | 1670.95 | 2 | 3341.9
01.15.HA.03.02 | 3 | EJ1SZADP | u | Instal·lació de fontaneria interior habitatges adaptat amb 2 Cambres higièniques distribuït c/u amb: - Cambra higiènica 1 per dutxa, lavabo i wc. - Cambra higiènica 2 per dutxa, lavabo i wc. - Cuina per pica i rentavaixelles. - Espai per rentadora i equip producció ACS. - Habitatge adaptat, es complirà amb totes les especificacions i normativas, alçades equips, sanitaris, tipus d'aixetes,... d'un habitatge d'aquest tipus. Instal·lació interior d'aigua freda i calenta sanitària, segons plànols adjunts, formada per: - Canalització amb tub de polietilè reticulat PEX S.5, segons UNE-EN ISO 15875, de DN 16, 20, 25, per instal·lacions interiors d'aigua freda i calenta sanitària, amb abraçaderes, inclòs p.p. d'accessoris i petit material. Instal·lada i provades segons C.T.E. DB HS-4 i Orden 25/05/2007 Consejería de Industria. - Aïllament tèrmic d'escuma electromèrica autoextinguible d' armaflex IT o similar, de 25 mm. de gruix, segell Aenor, amb barrera de vapor, per canonades d'aigua calenta sanitària, segons RITE i Norma UNE 100.171. Inclòs part proporcional d'aïllament de vàlvules i accessoris. muntat segons instruccions del fabricant. - Aïllament tèrmic d'escuma electromèrica autoextinguible d' armaflex it o similar de 9 mm. de gruix, segell Aenor, amb barrera de vapor, per canonades d'aigua freda sanitària, segons RITE i Norma UNE 100.171. Inclòs part proporcional d'aïllament de vàlvules i accessoris. muntat segons instruccions del fabricant. - Aigua freda i calenta a tots els punts de consum, inclós rentadora i rentavaixelles. - Entrada aigua freda i calenta per fal sostre, traçats per part superior tancaments i sostre habitatge. - Canonada d'AFS i ACS, diam. segons plànols, canonades aiïllades, no cal retorn distància <15m, producció ACS punt mes allunyat. - Vàlvules de pas general entrada habitatge (situació segons plànols) per aigua freda i calenta. - Vàlvules de esfera manual de pas, amb bola d'acer inoxidable i empaquetadura de teflon, per totes les habitacions humides, per aigua freda i calenta. - Claus d'escaire previes per tots els punts de consum d'aigua (inodor per aigua freda i lavabo, pica per aigua freda i calenta). - Claus d'escaire acodades per rentavaixelles i reantadora (per aigua freda i calenta). - Griferia tipus moncomandament, termostàtica barrejadores per banyera/dutxa, de broc alt giratori per pica, tipus ECO amb sistemes d'estalvi d'aigua i airejadors, segons les especificacions tècniques generals per aixetes sanitaries normes UNE-19-703-91, UNE 19-707-91 i EN200. Griferia a validar per la propietat i la DF - Inclòs proves, totes les ajudes, accesoris i elements de connexió i fixació, segons normativa vigent i el CTE. - No inclós aparells sanitaris ni electrodomèstics cuina, ni la producció d'ACS. | 1780.95 | 1 | 1780.95
|  |  |  | TOTAL |  |  | 12314.3
|  | Obra | 01 | PressupostEDIFICI_20241204
|  | Capítol | 15 | INSTAL·LACIONS EDIFICI 8 HABITATGES
|  | Subcapítol | HA | EDIFICI 8 HABITATGES
|  | Niv. 4 | 03 | FONTANERIA
|  | Niv. 5 | 03 | SERVEIS COMUNS
01.15.HA.03.03 | 1 | EJ53Z2C8 | u | Bateria per comptador electronics d'aigua en polipropilé model ITALSAN BANDERA 3/12 o equivalent, per a 12 comptadors: 8 habitatges, 1 serveis comuns, 1 serveis comuns edifici aparcament, 1 local comercia i 1 espai de reserva, segons esquema, repartits en 3 fileres de 4 comptadors amb connexió principal tipus bandera. Inclou claus dels compadors segons companyia (2 claus de pas, 1 antiretorn i 1 aixeta de prova), brides, taps espai reserva, accessoris de connexió i fixació. Instal.lada i connectada segons prescripcions de la companyia d'aigua subministradora. | 464.8 | 1 | 464.8
01.15.HA.03.03 | 2 | EFB19652 | m | Tub de polietilè de designació PE 100, de 63 mm de diàmetre nominal, de 16 bar de pressió nominal, sèrie SDR 11, UNE-EN 12201-2, connectat a pressió, amb grau de dificultat mitjà, utilitzant accessoris de plàstic i col·locat superficialment | 20.24 | 6.25 | 126.5
01.15.HA.03.03 | 3 | EFQ334GL | m | Aïllament tèrmic d'escuma elastomèrica per a canonades que transporten fluids a temperatura entre -50°C i 105°C, per a tub de diàmetre exterior 64 mm, de 9 mm de gruix, amb un factor de resistència a la difusió del vapor d'aigua >= 7000, col·locat superficialment amb grau de dificultat mitjà | 12.96 | 6.25 | 81
01.15.HA.03.03 | 4 | ENE2Z305 | u | Filtre general per aigua freda sanitaria d'acord a les prescripcions del CTE DB-HS4, 25/50 um, malla d'acer inox. i bany de plata, DN65 de Cilit o similar, de 16 bar de pressió nominal. Inclós suportació, taps roscats, vàlvules de buidat, taps registre, malla filtrant, brides. Instal·lat i connectat. | 1344.23 | 1 | 1344.23
01.15.HA.03.03 | 5 | EN4226A7 | u | Vàlvula de papallona concèntrica segons norma UNE-EN 593, manual, per a muntar entre brides, de 65 mm de diàmetre nominal, de 16 bar de pressió nominal, cos de fosa nodular EN-GJS-400-15 (GGG40) amb revestiment de resina epoxi (100 micres), disc d'acer inoxidable 1.4401 (AISI 316), anell d'etilè propilè diè (EPDM), eix d'acer inoxidable 1.4021 (AISI 420) i accionament per palanca, muntada superficialment | 63.54 | 3 | 190.62
01.15.HA.03.03 | 6 | EN317727 | u | Vàlvula d'esfera manual amb rosca, de dues peces amb pas total, de llautó, de diàmetre nominal 1´´1/4, de 25 bar de PN i preu alt, muntada superficialment | 31.63 | 4 | 126.52
01.15.HA.03.03 | 7 | EN316427 | u | VÀLVULA D'ESFERA MANUAL AMB ROSCA, DE DIÀMETRE NOMINAL 1´´, DE 16 BAR DE PN, DE BRONZE, PREU ALT, MUNTADA SUPERFICIALMENT | 41.58 | 7 | 291.06
01.15.HA.03.03 | 8 | EN315427 | u | Vàlvula de bola manual amb rosca, de dues peces amb pas total, de bronze, de diàmetre nominal 3/4´´, de 16 bar de PN i preu alt, muntada superficialment | 30.16 | 12 | 361.92
01.15.HA.03.03 | 9 | EN8124D4 | u | Vàlvula de retenció de clapeta, amb rosca, de 2´´1/2 de diàmetre nominal, de 8 bar de pressió nominal, cos de llautó, clapeta de llautó i tancament de seient metàl·lic, muntada en pericó de canalització soterrada | 91.25 | 1 | 91.25
01.15.HA.03.03 | 10 | EN811687 | u | Vàlvula de retenció de clapeta, amb rosca, d'1´´ de diàmetre nominal, de 16 bar de pressió nominal, cos de llautó, clapeta de llautó i tancament de seient elàstic, muntada superficialment | 24.08 | 11 | 264.88
01.15.HA.03.03 | 11 | EN812677 | u | Vàlvula de retenció de clapeta, amb rosca, de 3/4´´ de diàmetre nominal, de 16 bar de pressió nominal, cos de llautó, clapeta de llautó i tancament de seient metàl·lic, muntada superficialment | 19.98 | 11 | 219.78
01.15.HA.03.03 | 12 | ENFBZ001 | u | Purga d'aire per muntant general d'aigua freda sanitària | 14.94 | 11 | 164.34
01.15.HA.03.03 | 13 | EN74ZC17 | u | Vàlvula reductora de pressió amb seient equilibrat escala manomètrica ajustable mod. D06F Evita sobrepressions i la pressió de sortida es manté constant Pressió d'entrada màxim 25 bar Pressió de sortida 1,5 – 6,0 bar DN 1´´ La válvula reductora de presión se compone de: . Cuerpo con roscas G ¼” en ambas caras para conexión de manómetro . Racores roscados . Conjunto interno completo con diafragma y asiento . Filtro con malla de 0,16 mm . Tapa del muelle con mando de ajuste y escala graduada . Vaso de filtro . Muelle de ajuste Materiales . Cuerpo de latón resistente a la pérdida de zinc . Racores de latón con rosca macho . Conjunto interno de válvula de material plástico de alta calidad . Malla de acero inoxidable . Tapa del muelle y mando de ajuste de material plástico de alta calidad . Vaso de filtro de material plástico transparente o de latón . Diafragma de NBR reforzado . Juntas de NBR . Muelle de acero Inclós accessoris i elements de fixació i connexió. Muntada | 149.77 | 11 | 1647.47
01.15.HA.03.03 | 14 | EEU6B230 | u | Manòmetre per a una pressió de 0 a 16 bar, d'esfera de 100 mm i rosca de connexió de 1/2´´ G, instal·lat | 31.66 | 12 | 379.92
01.15.HA.03.03 | 15 | UUPOAZ006 | ml | Canalización con tubería de polietileno reticulado PEX S.5, fabricada conforme a la norma UNE-EN ISO 15875 según método Engel (Peróxido), de DN 20 mm, e=1,9 mm, para instalaciones de agua fría, sujeta mediante abrazaderas, incluso p.p. de accesorios y pequeño material. Instalada y probada. Según C.T.E. DB HS-4 y Orden 25/05/2007 Consejería de Industria. | 5.76 | 24 | 138.24
01.15.HA.03.03 | 16 | UUPOAZ010 | ml | Canalización con tubería de polietileno reticulado PEX S.5, fabricada conforme a la norma UNE-EN ISO 15875 según método Engel (Peróxido), de DN 25 mm, e=2,3 mm, para instalaciones interiores de agua fría,sujeta mediante abrazaderas, incluso p.p. de accesorios y pequeño material. Instalada y probada. Según C.T.E. DB HS-4 y Orden 25/05/2007 Consejería de Industria. | 7.04 | 144 | 1013.76
01.15.HA.03.03 | 17 | UUPOAZ014 | ml | Canalización con tubería de polietileno reticulado Uponor o similar PEX S.5, fabricada conforme a la norma UNE-EN ISO 15875 según método Engel (Peróxido), de DN 32 mm, e=2,9 mm, para instalaciones interiores de agua fría, caliente y retorno, sujeta mediante abrazaderas, incluso p.p. de accesorios Uponor Quick & Easy plástico (PPSU) y pequeño material. Instalada y probada. Según C.T.E. DB HS-4 y Orden 25/05/2007 Consejería de Industria. | 7.93 | 84 | 666.12
01.15.HA.03.03 | 18 | EFQ3Z47K | m | Aïllament tèrmic d'escuma elastomèrica per a canonades que transporten fluids a temperatura entre -50°C i 105°C, per a tub de diàmetre exterior 20 mm, de 9 mm de gruix, amb un factor de resistència a la difusió del vapor d'aigua >= 7000, col·locat superficialment amb grau de dificultat baix | 6.25 | 24 | 150
01.15.HA.03.03 | 19 | EFQ3Z49K | m | Aïllament tèrmic d'escuma elastomèrica per a canonades que transporten fluids a temperatura entre -50°C i 105°C, per a tub de diàmetre exterior 25 mm, de 9 mm de gruix, amb un factor de resistència a la difusió del vapor d'aigua >= 7000, col·locat superficialment amb grau de dificultat baix | 7.04 | 144 | 1013.76
01.15.HA.03.03 | 20 | EFQ334BK | m | Aïllament tèrmic d'escuma elastomèrica per a canonades que transporten fluids a temperatura entre -50°C i 105°C, per a tub de diàmetre exterior 35 mm, de 9 mm de gruix, amb un factor de resistència a la difusió del vapor d'aigua >= 7000, col·locat superficialment amb grau de dificultat baix | 8.31 | 84 | 698.04
01.15.HA.03.03 | 21 | EJ239130 | u | Aixeta per neteja/reg amb racord connexió manega, amb dispositiu reductor de consum, per instal.lació muntada superficialment sobre paret, de llautó cromat,amb entrada de 3/4´´, accessoris, elements de fixació i connexió. Instal·lada i connectada. | 33.24 | 4 | 132.96
01.15.HA.03.03 | 22 | EJ2A8133 | u | Aixeta per a abocador/neteja, mural, muntat superficialment, amb aixeta i tub amb ràcord mànega amb dispositiu reductor de consum, per instal.lació muntada superficialment sobre paret, de llautó cromat,amb entrada de 3/4´´, accessoris, elements de fixació i connexió. Instal·lada i connectada. | 128.09 | 1 | 128.09
01.15.HA.03.03 | 23 | EJM3Z010 | u | Clau d'escaire anterior a les aixetes sortides d'aigua, pica, lavabo i inodor, complira amb les especificacions tècniques generals per aixetes sanitària normes UNE-19-703-91, UNE-19-707-91 i EN 200. Inclou totes les ajudes de obra necessàries, accessoris i elements de fixació i connexió . Instal·lada i connectada . | 6.11 | 2 | 12.22
|  |  |  | TOTAL |  |  | 9707.48
|  | Obra | 01 | PressupostEDIFICI_20241204
|  | Capítol | 15 | INSTAL·LACIONS EDIFICI 8 HABITATGES
|  | Subcapítol | HA | EDIFICI 8 HABITATGES
|  | Niv. 4 | 04 | PROTECCIO CONTRA INCENDIS
|  | Niv. 5 | 01 | SERVEIS COMUNS
01.15.HA.04.01 | 1 | EM31261J | u | Extintor manual de pols seca polivalent, de càrrega 6 kg, amb pressió incorporada, pintat, amb suport a paret | 62.93 | 4 | 251.72
01.15.HA.04.01 | 2 | EM31Z6AR | u | Armari metàl·lic per extintor d'incendis amb clau mestre, porta abatible amb visor de policarbonat de trencament fàcil, pintura epoxi poliester, color standar RAL3000, amb suports a paret, de mides 275x210x650 mm.h. | 56.86 | 4 | 227.44
01.15.HA.04.01 | 3 | EM31351K | u | Extintor manual de diòxid de carboni, de càrrega 5 kg, amb pressió incorporada, pintat, amb armari muntat superficialment | 159.44 | 1 | 159.44
01.15.HA.04.01 | 4 | EM11Z925 | u | Conjunt de senyals de seguretat per indicacio de la posició dels mitjans de protecció contra incendis d'utilització manual, extintors,... de cada escala d'habitatges, de mides normalitzades, fotoluminescents, segons CTE, norma UNE 23033 i 23035. Inclós accesoris de fixació. Zona serveis comuns bloc. | 124.82 | 1 | 124.82
01.15.HA.04.01 | 5 | EM11Z92E | u | Conjunt de senyalització interior per a indicació de mesures de salvament i vies d'evacuació, fixada mecànicament, inclos senyaletica no utilitzar l'ascensor en cas d'emergència, direcció a sortida, sortda habitual,... de cada escala d'habitatges, de mides normalitzades, fotoluminescents, segons CTE, norma UNE 23033 i 23035. Inclós accesoris de fixació. Zona serveis comuns bloc. | 119.96 | 1 | 119.96
|  |  |  | TOTAL |  |  | 883.38
|  | Obra | 01 | PressupostEDIFICI_20241204
|  | Capítol | 15 | INSTAL·LACIONS EDIFICI 8 HABITATGES
|  | Subcapítol | HA | EDIFICI 8 HABITATGES
|  | Niv. 4 | 04 | PROTECCIO CONTRA INCENDIS
|  | Niv. 5 | 02 | COLLARINS SECTORITZACIÓ
01.15.HA.04.02 | 1 | E7DZZ2AA | u | Segellat canonades de sanejament de 90 mm de diàmetre amb ´´collarins´´ EI-120, a través de parets i sostres tallafocs, amb abraçadora formada per anell metàl·lic amb folrat interior de material intumescentper per anar fixada a la paret o al sostre superficialment o encastada amb cargols | 34.5 | 2 | 69
01.15.HA.04.02 | 2 | E7DZZ2A1 | u | Segellat canonades de sanejament de 110 mm de diàmetre amb ´´collarins´´ EI-120, a través de parets i sostres tallafocs, amb abraçadora formada per anell metàl·lic amb folrat interior de material intumescentper per anar fixada a la paret o al sostre superficialment o encastada amb cargols | 42.04 | 9 | 378.36
01.15.HA.04.02 | 3 | E7DZZ2C1 | u | Segellat canonades de sanejament de 125 mm de diàmetre amb ´´collarins´´ EI-120, a través de parets i sostres tallafocs, amb abraçadora formada per anell metàl·lic amb folrat interior de material intumescentper per anar fixada a la paret o al sostre superficialment o encastada amb cargols | 57.03 | 14 | 798.42
|  |  |  | TOTAL |  |  | 1245.78
|  | Obra | 01 | PressupostEDIFICI_20241204
|  | Capítol | 15 | INSTAL·LACIONS EDIFICI 8 HABITATGES
|  | Subcapítol | HA | EDIFICI 8 HABITATGES
|  | Niv. 4 | 05 | CLIMATITZACIO
|  | Niv. 5 | 01 | HABITATGES
01.15.HA.05.01 | 1 | EEGNZRD6 | u | Unitat interior 1x1 tipus CONDUCTE gamma LIGHT COMMERCIAL, model RAD-60RPE. Potència nominal frigorífica de 1,20/6,50 i 1,20/8,00 kW de potència nominal calorífica. Nivell de pressió sonora en refrigeració 29/32/ 35/39 db(A) i en calefacció de 29/32/35/40 dB(A) i potència sonora de 53 dB(A) Cabal d'aire frigorífic de 350/540/800/1140 m3/hi calorífic de 350 / 540 / 800 / 1140 m3/h Diàmetre de canonades (Líq.-Gas) 1/4-1/2 polzades Diàmetre d'evacuació de condensats 16mm Dimensions de 270 x 900 x 720 mm (AxLxP) i 3 pes. Marca/model: HITACHI/RAD-60RPE´´ Amb certificació Eurovent. Característiques i connexionat segons plànols i memòries de projecte, prescripcions del fabricant i del RITE. | 1102.21 | 3 | 3306.63
01.15.HA.05.01 | 2 | EEGNZRD5 | u | Unitat interior 1x1 tipus CONDUCTE gamma LIGHT COMMERCIAL, model RAD-50RPE. Potència nominal frigorífica de 1,20/5,80 i 1,20/6,80 kW de potència nominal calorífica. Nivell de pressió sonora en refrigeració 29/32/ 35/39 db(A) i en calefacció de 29/32/35/40 dB(A) i potència sonora de 53 dB(A) Cabal d'aire frigorífic de 350/540/800/1140 m3/hi calorífic de 350 / 540 / 800 / 1140 m3/h Diàmetre de canonades (Líq.-Gas) 1/4-1/2 polzades Diàmetre d'evacuació de condensats 16mm Dimensions de 270 x 900 x 720 mm (AxLxP) i 3 pes. Marca/model: HITACHI/RAD-50RPE´´ Amb certificació Eurovent. Característiques i connexionat segons plànols i memòries de projecte, prescripcions del fabricant i del RITE. | 1050.24 | 5 | 5251.2
01.15.HA.05.01 | 3 | EEGJZRC6 | u | Unitat exterior 1x1, gamma LIGHT COMMERCIAL, Mod. RAC-60NPE. Potència nominal absorbida en refrigeració de 0,30/2,65 kW i 0,30/2,65 kW en calefacció. EER-COP 3,51/3, 80. Classe energètica frigorífica A++ i A+ per a calefacció Nivell de pressió sonora en refrigeració i calefacció de 50/53 dB(A) Cabal d'aire frigorífic de 2.160 m3/h i calorífic de 2.160 m3/h Alimentació de 22 1Ph,50 Hz. Diàmetre de canonades (Líq.-Gas) 1/4-1/2 polzades Fluid refrigerant R32 Dimensions de 750×850×298 mm (AxLxP) i pes de 50 Kg. Marca/model: HITACHI/RAC-60NPE Amb certificació Eurovent. Característiques i connexionat segons plànols i memòries de projecte, prescripcions del fabricant i del RITE. | 1694.56 | 3 | 5083.68
01.15.HA.05.01 | 4 | EEGJZRC5 | u | Unitat exterior 1x1, gamma LIGHT COMMERCIAL, Mod. RAC-50NPE. Potència nominal absorbida en refrigeració de 0,30/2,50 kW i 0,30/2,65 kW en calefacció. EER-COP 3,52/3, 82. Classe energètica frigorífica A++ i A+ per a calefacció Nivell de pressió sonora en refrigeració i calefacció de 50/53 dB(A) Cabal d'aire frigorífic de 2.160 m3/h i calorífic de 2.160 m3/h Alimentació de 22 1Ph,50 Hz. Diàmetre de canonades (Líq.-Gas) 1/4-1/2 polzades Fluid refrigerant R32 Dimensions de 750×850×298 mm (AxLxP) i pes de 50 Kg. Marca/model: HITACHI/RAC-50NPE Amb certificació Eurovent. Característiques i connexionat segons plànols i memòries de projecte, prescripcions del fabricant i del RITE. | 1579.88 | 5 | 7899.4
01.15.HA.05.01 | 5 | EEGNZSPX | u | Comandament per cable multifunció, model SPX-WKT4 amb programació setmanal (5 programacions diàries d'horari i temperatura), configuració i ajustament dels paràmetres de funcionament. Accés als paràmetres de la unitat exterior per facilitar les tasques de revisió i manteniment. : Programació de les opcions ON/OFF a distància, informe d'errors i rearmament automàtic Control d'1 a 16 unitats interiors Control individual de les lamel·les Configuració de les diferents funcions del sensor de presència Autodiagnòstic, anticongelació i reducció de temperatura Sonda d'ambient integrada Diversos idiomes Pantalla LCD User friendly Compatible amb gamma d'unitats interiors de Domèstic. Marca/model: HITACHI/SPX-WKT4 Amb certificació Eurovent. Característiques i connexionat segons plànols i memòries de projecte, prescripcions del fabricant i del RITE. | 212.99 | 8 | 1703.92
01.15.HA.05.01 | 6 | EEE1ZIUY | u | Dipòsit per a producció d'ACS, gammaYUTAMP R32, model TAW-190RHC. Alimentació 230V-50Hz. COPt de fins a 3,1 segons EN 16147 amb una temperatura de l'aire 7ºC i amb aigua freda a 10ºC fins a 53ºC. Eficiència de la producció d'ACS en clima mitjà de fins a 126% i en clima càlid de fins a 136% segons EN 16147. Perfil declarat L. Volum màxim d'aigua calenta de 256 L. Possibilitat de seleccionar la temperatura de l'aigua des de +30ºC fins a +75º C. Dipòsit termodinàmic de 190 l Comandament a distància inclòs en panell Dimensions del dipòsit de 520x597x1714 mm (AnxoxFondoxAlto) i pes de 53 Kg. Equip certificat en Keymark. Marca/Model dipòsit termodinàmic: HITACHI/TAW-190RHC Amb certificació Eurovent. Característiques i connexionat segons plànols i memòries de projecte, prescripcions del fabricant i del RITE. | 2807.49 | 8 | 22459.92
01.15.HA.05.01 | 7 | EEE1ZOUY | u | Ud. Exterior gama YUTAMPO R32, mod. RAW-35RHC Marca/Modelo: HITACHI/RAW-35RHC Amb certificació Eurovent. Característiques i connexionat segons plànols i memòries de projecte, prescripcions del fabricant i del RITE. | 1283.16 | 8 | 10265.28
01.15.HA.05.01 | 8 | EEE1ZOBY | u | Sistema de soportació de unitats de clima molde FIX-IT FOOT 600 de Arimex-Charemx o equivalent format per taco de goma amb carril de fixació incorporat. De dimensions 600x220x95mm. Inclou accessoris de fixació i connexió. | 40.87 | 16 | 653.92
01.15.HA.05.01 | 9 | EEX2ZACS | u | INSTAL.LACIÓ HIDRÀULICA PER LA PRODUCCIÓ D'AIGUA CALENTA UNITAT HIDRÒNICA CONSTA DE: - 1 VAS D'EXPANSIÓ ACS DE 12 LITRES/6 BAR. - 1 VALVULA DE SEGURETAT 6BAR ACS - VÂLVULES DE TALL 1´´ SEGONS ESQUEMA DE PRNCIPI. - 1 MANOMETRE - 2 TERMOMETRE - 1 REGULADOR DE PRESSIÓ - 1 FILTRE - 1 ANTIRETORN LES CANONADES ESTAN AL PRESSUPOST DE FONTANERIA. INCLOU RESTA DE MATERIAL I VALVULERIA NECESSARI PER LA INTERCONNEXIÓ HIDRAULICA DE TOTS ELS ELEMENTS, ACCESSORIS DE FIXACIÓ I CONNEXIÓ SEGONS ESQUEMA DE PRINCIPI, I PROVES HIDRAULIQUES. TOT INSTAL·LAT I CONNECTAT SEGUINT ESQUEMES DE PRINCIPI I LES PRESCRIPCIONS DELS FABRICANTS I EL RITE. | 574.62 | 8 | 4596.96
01.15.HA.05.01 | 10 | PEKL-Z36C | u | Reixeta d'impulsió de doble deflexió, de dues fileres d'aletes, a la vista horitzontals, lames posteriors pintades color negre (shadow effect), d'alumini anoditzat lacades color blanc, de 800x150 mm, d'aletes totes orientables, separades 20 mm, amb comporta de regulació posterior en la part de clima (no en la de ventilació), de secció recta i fixada al bastiment. | 70.73 | 8 | 565.84
01.15.HA.05.01 | 11 | PEKL-Z36F | u | Reixeta d'impulsió de doble deflexió, de dues fileres d'aletes, a la vista horitzontals, lames posteriors pintades color negre (shadow effect), d'alumini anoditzat lacades color blanc, de 450x150 mm, d'aletes totes orientables, separades 20 mm, amb comporta de regulació posterior en la part de clima (no en la de ventilació), de secció recta i fixada al bastiment. | 50.3 | 18 | 905.4
01.15.HA.05.01 | 12 | PEKJ-Z8KD | u | Reixeta de retorn, d'una filera d'aletes fixes horitzontals, d'alumini lacat blanc, de 500x150 mm, d'aletes separades 16/12,5 mm, de secció recta i recolzada sobre el bastiment. | 44.8 | 8 | 358.4
01.15.HA.05.01 | 13 | PEKJ-Z8KF | u | Reixeta de retorn, d'una filera d'aletes fixes horitzontals, d'alumini lacat blanc, de 300x150 mm, d'aletes separades 16/12,5 mm, de secció recta i recolzada sobre el bastiment. | 41.5 | 18 | 747
01.15.HA.05.01 | 14 | EE51Z0BB | m2 | Formació de conducte rectangular de placa autoportant de llana de roca de baixa conductivitat tèrmica Climacoustic de Knauf o equivalent, amb conductivitat tèrmica de 0'032 W/m·K, gruix 25 mm i resistència tèrmica 0'75 m2K/W. Recobriment exterior de kraft-alumini reforçat amb una malla de vidre, i en l'interior disposa d'un recobriment acústic que compleix el certificat GreenGuard per la seva baixa emissivitat de partícules. Grau de dificultat mig. Muntat superficialment. | 30.58 | 174.802 | 5345.45
01.15.HA.05.01 | 15 | EF5H1H03 | m | Tub de coure recuit, preaïllat i revestit, per a instal·lacions frigorífiques, simple, de 5/8´´ de diàmetre nominal, 1 mm de gruix i 10 mm de gruix de l'aïllament, col·locat en canal o safata | 20.28 | 531.504 | 10778.9
01.15.HA.05.01 | 16 | EF5H1403 | m | Tub de coure recuit, preaïllat i revestit, per a instal·lacions frigorífiques, simple, d'1/4´´ de diàmetre nominal, 0.8 mm de gruix i 9 mm de gruix de l'aïllament, col·locat en canal o safata | 8.64 | 531.504 | 4592.19
01.15.HA.05.01 | 17 | PG2J-4BS0 | m | Safata metàl·lica de xapa llisa amb coberta d'acer galvanitzat sendzimir, d'alçària 60 mm i amplària 200 mm, col·locada sobre suports horitzontals amb elements de suport | 31.83 | 18 | 572.94
01.15.HA.05.01 | 18 | PG2J-4BS1 | m | Safata metàl·lica de xapa llisa amb coberta d'acer galvanitzat sendzimir, d'alçària 60 mm i amplària 300 mm, col·locada sobre suports horitzontals amb elements de suport | 42.3 | 14.4 | 609.12
|  |  |  | TOTAL |  |  | 85696.15
|  | Obra | 01 | PressupostEDIFICI_20241204
|  | Capítol | 15 | INSTAL·LACIONS EDIFICI 8 HABITATGES
|  | Subcapítol | HA | EDIFICI 8 HABITATGES
|  | Niv. 4 | 06 | VENTILACIO
|  | Niv. 5 | 01 | HABITATGES
01.15.HA.06.01 | 1 | EE42ZIVA | u | Instal·lació de ventilació forçada de doble flux amb recuperació de calor centralitzada per vivenda de 2 habitacions. Format per: -Reixes d'aportació i extracció serie BOREA de ALDER o equivalent -Sistema de passaportes de la serie AirPaso de SYSTEMAIR -Moduls de regulació de cabal serie RD de S&P o equivalent -Conductes rectangulars plàstics de 200 x 60 mm -Conductes rectangulars plàstics de 180 x 95 mm -Conducte llis flexible acustic (per instal·lació en trams finals des de modul de regulació fins a reixes i boques d'extracció) Inclou part proporcional d'ajudes de paleta, accessoris de muntatge i fixació. Tot instal·lat i connectat segons plànols i prescripcions de fabricant, DB-HS3 de CTE i del RITE. | 950.24 | 4 | 3800.96
01.15.HA.06.01 | 2 | EE42ZIVB | u | Instal·lació de ventilació forçada de doble flux amb recuperació de calor centralitzada per habitatges d'una habitació. Format per: -Reixes d'aportació i extracció serie BOREA de ALDER o equivalent -Sistema de passaportes de la serie AirPaso de SYSTEMAIR -Moduls de regulació de cabal serie RD de S&P o equivalent -Conductes rectangulars plàstics de 200 x 60 mm -Conductes rectangulars plàstics de 180 x 95 mm -Conducte llis flexible acustic (per instal·lació en trams finals des de modul de regulació fins a reixes i boques d'extracció) Inclou part proporcional d'ajudes de paleta, accessoris de muntatge i fixació. Tot instal·lat i connectat segons plànols i prescripcions de fabricant, DB-HS3 de CTE i del RITE. | 890.92 | 1 | 890.92
01.15.HA.06.01 | 3 | EE42ZIVC | u | Instal·lació de ventilació forçada de doble flux amb recuperació de calor centralitzada per vivendes de 3 habitacions. Format per: -Reixes d'aportació i extracció serie BOREA de ALDER o equivalent -Sistema de passaportes de la serie AirPaso de SYSTEMAIR -Moduls de regulació de cabal serie RD de S&P o equivalent -Conductes rectangulars plàstics de 200 x 60 mm -Conductes rectangulars plàstics de 180 x 95 mm -Conducte llis flexible acustic (per instal·lació en trams finals des de modul de regulació fins a reixes i boques d'extracció) Inclou part proporcional d'ajudes de paleta, accessoris de muntatge i fixació. Tot instal·lat i connectat segons plànols i prescripcions de fabricant, DB-HS3 de CTE i del RITE. | 952.66 | 3 | 2857.98
|  |  |  | TOTAL |  |  | 7549.86
|  | Obra | 01 | PressupostEDIFICI_20241204
|  | Capítol | 15 | INSTAL·LACIONS EDIFICI 8 HABITATGES
|  | Subcapítol | HA | EDIFICI 8 HABITATGES
|  | Niv. 4 | 06 | VENTILACIO
|  | Niv. 5 | 02 | CAMPANES CUINES
01.15.HA.06.02 | 1 | EE42Q412 | m | Conducte per a extacció de campana de cuines de 90 x 180 mm. Conducte rectangular de paret interior llisa produit en material termoplàstic, marca SIBER. Inclou part proporcional de colzes, tés, accessorios de connexió a campana, accessorios de fixació i connexio, accessorios necesaris amb junta EPDM de doble llavi d'Alta Estanqueitat i clip integrat per a una fixació resistent, marca SIBER serie Siber®SafeFix. | 21.24 | 128.7 | 2733.59
|  |  |  | TOTAL |  |  | 2733.59
|  | Obra | 01 | PressupostEDIFICI_20241204
|  | Capítol | 15 | INSTAL·LACIONS EDIFICI 8 HABITATGES
|  | Subcapítol | HA | EDIFICI 8 HABITATGES
|  | Niv. 4 | 06 | VENTILACIO
|  | Niv. 5 | 03 | SERVEIS COMUNS
01.15.HA.06.03 | 1 | EEJBZZ520 | u | Unitat de tractament d'aire de doble flux amb recuperador per la ventilació comunitaria dels habitatges. Model VEX520 d'ALDER o equivalent. Amb panells de doble paret amb aillament de llana mineral de 50 mm, 40 kg/m3. Interior en acer galvanitzat. Ventiladors centrífugs amb roda a reacció i motor EC. Característiques: - Ventiladors d'impulsió i retorn de 1.200 m3/h de cabal maxim. Amb sensor per controlar la velocitat variable. - Bescanvidaor de contraflux en alumini d'alt rendiment (90% i superior). - Inclou filtres F7 impulsio i M5 extracció - Pot max bateria electrica: 2.616KW - Pot max electrica de la centrals: 0.98KW - Tensió Bat Electr: 3x400 V - Tensió de la central: 230 V - Dimensions: 1823 x 608 mm., (H) 1161 mm. - Pes 205kg Inclou telecomandament THM tactil, Control de filtres amb pressostats i sensors per control de velocitat variable Característiques principals . centrals monobloc precablejades de construcció autoportant amb panell doble pell, . aïllament de llana mineral 50 mm, densitat 40kg/m3, . intercanviador contraflux d'alt rendiment fins al 95% (certificat AAHU), . motor EC i rodet a reacció d'alta prestació, . bypass 100% i modulable, . filtres G4 (Gruix 60%) sobre l'extracció, F7 (ePM1 60%) sobre l'aire nou en estàndard, . interruptor integrat, . regulació Aldes Smart Control®: - velocitat constant, - cabal constant, - pressió constant, - cabal variable segons sonda CO2/COV (senyal 0-10V), - pressió regulada: adapta la pressió en funció del cabal mesurat per a una molt alta eficiència energètica, - rellotge integrat: gestió de franges horàries. . parametrització i supervisió mitjançant: - telecomandament tàctil, - webserver integrat, - GTE/GTC mitjançant Modbus RTU, Bacnet, TCP/IP. . descarregament per bateria elèctrica sobre aire extret o per obertura modulada del bypass. Inclou bancada de formigo sobre base de neoprè, amortidor Vibrachoc o equivalent, lones vibratòries en connexió a conductes, totes les ajudes de paleta necessàries, accessoris de fixació i connexió. Instal·lat i comprovat seguint les especificacions del fabricant i del RITE. | 10265.31 | 1 | 10265.31
01.15.HA.06.03 | 2 | EEP1Z355 | u | Silenciador circular d'acer amb bafle interior + juntes de diametre nominal 355 model OCTA BAFLE de ALDER o equivalent construit per: Longitud: 900 mm Diam Int: 355 mm Diam Ext: 450 mm Pes: 17 kg Perdua de carrega a 5 m/s: 7 Pa Atenuació acustica (ISO 7235 a 1000 Hz): 28 dB Amb: - Funda exterior de xapa galvanitzada - Funda interior de xapa galvanitzada perforada. - Aillant acustic de llana de roca i vel de vidre - Un bafle interior - Resistencia al foc M0. Inclou accessoris de muntatge i connexió. Muntat i connectat | 568.59 | 2 | 1137.18
01.15.HA.06.03 | 3 | EE42Z424 | u | Proteccio antipluja, amb malla antiocells a l'aportació i extracció del recuperador model VISERA de ALDER o equivalent de 315mm de diametre nominal. inclou accessoris de connexió i fixació Muntat i connectat | 29.93 | 2 | 59.86
01.15.HA.06.03 | 4 | EEK2ZRES | u | Registre de 400x200 per col·locar en conductes circular. Col·locat. | 34.73 | 6 | 208.38
01.15.HA.06.03 | 5 | EEK2ZREG | u | Registre D125 a part inferior del muntant de ventilació d'habitatges. Col·locat. | 16.5 | 6 | 99
01.15.HA.06.03 | 6 | EE42Q312 | m | Conducte helicoïdal circular de planxa d'acer galvanitzat de 100 mm de diàmetre (s/UNE-EN 1506), de gruix 0,5 mm, muntat superficialment | 18.62 | 14.4 | 268.13
01.15.HA.06.03 | 7 | EE42Q412D9BN | m | Conducte helicoïdal circular de planxa d'acer galvanitzat de 125 mm de diàmetre (s/UNE-EN 1506), de gruix 0.5 mm, muntat superficialment. Article: ref. GH-125-05 de la serie Acer Galvanitzat d'AIR TUB | 18.93 | 14.4 | 272.59
01.15.HA.06.03 | 8 | EE42Q112 | m | Conducte helicoïdal circular de planxa d'acer galvanitzat de 150 mm de diàmetre (s/UNE-EN 1506), de gruix 0.5 mm, muntat superficialment | 19.91 | 36 | 716.76
01.15.HA.06.03 | 9 | EE42Q922 | m | Conducte helicoïdal circular de planxa d'acer galvanitzat de 250 mm de diàmetre (s/UNE-EN 1506), de gruix 0.6 mm, muntat superficialment | 44.49 | 12 | 533.88
01.15.HA.06.03 | 10 | EE42QC22 | m | Conducte helicoïdal circular de planxa d'acer galvanitzat de 300 mm de diàmetre (s/UNE-EN 1506), de gruix 0,6 mm, muntat superficialment | 47.02 | 4.8 | 225.7
01.15.HA.06.03 | 11 | EE42QB22 | m | Conducte helicoïdal circular de planxa d'acer galvanitzat de 400 mm de diàmetre (s/UNE-EN 1506), de gruix 0,6 mm, muntat superficialment | 68.11 | 9.6 | 653.86
01.15.HA.06.03 | 12 | EEK1ZZI20 | u | Reixa intumescent classificada EI-120 segons UNE-EN-1634-1, de 300x300mm. Construida amb silicat sódic forrat en PVC. Model FTR de Madel o equivalent. Inclou masilla intumescent de fixació i connexió. Col.locada segons especificacions del fabricant. | 141.6 | 2 | 283.2
01.15.HA.06.03 | 13 | EE611011 | m2 | Aïllament tèrmic de conductes amb feltre de llana de vidre per aïllaments (MW), segons UNE-EN 13162, de gruix 25 mm, amb una conductivitat tèrmica <= 0,036 W/mK, resistència tèrmica >= 0,69444 m2.K/W amb alumini incombustible, muntat interiorment | 9.91 | 81.388 | 806.56
01.15.HA.06.03 | 14 | EEK27AA7 | u | Reixeta d'impulsió o retorn, amb una filera d'aletes orientables horitzontals, d'alumini lacat blanc, de 300x300 mm, d'aletes separades 20 mm, de secció recta i fixada al bastiment | 37.15 | 2 | 74.3
01.15.HA.06.03 | 15 | EE42Q812 | m | Conducte helicoïdal circular de planxa d'acer galvanitzat de 200 mm de diàmetre (s/UNE-EN 1506), de gruix 0,5 mm, muntat superficialment | 22.09 | 15 | 331.35
|  |  |  | TOTAL |  |  | 15936.06
|  | Obra | 01 | PressupostEDIFICI_20241204
|  | Capítol | 15 | INSTAL·LACIONS EDIFICI 8 HABITATGES
|  | Subcapítol | HA | EDIFICI 8 HABITATGES
|  | Niv. 4 | 07 | CAPTACIÓ FV
01.15.HA.07 | 1 | EGE1ZZMFV | u | Mòduls fotovoltaics monocristal·lins marca Viessmann o equivalent. Model VITOVOLT 300M blackframe, de 405 Wp de potència nominal. Dimensions: 1719 x 1140 x 35 mm. Alta fiabilitat amb classificació a fàbrica de potència bec garantida de 0/+5W. Rendiment de mòdul de 20,7%. Tipus de cèl·lula: Cèl·lula monocristal·lina en silici amb tecnologia PERC Shingled. Número de cèl·lules: 340. Marc: Aliatge d'alumini anoditzat. Vidre frontal: Vidre de seguretat senzill de 3,2 mm amb revestiment antireflectant. Pes: 22 kg. Càrrega màxima per pressió/succió: 5400 Pa/2400 Pa. Caixa de connexions: IIP67, 2 díodes. Cables: Cables de 1,25 m, secció de fil de 4 mm2 amb Multicontact (MC4). Classe de protecció: II. Els certificats conforme a les normes IEC 61215 i IEC 61730 garanteixen estàndards de qualitat internacionals. | 369.06 | 24 | 8857.44
01.15.HA.07 | 2 | EGE1ZZAW4 | u | ESTRUCTURA DE SUPORTACIÓ DE PLAQUES FOTOVOLTAIQUES A 10º SOLARBLOC O EQUIVALENT. INCLOU: - SOLARBLOC(COBERTES I SUPERFICIES )10º - LLAST PER SOLARBLOC DE 10º A 18º , SEGONS CÀLCULS. - OMEGA D'ALUMINI PER PANELL - CARGOL DIN 912 INOX A2 8X70MM - FIJACIÓ FINAL ALUMINI - CARGOL DIN 912 INOX A2 8X60MM - ARANDELA GROWER M8 ESPECIAL - REGLETA CURTA PER CARRIL SOLARBLOC - COLA DE FIXACIÓ ENTRE SOLARBLOC I LLAST, SEGONS CÀLCULS. INCLOU ACCESSORIS DE FIXACIÓ I CONNEXIÓ. COL·LOCAT. | 57.32 | 30 | 1719.6
01.15.HA.07 | 3 | EGE2ZZIFV | u | Inversor Sunny Tripower 8.0. Inversor fotovoltaic per a la injecció a la xarxa Pac, r/Sac, màx. 8.0 kW/8.0kVA d'injecció trifàsica, amb injecció de potència reactiva, sense transformador, interfície de comunicació Speedwire/Webconnect integrada incl. protocols SMA Modbus i unSpec, Webserver integrat, interfície de comunicació RS485 i TS4, tecnologia multistring, connexió de DC SUNCLIX, incl. desconnexió DC. -Potència nominal: 8.000 W/8.000 VA (TRIFÀSIC) -Rendiment màxim: 98,3% -Vnom: 580 V -Vmàx: 1000 V -Imàx: 20 A. Amb injecció de potència reactiva, sense transformador, interruptor giratori de codificació per ajustos per país, funció multistring, connexió de CC SUNCLIX, interruptor-seccionador de potència de CC integrat, d'inversió de polaritat integrades, grau de protecció IP-65. Inclou connexió per comunicació MODBUS RS485 o comptador d'energia activa amb comunicació MODBUS RS485 per el monitoratge de les dades de producció. Col·locat i connectat seguint prescripcions del fabricant i normatives vigents. | 3710.04 | 1 | 3710.04
01.15.HA.07 | 4 | EGE1ZZSHM | u | Sunny Home Manager. Monitorització sense fil de la instal·lació i gestió intel·ligent de la energia, que permet limitar l'alimentació de potència activa al 0% o 0 W. Inclou un equip de mesurament integrat de fins a 63 A (>63 A mitjançant pinces amperimètriques). Mesurament de potència al punt de connexió a la xarxa (consum de la xarxa/injecció a xarxa). Compatibles amb totes les funcionalitats de gestió de l'energia disponibles a la versió de firmware 1.13.14.R del Sunny Home Manager Bluetooth. Acumulació de valors de mesura de energia i potència en una llar connectada. . Monitorització d'energia: representació de fluxos d'energia a través del Sunny Portal . Gestió d'energia: control automàtic dels consumidors connectats amb l'objectiu de optimitzar l'eficiència energètica . Limitació dinàmica de la injecció de potència activa . Mesura de potència activa mitjançant l'equip de mesura integrat amb connexió directa fins a 63 A de corrent límit . Ús de transformadors de corrent necessaris per a aplicacions per sobre de 63 A . Connexió de consumidors mitjançant EEBus i SEMP . Compatibilitat amb les preses WLAN Edimax SP-2101W fins a la versió de firmware 2.08 i Edimax SP-2101W V2 a partir de la versió de microprogramari 1.00 Inclou accessoris de fixació i connexió. Instal·lat i connectat. | 1142.83 | 1 | 1142.83
01.15.HA.07 | 5 | EG31Z2132 | m | Cable amb conductor de coure de 0,6/1 kV de tensió assignada, amb designació RZ1-K (AS), unipolar, de secció 1 x 2,5 mm2, amb coberta del cable de poliolefines amb baixa emissió fums, Clase de reacció al foc Cca (S1b, d1, a1) segons normativa CPR, col·locat superficialment | 1.76 | 160 | 281.6
01.15.HA.07 | 6 | EG1AZSOL | u | Armari metàl·lic per Quadre fotovoltaic de 800x1000x250mm IP-65, IK-10, format per caixa metal·lica de amb capacitat per totes les proteccions descrites en els esquemes de projecte més un 20% d'espai de reserva, amb porta transparent, amb pany amb clau. Inclou accessorisd e fixació i connexió. Instal·lat i connectat. | 636.25 | 1 | 636.25
01.15.HA.07 | 7 | EG652043 | u | Portafusible amb fusible de 16 A com a màxim, del preu econòmic i col·locat encastat a la intempèrie | 16.15 | 3 | 48.45
01.15.HA.07 | 8 | EG47222F | u | Interruptor en càrrega modular de 20 A d'intensitat nominal i 250V de tensió assignada d'aïllament (Ui), bipolar (2P), tall completament aparent amb indicador mecànic de senyalització de l' estat dels contactes, amb indicador lluminós, categoria d'ús AC-22A segons UNE-EN 60947-3, d'1 mòdul d'amplària (18mm p/ mòdul), fixat a pressió | 52.32 | 3 | 156.96
01.15.HA.07 | 9 | EG31Z354 | m | Cable amb conductor de coure de 0,6/1 kV de tensió assignada, amb designació RZ1-K (AS), tripolar, de secció 3 x 6 mm2, amb coberta del cable de poliolefines amb baixa emissió fums, Clase de reacció al foc Cca (S1b, d1, a1) segons normativa CPR, col·locat en tub | 6.21 | 100 | 621
01.15.HA.07 | 10 | EG21281H | m | Tub rígid de PVC, de 25 mm de diàmetre nominal, aïllant i no propagador de la flama, amb una resistència a l'impacte de 2 J, resistència a compressió de 1250 N i una rigidesa dielèctrica de 2000 V, amb unió roscada i muntat superficialment | 4.63 | 130 | 601.9
01.15.HA.07 | 11 | EG42439H | u | Interruptor diferencial de la classe AC, gamma terciari, de 40 A d'intensitat nominal, bipolar (2P), de sensibilitat 0.3 A, de desconnexió fix instantani, amb botó de test incorporat i indicador mecànic de defecte, construït segons les especificacions de la norma UNE-EN 61008-1, de 2 mòduls DIN de 18 mm d'amplària, muntat en perfil DIN | 114.61 | 1 | 114.61
01.15.HA.07 | 12 | EG415DJD | u | Interruptor automàtic magnetotèrmic de 25 A d'intensitat nominal, tipus PIA corba C, tetrapolar (4P), de 6000 A de poder de tall segons UNE-EN 60898 i de 10 kA de poder de tall segons UNE-EN 60947-2, de 4 mòduls DIN de 18 mm d'amplària, muntat en perfil DIN | 83.95 | 1 | 83.95
01.15.HA.07 | 13 | EG47474E | u | Interruptor en càrrega modular de 40 A d'intensitat nominal i 400V de tensió assignada d'aïllament (Ui), tetrapolar (4P), tall completament aparent amb indicador mecànic de senyalització de l' estat dels contactes, sense indicador lluminós, categoria d'ús AC-22A segons UNE-EN 60947-3, de 4 mòduls d'amplària (18mm p/ mòdul), fixat a pressió | 87.07 | 1 | 87.07
01.15.HA.07 | 14 | EG51Z782 | u | COMPTADOR D'AUTOCONSUM TRIFÀSIC HOMOLOGAT PER ENDESA (CERT-1) PER UNA POTENCIA <15KW, AMB TELEGESTIÓ, BIDERECCIONAL, AMB INTERRUPTOR DE SOBREINTENSITAT INTEGRAT, DISCRIMINACIÓ HORARIA, AMB SISTEMES PLC Y PRIME. INCLOU ACCESSORIS DE FIXACIÓ I CONNEXIÓ. INSTAL·LAT I CONNECTAT. | 384.84 | 1 | 384.84
|  |  |  | TOTAL |  |  | 18446.54
|  | Obra | 01 | PressupostEDIFICI_20241204
|  | Capítol | 15 | INSTAL·LACIONS EDIFICI 8 HABITATGES
|  | Subcapítol | HA | EDIFICI 8 HABITATGES
|  | Niv. 4 | 08 | TELECOMUNICACIONS
|  | Niv. 5 | 01 | INSTAL·LACIÓ DE TELEVISIÓ
|  | Niv. 6 | 01 | INSTAL·LACIÓ ICT DE RTV TERRENA
01.15.HA.08.01.01 | 1 | EP113010 | u | Antena UHF ELLIPSE de TV Televés per a la banda IV-V (UHF). Guany 17-32 dB. Sèrie DAT HD. Ref. 148920 | 118.69 | 1 | 118.69
01.15.HA.08.01.01 | 2 | EP113001 | u | Antena de FM Televés per a la banda II, amb Dipol doblegat circularment. Ref. 1201 | 46.71 | 1 | 46.71
01.15.HA.08.01.01 | 3 | EP113002 | u | Antena de DAB Televés per a la banda III, amb dipol doblegat circularment. Ref. 1050 | 54.45 | 1 | 54.45
01.15.HA.08.01.01 | 4 | EP123000 | u | Amplificador monocanal / multicanal Televés Ref. 508612. amplificador monocanal / multicanal TDT amb guany 50 dB amb nivell màxim de sortida de 125 dBuV. Regulació de guany 30 dB. Figura de soroll 9 dB. | 91.37 | 11 | 1005.07
01.15.HA.08.01.01 | 5 | EP123001 | u | Amplificador FM. Televés Ref. 508212. Amplificador de FM amb guany 35 dB amb nivell màxim de sortida de 114 dBuV. Regulació de guany 35 dB. Figura de soroll 9 dB. | 79.34 | 1 | 79.34
01.15.HA.08.01.01 | 6 | EP123002 | u | Amplificador DAB. Televés Ref. 508312. Amplificador de DAB amb guany 45 dB amb nivell màxim de sortida de 123 dBuV. Regulació de guany 35 dB. Figura de soroll 9 dB. | 83.25 | 1 | 83.25
01.15.HA.08.01.01 | 7 | EP123003 | u | Pont d'unió mòduls. Televés Ref. 5074 | 2.64 | 24 | 63.36
01.15.HA.08.01.01 | 8 | EP123004 | u | Font d'alimentació commutada 60 W 24 V - 2,5 A. Televés Ref. 549812 | 95.96 | 1 | 95.96
01.15.HA.08.01.01 | 9 | EP1X2005 | u | Combinador 3 entrades, 1 per a la banda 5-862 MHz i 2 per a la banda 950-2150 MHz. Pèrdues d'inserció: 4 dB a TV i 2 dB en FI. Rebuig TV-FI> 20. Connectors ´´F´´ Femella. Dimensions: 93X78X25 mm. D'aplicació en la ICT per facilitar la incorporació del senyal FI-SAT de capçalera a la xarxa de distribució. Model: Televés Ref. 7407 | 34.31 | 1 | 34.31
01.15.HA.08.01.01 | 10 | EP133005 | u | Derivador de 4 sortides, SATÈL.LIT ROVER, Model: ROD 4/10 per RF i FI amb pèrdues en derivació de 10 dB. Banda de freqüències 5-2150 MHz. Connectors F. de corrent a una sortida 24 V. DC, 1A Màx. | 20.2 | 2 | 40.4
01.15.HA.08.01.01 | 11 | EP133006 | u | Derivador de 4 sortides, SATÈL.LIT ROVER, Model: ROD 4/15 per RF i FI amb pèrdues en derivació de 15 dB. Banda de freqüències 5-2150 MHz. Connectors F. de corrent a una sortida 24 V. DC, 1A Màx. | 20.2 | 2 | 40.4
01.15.HA.08.01.01 | 12 | EP133007 | u | Derivador de 4 sortides, SATÈL.LIT ROVER, Model: ROD 4/20 per RF i FI amb pèrdues en derivació de 20 dB. Banda de freqüències 5-2150 MHz. Connectors F. de corrent a una sortida 24 V. DC, 1A Màx. | 20.2 | 2 | 40.4
01.15.HA.08.01.01 | 13 | EP133024 | u | PAU de dues entrades i quatre sortides. Atenuació 9,5 dB (UHF) i 12,0 dB (FI). Rebuig entre sortides de dues entrades i cinc sortides. Atenuació 9,5 dB (UHF) i 12,0 dB (FI). Rebuig entre sortides> 15. Permet el pas de corrent. SATÉLITE ROVER PTR 4 | 21.4 | 9 | 192.6
01.15.HA.08.01.01 | 14 | EP143000 | u | Presa per a instal·lacions col·lectives de dues sortides separadores per a TV i SAT 1 FI. Amb pas de corrent. Atenuació de 0,6 dB UHF i 1,2 dB FI. SATÈL.LIT ROVER BS TDC | 12.63 | 26 | 328.38
01.15.HA.08.01.01 | 15 | EP1Z3000 | u | Conector F | 0.19 | 30 | 5.7
01.15.HA.08.01.01 | 16 | EP1Z3001 | u | Suport de paret (1 alimenatador + 7 mòduls o 10 mòduls). Televés Ref. 5071 | 13.35 | 1 | 13.35
01.15.HA.08.01.01 | 17 | EP1Z3002 | u | Resistència de final de línia de 75 Ohms | 0.31 | 13 | 4.03
01.15.HA.08.01.01 | 18 | EP1Z3003 | u | Màstil de 3 metres, de 45 mm. de diàmetre i 2 mm. de paret interior, galvanitzat i prolongable per a fixació d'antenes de TV. i FM. Ref. 3010 | 43.2 | 1 | 43.2
01.15.HA.08.01.01 | 19 | EP1Z3004 | u | Arpes per a subjecció de màstil. 300 mm ´´L´´. Televés Ref. 2401 | 18.25 | 2 | 36.5
01.15.HA.08.01.01 | 20 | EP413000 | m | Cable coaxial fabricat amb Dielèctric de Polietilè Cel·lular expandit per mitjans físics (per injecció de gas inert) i coberta de PVC de baixa intensitat de fums. Freqüència de treball fins a 2.150 MHz, i atenuació típica a 800 MHz de 15 dB / 100 m. ja 2.150 de 27 dB / 100 m. No propagador de flama, de nivell mínim Dca, s2,d2,a2. Instal·lat i comprovat. | 2.36 | 902 | 2128.72
01.15.HA.08.01.01 | 21 | EG333000 | u | Cable de terra 25 mm 2 de secció. | 12.6 | 25 | 315
01.15.HA.08.01.01 | 22 | EG3R3000 | u | Terminal de terra 25 mm | 6.96 | 2 | 13.92
|  |  |  | TOTAL |  |  | 4783.74
|  | Obra | 01 | PressupostEDIFICI_20241204
|  | Capítol | 15 | INSTAL·LACIONS EDIFICI 8 HABITATGES
|  | Subcapítol | HA | EDIFICI 8 HABITATGES
|  | Niv. 4 | 08 | TELECOMUNICACIONS
|  | Niv. 5 | 01 | INSTAL·LACIÓ DE TELEVISIÓ
|  | Niv. 6 | 02 | INSTAL·LACIÓ ICT DE SATÈL·LIT.
01.15.HA.08.01.02 | 1 | EP113003 | u | Antena parabòlica Offset de 65 cm amb reflector d'acer. Ample de banda: 10,7-12,75 GHz. Guany típica: 37 dB. Permet incorporar diferents focus o LNBs. Inclou muntura per a muntatge a màstil. Model: Televés Ref. 930601. | 108.45 | 1 | 108.45
01.15.HA.08.01.02 | 2 | EP113004 | u | LNB Quattro banda 10,7-12,75 GHz Ha-Va-Hb-Vb. Guany 57 dB. Bandes FI a H i V: 950-2050, 1100-2150 GHz. Figura de soroll 0,5 dB. Consum màxim 190 mA. Ref. 7477. | 41.44 | 1 | 41.44
01.15.HA.08.01.02 | 3 | EP123006 | u | Amplificador FI 950 ... 2150 MHz Guany 35 ... 50 dB Vs 124 dBuV. Televés Ref. 508.012 | 122.78 | 1 | 122.78
01.15.HA.08.01.02 | 4 | EP1Z3005 | u | Suport ´´L´´ RPR d'parabòlica Paret. 380x350 mm / diàmetre 45 mm x Gruix 1,5 mm. Televés Ref. 7349 | 25.43 | 2 | 50.86
|  |  |  | TOTAL |  |  | 323.53
|  | Obra | 01 | PressupostEDIFICI_20241204
|  | Capítol | 15 | INSTAL·LACIONS EDIFICI 8 HABITATGES
|  | Subcapítol | HA | EDIFICI 8 HABITATGES
|  | Niv. 4 | 08 | TELECOMUNICACIONS
|  | Niv. 5 | 02 | INSTAL·LACIÓ D'ACCÉS I DISTRIBUCIÓ DEL SERVEI
|  | Niv. 6 | 01 | SISTEMA DE PARELLS TRENATS
01.15.HA.08.02.01 | 1 | EP433000 | m | Cable per a transmissió de dades amb conductor de coure, de 4 parells, categoria 6 UTP, No propagador de flama, lliure d'halògens i baixa emissió de fums, de nivel mínimo Dca, s2,d2,a2 segons UNE-EN 50266, col·locat sota tub o canal | 2.08 | 1398 | 2907.84
01.15.HA.08.02.01 | 2 | EP733001 | u | Presa de senyal de veu i dades, de tipus universal, amb connectors RJ45 simple, categoria 6 UTP, amb connexió per desplaçament de l'aïllament. Per muntatge en superfície | 12.92 | 9 | 116.28
01.15.HA.08.02.01 | 3 | EP733002 | u | Presa de senyal de veu i dades, de tipus universal, amb connectors RJ45 simple, categoria 6 UTP, amb connexió per desplaçament de l'aïllament. encastada | 30.98 | 50 | 1549
01.15.HA.08.02.01 | 4 | EP733003 | u | Connector UTP Cat.6 RJ45 - Mascle | 10.22 | 50 | 511
01.15.HA.08.02.01 | 5 | EP433001 | u | Fuetó amb 2 connectors RJ45, categoria 6 UTP, de 0,5 a 1,6 m de longitud | 4.3 | 9 | 38.7
01.15.HA.08.02.01 | 6 | EP743002 | u | Armari RACK de 19´´ i 6U Dimensions 500x600x350 mm | 292.43 | 1 | 292.43
01.15.HA.08.02.01 | 7 | EP733000 | u | Multiplexor passiu 8 sortides Televés Ref. 546501 | 34.57 | 9 | 311.13
01.15.HA.08.02.01 | 8 | EP7Z3020 | u | Panell amb 24 connectors RJ45 categoria 6 UTP integrats, inclou xassís per a muntatge en RACK | 147.57 | 1 | 147.57
01.15.HA.08.02.01 | 9 | EP7Z3015 | u | Switch TP-LINK LS1008G - Switch 8 ports 10/100/1000Mbps | 52.05 | 9 | 468.45
|  |  |  | TOTAL |  |  | 6342.4
|  | Obra | 01 | PressupostEDIFICI_20241204
|  | Capítol | 15 | INSTAL·LACIONS EDIFICI 8 HABITATGES
|  | Subcapítol | HA | EDIFICI 8 HABITATGES
|  | Niv. 4 | 08 | TELECOMUNICACIONS
|  | Niv. 5 | 02 | INSTAL·LACIÓ D'ACCÉS I DISTRIBUCIÓ DEL SERVEI
|  | Niv. 6 | 02 | SISTEMA DE FIBRA ÒPTICA
01.15.HA.08.02.02 | 1 | EP7Z3002 | u | Panell fins a 24 connectors dobles ´´SC / APC´´, de fibra òptica. Instal·lació en RACK | 65.22 | 1 | 65.22
01.15.HA.08.02.02 | 2 | EP7Z3005 | u | Fusió de fibra òptica (inclou pigtail de fussió) | 17.64 | 40 | 705.6
01.15.HA.08.02.02 | 3 | EP4A3000 | m | Cable 2 fibres Monomode Retardant a la flama, lliuree d' halògens i baixa emissió de fums, de nivell mínim Dca, s2,d2,a2. Tipus de fibra G.657 A. Elements tracció: Filatures Aramida. Rang de temperatures de -10 ºC a +70 ºC. Radi de curvatura min. 5 x diàmetre exterior. | 1.38 | 363 | 500.94
01.15.HA.08.02.02 | 4 | EP4T3000 | m | Roseta de connexió de fibra òptica inclou 2 adaptadors ( ´´SC / APC´´ femella - ´´SC / APC´´ femella). Encunyat accés cables. Accés de cable posterior. Tapa lliscant. Connextorització directa en aplicacions FTTx. Ref. 2315 | 20.1 | 9 | 180.9
01.15.HA.08.02.02 | 5 | EP7Z3006 | u | Caixa per FO monomode de reserva per registre secundari | 33.31 | 2 | 66.62
01.15.HA.08.02.02 | 6 | EP7Z3007 | u | Cable preconectoritzat de fibra òptica monomode de 20 mts | 39.37 | 8 | 314.96
01.15.HA.08.02.02 | 7 | EP7Z3008 | u | Adaptador tipus Keystone de RJ45 a F.O monomode SC/APC inclou adaptador femella/femella SC/APC i placa inclinada | 19.95 | 8 | 159.6
|  |  |  | TOTAL |  |  | 1993.84
|  | Obra | 01 | PressupostEDIFICI_20241204
|  | Capítol | 15 | INSTAL·LACIONS EDIFICI 8 HABITATGES
|  | Subcapítol | HA | EDIFICI 8 HABITATGES
|  | Niv. 4 | 08 | TELECOMUNICACIONS
|  | Niv. 5 | 03 | INFRAESTRUCTURA DE TELECOMUNICACIONS.
01.15.HA.08.03 | 1 | E2221422 | m3 | Excavació de rases i pous de 1,5 metres de profunditat com a màxim en terreny de qualsevol tipus amb mitjans mecànics, i càrrega mecànica sobre camió i transport deposin de residus. | 15.07 | 8 | 120.56
01.15.HA.08.03 | 2 | E2252772 | m3 | Emplenat de forats de rases i aplanat del terreny de la zona de les arquetes, amb mitjans mecànics i terres adequades. | 13.06 | 5.6 | 73.14
01.15.HA.08.03 | 3 | EP31X483 | u | Pericó d’entrada de dimensions de 400x400x600mm(llarg x ample x fons), amb dos punts per a l’estesa de cables situats 150 mm per sobre del fons, en parets oposades, que suporten una tracció de 5KN i tindrà la forma normalitza. La tapa serà de fundició. Instal·lada sobre terra amb drenatge. | 486.18 | 1 | 486.18
01.15.HA.08.03 | 4 | E31521G3 | m3 | Atès de formigó per a la Canalització externa, amb formigó de 150 kg / m3, col·locat segons secció tipus del projecte. | 118.31 | 2.4 | 283.94
01.15.HA.08.03 | 5 | EG21003H | m | Tub de plàstic, AISCAN-DRN de 63 mm de diàmetre fabricats sota la norma UNE-EN-50086-1 i UNE-EN-50086-2-4. Color vermell RAL 3002. Instal·lat amb cables guia. Model: AISCAN-DRN de 63 mm | 5.07 | 24 | 121.68
01.15.HA.08.03 | 6 | EG21094K | m | Tub de plàstic, no propagador de la flama, AISCAN-CHF coarrugat D.50 IP5, de 50 mm de diàmetre exterior fabricats segons la norma UNE-EN-50086-1 i UNE-EN-50086-2-4. Instal·lat amb cables o cables guia. Model: SL d'50. Lliure d'halògens, no propagador de la flama | 4.33 | 80 | 346.4
01.15.HA.08.03 | 7 | EG21094I | m | Tub de plàstic, no propagador de la flama, AISCAN-CHF coarrugat D.40 IP5, de 40 mm de diàmetre exterior fabricats segons la norma UNE-EN-50086-1 i UNE-EN-50086-2-4. Color vermell RAL 3002. Instal·lat amb cables o cables guia. Model:AISCAN-CHF coarrugat D.40 IP5. Lliure d'halògens, no propagador de la flama | 4 | 59 | 236
01.15.HA.08.03 | 8 | EG21094X | m | Tub de plàstic, no propagador de la flama, AISCAN-CHF Coarrrugat D.32, de 32 mm de diàmetre exterior fabricats segons la norma UNE-EN-61.386-22. Color gris RAL 7035. Instal·lat amb cables o cables guia. Model: AISCAN-CHF Coarrrugat D.32. Lliure d'halògens, no propagador de la flama | 3.49 | 44 | 153.56
01.15.HA.08.03 | 9 | EG21094J | m | Tub de plàstic, no propagador de la flama, AISCAN-CHF Coarrrugat D.25, de 25 mm de diàmetre exterior fabricats sota la norma UNE-EN-61.386-22. Color gris RAL 7035. Instal·lat amb cables o cables guia. Model: AISCAN-CHF D.25. Libre d'halògens, no propagador de la flama | 3.03 | 434 | 1315.02
01.15.HA.08.03 | 10 | EPA1094H | m | Tub de plàstic, no propagador de la flama, AISCAN-CHF Coarrrugat D.20 , de 20 mm de diàmetre exterior fabricats sota la norma UNE-EN-61.386-22. Color gris RAL 7035. Instal·lat amb cables o cables guia. AISCAN-CHF Coarrrugat D.20.libre d'halògens | 2.26 | 2366 | 5347.16
01.15.HA.08.03 | 11 | EP32X563 | u | Canal de PVC de 150x60 mm lliure de halògens | 24.5 | 24 | 588
01.15.HA.08.03 | 12 | EG2C1883 | u | Recinte d'Instal·lacions de Telecomunicació de dimensions segons projecte. amb Resistència al foc de la porta EI-45 i ventilacio de 2 cops l'hora (si el recinte està inclòs en el pressupost arquitectònic s'haurà de suprimir aquesta partida del pressupost) | 950.54 | 2 | 1901.08
01.15.HA.08.03 | 13 | EPW1X401 | u | Interruptor automàtic magnetotèrmic tipus C, de maniobra i protecció de circuits. Intensitat Nominal 10 A Unipolar + Neutre 240 V. Instal·lat i comprovat. Model: Shneider ref. 24310. | 23.85 | 2 | 47.7
01.15.HA.08.03 | 14 | EPW1X402 | u | Interruptor diferencial de sensibilitat 300 mA. Intensitat Nominal 25 A. Bipolar 240 V. Instal·lat i comprovat. Model: Schneider ref. 23011. | 192.65 | 2 | 385.3
01.15.HA.08.03 | 15 | EPW1X403 | u | Interruptor automàtic magnetotèrmic tipus C, de maniobra i protecció de circuits. Intensitat Nominal 16 A. Unipolar + Neutre 240 V. Instal·lat i comprovat. Model: Shneider ref. 24311. | 32.07 | 4 | 128.28
01.15.HA.08.03 | 16 | EPW1X255 | u | Base d'endoll amb presa de terra i de capacitat mínima de 16 A | 8.28 | 6 | 49.68
01.15.HA.08.03 | 17 | EPW1X404 | u | Embarrats de connexió dels recintes de telecomunicació s'empraran grapes de platina de coure electrogalvanitzat. Instal·lat i comprovat. Model: HEC 70-6K. | 50.47 | 2 | 100.94
01.15.HA.08.03 | 18 | EPW1X199 | u | Mecanisme interruptor 10 A, sobre caixa de superfície LEGRAND Mosaic. Instal·lat i comprovat. Model: 740 80 | 15.79 | 2 | 31.58
01.15.HA.08.03 | 19 | EPW1X407 | u | Bombeta 60W | 1.8 | 2 | 3.6
01.15.HA.08.03 | 20 | EPW1X406 | u | Portallum LEGRAND E27 amb caixa estanca. Instal·lat i comprovat. Model 601 52 | 13.61 | 2 | 27.22
01.15.HA.08.03 | 21 | EPW1X408 | u | Llum d'emergència LEGRAND URA 21 6 W i 70 Lúmens, amb autonomia d'1 hora. Instal·lada i comprovada. Model: 617 01 | 55.38 | 2 | 110.76
01.15.HA.08.03 | 22 | EG151201 | u | Caixa d'encastar quadrada. Disposa per a la fixació de l'element de connexió (BAT o presa d'usuari) dos orificis per cargols, separats entre si 6 cm. De material termoplàstic, amb una rigidesa dielèctrica 15 KV / mm, un gruix de 2 mm i un grau de protecció IP 33.5. Dimensions: 64x64x42 mm. Instal·lada. Model: 10488 | 3.37 | 112 | 377.44
01.15.HA.08.03 | 23 | EP32X202 | u | Caixa per al registre de planta prefabricada, amb tapa metàl·lica. Posseeix un orifici superior i un altre inferior per permetre el pas dels tubs. Dimensions: 45x45x15 cm. Per fixar els diversos elements de la ICT dotada de tancament amb resistència al foc de la porta EI-30. Instal·lada. | 115.82 | 3 | 347.46
01.15.HA.08.03 | 24 | EP32X209 | u | Registre de finalització de xarxa per a RTV, TB i CLTV ÚNIC de TELEVÉS, d'encastar per a l'interior de l'habitatge. De material termoplàstic amb tapa, con una rigidesa dielèctrica superior a 15 kV / mm, un gruix mínim de 2 mm i un grau de protecció IP33.5. Dimensions: 500x600x80 mm. Instal·lat. Model: Vilaplana 500x600x80. Ref. 546702 de Televés | 117.77 | 9 | 1059.93
01.15.HA.08.03 | 25 | EG622033 | u | Marc, base i frontal cec de la sèrie elèctrica a instal·lar per ocultar el registre d'usuari configurable. Instal·lat | 7.6 | 24 | 182.4
01.15.HA.08.03 | 26 | EPW1X256 | u | Base doble d'endoll per al PAU amb presa de terra i de capacitat mínima de 16 A | 13.64 | 9 | 122.76
|  |  |  | TOTAL |  |  | 13947.77
|  | Obra | 01 | PressupostEDIFICI_20241204
|  | Capítol | 15 | INSTAL·LACIONS EDIFICI 8 HABITATGES
|  | Subcapítol | HA | EDIFICI 8 HABITATGES
|  | Niv. 4 | 09 | INTERFON
01.15.HA.09 | 1 | PP26-622H | u | Instal·lació porter electrònic, per a edifici de 8 habitatges, amb placa de carrer, equip d'alimentació, aparells d'usuari i obreportes elèctric, per a encastar. Veure definició de component en desgloç de partida. Inclou accessoris de fixació i connexió. Instal·lat i connectat. | 2204.75 | 1 | 2204.75
|  |  |  | TOTAL |  |  | 2204.75
|  | Obra | 01 | PressupostEDIFICI_20241204
|  | Capítol | 15 | INSTAL·LACIONS EDIFICI 8 HABITATGES
|  | Subcapítol | HA | EDIFICI 8 HABITATGES
|  | Niv. 4 | 10 | VARIS
01.15.HA.10 | 1 | PPAUZCHA | u | Partida alçada d'abonament íntegre per a les ajudes del ram de paleta a les instal.lacions i indu | 3500 | 1 | 3500
01.15.HA.10 | 2 | XPAUZAB0 | u | Partida alçada d'abonament integra per les feines d'elaboració dels plànols ´´as built´´ , r | 500 | 1 | 500
01.15.HA.10 | 3 | PPAUZEL1 | u | Legalizació de la instal·lació elèctrica dels Serveis Comuns i FV de l'edifici d'habitatges. Inclou elaboració de plànols ''as built'', expedient de legalizació, visats, certificat final de responsabilitat, taxes previstes a pagar a les EIC, tramitació en industria. | 1430 | 1 | 1430
|  |  |  | TOTAL |  |  | 5430
|  | Obra | 01 | PressupostEDIFICI_20241204
|  | Capítol | 16 | INSTAL·LACIONS LOCAL COMERCIAL
|  | Subcapítol | LC | LOCAL COMERCIAL
|  | Niv. 4 | 01 | ELECTRICITAT
01.16.LC.01 | 1 | 1G22Z3LC | u | Instal·lació electrica provisional per interior per a local, amb grau de electrificació elevada (9.20 kW). Inclouen tots els elements que es detallen en la memòria, esquemes, plec i plànols tals com: mecanismes LS 990 de Jung, passatubs, cablejat, tapes d'alumini, caixes, regletes, senyalització,... el treball es realitzarà d'acord amb les prescripcions que estableix el Reglament Electrotècnic de Baixa Tensió i les Instruccions Tecniques complementàries, així com la resta de regles d'obligat compliment i les normes de la companyia subministradora. S'utilitzaran aparells i materials homologats, de qualitat, model i tipus que es detallen en els plànols i en la memòria del projecte o equivalents. S'inclou la formació de la xarxa equipotencial del bany, cuina, safareig i instal·lacions generals. | 385 | 1 | 385
|  |  |  | TOTAL |  |  | 385
|  | Obra | 01 | PressupostEDIFICI_20241204
|  | Capítol | 16 | INSTAL·LACIONS LOCAL COMERCIAL
|  | Subcapítol | LC | LOCAL COMERCIAL
|  | Niv. 4 | 02 | SANEJAMENT
01.16.LC.02 | 1 | EJ1SZVSL | u | Previsió instal·lació de sanejament interior Local comercial distribuït c/u amb: - Cambra higiènica per lavabo i wc. - A validar previsió punts de desguàs local. Instal·lació de sanejament interior local comercial, proposta a definir/validar, segons plànols adjunts, xarxa de sanejament formada per: - Xarxa aigües residuals - Canonades fins baixans generals edifici amb tub fonoabsorvents de polipropilè tricapa, segons Norma UNE EN 1451, amb unions per junta elàstica. - Instal·lació i diàmetres mínims (de 40 fins 125 mm) segons CTE - HS 5, evacuació d'aigües. - Inclòs accessoris, abraçadores, suports, peces especials, colzes de pressió, tubs sobreixidors, desguassos i sifons necessaris de tots els d'equips sanitaris, rentavaixelles i rentadora, i desguàs d'equip de producció d'ACS, amb pendents mínimes normatives. - Inclòs també accessoris i elements de fixació i connexió fins als baixants principals, ajudes necessaris. Instal·lació amb proves d'estanqueïtat totals comprovades. - Evitar colzes a 90º, per eixemle donant una certa inclinació, modificar el recorregut per no haver de fer un colze tant tancat de 90º i fer un gir més suau. - Segons plànols adjunts. - Traçat per planta inferior en zones amb fals sostre, excepte trams encastats, o per l'aparcament si l'habitatge o local estan en planta baixa. - No inclós aparells sanitaris | 397.66 | 2 | 795.32
|  |  |  | TOTAL |  |  | 795.32
|  | Obra | 01 | PressupostEDIFICI_20241204
|  | Capítol | 16 | INSTAL·LACIONS LOCAL COMERCIAL
|  | Subcapítol | LC | LOCAL COMERCIAL
|  | Niv. 4 | 03 | FONTANERIA
01.16.LC.03 | 1 | EJ1SZVLC | u | Previsió instal·lació de fontaneria interior Local comercial distribuït c/u amb: - Cambra higiènica per lavabo i wc. - Punts d'aigua. Instal·lació interior d'aigua freda/calenta interior local comercial, proposta a definir/validar, segons plànols adjunts, formada per: - Canalització amb tub de polietilè reticulat PEX S.5, segons UNE-EN ISO 15875, de DN 16, 20, 25, 32 per instal·lacions interiors d'aigua freda i calenta sanitària, amb abraçaderes, inclòs p.p. d'accessoris i petit material. Instal·lada i provades segons C.T.E. DB HS-4 i Orden 25/05/2007 Consejería de Industria. - Aïllament tèrmic d'escuma electromèrica autoextinguible d' armaflex IT o similar, de 25 mm. de gruix, segell Aenor, amb barrera de vapor, per canonades d'aigua calenta sanitària, segons RITE i Norma UNE 100.171. Inclòs part proporcional d'aïllament de vàlvules i accessoris. muntat segons instruccions del fabricant. - Aïllament tèrmic d'escuma electromèrica autoextinguible d' armaflex it o similar de 9 mm. de gruix, segell Aenor, amb barrera de vapor, per canonades d'aigua freda sanitària, segons RITE i Norma UNE 100.171. Inclòs part proporcional d'aïllament de vàlvules i accessoris. muntat segons instruccions del fabricant. - Aigua freda i calenta a definir/validar, segons punts de consum. - Vàlvules de pas general entrada local comercial i vàlvules de esfera manual de pas, amb bola d'acer inoxidable i empaquetadura de teflon, per cambres humides. - Claus d'escaire previes per tots els punts de consum d'aigua. - Griferia tipus moncomandament, tipus ´ECO´ amb sistemes d'estalvi d'aigua i airejadors, segons les especificacions tècniques generals per aixetes sanitaries normes UNE-19-703-91, UNE 19-707-91 i EN200. Griferia a validar per la propietat - Inclòs proves, totes les ajudes, accesoris i elements de connexió i fixació, segons normativa vigent i el CTE. - No inclós aparells sanitaris ni electrodomèstics, ni la producció d'ACS en cas de disposar. | 428.32 | 1 | 428.32
|  |  |  | TOTAL |  |  | 428.32
|  | Obra | 01 | PressupostEDIFICI_20241204
|  | Capítol | 16 | INSTAL·LACIONS LOCAL COMERCIAL
|  | Subcapítol | LC | LOCAL COMERCIAL
|  | Niv. 4 | 04 | PROTECCIO CONTRA INCENDIS
01.16.LC.04 | 1 | EM31261J | u | Extintor manual de pols seca polivalent, de càrrega 6 kg, amb pressió incorporada, pintat, amb suport a paret | 62.93 | 1 | 62.93
01.16.LC.04 | 2 | EM31Z6AR | u | Armari metàl·lic per extintor d'incendis amb clau mestre, porta abatible amb visor de policarbonat de trencament fàcil, pintura epoxi poliester, color standar RAL3000, amb suports a paret, de mides 275x210x650 mm.h. | 56.86 | 1 | 56.86
01.16.LC.04 | 3 | EM11Z92L | u | Previsió conjunt de senyals de seguretat per indicacio de la posició dels mitjans de protecció contra incendis d'utilització manual, extintors,... de local comercial, de mides normalitzades, fotoluminescents, segons CTE, norma UNE 23033 i 23035. Inclós accesoris de fixació. Zona serveis comuns bloc. | 124.82 | 1 | 124.82
01.16.LC.04 | 4 | EM11Z9LC | u | Previsió conjunt de senyalització interior per a indicació de mesures de salvament i vies d'evacuació, fixada mecànicament, inclos senyaletica direcció a sortida, sortda habitual,... de local comercial, de mides normalitzades, fotoluminescents, segons CTE, norma UNE 23033 i 23035. Inclós accesoris de fixació. Zona serveis comuns bloc. | 119.96 | 1 | 119.96
|  |  |  | TOTAL |  |  | 364.57
|  | Obra | 01 | PressupostEDIFICI_20241204
|  | Capítol | 16 | INSTAL·LACIONS LOCAL COMERCIAL
|  | Subcapítol | LC | LOCAL COMERCIAL
|  | Niv. 4 | 06 | VENTILACIO
01.16.LC.06 | 1 | EE5AZAV3 | m2 | Formació de conducte de ventilació i extracció de fums, tant vertical com horitzontal, resistent al foc EI-120 amb plaques de silicat càlcic de 52 mm, amb una conductivitat tèrmica 0,09 W/mK i una densitat de 500 kg/m3, totalment instal·lat, inclòs sistema de suspensió | 164.04 | 10.8 | 1771.63
01.16.LC.06 | 2 | PE42-48RI | m | Conducte helicoïdal circular de planxa d'acer galvanitzat de 200 mm de diàmetre (s/UNE-EN 1506), de gruix 0,5 mm, muntat superficialment | 22.09 | 16.5 | 364.49
01.16.LC.06 | 3 | PE54-35E2 | m2 | Formació de conducte rectangular de planxa d'acer galvanitzat, de gruix 0,6 mm, amb classificació de resistència al foc E600/120, amb unió marc cargolat i clips, segellat amb massilla resistent a altes temperatures, muntat adossat amb suports | 46.03 | 19.8 | 911.39
|  |  |  | TOTAL |  |  | 3047.51
|  | Obra | 01 | PressupostEDIFICI_20241204
|  | Capítol | 17 | INSTAL·LACIONS APARCAMENT
|  | Subcapítol | PK | APARCAMENT
|  | Niv. 4 | 01 | ELECTRICITAT
|  | Niv. 5 | 01 | ESCOMESA PRINCIPAL
01.17.PK.01.01 | 1 | PG19-DGH6 | u | Caixa general de protecció de polièster reforçat amb fibra de vidre, de 160 A, segons esquema Unesa número 9, seccionable en càrrega (BUC), inclosa base portafusibles trifàsica (sense fusibles), neutre seccionable, borns de connexió i grau de protecció IP-43, IK09, muntada superficialment | 197.97 | 1 | 197.97
01.17.PK.01.01 | 2 | EG11Z6B1 | u | Caixa de seccionament de polièster reforçat, de 250 A, encastada | 171.33 | 1 | 171.33
01.17.PK.01.01 | 3 | PG1D-H9VR | u | Conjunt de protecció i mesura del tipus TMF10 per a subministrament trifàsic individual superior a 15 kW, per a mesura indirecta, potència entre 55 i 111 kW, tensió de 400 V, format per conjunt de caixes modulars de doble aïllament de polièster reforçat amb fibra de vidre de mides totals 630x1260x171 mm, amb base de fusibles (sense incloure els fusibles), sense equip de comptage, amb IGA tetrapolar (4P) de 160 A regulable entre 80 i 160 A i poder de tall de 10 kA, sense protecció diferencial, col·locat superficialment | 689.66 | 1 | 689.66
01.17.PK.01.01 | 4 | PG1D-H9VX | u | Protecció diferencial per a conjunt de protecció i mesura TMF10 de 80 a 160 A (55 a 111 kW), amb toroidal de 70 mm de diàmetre, sortida superior o lateral, muntat en caixa modular de poliéster reforçat amb fibra de vidre, col·locat adossat al conjunt de protecció i mesura | 365.59 | 1 | 365.59
01.17.PK.01.01 | 5 | PG2J-4BRZ | m | Safata metàl·lica de xapa llisa amb coberta d'acer galvanitzat sendzimir, d'alçària 60 mm i amplària 150 mm, col·locada sobre suports horitzontals amb elements de suport | 28.7 | 3 | 86.1
01.17.PK.01.01 | 6 | PG33-HKSC | m | Cable amb conductor de coure de tensió assignada0,6/1 kV, de designació RZ1-K (AS), construcció segons norma UNE 21123-4, tripolar més neutre, de secció 3x95/50 mm2, amb, coberta del cable de poliolefines, classe de reacció al foc Cca-s1b, d1, a1 segons la norma UNE-EN 50575 amb baixa emissió fums, col·locat en canal o safata | 56.89 | 5 | 284.45
|  |  |  | TOTAL |  |  | 1795.1
|  | Obra | 01 | PressupostEDIFICI_20241204
|  | Capítol | 17 | INSTAL·LACIONS APARCAMENT
|  | Subcapítol | PK | APARCAMENT
|  | Niv. 4 | 01 | ELECTRICITAT
|  | Niv. 5 | 02 | ESCOMESA COMPLEMENTARIA
01.17.PK.01.02 | 1 | PG19-DGH6 | u | Caixa general de protecció de polièster reforçat amb fibra de vidre, de 160 A, segons esquema Unesa número 9, seccionable en càrrega (BUC), inclosa base portafusibles trifàsica (sense fusibles), neutre seccionable, borns de connexió i grau de protecció IP-43, IK09, muntada superficialment | 197.97 | 1 | 197.97
01.17.PK.01.02 | 2 | EG11Z6B1 | u | Caixa de seccionament de polièster reforçat, de 250 A, encastada | 171.33 | 1 | 171.33
01.17.PK.01.02 | 3 | PG1D-H9VR | u | Conjunt de protecció i mesura del tipus TMF10 per a subministrament trifàsic individual superior a 15 kW, per a mesura indirecta, potència entre 55 i 111 kW, tensió de 400 V, format per conjunt de caixes modulars de doble aïllament de polièster reforçat amb fibra de vidre de mides totals 630x1260x171 mm, amb base de fusibles (sense incloure els fusibles), sense equip de comptage, amb IGA tetrapolar (4P) de 160 A regulable entre 80 i 160 A i poder de tall de 10 kA, sense protecció diferencial, col·locat superficialment | 689.66 | 1 | 689.66
01.17.PK.01.02 | 4 | PG1D-H9VX | u | Protecció diferencial per a conjunt de protecció i mesura TMF10 de 80 a 160 A (55 a 111 kW), amb toroidal de 70 mm de diàmetre, sortida superior o lateral, muntat en caixa modular de poliéster reforçat amb fibra de vidre, col·locat adossat al conjunt de protecció i mesura | 365.59 | 1 | 365.59
01.17.PK.01.02 | 5 | PG2J-4BRZ | m | Safata metàl·lica de xapa llisa amb coberta d'acer galvanitzat sendzimir, d'alçària 60 mm i amplària 150 mm, col·locada sobre suports horitzontals amb elements de suport | 28.7 | 3 | 86.1
01.17.PK.01.02 | 6 | PG33-HKSC | m | Cable amb conductor de coure de tensió assignada0,6/1 kV, de designació RZ1-K (AS), construcció segons norma UNE 21123-4, tripolar més neutre, de secció 3x95/50 mm2, amb, coberta del cable de poliolefines, classe de reacció al foc Cca-s1b, d1, a1 segons la norma UNE-EN 50575 amb baixa emissió fums, col·locat en canal o safata | 56.89 | 5 | 284.45
|  |  |  | TOTAL |  |  | 1795.1
|  | Obra | 01 | PressupostEDIFICI_20241204
|  | Capítol | 17 | INSTAL·LACIONS APARCAMENT
|  | Subcapítol | PK | APARCAMENT
|  | Niv. 4 | 01 | ELECTRICITAT
|  | Niv. 5 | 03 | LGA Escomesa Principal
01.17.PK.01.03 | 1 | PG2J-4BRZ | m | Safata metàl·lica de xapa llisa amb coberta d'acer galvanitzat sendzimir, d'alçària 60 mm i amplària 150 mm, col·locada sobre suports horitzontals amb elements de suport | 28.7 | 25 | 717.5
01.17.PK.01.03 | 2 | PG33-ILNL | m | Cable amb conductor de coure de tensió assignada0,6/1 kV, de designació SZ1-K (AS+), construcció segons norma UNE 211025, tripolar més neutre, de secció 3x95/50 mm2, amb, coberta del cable de poliolefines, classe de reacció al foc Cca-s1b, d1, a1 segons la norma UNE-EN 50575 amb baixa emissió fums, col·locat en canal o safata | 65.64 | 30 | 1969.2
|  |  |  | TOTAL |  |  | 2686.7
|  | Obra | 01 | PressupostEDIFICI_20241204
|  | Capítol | 17 | INSTAL·LACIONS APARCAMENT
|  | Subcapítol | PK | APARCAMENT
|  | Niv. 4 | 01 | ELECTRICITAT
|  | Niv. 5 | 04 | LGA Escomesa Complementaria
01.17.PK.01.04 | 1 | PG2J-4BRZ | m | Safata metàl·lica de xapa llisa amb coberta d'acer galvanitzat sendzimir, d'alçària 60 mm i amplària 150 mm, col·locada sobre suports horitzontals amb elements de suport | 28.7 | 25 | 717.5
01.17.PK.01.04 | 2 | PG33-ILNL | m | Cable amb conductor de coure de tensió assignada0,6/1 kV, de designació SZ1-K (AS+), construcció segons norma UNE 211025, tripolar més neutre, de secció 3x95/50 mm2, amb, coberta del cable de poliolefines, classe de reacció al foc Cca-s1b, d1, a1 segons la norma UNE-EN 50575 amb baixa emissió fums, col·locat en canal o safata | 65.64 | 30 | 1969.2
|  |  |  | TOTAL |  |  | 2686.7
|  | Obra | 01 | PressupostEDIFICI_20241204
|  | Capítol | 17 | INSTAL·LACIONS APARCAMENT
|  | Subcapítol | PK | APARCAMENT
|  | Niv. 4 | 01 | ELECTRICITAT
|  | Niv. 5 | 05 | QUADRES
|  | Niv. 6 | 01 | QGD PK
01.17.PK.01.05.01 | 1 | PG47-EMJA | u | Interruptor automàtic magnetotèrmic de 63 A d'intensitat nominal, tipus PIA corba C, tetrapolar (4P), de 10000 A de poder de tall segons UNE-EN 60898 i de 15 kA de poder de tall segons UNE-EN 60947-2, de 4 mòduls DIN de 18 mm d'amplària, muntat en perfil DIN | 174.58 | 1 | 174.58
01.17.PK.01.05.01 | 2 | PG47-ELUR | u | Interruptor automàtic magnetotèrmic de 100 A d'intensitat nominal, tipus PIA corba C, tetrapolar (4P), de 25 kA de poder de tall segons UNE-EN 60947-2, de 6 mòduls DIN de 18 mm d'amplària, muntat en perfil DIN | 261.45 | 1 | 261.45
01.17.PK.01.05.01 | 3 | PG4H-AJQY | u | Protector per a sobretensions permanents, tetrapolar (3P+N), de 4 mòduls DIN de 18 mm d'amplària, col·locat | 142.3 | 2 | 284.6
01.17.PK.01.05.01 | 4 | PG4H-ZJQY | u | Conmutació automatica motoritzada, per intensitats de 80 A/4p 400V AC1, per passar de escomesa principal a complementaria en cas de fallada de subministre. Amb contactors i selector. Inclou contactes i reles de sensor de tensió, temportizadors i accessoris de fixació i conexió. Instal·lada i connectada. | 610.06 | 1 | 610.06
01.17.PK.01.05.01 | 5 | PG47-EMN6 | u | Interruptor automàtic magnetotèrmic de 80 A d'intensitat nominal, tipus PIA corba C, tetrapolar (4P), de 25 kA de poder de tall segons UNE-EN 60947-2, de 6 mòduls DIN de 18 mm d'amplària, muntat en perfil DIN | 256.14 | 1 | 256.14
01.17.PK.01.05.01 | 6 | PG47-ELUU | u | Interruptor automàtic magnetotèrmic de 100 A d'intensitat nominal, tipus PIA corba C, tetrapolar (4P), de 10000 A de poder de tall segons UNE-EN 60898 i de 10 kA de poder de tall segons UNE-EN 60947-2, de 6 mòduls DIN de 18 mm d'amplària, muntat en perfil DIN | 283.08 | 1 | 283.08
01.17.PK.01.05.01 | 7 | PG4B-DWYE | u | Interruptor diferencial de la classe A, gamma terciari, de 40 A d'intensitat nominal, bipolar (2P), de sensibilitat 0,03 A, de desconnexió fix instantani, amb botó de test incorporat i indicador mecànic de defecte, construït segons les especificacions de la norma UNE-EN 61008-1, de 2 mòduls DIN de 18 mm d'amplària, muntat en perfil DIN | 154.37 | 11 | 1698.07
01.17.PK.01.05.01 | 8 | PG4B-DWYN | u | Interruptor diferencial de la classe A, gamma terciari, de 40 A d'intensitat nominal, tetrapolar (4P), de sensibilitat 0,3 A, de desconnexió fix instantani, amb botó de test incorporat i indicador mecànic de defecte, construït segons les especificacions de la norma UNE-EN 61008-1, de 4 mòduls DIN de 18 mm d'amplària, muntat en perfil DIN | 221.85 | 1 | 221.85
01.17.PK.01.05.01 | 9 | PG4B-DWYP | u | Interruptor diferencial de la classe A superimmunitzat, gamma terciari, de 40 A d'intensitat nominal, tetrapolar (4P), de sensibilitat 0,3 A, de desconnexió fix selectiu, amb botó de test incorporat i indicador mecànic de defecte, construït segons les especificacions de la norma UNE-EN 61008-1, de 4 mòduls DIN de 18 mm d'amplària, muntat en perfil DIN | 293.88 | 5 | 1469.4
01.17.PK.01.05.01 | 10 | PG47-EMEQ | u | Interruptor automàtic magnetotèrmic de 6 A d'intensitat nominal, tipus PIA corba C, bipolar (2P), de 6000 A de poder de tall segons UNE-EN 60898, de 2 mòduls DIN de 18 mm d'amplària, muntat en perfil DIN | 43.53 | 3 | 130.59
01.17.PK.01.05.01 | 11 | PG47-ELQE | u | Interruptor automàtic magnetotèrmic de 10 A d'intensitat nominal, tipus PIA corba C, bipolar (2P), de 6000 A de poder de tall segons UNE-EN 60898, de 2 mòduls DIN de 18 mm d'amplària, muntat en perfil DIN | 26.62 | 14 | 372.68
01.17.PK.01.05.01 | 12 | PG47-ELX7 | u | Interruptor automàtic magnetotèrmic de 16 A d'intensitat nominal, tipus PIA corba C, bipolar (2P), de 6000 A de poder de tall segons UNE-EN 60898, de 2 mòduls DIN de 18 mm d'amplària, muntat en perfil DIN | 26.85 | 3 | 80.55
01.17.PK.01.05.01 | 13 | PG47-ELRN | u | Interruptor automàtic magnetotèrmic de 10 A d'intensitat nominal, tipus PIA corba C, tetrapolar (4P), de 6000 A de poder de tall segons UNE-EN 60898, de 4 mòduls DIN de 18 mm d'amplària, muntat en perfil DIN | 76.72 | 8 | 613.76
01.17.PK.01.05.01 | 14 | PG47-ELY6 | u | Interruptor automàtic magnetotèrmic de 16 A d'intensitat nominal, tipus PIA corba C, tetrapolar (4P), de 6000 A de poder de tall segons UNE-EN 60898, de 4 mòduls DIN de 18 mm d'amplària, muntat en perfil DIN | 77.41 | 1 | 77.41
01.17.PK.01.05.01 | 15 | PG47-EM1Q | u | Interruptor automàtic magnetotèrmic de 20 A d'intensitat nominal, tipus PIA corba C, tetrapolar (4P), de 6000 A de poder de tall segons UNE-EN 60898, de 4 mòduls DIN de 18 mm d'amplària, muntat en perfil DIN | 79.39 | 1 | 79.39
01.17.PK.01.05.01 | 16 | PG47-EM58 | u | Interruptor automàtic magnetotèrmic de 25 A d'intensitat nominal, tipus PIA corba C, tetrapolar (4P), de 6000 A de poder de tall segons UNE-EN 60898, de 4 mòduls DIN de 18 mm d'amplària, muntat en perfil DIN | 81.67 | 1 | 81.67
01.17.PK.01.05.01 | 17 | PG47-EMJ6 | u | Interruptor automàtic magnetotèrmic de 63 A d'intensitat nominal, tipus PIA corba C, tetrapolar (4P), de 6000 A de poder de tall segons UNE-EN 60898, de 4 mòduls DIN de 18 mm d'amplària, muntat en perfil DIN | 211.25 | 2 | 422.5
01.17.PK.01.05.01 | 18 | PG44-BILT | u | Contactor de 230 V de tensió de control, 25 A d'intensitat nominal, bipolar (2P), 2NA, format per 1 mòdul DIN de 18 mm d'amplària, per a un circuit de potència de 230 V, categoria d'ús AC 1 segons UNE-EN 60947-4-1, fixat a pressió | 54.35 | 7 | 380.45
01.17.PK.01.05.01 | 19 | PG4H-ZJR0 | u | Protector per a sobretensions transitòries TIPUS 1+2, tetrapolar (3P+N), de 50kA d'intensitat màxima transitòria segons EN/IEC 61.643-11., de 4 mòduls DIN, col·locat. | 390.06 | 1 | 390.06
01.17.PK.01.05.01 | 20 | EPKUZO12 | u | Maniobra i control de la ventilació pk segons esquema de projecte, per a les següents funcions: - Funció de ventilació (impulsió/extracció) amb la centraleta de CO, - Funció de ventilació (impulsió/extracció) mitjançant rellotge. (un rellotge per planta), - Funció solament extracció amb la centraleta AI, - Control ventiladors des de quadre exterior ús exclusiu bombers. Inclou selectors, reles, contactes auxiliars, programador horari digital, cablejat resistent al foc de maniobra entre contactors quadre elèctric, bombers, centrals CO i AI, accessoris de fixació i connexió. Instal·lat i connectat. | 766.99 | 1 | 766.99
01.17.PK.01.05.01 | 21 | PG1A-Z030 | u | Armari metàl·lic, en xapa electrozincada, reforçat, per a Quadre General de Distribució, en muntatge superficial, amb cuba, xassís, suport de carrils, marc frontal amb targes perforades, sistema d'etiquetat, obturadors i col·lector terra/neutre, amb porta transparent, pany i clau. De dimensions per aparellatge segons esquema amb un 20% de reserva. Inclou accessoris de fixació i connexió, cablejat interior, canaletes. Instal·lat i col·locat. | 1052.99 | 1 | 1052.99
|  |  |  | TOTAL |  |  | 9708.27
|  | Obra | 01 | PressupostEDIFICI_20241204
|  | Capítol | 17 | INSTAL·LACIONS APARCAMENT
|  | Subcapítol | PK | APARCAMENT
|  | Niv. 4 | 01 | ELECTRICITAT
|  | Niv. 5 | 05 | QUADRES
|  | Niv. 6 | 02 | SQ VEHICLE ELECTRIC
01.17.PK.01.05.02 | 1 | PG47-ELUR | u | Interruptor automàtic magnetotèrmic de 100 A d'intensitat nominal, tipus PIA corba C, tetrapolar (4P), de 25 kA de poder de tall segons UNE-EN 60947-2, de 6 mòduls DIN de 18 mm d'amplària, muntat en perfil DIN | 261.45 | 1 | 261.45
01.17.PK.01.05.02 | 2 | PG4F-ZCH8 | u | Bobina de dispar per a integrar en interruptor automàtic magnetotèrmic de commandament a través de senyals de centraleta de incendis. col·locada. | 210.85 | 1 | 210.85
01.17.PK.01.05.02 | 3 | PG4B-DWYJ | u | Interruptor diferencial de la classe A superimmunitzat, gamma terciari, de 40 A d'intensitat nominal, tetrapolar (4P), de sensibilitat 0,03 A, de desconnexió fix selectiu, amb botó de test incorporat i indicador mecànic de defecte, construït segons les especificacions de la norma UNE-EN 61008-1, de 4 mòduls DIN de 18 mm d'amplària, muntat en perfil DIN | 293.88 | 3 | 881.64
01.17.PK.01.05.02 | 4 | PG47-EM8S | u | Interruptor automàtic magnetotèrmic de 32 A d'intensitat nominal, tipus PIA corba C, tetrapolar (4P), de 6000 A de poder de tall segons UNE-EN 60898, de 4 mòduls DIN de 18 mm d'amplària, muntat en perfil DIN | 84.56 | 9 | 761.04
01.17.PK.01.05.02 | 5 | PG1A-Z031 | u | Armari metàl·lic, en xapa electrozincada, reforçat, per a SubQuadre Vehicle electric, en muntatge superficial, amb cuba, xassís, suport de carrils, marc frontal amb targes perforades, sistema d'etiquetat, obturadors i col·lector terra/neutre, amb porta transparent, pany i clau. De dimensions per aparellatge segons esquema amb un 50% de reserva per futura ampliació (9 sortidas addicionals) . Inclou accessoris de fixació i connexió, cablejat interior, canaletes. Instal·lat i col·locat. | 854.99 | 1 | 854.99
|  |  |  | TOTAL |  |  | 2969.97
|  | Obra | 01 | PressupostEDIFICI_20241204
|  | Capítol | 17 | INSTAL·LACIONS APARCAMENT
|  | Subcapítol | PK | APARCAMENT
|  | Niv. 4 | 01 | ELECTRICITAT
|  | Niv. 5 | 05 | QUADRES
|  | Niv. 6 | 03 | BATERIA DE CONDENSADORS
01.17.PK.01.05.03 | 1 | PGB0-Z8DX | u | Bateria de condensadors automatica d'energia reactiva de 25 kVAr de potència reactiva (etapes de 5+10+10) , de 400 V de tensió, de connexió automàtica. Serie OPTIMA P&P de Circutor o equivalent. Inclou protecció, accessoris de fixació i connexió. Muntada superficialment. | 980.05 | 1 | 980.05
|  |  |  | TOTAL |  |  | 980.05
|  | Obra | 01 | PressupostEDIFICI_20241204
|  | Capítol | 17 | INSTAL·LACIONS APARCAMENT
|  | Subcapítol | PK | APARCAMENT
|  | Niv. 4 | 01 | ELECTRICITAT
|  | Niv. 5 | 06 | DISTRIBUCIÓ
01.17.PK.01.06 | 1 | EG31Z326 | m | Cable amb conductor de coure de 0,6/1 kV de tensió assignada, amb designació RZ1-K (AS), tripolar, de secció 3 x 1,5 mm2, amb coberta del cable de poliolefines amb baixa emissió fums, Clase de reacció al foc Cca (S1b, d1, a1) segons normativa CPR, col·locat en tub. Col·locat en canal o safata | 2.12 | 1012 | 2145.44
01.17.PK.01.06 | 2 | EG31Z336 | m | Cable amb conductor de coure de 0,6/1 kV de tensió assignada, amb designació RZ1-K (AS), tripolar, de secció 3 x 2,5 mm2, amb coberta del cable de poliolefines amb baixa emissió fums, Clase de reacció al foc Cca (S1b, d1, a1) segons normativa CPR, col·locat en tub. Col·locat en canal o safata | 2.64 | 430 | 1135.2
01.17.PK.01.06 | 3 | EG32B124 | m | Cable amb conductor de coure 450/750 V de tensió assignada, amb designació H07Z-K (AS), unipolar, de secció 1 x 1,5 mm2, amb aïllament poliolefines, amb baixa emissió fums, col·locat en tub | 1.3 | 3580 | 4654
01.17.PK.01.06 | 4 | EG32B134 | m | Cable amb conductor de coure 450/750 V de tensió assignada, amb designació H07Z-K (AS), unipolar, de secció 1 x 2,5 mm2, amb aïllament poliolefines, amb baixa emissió fums, col·locat en tub | 1.51 | 1450 | 2189.5
01.17.PK.01.06 | 5 | PG33-E48Q | m | Cable amb conductor de coure de tensió assignada0,6/1 kV, de designació SZ1-K (AS+), construcció segons norma UNE 211025, pentapolar, de secció 5x2,5 mm2, amb coberta del cable de poliolefines, classe de reacció al foc Cca-s1b, d1, a1 segons la norma UNE-EN 50575 amb baixa emissió fums, col·locat en canal o safata | 5.29 | 138 | 730.02
01.17.PK.01.06 | 6 | PG33-E48O | m | Cable amb conductor de coure de tensió assignada0,6/1 kV, de designació SZ1-K (AS+), construcció segons norma UNE 211025, pentapolar, de secció 5x1,5 mm2, amb coberta del cable de poliolefines, classe de reacció al foc Cca-s1b, d1, a1 segons la norma UNE-EN 50575 amb baixa emissió fums, col·locat en canal o safata | 3.9 | 136.8 | 533.52
01.17.PK.01.06 | 7 | EG2DG6E7 | m | Safata metàl·lica reixa amb coberta d'acer electrozincat, d'alçària 50 mm i amplària 150 mm, col·locada sobre suports horitzontals amb elements de suport | 30.2 | 123.2 | 3720.64
01.17.PK.01.06 | 8 | EG21ZTUB | m | Tub rígid de plàstic sense halògens, de 20 mm de diàmetre nominal, aïllant i no propagador de la flama, amb una resistència a l'impacte de 2 J, resistència a compressió de 1250 N i una rigidesa dielèctrica de 2000 V, amb unió endollada i muntat superficialment | 2.61 | 410 | 1070.1
01.17.PK.01.06 | 9 | EG21ZTOB | m | Tub rígid de plàstic sense halògens, de 25 mm de diàmetre nominal, aïllant i no propagador de la flama, amb una resistència a l'impacte de 2 J, resistència a compressió de 1250 N i una rigidesa dielèctrica de 2000 V, amb unió endollada i muntat superficialment | 3.78 | 235 | 888.3
01.17.PK.01.06 | 10 | EG151D22 | u | Caixa de derivació quadrada de plàstic, de 200x200 mm, amb grau de protecció IP-54, muntada superficialment | 51.96 | 87 | 4520.52
01.17.PK.01.06 | 11 | EG151512 | u | Caixa de derivació quadrada de plàstic, de 100x100 mm, amb grau de protecció IP-40, muntada superficialment | 18.35 | 70 | 1284.5
01.17.PK.01.06 | 12 | PG33-HJY5 | m | Cable amb conductor de coure de tensió assignada0,6/1 kV, de designació RZ1-K (AS), construcció segons norma UNE 21123-4, tripolar més neutre, de secció 3x70/35 mm2, amb, coberta del cable de poliolefines, classe de reacció al foc Cca-s1b, d1, a1 segons la norma UNE-EN 50575 amb baixa emissió fums, col·locat en canal o safata | 44.62 | 8 | 356.96
|  |  |  | TOTAL |  |  | 23228.7
|  | Obra | 01 | PressupostEDIFICI_20241204
|  | Capítol | 17 | INSTAL·LACIONS APARCAMENT
|  | Subcapítol | PK | APARCAMENT
|  | Niv. 4 | 01 | ELECTRICITAT
|  | Niv. 5 | 07 | PUNTS DE CONSUM
01.17.PK.01.07 | 1 | EG64U010 | u | Polsador temporitzat amb caixa incorporada, muntat superficialment | 45.61 | 14 | 638.54
01.17.PK.01.07 | 2 | EG63D15R | u | Presa de corrent de superfície, bipolar amb presa de terra lateral, (2P+T), 16 A 250 V, amb tapa i caixa estanca, amb grau de protecció IP-55, preu mitjà, muntada superficialment | 18.7 | 3 | 56.1
01.17.PK.01.07 | 3 | EHV2ZSEN | u | Detector de moviment i lluminositat per instal·lació superficial en sostre. Amb 360 graus de cobertura, 9 metres de diametre a 3m d'alçada. Rang de temporització de 10s a 30minuts, rang de sensibilitat luminica: 3 a 2000lux. per un maxim de 500 VA de carregues amb lampades LED. Model OB137112 de ORBIS o equivalent. Inclou accessoris de fixació i connexió. Instal·lat i connectat. | 118.55 | 14 | 1659.7
01.17.PK.01.07 | 4 | EHV2ZSE2 | u | Detector de moviment per instal·lació superficial en paret. Amb 240 graus de cobertura, 12 metres frontals, 15 m ltarela a 20 º a 3m d'alçada. Rang de temporització de 10s a 30minuts, per un maxim de 500 VA de carregues amb lampades LED. Model PRXIMAT OB132312 de ORBIS o equivalent. Inclou accessoris de fixació i connexió. Instal·lat i connectat. | 110.41 | 9 | 993.69
01.17.PK.01.07 | 5 | PHT4-H9AD | u | Interruptor crepuscular per al comandament automàtic de la il·luminació en funció de la lluminositat, sensibilitat de 2 a 200 lux, temporitzador, intensitat dels contactes per cos fi= 1 de 10 A, fixat a pressió | 106.15 | 1 | 106.15
01.17.PK.01.07 | 6 | EH61Z210 | u | Lluminària d'emergència, estanca IP65 IK07 , per làmpada LED de flux lluminós de 340 lm. Model D-ESLD 320 de DUISA o equivalent. Inclou totes les ajudes de necessàries, làmpada, equips, accessoris i elements de fixació i connexió. Totalment acabat, instal·lat, verificat i en perfecte funcionament. Instal·lada i connectada. | 83.42 | 24 | 2002.08
01.17.PK.01.07 | 7 | EH1AZL02 | u | Lluminaria tipus regleta estanca model CORELINE ESTANCA WT120C de PHILIPS o equivalent, per instal·lació adosada, equipada amb lampada LED de 30W, 4000 lm, amb index de reproducció cromatica de 80 i temperatura de color de 4000 K. Inclou equip electronic, tub LED, accessoris de connexió i fixació. Totalment acabat, instal·lat, verificat i en perfecte funcionament. | 77.4 | 84 | 6501.6
01.17.PK.01.07 | 8 | EH1AZL03 | u | Lluminaria tipus regleta estanca model CORELINE ESTANCA WT120C de PHILIPS o equivalent, per instal·lació adosada, equipada amb lampada LED de 23W, 3000 lm, amb index de reproducció cromatica de 80 i temperatura de color de 4000 K. Inclou equip electronic, tub LED, accessoris de connexió i fixació. Totalment acabat, instal·lat, verificat i en perfecte funcionament. | 70.8 | 1 | 70.8
01.17.PK.01.07 | 9 | EH11ZF11 | u | Aplic de superfície de sostre o paret per a enllumenat normal. Circular de 330 de diàmetre i 55mm d'alçada. Amb difusor de policarbonat antienlluernament irrompible i autoextingible, amb grau de protecció IP-65, equipat amb làmpada LED de 24W, 2273 lm i 3000 K, IRC 80, 30.000h L70 B50. Model Pastilla 0425 24W 3K CLD CELL BLANC Ref (22042514-00) de FOSNOVA o equivalent. Inclou equip, llum, accessoris de fixació i connexió. Col·locat adossat. | 55.35 | 6 | 332.1
01.17.PK.01.07 | 10 | EH11ZF10 | u | Aplic de superfície de sostre o paret per a enllumenat normal i emergència. Circular de 330 de diàmetre i 55mm d'alçada. Amb difusor de policarbonat antienlluernament irrompible i autoextingible, amb grau de protecció IP-65, equipat amb làmpada LED de 24W, 2273 lm i 3000 K, IRC 80, 30.000h L70 B50. Model Pastilla 0425 24W 3K CLD CELL-ME BLANC Ref (22042514-09) de FOSNOVA o equivalent. Inclou equip, llum, accessoris de fixació i connexió. Col·locat adossat. | 96.05 | 20 | 1921
01.17.PK.01.07 | 11 | EH11ZAVS | u | Downlight de empotrar de 220 mm de diametre amb difusor interior fabricat en metacrilat opal. Equipat amb lampada LED 50.000h L80 B10 de 23 W, 2.300 lm i 4000 K de temperatura de color. Model SDLAC-3 LED 23 de Avant LED. Inclou equip electronic, tapes finals, elements de connexió i fixació. Instal·lada i connectada. | 49.5 | 1 | 49.5
01.17.PK.01.07 | 12 | EH11ZM10 | u | Aplic de paret de empotrar rectangular amb grau de protecció IP-65, equipat amb làmpada LED de 24W, 1923 lm i 3000 K, IRC 80, 30.000h L70 B50. Model MICENAS Asymetrual de LedsC4 o equivalent. Inclou equip, caixa d'empotrar, accessoris de fixació i connexió. Col·locat adossat. | 110.35 | 3 | 331.05
|  |  |  | TOTAL |  |  | 14662.31
|  | Obra | 01 | PressupostEDIFICI_20241204
|  | Capítol | 17 | INSTAL·LACIONS APARCAMENT
|  | Subcapítol | PK | APARCAMENT
|  | Niv. 4 | 01 | ELECTRICITAT
|  | Niv. 5 | 08 | Distribucio VEHICLE ELECTRIC
01.17.PK.01.08 | 1 | EG2CZF12 | m | Safata aïllant de plàstic perforada, de 60x150 mm, amb 1 compartiment, muntada sobre suports horitzontals | 26.5 | 105 | 2782.5
01.17.PK.01.08 | 2 | EG21H91J | m | Tub rígid de plàstic sense halògens, de 32 mm de diàmetre nominal, aïllant i no propagador de la flama, amb una resistència a l'impacte de 2 J, resistència a compressió de 1250 N i una rigidesa dielèctrica de 2000 V, amb unió endollada i muntat superficialment | 11.22 | 330 | 3702.6
01.17.PK.01.08 | 3 | EG151D22 | u | Caixa de derivació quadrada de plàstic, de 200x200 mm, amb grau de protecció IP-54, muntada superficialment | 51.96 | 15 | 779.4
01.17.PK.01.08 | 4 | PG33-E44Z | m | Cable amb conductor de coure de tensió assignada0,6/1 kV, de designació RZ1-K (AS), construcció segons norma UNE 21123-4, pentapolar, de secció 5x10 mm2, amb coberta del cable de poliolefines, classe de reacció al foc Cca-s1b, d1, a1 segons la norma UNE-EN 50575 amb baixa emissió fums, col·locat en canal o safata | 10.88 | 429 | 4667.52
01.17.PK.01.08 | 5 | PG33-E43Z | m | Cable amb conductor de coure de tensió assignada0,6/1 kV, de designació RZ1-K (AS), construcció segons norma UNE 21123-4, tripolar, de secció 3x10 mm2, amb coberta del cable de poliolefines, classe de reacció al foc Cca-s1b, d1, a1 segons la norma UNE-EN 50575 amb baixa emissió fums, col·locat en canal o safata | 7.51 | 429 | 3221.79
|  |  |  | TOTAL |  |  | 15153.81
|  | Obra | 01 | PressupostEDIFICI_20241204
|  | Capítol | 17 | INSTAL·LACIONS APARCAMENT
|  | Subcapítol | PK | APARCAMENT
|  | Niv. 4 | 01 | ELECTRICITAT
|  | Niv. 5 | 09 | Sistema V.E. Orbis
01.17.PK.01.09 | 1 | EG63ZVE1 | u | Punt doble de recarrega de vehicle electric. Ref: OB94P2BBFC2 de Orbis o equivalent. VIARIS COMBI+ MONF.7,4 kW + 7,4 kW + BASE T2 +BASE T2+ (1+5+6/1+5+6)+2 MID+WIFI+ETHERNET. Inclou accessoris de fixació i connexió. Instal·lat i connectat. | 2657.38 | 8 | 21259.04
01.17.PK.01.09 | 2 | EG63ZVE2 | u | Punt simple de recarrega de vehicle electric. Ref: OB94P2B09B2 de Orbis o equivalent. VIARIS COMBI + MONOF.7,4 kW +BASE T-2+ (1+5+6)+MID+WIFI+ETHERNET Inclou accessoris de fixació i connexió. Instal·lat i connectat. | 1961.3 | 1 | 1961.3
01.17.PK.01.09 | 3 | EG63ZVE3 | u | Sistema de gestió de carrega de vehicle electric. Ref: OB100012 de Orbis o equivalent. SPL TRIFASICO 600 Inclou accessoris de fixació i connexió. Instal·lat i connectat. | 311.3 | 1 | 311.3
01.17.PK.01.09 | 4 | EG63ZVE4 | u | Sistema de gestió de carrega de vehicle electric. Ref: OB100005 de Orbis o equivalent. HABILITACION SPL Inclou accessoris de fixació i connexió. Instal·lat i connectat. | 119.35 | 9 | 1074.15
01.17.PK.01.09 | 5 | EP43Z640 | m | Cable per a transmissió de dades amb conductor de coure, de 4 parells, categoria 6a U/UTP, aïllament de poliolefina i coberta de poliolefina, de baixa emissió de fums i opacitat reduïda, no propagador de la flama segons UNE-EN 60332-1-2, col·locat sota tub o canal. Segons normativa CPR. | 1.58 | 500 | 790
01.17.PK.01.09 | 6 | EP43ZRJM | m | Connector RJ 45 mascle per col·locar en extrem de cable de coure de 4 parells, categoria 6a U/UTP. Instal·lat. | 27.32 | 20 | 546.4
01.17.PK.01.09 | 7 | EP733451 | 1 | Certificació per a cada enllaç de veu/dades, incloent la confecció de registres i emisió de certificació pel distribuIdor oficial. | 15.16 | 10 | 151.6
01.17.PK.01.09 | 8 | PP7A-H9LL | u | Commutador (switch) gestionable, de 24 ports 10/100/1000 Mbps RJ45 i 2 ports tipus SFP 1/10Gbps compatible amb alimentació Ethernet (PoE/PoE+) IEEE 802.3af i 802.3at, per armari tipus rack, amb alimentació a 240V, col·locat i connectat | 357.76 | 1 | 357.76
|  |  |  | TOTAL |  |  | 26451.55
|  | Obra | 01 | PressupostEDIFICI_20241204
|  | Capítol | 17 | INSTAL·LACIONS APARCAMENT
|  | Subcapítol | PK | APARCAMENT
|  | Niv. 4 | 01 | ELECTRICITAT
|  | Niv. 5 | 10 | Sistema V.E. Circontrol
01.17.PK.01.10 | 1 | EG41ZDFG | u | CAIXA DE RECÀRREGA DE V.E, ENVOLTANT ABS/PC, 2 PRESES MODE 3 TIPUS 2 MONOFÀSICA (230 V, 32A, POTÈNCIA DE 7,4KW + 7,4KW) DISPLAY LCD, INDICADOR LLUMINÓS D'ESTAT DE CÀRREGA, MESURADOR MID CLASSE 1. LECTOR RFID MIFARE, OCPP1.6 JSON,I CONNEXIÓ ETHERNET. Amb: - Indicador lluminós d'estat de càrrega RGB per connector - Display LCD: visualització de l'estat, errors, energia, temps - Mesurador d'energia Trifàsic (kWh) MID Classe 1 EN50470-3 amb la possibilitat de llegir el consum acumulat a display LCD per poder retarificar tercers - Identificació d'usuari Lector RF-ID Mifare ISO 14443 A/B per a activació d'usuaris - Sistema integrat de gestió de la potència entre els dos connectors permet reduir els costos totals carregant dos VEU alhora. - Es pot afegir un sistema de gestió de potència SPL o DLM (Dynamic Load Managment System) extern per a gestió de diversos carregadors nous o existents amb connectors AC i DC simultanis - Connexió de potència i de dades interna Intern amb borns de connexió protegits del born de dades - Protocol d'Interoperabilitat OCPP 1.5 i 1.6 Json per a integració de plataforma Back-Ends (+ de 35 integracions acreditades a nivell internacional) i evolucionable en un futur proper a OCPP 2.0 mitjançant: Retrofit HW i FW - Funcionament Autònom o Comunicat amb Aplicació Externa - Solució Integrable amb solucions PMS (Parking Management Systems) externes acreditable mitjançant OCPP o altres protocols per a vinculació del pagament per estada + recàrrega: Integració ja acreditable amb almenys 5 fabricants de solucions PMS (Parkere, Skidata, Bymar, Meypar, Scheidt&Bachmann) - Solució integrable amb solució BMS Edificis: API Integrable mitjançant ordres de lectura/escriptura - Comunicació TCP-IP Ethernet i Mòdem 4G (Opcional) - La solució de recàrrega inclou 2 Targetes RFID Mifare preparades per al seu funcionament d'acord amb codificació RFID Mifare - Embolcall amb índexs de protecció IP 54 i d'impacte IK10 certificada per laboratori extern, material de plàstic ABS ignífug i resistent a radiació ultraviolada. INCLOU ACCESSORIS DE FIXACIÓ I CONNEXIÓ. INSTAL·LAT I CONNECTAT. | 2165.63 | 8 | 17325.04
01.17.PK.01.10 | 2 | EG41ZDFH | u | CAIXA DE RECÀRREGA DE V.E, ENVOLTANT ABS/PC, 1 PRESES MODE 3 TIPUS 2 MONOFÀSICA (230 V, 32A, POTÈNCIA DE 7,4KW + 7,4KW) DISPLAY LCD, INDICADOR LLUMINÓS D'ESTAT DE CÀRREGA, MESURADOR MID CLASSE 1. LECTOR RFID MIFARE, OCPP1.6 JSON,I CONNEXIÓ ETHERNET. Amb: - Indicador lluminós d'estat de càrrega RGB per connector - Display LCD: visualització de l'estat, errors, energia, temps - Mesurador d'energia Trifàsic (kWh) MID Classe 1 EN50470-3 amb la possibilitat de llegir el consum acumulat a display LCD per poder retarificar tercers - Identificació d'usuari Lector RF-ID Mifare ISO 14443 A/B per a activació d'usuaris - Sistema integrat de gestió de la potència entre els dos connectors permet reduir els costos totals carregant dos VEU alhora. - Es pot afegir un sistema de gestió de potència SPL o DLM (Dynamic Load Managment System) extern per a gestió de diversos carregadors nous o existents amb connectors AC i DC simultanis - Connexió de potència i de dades interna Intern amb borns de connexió protegits del born de dades - Protocol d'Interoperabilitat OCPP 1.5 i 1.6 Json per a integració de plataforma Back-Ends (+ de 35 integracions acreditades a nivell internacional) i evolucionable en un futur proper a OCPP 2.0 mitjançant: Retrofit HW i FW - Funcionament Autònom o Comunicat amb Aplicació Externa - Solució Integrable amb solucions PMS (Parking Management Systems) externes acreditable mitjançant OCPP o altres protocols per a vinculació del pagament per estada + recàrrega: Integració ja acreditable amb almenys 5 fabricants de solucions PMS (Parkere, Skidata, Bymar, Meypar, Scheidt&Bachmann) - Solució integrable amb solució BMS Edificis: API Integrable mitjançant ordres de lectura/escriptura - Comunicació TCP-IP Ethernet i Mòdem 4G (Opcional) - La solució de recàrrega inclou 2 Targetes RFID Mifare preparades per al seu funcionament d'acord amb codificació RFID Mifare - Embolcall amb índexs de protecció IP 54 i d'impacte IK10 certificada per laboratori extern, material de plàstic ABS ignífug i resistent a radiació ultraviolada. INCLOU ACCESSORIS DE FIXACIÓ I CONNEXIÓ. INSTAL·LAT I CONNECTAT. | 1491.33 | 1 | 1491.33
01.17.PK.01.10 | 3 | EG41ZSG1 | u | SISTEMA MONITORITZACIÓ I GESTIO DE LA POTENCIA CONSUMIDA I ASSIGNADA A CADA PUNT DE RECARREGA DE VEHICLE ELECTRIC EN FUNCIÓ DE LA POTENCIA DISPONIBLE A L'EDIFICI. DLM: Dynamic Load Management System, DLM 15E - DYNAMIC LOAD BALANCING. Servidor Enracable o carril DIN + Llicència per dur a terme la gestió dinàmica de potència de fins a 15 carregadors – 30 punts de carrega/connectors INCLOU CABLEJAT DE MANIOBRA I CONTROL ENTRE DISPOSITIUS, PROGRAMACIÓ, CONFIGURACIÓ I POSTA EN MARXA DEL SISTEMA. TOT PROGRAMAT I COMPROVAT. | 3672.65 | 1 | 3672.65
01.17.PK.01.10 | 4 | EG41ZSG2 | u | Kit de Monitorización energética de Edificios de hasta 250A, incluyendo el Medidor de Energía, transformadores de intensidad y comunicación Ethernet Externa. BMK 800+ BUILDING MONOTORIZING KIT 250A de Circutor o equivalent. INCLOU CABLEJAT DE MANIOBRA I CONTROL ENTRE DISPOSITIUS, PROGRAMACIÓ, CONFIGURACIÓ I POSTA EN MARXA DEL SISTEMA. TOT PROGRAMAT I COMPROVAT. | 2140.63 | 1 | 2140.63
01.17.PK.01.10 | 5 | EP43Z640 | m | Cable per a transmissió de dades amb conductor de coure, de 4 parells, categoria 6a U/UTP, aïllament de poliolefina i coberta de poliolefina, de baixa emissió de fums i opacitat reduïda, no propagador de la flama segons UNE-EN 60332-1-2, col·locat sota tub o canal. Segons normativa CPR. | 1.58 | 500 | 790
01.17.PK.01.10 | 6 | EP43ZRJM | m | Connector RJ 45 mascle per col·locar en extrem de cable de coure de 4 parells, categoria 6a U/UTP. Instal·lat. | 27.32 | 20 | 546.4
01.17.PK.01.10 | 7 | EP733451 | 1 | Certificació per a cada enllaç de veu/dades, incloent la confecció de registres i emisió de certificació pel distribuIdor oficial. | 15.16 | 10 | 151.6
01.17.PK.01.10 | 8 | PP7A-H9LL | u | Commutador (switch) gestionable, de 24 ports 10/100/1000 Mbps RJ45 i 2 ports tipus SFP 1/10Gbps compatible amb alimentació Ethernet (PoE/PoE+) IEEE 802.3af i 802.3at, per armari tipus rack, amb alimentació a 240V, col·locat i connectat | 357.76 | 1 | 357.76
|  |  |  | TOTAL |  |  | 26475.41
|  | Obra | 01 | PressupostEDIFICI_20241204
|  | Capítol | 17 | INSTAL·LACIONS APARCAMENT
|  | Subcapítol | PK | APARCAMENT
|  | Niv. 4 | 01 | ELECTRICITAT
|  | Niv. 5 | 11 | TERRES
01.17.PK.01.11 | 1 | EG380907 | m | Conductor de coure nu, unipolar de secció 1x35 mm2, muntat en malla de connexió a terra | 15.13 | 336 | 5083.68
01.17.PK.01.11 | 2 | EGD1441E | u | Piqueta de connexió a terra d'acer, amb recobriment de coure de gruix estàndard, de 2500 mm de llargària de 18.3 mm de diàmetre, clavada a terra | 38.96 | 10 | 389.6
01.17.PK.01.11 | 3 | EGDZ1102 | u | Punt de connexió a terra amb pont seccionador de platina de coure, muntat en caixa estanca i col.locat superficialment | 50.93 | 7 | 356.51
01.17.PK.01.11 | 4 | FDK256F3 | u | Pericó de 38x38x55 cm, amb parets de 15 cm de gruix de formigó HM-20/P/20/I i solera de maó calat, sobre llit de sorra | 94.83 | 7 | 663.81
01.17.PK.01.11 | 5 | FDKZH9C4 | u | Bastiment i tapa quadrada de fosa dúctil, per a pericó de serveis, recolzada, pas lliure de 400x400 mm i classe C250 segons norma UNE-EN 124, col·locat amb morter | 76.62 | 7 | 536.34
|  |  |  | TOTAL |  |  | 7029.94
|  | Obra | 01 | PressupostEDIFICI_20241204
|  | Capítol | 17 | INSTAL·LACIONS APARCAMENT
|  | Subcapítol | PK | APARCAMENT
|  | Niv. 4 | 02 | SANEJAMENT
|  | Niv. 5 | 01 | ESCOMESA SANEJAMENT CONJUNT EDIFICI
01.17.PK.02.01 | 1 | ED31Z0BJ | u | Sifó en linia de 160 mm de diam, en plàstic amb junta ´´labiada´´segons UNE-EN 1401, de Jimten o similar, registrable, Inclos sortida per venilació, accessoris de fixació i connexió. Montat | 147.24 | 2 | 294.48
01.17.PK.02.01 | 2 | ED31Z945 | u | Valvula anti-retorn de doble clapeta segons CTE per a sanejament de 160 mm de diam, registrable, en plàstic, amb junta ´´labiada´´, segons UNE-EN 1401, Model S-223 de Jimten o similar, Inclos accessoris de fixació i connexió. Montada | 450.6 | 2 | 901.2
01.17.PK.02.01 | 3 | ED75Z0090 | m | Canonada per evacuació fonoabsorvent en polipropileno tricapa, de diàmetre exterior 90 mm, gruix 2,5 mm amb extrem abocardat per unions per junta elàstica, color gris RAL 7037 amb bandes blaves, fabricat segons Norma UNE EN 1451. Tubs tricapes lliures d'halogenurs formats per paret exterior PP resistent a l'impacte + paret PP amb càrrega mineral per fonoabsorbencia i reacció al foc Bs1, d0 + paret interna PP resistent a l'aigua calenta, (fins 95ºC) Instal·lada segons normativa vigent vàlida per baixants, tubs, desguassos aparells sanitaris, instal·lació vista, penjada dels sostre,.. però no soterrada.. Inclòs accessoris, abraçadores, suports, peces especials, colzes de pressió i accessoris i elements de fixació i connexió i ajudes de paleta. Instal·lació comprobada. | 10.67 | 26.4 | 281.69
01.17.PK.02.01 | 4 | ED75Z0160 | m | Canonada per evacuació fonoabsorvent en polipropileno tricapa, de diàmetre exterior 160 mm, gruix 4,3 mm amb extrem abocardat per unions per junta elàstica, color gris RAL 7037 amb bandes blaves, fabricat segons Norma UNE EN 1451. Tubs tricapes lliures d'halogenurs formats per paret exterior PP resistent a l'impacte + paret PP amb càrrega mineral per fonoabsorbencia i reacció al foc Bs1, d0 + paret interna PP resistent a l'aigua calenta, (fins 95ºC) Instal·lada segons normativa vigent vàlida per baixants, tubs, desguassos aparells sanitaris, instal·lació vista, penjada dels sostre,.. però no soterrada.. Inclòs accessoris, abraçadores, suports, peces especials, colzes de pressió i accessoris i elements de fixació i connexió i ajudes de paleta. Instal·lació comprobada. | 45.43 | 4.8 | 218.06
01.17.PK.02.01 | 5 | ED75Z0200 | m | Canonada per evacuació fonoabsorvent en polipropileno tricapa, de diàmetre exterior 200 mm, gruix 5,3 mm amb extrem abocardat per unions per junta elàstica, color gris RAL 7037 amb bandes blaves, fabricat segons Norma UNE EN 1451. Tubs tricapes lliures d'halogenurs formats per paret exterior PP resistent a l'impacte + paret PP amb càrrega mineral per fonoabsorbencia i reacció al foc Bs1, d0 + paret interna PP resistent a l'aigua calenta, (fins 95ºC) Instal·lada segons normativa vigent vàlida per baixants, tubs, desguassos aparells sanitaris, instal·lació vista, penjada dels sostre,.. però no soterrada.. Inclòs accessoris, abraçadores, suports, peces especials, colzes de pressió i accessoris i elements de fixació i connexió i ajudes de paleta. Instal·lació comprobada. | 58.2 | 4.8 | 279.36
01.17.PK.02.01 | 6 | FD7JG186 | m | Claveguera amb tub de paret estructurada, amb paret interna llisa i externa corrugada, de polietilè HDPE, tipus B, àrea aplicació U, de diàmetre nominal exterior 250 mm, de rigidesa anular SN 8 kN/m2, segons la norma UNE-EN 13476-3, unió de maniguets, amb grau de dificultat mitja i col·locat al fons de la rasa | 16.12 | 25 | 403
01.17.PK.02.01 | 7 | FD95Z4S5 | m | Recobriment protector exterior per a clavegueres de tub de diàmetre 25 cm, amb 15 cm de formigó HM-20/P/20/I | 19.29 | 25 | 482.25
|  |  |  | TOTAL |  |  | 2860.04
|  | Obra | 01 | PressupostEDIFICI_20241204
|  | Capítol | 17 | INSTAL·LACIONS APARCAMENT
|  | Subcapítol | PK | APARCAMENT
|  | Niv. 4 | 02 | SANEJAMENT
|  | Niv. 5 | 02 | SERVEI APARCAMENT
01.17.PK.02.02 | 1 | EJ1SZVPK | u | Previsió instal·lació de sanejament interior servei aparcament distribuït c/u amb: - Cambra higiènica per lavabo i wc. Instal·lació de sanejament interior aparcament, segons plànols adjunts, xarxa de sanejament formada per: - Xarxa aigües residuals - Canonades fins baixans o tubs generals edifici amb tub fonoabsorvents de polipropilè tricapa, segons Norma UNE EN 1451, amb unions per junta elàstica. - Instal·lació i diàmetres mínims (de 40 fins 125 mm) segons CTE - HS 5, evacuació d'aigües. - Inclòs accessoris, abraçadores, suports, peces especials, colzes de pressió, tubs sobreixidors, desguassos i sifons necessaris de tots els d'equips sanitaris, rentavaixelles i rentadora, i desguàs d'equip de producció d'ACS, amb pendents mínimes normatives. - Inclòs també accessoris i elements de fixació i connexió fins als baixants principals, ajudes necessaris. Instal·lació amb proves d'estanqueïtat totals comprovades. - Evitar colzes a 90º, per eixemle donant una certa inclinació, modificar el recorregut per no haver de fer un colze tant tancat de 90º i fer un gir més suau. - Segons plànols adjunts. - Traçat per planta inferior excepte trams encastats - No inclós aparells sanitaris | 311.99 | 1 | 311.99
|  |  |  | TOTAL |  |  | 311.99
|  | Obra | 01 | PressupostEDIFICI_20241204
|  | Capítol | 17 | INSTAL·LACIONS APARCAMENT
|  | Subcapítol | PK | APARCAMENT
|  | Niv. 4 | 02 | SANEJAMENT
|  | Niv. 5 | 03 | XARXA VISTA APARCAMENT
01.17.PK.02.03 | 1 | ED75Z0090 | m | Canonada per evacuació fonoabsorvent en polipropileno tricapa, de diàmetre exterior 90 mm, gruix 2,5 mm amb extrem abocardat per unions per junta elàstica, color gris RAL 7037 amb bandes blaves, fabricat segons Norma UNE EN 1451. Tubs tricapes lliures d'halogenurs formats per paret exterior PP resistent a l'impacte + paret PP amb càrrega mineral per fonoabsorbencia i reacció al foc Bs1, d0 + paret interna PP resistent a l'aigua calenta, (fins 95ºC) Instal·lada segons normativa vigent vàlida per baixants, tubs, desguassos aparells sanitaris, instal·lació vista, penjada dels sostre,.. però no soterrada.. Inclòs accessoris, abraçadores, suports, peces especials, colzes de pressió i accessoris i elements de fixació i connexió i ajudes de paleta. Instal·lació comprobada. | 10.67 | 7.2 | 76.82
01.17.PK.02.03 | 2 | ED75Z0110 | m | Canonada per evacuació fonoabsorvent en polipropileno tricapa, de diàmetre exterior 110 mm, gruix 3,1 mm amb extrem abocardat per unions per junta elàstica, color gris RAL 7037 amb bandes blaves, fabricat segons Norma UNE EN 1451. Tubs tricapes lliures d'halogenurs formats per paret exterior PP resistent a l'impacte + paret PP amb càrrega mineral per fonoabsorbencia i reacció al foc Bs1, d0 + paret interna PP resistent a l'aigua calenta, (fins 95ºC) Instal·lada segons normativa vigent vàlida per baixants, tubs, desguassos aparells sanitaris, instal·lació vista, penjada dels sostre,.. però no soterrada.. Inclòs accessoris, abraçadores, suports, peces especials, colzes de pressió i accessoris i elements de fixació i connexió i ajudes de paleta. Instal·lació comprobada. | 19.42 | 21.6 | 419.47
01.17.PK.02.03 | 3 | ED75Z0125 | m | Canonada per evacuació fonoabsorvent polipropileno tricapa, de diàmetre exterior 125 mm, gruix 3,4 mm amb extrem abocardat per unions per junta elàstica, color gris RAL 7037 amb bandes blaves, fabricat segons Norma UNE EN 1451. Tubs tricapes lliures d'halogenurs formats per paret exterior PP resistent a l'impacte + paret PP amb càrrega mineral per fonoabsorbencia i reacció al foc Bs1, d0 + paret interna PP resistent a l'aigua calenta, (fins 95ºC) Instal·lada segons normativa vigent vàlida per baixants, tubs, desguassos aparells sanitaris, instal·lació vista, penjada dels sostre,.. però no soterrada.. Inclòs accessoris, abraçadores, suports, peces especials, colzes de pressió i accessoris i elements de fixació i connexió i ajudes de paleta. Instal·lació comprobada. | 26.8 | 93.6 | 2508.48
01.17.PK.02.03 | 4 | ED75Z0160 | m | Canonada per evacuació fonoabsorvent en polipropileno tricapa, de diàmetre exterior 160 mm, gruix 4,3 mm amb extrem abocardat per unions per junta elàstica, color gris RAL 7037 amb bandes blaves, fabricat segons Norma UNE EN 1451. Tubs tricapes lliures d'halogenurs formats per paret exterior PP resistent a l'impacte + paret PP amb càrrega mineral per fonoabsorbencia i reacció al foc Bs1, d0 + paret interna PP resistent a l'aigua calenta, (fins 95ºC) Instal·lada segons normativa vigent vàlida per baixants, tubs, desguassos aparells sanitaris, instal·lació vista, penjada dels sostre,.. però no soterrada.. Inclòs accessoris, abraçadores, suports, peces especials, colzes de pressió i accessoris i elements de fixació i connexió i ajudes de paleta. Instal·lació comprobada. | 45.43 | 93.6 | 4252.25
|  |  |  | TOTAL |  |  | 7257.02
|  | Obra | 01 | PressupostEDIFICI_20241204
|  | Capítol | 17 | INSTAL·LACIONS APARCAMENT
|  | Subcapítol | PK | APARCAMENT
|  | Niv. 4 | 02 | SANEJAMENT
|  | Niv. 5 | 04 | XARXA SOTERRADA APARCAMENT
01.17.PK.02.04 | 1 | ED75ZSN11 | m | Canonada per evacuació soterrada en polipropilè tricapa, de diàmetre exterior 110 mm, gruix 4mm, amb extrem abocardat per unions per junta elàstica en EPDM, fabricat segons Norma UNE EN 13476 i norma CEN TC 155 W G13. Característiques: - Lliures d'halogenurs. - Rigidesa anular 10 kN/m2 - SN 10 segons UNE EN 9969 - Resistència a l'aplastament i punxonament - Estanca - Alta resistència a temperatures entre -20 ºC i 96 ºC - Resistència òptima a agents químics i aigües residuals agressives (PH2-PH13) - Resistència a la abrasió - PP amb reforç mineral color blanc opac + PP silicat magnesi + PP Instal·lada segons normativa vigent vàlida per anar soterrada sense formigó de protecció. Inclòs accessoris, peces especials, accessoris i elements de fixació i connexió i ajudes de paleta. Instal·lació comprovada. | 26.8 | 7.2 | 192.96
01.17.PK.02.04 | 2 | ED75ZSN12 | m | Canonada per evacuació soterrada en polipropilè tricapa, de diàmetre exterior 125 mm, gruix 4 mm, amb extrem abocardat per unions per junta elàstica en EPDM, fabricat segons Norma UNE EN 13476 i norma CEN TC 155 W G13. Característiques: - Lliures d'halogenurs. - Rigidesa anular 10 kN/m2 - SN 10 segons UNE EN 9969 - Resistència a l'aplastament i punxonament - Estanca - Alta resistència a temperatures entre -20 ºC i 96 ºC - Resistència òptima a agents químics i aigües residuals agressives (PH2-PH13) - Resistència a la abrasió - PP amb reforç mineral color blanc opac + PP silicat magnesi + PP Instal·lada segons normativa vigent vàlida per anar soterrada sense formigó de protecció. Inclòs accessoris, peces especials, accessoris i elements de fixació i connexió i ajudes de paleta. Instal·lació comprovada. | 30.71 | 13.2 | 405.37
01.17.PK.02.04 | 3 | ED75ZSN16 | m | Canonada per evacuació soterrada en polipropilè tricapa, de diàmetre exterior 160 mm, gruix 6 mm, amb extrem abocardat per unions per junta elàstica en EPDM, fabricat segons Norma UNE EN 13476 i norma CEN TC 155 W G13. Característiques: - Lliures d'halogenurs. - Rigidesa anular 10 kN/m2 - SN 10 segons UNE EN 9969 - Resistència a l'aplastament i punxonament - Estanca - Alta resistència a temperatures entre -20 ºC i 96 ºC - Resistència òptima a agents químics i aigües residuals agressives (PH2-PH13) - Resistència a la abrasió - PP amb reforç mineral color blanc opac + PP silicat magnesi + PP Instal·lada segons normativa vigent vàlida per anar soterrada sense formigó de protecció. Inclòs accessoris, peces especials, accessoris i elements de fixació i connexió i ajudes de paleta. Instal·lació comprovada. | 44.29 | 14.4 | 637.78
01.17.PK.02.04 | 4 | EACOMZD10 | ml | Canal i reixa linial de 30 cm. d'ample, per recollida d'aigües pluvials tipus SELF-300 de ACO DRAIN o similar de formigó polímer, canal de 20 cm. alçada i 25 cm d'ample interior, reixa C250, de 30 cm. fixació ràpida. Amb certificació d'homologació CE i segons norma EN1433. trams de 100 cm, Inclòs peça de connexió de sortida diam. 160 mm. desguas horitzontal/vertical, tos els materials i accesoris per la seva execució i instal·lació, amb dau de formigó HM-25/P/20/I al voltant del canal. Totalment instal·lada segons especificacions del fabricant. | 156.55 | 15 | 2348.25
|  |  |  | TOTAL |  |  | 3584.36
|  | Obra | 01 | PressupostEDIFICI_20241204
|  | Capítol | 17 | INSTAL·LACIONS APARCAMENT
|  | Subcapítol | PK | APARCAMENT
|  | Niv. 4 | 02 | SANEJAMENT
|  | Niv. 5 | 05 | POU I GRUP DE PRESSIÓ
01.17.PK.02.05 | 1 | EDK2ZGB1 | u | Pou i grup de bombeig d'aigües pluvials/residuals d'Ejecpur o similar, per anar soterrat i situat en planta aparcament Pou de PEAD de 1,20m i h.3,00m, d'alçada ampliable en funcio de les necessitats, amb vàlvula de retenció i vàlvula de pas Grup de bombeig a muntar dins pou de bombeig que inclou: - Cabal 24 m3/h - 7,5 mca - 2 ut bomba sumergible de 0,55 kW en inoxidable, amb impulsor rodet vórtex, 400 V - Tipus d'aigua residual /pluvial - Frecuencia 50 Hz - Tensió nominal 400 V 3~ - Velocitat nominal 2.900 rpm - Protecció IP 68 - Quadre elèctric amb contactors de maniobra, protecció dels motors i contactor alimentació general. Inclòs penjat i connexionat quadre elèctric, cablejat i accesoris auxiliars. - Valvuleria per a cada bomba amb clau de pas tipus i de retenció de bola en fundició - Connexionat amb tuberia 75 PN 16, -Entrada sanejament diam 160 mm - 3 nivells de maniobra i funcionament - Sitema d'alarma connectat a caseta de seguretat. - Anclatge automàtic amb barres guies d'acer al carboni, cadenes per la seva manipulació de 6 mm, El sistema de bombeig amb 2 bombes funciona de manera alternatiu o en paral·lel segons necesitats, amb 3 sensors de nivell, un mínim, un intermig i un màxim, quan l'aigua arriba al sensor de nivell intermig el quadre elèctric acciona 1 bomba, cuando l'aigua arriba al nivell mínim s'atura. Quan l'aigua torna a arribar al nivell intermig s'acciona l'altre bomba, alternant continuament per evitar que una funcioni menys que l'altre, si s'arriba al nivell màxim (cabal punta) s'accionarien les 2 bombes a la vegada. S'inclou també els passatubs per entrades i sortides, ajudes, accesoris i elements fins a deixar operativa l'estació de bombeig segons especificacions de la direcció i la DF. | 7303.26 | 1 | 7303.26
01.17.PK.02.05 | 2 | EDKZZEB5 | u | Bastiment i tapa cega en acer galvanittzat, lagrimat, per a pou de bombeig registrable de 1,20x1,20m, 2 parts, estanca i antiolors amb segellat oli-neopre a tot el perimetre, obertura per bisagres, segons norma UNE-EN 124. Inclós accessoris, elements,... per la col·locació de la tapa registrable, marcatge identificatiu, totalment acabada i validada segons especificacions de la propietat i dels fabricant del pou. | 887.53 | 1 | 887.53
01.17.PK.02.05 | 3 | PN12-DPSF | u | Vàlvula de comporta manual amb brides, de cos curt, de 65 mm de diàmetre nominal, de 16 bar de PN, cos de fosa nodular EN-GJS-500-7 (GGG50) i tapa de fosa nodular EN-GJS-500-7 (GGG50), amb revestiment de resina epoxi (250 micres), comporta de fosa+EPDM i tancament de seient elàstic, eix d'acer inoxidable 1.4021 (AISI 420), amb accionament per volant de fosa, muntada superficialment | 120.03 | 2 | 240.06
01.17.PK.02.05 | 4 | PN84-DAJ1 | u | Vàlvula de retenció de clapeta, segons norma UNE-EN 12334, amb brides, de 65 mm de diàmetre nominal, de 16 bar de pressió nominal, cos de fosa nodular EN-GJS-400-15 (GGG40) amb recobriment de resina epoxi (200 micres), clapeta de fosa nodular EN-GJS-400-15 (GGG40), tancament de seient elàstic, muntada superficialment | 129.04 | 2 | 258.08
01.17.PK.02.05 | 5 | EFB1A622 | m | TUB DE POLIETILÈ DE DESIGNACIÓ PE 100, DE 75 MM DE DIÀMETRE NOMINAL, DE 16 BAR DE PRESSIÓ NOMINAL, SÈRIE SDR 11, UNE-EN 12201-2, SOLDAT, AMB GRAU DE DIFICULTAT MITJÀ, UTILITZANT ACCESSORIS DE PLÀSTIC I COL·LOCAT SUPERFICIALMENT | 28.63 | 26.4 | 755.83
|  |  |  | TOTAL |  |  | 9444.76
|  | Obra | 01 | PressupostEDIFICI_20241204
|  | Capítol | 17 | INSTAL·LACIONS APARCAMENT
|  | Subcapítol | PK | APARCAMENT
|  | Niv. 4 | 03 | FONTANERIA
01.17.PK.03 | 1 | UUPOAZ006 | ml | Canalización con tubería de polietileno reticulado PEX S.5, fabricada conforme a la norma UNE-EN ISO 15875 según método Engel (Peróxido), de DN 20 mm, e=1,9 mm, para instalaciones de agua fría, sujeta mediante abrazaderas, incluso p.p. de accesorios y pequeño material. Instalada y probada. Según C.T.E. DB HS-4 y Orden 25/05/2007 Consejería de Industria. | 5.76 | 12 | 69.12
01.17.PK.03 | 2 | UUPOAZ010 | ml | Canalización con tubería de polietileno reticulado PEX S.5, fabricada conforme a la norma UNE-EN ISO 15875 según método Engel (Peróxido), de DN 25 mm, e=2,3 mm, para instalaciones interiores de agua fría,sujeta mediante abrazaderas, incluso p.p. de accesorios y pequeño material. Instalada y probada. Según C.T.E. DB HS-4 y Orden 25/05/2007 Consejería de Industria. | 7.04 | 18 | 126.72
01.17.PK.03 | 3 | EFQ3Z47K | m | Aïllament tèrmic d'escuma elastomèrica per a canonades que transporten fluids a temperatura entre -50°C i 105°C, per a tub de diàmetre exterior 20 mm, de 9 mm de gruix, amb un factor de resistència a la difusió del vapor d'aigua >= 7000, col·locat superficialment amb grau de dificultat baix | 6.25 | 12 | 75
01.17.PK.03 | 4 | EFQ3Z49K | m | Aïllament tèrmic d'escuma elastomèrica per a canonades que transporten fluids a temperatura entre -50°C i 105°C, per a tub de diàmetre exterior 25 mm, de 9 mm de gruix, amb un factor de resistència a la difusió del vapor d'aigua >= 7000, col·locat superficialment amb grau de dificultat baix | 7.04 | 18 | 126.72
01.17.PK.03 | 5 | EN315427 | u | Vàlvula de bola manual amb rosca, de dues peces amb pas total, de bronze, de diàmetre nominal 3/4´´, de 16 bar de PN i preu alt, muntada superficialment | 30.16 | 2 | 60.32
01.17.PK.03 | 6 | EJM3Z010 | u | Clau d'escaire anterior a les aixetes sortides d'aigua, pica, lavabo i inodor, complira amb les especificacions tècniques generals per aixetes sanitària normes UNE-19-703-91, UNE-19-707-91 i EN 200. Inclou totes les ajudes de obra necessàries, accessoris i elements de fixació i connexió . Instal·lada i connectada . | 6.11 | 2 | 12.22
01.17.PK.03 | 7 | EJ23Z010 | u | Aixeta antivàndalica per a lavabo serveis, temporitzada, amb polsador per a aigua freda, muntada a paret, sobre taulell o aparell sanitari, amb entrada de 1/2´´ per aigua freda sanitaria, amb dispositiu estalviador del consum. Inclou accessoris i elements de fixació o i connexió. Model a validar per la propietat i la DF | 56.27 | 1 | 56.27
|  |  |  | TOTAL |  |  | 526.37
|  | Obra | 01 | PressupostEDIFICI_20241204
|  | Capítol | 17 | INSTAL·LACIONS APARCAMENT
|  | Subcapítol | PK | APARCAMENT
|  | Niv. 4 | 04 | PROTECCIÓ CONTRA INCENDIS
|  | Niv. 5 | 01 | ESCOMESA
01.17.PK.04.01 | 1 | ED35Z5DB | u | Pericó per escomesa aigua contra incendis interior límit finca, penjat dels sostre de l'aparcament, connexió BIEs aparcament, de xarxa pública sense comptador, mides interiors 75x75x70 cm.h, amb tapes registrables C-250. Cabal 12 m3/h, ramal 60mm, 2 1/2´´, passatubs diam.200, pletina diam.185 mm. Inclos totes les ajudes, passatubs, suports, brides, pletines de connexió, tapes, desguas interior, accessoris de fixació i muntage. Segons prescripcions de Companyia Suministradora d'aigües i l'Ajuntament de Sant Just Desvern. Muntada | 560.6 | 1 | 560.6
01.17.PK.04.01 | 2 | EN8124D4 | u | Vàlvula de retenció de clapeta, amb rosca, de 2´´1/2 de diàmetre nominal, de 8 bar de pressió nominal, cos de llautó, clapeta de llautó i tancament de seient metàl·lic, muntada en pericó de canalització soterrada | 91.25 | 1 | 91.25
01.17.PK.04.01 | 3 | EN4226A4 | u | Vàlvula de papallona concèntrica segons norma UNE-EN 593, manual, per a muntar entre brides, de 65 mm de diàmetre nominal, de 16 bar de pressió nominal, cos de fosa nodular EN-GJS-400-15 (GGG40) amb revestiment de resina epoxi (100 micres), disc d'acer inoxidable 1.4401 (AISI 316), anell d'etilè propilè diè (EPDM), eix d'acer inoxidable 1.4021 (AISI 420) i accionament per palanca, muntada en pericó de canalització soterrada | 70.66 | 1 | 70.66
01.17.PK.04.01 | 4 | EFB1A655 | m | Tub de polietilè de designació PE 100, de 75 mm de diàmetre nominal, de 16 bar de pressió nominal, sèrie SDR 11, UNE-EN 12201-2, connectat a pressió, amb grau de dificultat mitjà, utilitzant accessoris de plàstic i col·locat al fons de la rasa | 33.3 | 12 | 399.6
01.17.PK.04.01 | 5 | EFB1A652 | m | Tub de polietilè de designació PE 100, de 75 mm de diàmetre nominal, de 16 bar de pressió nominal, sèrie SDR 11, UNE-EN 12201-2, connectat a pressió, amb grau de dificultat mitjà, utilitzant accessoris de plàstic i col·locat superficialment | 29.95 | 9.6 | 287.52
|  |  |  | TOTAL |  |  | 1409.63
|  | Obra | 01 | PressupostEDIFICI_20241204
|  | Capítol | 17 | INSTAL·LACIONS APARCAMENT
|  | Subcapítol | PK | APARCAMENT
|  | Niv. 4 | 04 | PROTECCIÓ CONTRA INCENDIS
|  | Niv. 5 | 02 | EXTINCIÓ INCENDI
01.17.PK.04.02 | 1 | EM23Z500 | u | Armari per equips de proteccio contra incendis tipus vertical, amb boca d'incendi Bie-25/20 m i espai per extintor i polsador (accessible exterior), de xapa pintada amb epoxi porta cega, de superficie, mides segons fabricant, aprox 600 de llarg x1500 d'alt x 250 ample, alçades equips d'acord al RICPI del 2017, amb rotuls. Inclou el conjunt boca d'incendis Bie-25/20 m. equipada de 25 mm de diametre, amb manega de 20 m de longitud, segons normes UNE-23-403-89 i 23.091 i senyalització segons Decret 1403/1986 (BOE 8/7/86), guia per extracció manega, devanadera circular, boquilla, llança de 3 efectes, racor, valvula i manometre amb clau de tall. Inclos tambe totes les ajudes de paleta necesaries, cablejat electric, accesoris i elements de fixacio i connexio. - No inclou l'extintor ni el polsador d'alarma. | 611.37 | 4 | 2445.48
01.17.PK.04.02 | 2 | EM31261J | u | Extintor manual de pols seca polivalent, de càrrega 6 kg, amb pressió incorporada, pintat, amb suport a paret | 62.93 | 8 | 503.44
01.17.PK.04.02 | 3 | EM31Z6AR | u | Armari metàl·lic per extintor d'incendis amb clau mestre, porta abatible amb visor de policarbonat de trencament fàcil, pintura epoxi poliester, color standar RAL3000, amb suports a paret, de mides 275x210x650 mm.h. | 56.86 | 4 | 227.44
01.17.PK.04.02 | 4 | EM31351K | u | Extintor manual de diòxid de carboni, de càrrega 5 kg, amb pressió incorporada, pintat, amb armari muntat superficialment | 159.44 | 1 | 159.44
01.17.PK.04.02 | 5 | EF21ZB12 | m | Tub d'acer 2 1/2´´ al carbono galvanitzat interior i exterior amb revestiment cincat exterior, tipus steel/PRES de InoxPres, apte per a instal·lacions de protecció contra incendis, xarxa de BIEs, amb accessoris amb juntes EPDM i vermell MVQ, unions inoxpres pressfiting, PN16 bar, de diàmetre exterior especificat=76,1 mm x2 mm (72,1) i DN=65 mm), acero al carbonoi E190CRS4 (1.0031) segons especificacions del fabricant, Inlcou part proporcional d'accessories, corbes, ´´T´´, reduccions, colzes, ràcors,... i col·locat superficialment | 37.78 | 12 | 453.36
01.17.PK.04.02 | 6 | EF21Z911 | m | Tub d'acer 2´´ al carbono galvanitzat interior i exterior amb revestiment cincat exterior, tipus steel/PRES de InoxPres, apte per a instal·lacions de protecció contra incendis, xarxa de BIEs, amb accessoris amb juntes EPDM i vermell MVQ, unions inoxpres pressfiting, PN16 bar, de diàmetre exterior especificat=54 mm x1,5 mm (51) i DN=50 mm), acero al carbonoi E190CRS4 (1.0031) segons especificacions del fabricant, Inlcou part proporcional d'accessories, corbes, ´´T´´, reduccions, colzes, ràcors,... i col·locat superficialment | 20.53 | 48 | 985.44
01.17.PK.04.02 | 7 | EF21Z811 | m | Tub d'acer 1 1/2´´ al carbono galvanitzat interior i exterior amb revestiment cincat exterior, tipus steel/PRES de InoxPres, apte per a instal·lacions de protecció contra incendis, xarxa de BIEs, amb accessoris amb juntes EPDM i vermell MVQ, unions inoxpres pressfiting, PN16 bar, de diàmetre exterior especificat=42 mm x1,5 mm (39) i DN=40 mm), acero al carbonoi E190CRS4 (1.0031) segons especificacions del fabricant, Inlcou part proporcional d'accessories, corbes, ´´T´´, reduccions, colzes, ràcors,... i col·locat superficialment | 16.24 | 98.4 | 1598.02
|  |  |  | TOTAL |  |  | 6372.62
|  | Obra | 01 | PressupostEDIFICI_20241204
|  | Capítol | 17 | INSTAL·LACIONS APARCAMENT
|  | Subcapítol | PK | APARCAMENT
|  | Niv. 4 | 04 | PROTECCIÓ CONTRA INCENDIS
|  | Niv. 5 | 03 | DETECCIÓ INCENDI
01.17.PK.04.03 | 1 | EM12Z066 | u | Central de detecció d'incendis microprocessada per a instal·lacions analògiques per a 2 bucles, amb possibilitat de connexió de fins a 199 elements per bucle , amb doble alimentació, amb funcions d'autoanàlisi automàtic amb teclat i matriu LCD indicador de funcions i d'estat, amb LED's indicadors d'alimentació, de zona, d'avaria, de connexió de zona i de prova d'alarma , amb cofre d'acer i porta amb pany i clau, i muntada a la paret. Inclós connexió de la central a empresa de seguretat 24 h. amb modul de trucada exterior. | 1320.72 | 1 | 1320.72
01.17.PK.04.03 | 2 | EM112120 | u | Detector de fums òptic per a instal·lació contra incendis analògica, segons norma UNE-EN 54-7, amb base de superfície, muntat superficialment | 81.79 | 2 | 163.58
01.17.PK.04.03 | 3 | EM112520 | u | Detector tèrmic termovelocimètric per a instal·lació contra incendis analògica, segons norma UNE-EN 54-5, amb base de superfície, muntat superficialment | 73.92 | 64 | 4730.88
01.17.PK.04.03 | 4 | EM1421D2 | u | Polsador d'alarma per a instal·lació contra incendis analògica, accionament manual per trencament d'element fràgil, direccionable, segons norma UNE-EN 54-11, muntat superficialment | 79.71 | 4 | 318.84
01.17.PK.04.03 | 5 | EM131222 | u | Sirena electrònica per a instal·lació convencional i analògica, nivell de potència acústica 100 dB, amb senyal lluminós i so multitò, grau de protecció IP-66, fabricada segons la norma UNE-EN 54-3, col·locada a l'exterior. NOTA: Les sirenes exteriors s'han de regular segona l'Annex 9 de la Oredenança Municipal Reguladora del Soroll i de les vibracions de Sant Just Desvern. | 82.85 | 2 | 165.7
01.17.PK.04.03 | 6 | EM131211 | u | Sirena electrònica per a instal·lació convencional i analògica, nivell de potència acústica 100 dB, so multitò, grau de protecció IP-54, fabricada segons la norma UNE-EN 54-3, col·locada a l'interior | 42.32 | 4 | 169.28
01.17.PK.04.03 | 7 | EM17Z100 | u | Mòdul entrada/sortida compatible i configurable instal·lació detecció , alimentació per llaç, per a retenidors de portes, comportes tallafocs... Inclós cablejat interior caixa connexió, ,... accesoris i elements de fixació i connexió. Muntat i comprovat. | 84.18 | 14 | 1178.52
01.17.PK.04.03 | 8 | EM11Z5C5 | m | Cable manega per instal.lació llaç detecció analogica, alimenta a detectors i polsadors analogics, alarmes interiors i exteriors, color vermell/negre de 2x1,5 mm2 amb aïlllament, trenat i apantallat de baixa capacitat, lliure de halogens i resistent al foc de 120 minuts, segons norma UNE EN 50200, CPR CCA temp. de treball: -20ºC a 85º per muntar a l'interior de tub. Inclòs accesoris i elements de connexió i fixació. Instal·lat i connectat. | 2.6 | 900 | 2340
01.17.PK.04.03 | 9 | EG21271J | m | Tub rígid de PVC, de 20 mm de diàmetre nominal, aïllant i no propagador de la flama, amb una resistència a l'impacte de 2 J, resistència a compressió de 1250 N i una rigidesa dielèctrica de 2000 V, amb unió endollada i muntat superficialment | 3.91 | 480 | 1876.8
01.17.PK.04.03 | 10 | EG21281J | m | Tub rígid de PVC, de 25 mm de diàmetre nominal, aïllant i no propagador de la flama, amb una resistència a l'impacte de 2 J, resistència a compressió de 1250 N i una rigidesa dielèctrica de 2000 V, amb unió endollada i muntat superficialment | 4.53 | 120 | 543.6
01.17.PK.04.03 | 11 | EG22H715 | m | Tub flexible corrugat de plàstic sense halògens, de 20 mm de diàmetre nominal, aïllant i no propagador de la flama, de baixa emissió de fums i sense emissió de gasos tòxics ni corrosius, resistència a l'impacte de 2 J, resistència a compressió de 320 N i una rigidesa dielèctrica de 2000 V, muntat sobre sostremort | 2.25 | 24 | 54
01.17.PK.04.03 | 12 | EG151512 | u | Caixa de derivació quadrada de plàstic, de 100x100 mm, amb grau de protecció IP-40, muntada superficialment | 18.35 | 60 | 1101
01.17.PK.04.03 | 13 | EG153A12 | u | Caixa de derivació quadrada de planxa d'acer, de 130x130 mm, amb grau de protecció IP-40, muntada superficialment | 27.34 | 10 | 273.4
01.17.PK.04.03 | 14 | EM15Z010 | u | Retenedor electromagnètic per a tancament automàtic de portes, amb placa de muntatge, interruptor d'accionament manual i connexionat. Amb discriminidar de tancament per a portes dobles. | 123.35 | 10 | 1233.5
01.17.PK.04.03 | 15 | EM11Z960 | u | Font d'alimentació, per moduls entrada/sortida de sirenes i equips retenedors magnetics de portes RF, de 24V 2A, montat en caixa amb carregador de bateries | 216.62 | 4 | 866.48
|  |  |  | TOTAL |  |  | 16336.3
|  | Obra | 01 | PressupostEDIFICI_20241204
|  | Capítol | 17 | INSTAL·LACIONS APARCAMENT
|  | Subcapítol | PK | APARCAMENT
|  | Niv. 4 | 04 | PROTECCIÓ CONTRA INCENDIS
|  | Niv. 5 | 04 | SENYALITZACIÓ
01.17.PK.04.04 | 1 | EMDBZ005 | u | Placa de senyalització interior per a indicació de mesures de salvament i vies d'evacuació, de 210 x 297 mm, amb pintura fotoluminiscent segons normes UNE i DIN, fixada mecànicament | 23.27 | 14 | 325.78
01.17.PK.04.04 | 2 | EMDBZ010 | u | Placa de senyalització interior per a indicació de mesures de salvament i vies d'evacuació, de 420 x 297 mm, amb pintura fotoluminiscent segons normes UNE i DIN, fixada mecànicament | 26.57 | 14 | 371.98
01.17.PK.04.04 | 3 | EM11Z990 | u | Conjunt de senyals de seguretat per indicacio de la posició dels mitjans de protecció contra incendis d'utilització manual, equips bies, extintors, polsadors, ... mides normalitzades, fotoluminescents, segons CTE, norma UNE 23033 i 23035. Inclós ajudes de paleta, accesoris de fixació. Zona aparcament i trasters. | 507.75 | 1 | 507.75
01.17.PK.04.04 | 4 | EM11Z995 | u | Plànol segons indicacions del Bombers, apte per intemperie i protegit, amb esquema de l'aparcament, indicant els seus accessos i les escales protegides, plantes, places, trasters ... tamany DINA3. | 198 | 1 | 198
|  |  |  | TOTAL |  |  | 1403.51
|  | Obra | 01 | PressupostEDIFICI_20241204
|  | Capítol | 17 | INSTAL·LACIONS APARCAMENT
|  | Subcapítol | PK | APARCAMENT
|  | Niv. 4 | 05 | VENTILACIO
01.17.PK.05 | 1 | EEM0ZE1A | u | EXT-PK-2 i EXT-PK-4. Ventilador extracció Nivell 2 i 4. Ventilador d'extracció helicoidal en caixa aïllada acústicament de xapa galvanitzada. Model CJS-2263-4T-F-300 IE3 de SODECA o equivalent Apte per treballar immers en zones de risc d'incendis: a 300ºC / 2 hores Cabal de 14.000 m3/h Pressió de 253 Pa Potencia sonora 92 dB(A) Motor trifasic amb una classe d'eficiència energètica IE3 i una potencia eléctrica de 5,50 kW. Inclou totes les ajudes de paleta necessaries, antivibratoris elástics, lones flexibles, elements de connexió i fixació. Muntat i connectat. | 6618.21 | 2 | 13236.42
01.17.PK.05 | 2 | EEM0ZE1B | u | EXT-PK-1 i EXP-PK 3. Ventilador extracció Nivell 1 i 3. Ventilador d'extracció helicoidal en caixa aïllada acústicament de xapa galvanitzada. Model CJTHT/PLUS-71-4T-2-F-300 IE3 de SODECA o equivalent Apte per treballar immers en zones de risc d'incendis: a 300ºC / 2 hores Cabal de 4.500 m3/h Pressió de 253 Pa Potencia sonora 93 dB(A) Motor trifasic amb una classe d'eficiència energètica IE3 i una potencia eléctrica de 1,46 kW. Inclou totes les ajudes de paleta necessaries, antivibratoris elástics, lones flexibles, elements de connexió i fixació. Muntat i connectat. | 2489.36 | 2 | 4978.72
01.17.PK.05 | 3 | EEM0ZI24 | u | IMP-PK-2 i IMP-PK-4. Ventilador impulsió Nivell 2 i 4. Ventilador d'impulsió helicoidal en caixa aïllada acústicament de xapa galvanitzada. Model CJTHT/PLUS-80-4T-3-F-300 IE3 de SODECA o equivalent Apte per treballar immers en zones de risc d'incendis: a 300ºC / 2 hores Cabal de 11.000 m3/h Pressió de 318 Pa Potencia sonora 98 dB(A) Motor trifasic amb una classe d'eficiència energètica IE3 i una potencia eléctrica de 2,16 kW. Inclou totes les ajudes de paleta necessaries, antivibratoris elástics, lones flexibles, elements de connexió i fixació. Muntat i connectat. | 2836.14 | 2 | 5672.28
01.17.PK.05 | 4 | EEM0ZI13 | u | IMP-PK-1 i IMP-PK-3. Ventilador impulsió Nivell 1 i 3. Ventilador d'impulsió helicoidal en caixa aïllada acústicament de xapa galvanitzada. Model CJTHT/PLUS-71-4T-2-12º-F-300 IE3 de SODECA o equivalent Apte per treballar immers en zones de risc d'incendis: a 300ºC / 2 hores Cabal de 3.500 m3/h Pressió de 335 Pa Potencia sonora 95 dB(A) Motor trifasic amb una classe d'eficiència energètica IE3 i una potencia eléctrica de 1,44 kW. Inclou totes les ajudes de paleta necessaries, antivibratoris elástics, lones flexibles, elements de connexió i fixació. Muntat i connectat. | 2489.36 | 2 | 4978.72
01.17.PK.05 | 5 | EG76ZP44 | u | Variador de freqüència per a control de velocitat del motor, model VSD3/A-RFT-7,5 de Sodeca o equivalent. Amb entrada i sortida trifàsica 400 V, de 5,6 kW de potència (7,5 CV), control amb display led i bus de dades integrat, amb grau de protecció IP 66, muntat superficialment o en quadre, connectat a línies elèctriques i de control i configurat. Inclou accessoris de fixació i connexió, cablejat de maniobra i control. | 1812.06 | 1 | 1812.06
01.17.PK.05 | 6 | EG76ZP32 | u | Variador de freqüència per a control de velocitat del motor, model VSD3/A-RFT-3 de Sodeca o equivalent. Amb entrada i sortida trifàsica 400 V, d'2,25 kW de potència (3 CV), control amb display led i bus de dades integrat, amb grau de protecció IP 66, muntat superficialment o en quadre, connectat a línies elèctriques i de control i configurat. Inclou accessoris de fixació i connexió, cablejat de maniobra i control. | 1140.67 | 2 | 2281.34
01.17.PK.05 | 7 | EG76ZP31 | u | Variador de freqüència per a control de velocitat del motor, model VSD3/A-RFT-2 de Sodeca o equivalent. Amb entrada i sortida trifàsica 400 V, d'1,5 kW de potència (2 CV), control amb display led i bus de dades integrat, amb grau de protecció IP 66, muntat superficialment o en quadre, connectat a línies elèctriques i de control i configurat. Inclou accessoris de fixació i connexió, cablejat de maniobra i control. | 935.36 | 4 | 3741.44
01.17.PK.05 | 8 | EEKSZZI1A | u | Silenciador acústic rectangular de cel.les paral.leles tipus XS-F/1000x1000x1500/6x100/P de Trox o equivalent. Amb 6 cel·les amb un ample de 100 mm, cabal d'aire de 14.000 m3/h, pèrdua de càrrega màxima de 33 Pa Velocitat: 9,7 m/s Format per envoltant exterior de xapa d'acer galvanitzat de 1,2 mm i lames interiors de fibra mineral de 55 Kg/m3 amb revestiment tèxtil d'alta resistència en ambdues cares. Inclou perfil aerodinàmic en forma de falca en el cantell de les lames orientat cap a l'entrada d'aire al silenciador. Inclou col.locació amb tots els segellats necessaris per evitar ponts acústics. Totalment instal.lat i connectat a màquina i/o conducte. | 1295.97 | 2 | 2591.94
01.17.PK.05 | 9 | EEKSZZI1B | u | Silenciador acústic rectangular de cel.les paral.leles tipusXS-F/800x800x1000/3x200/P de Trox o equivalent. Amb 3 cel·les amb un ample de 200 mm, cabal d'aire de 3.500 / 4.500 m3/h, pèrdua de càrrega màxima de 19 / 31 Pa Velocitat: 6,0 / 7,8 m/s Format per envoltant exterior de xapa d'acer galvanitzat de 1,2 mm i lames interiors de fibra mineral de 55 Kg/m3 amb revestiment tèxtil d'alta resistència en ambdues cares. Inclou perfil aerodinàmic en forma de falca en el cantell de les lames orientat cap a l'entrada d'aire al silenciador. Inclou col.locació amb tots els segellats necessaris per evitar ponts acústics. Totalment instal.lat i connectat a màquina i/o conducte. | 682.83 | 2 | 1365.66
01.17.PK.05 | 10 | EEKSZZE0A | u | Silenciador acústic rectangular de cel.les paral.leles tipus XS-F/1000x1000x1500/6x100/P de Trox o equivalent. Amb 7 cel·les amb un ample de 100 mm, cabal d'aire de 11.000 m3/h, pèrdua de càrrega màxima de 53 Pa Velocitat: 10,2 m/s Format per envoltant exterior de xapa d'acer galvanitzat de 1,2 mm i lames interiors de fibra mineral de 55 Kg/m3 amb revestiment tèxtil d'alta resistència en ambdues cares. Inclou perfil aerodinàmic en forma de falca en el cantell de les lames orientat cap a l'entrada d'aire al silenciador. Inclou col.locació amb tots els segellats necessaris per evitar ponts acústics. Totalment instal.lat i connectat a màquina i/o conducte. | 1443.81 | 2 | 2887.62
01.17.PK.05 | 11 | EM11X456 | u | Quadre de control de ventilació aparcament situat en armari metàl·lic exterior per a ús exclusiu de bombers, amb 4 selectors A-O-M (automatic-aturada-marxa) per els ventiladors de l'aparcament. Inclou rètol ''ventilació forçada/utilitzar en cas d'emergència-us exclusiu bombers'', retolació selectors, cablejat de maniobra fins a subquadre d'aparcament amb cable resistent al foc, per assegurar la maniobra dels ventiladors durant 2h a 300ºc com mínim, segons esquema. Inclou accessoris de fixació i connexió, elements de fixació. muntat. | 656.99 | 1 | 656.99
01.17.PK.05 | 12 | EPKUZO12 | u | Maniobra i control de la ventilació pk segons esquema de projecte, per a les següents funcions: - Funció de ventilació (impulsió/extracció) amb la centraleta de CO, - Funció de ventilació (impulsió/extracció) mitjançant rellotge. (un rellotge per planta), - Funció solament extracció amb la centraleta AI, - Control ventiladors des de quadre exterior ús exclusiu bombers. Inclou selectors, reles, contactes auxiliars, programador horari digital, cablejat resistent al foc de maniobra entre contactors quadre elèctric, bombers, centrals CO i AI, accessoris de fixació i connexió. Instal·lat i connectat. | 766.99 | 1 | 766.99
01.17.PK.05 | 13 | EE51ZS64 | m2 | Conducte rectangular de xapa galvanitzada per a extracció de dimensions i instal·lacio d'acord a normes UNE 100.101,100.102 i 100.103. homologat per funcionar a 300ºC/60min (E300 - 60), unio tipus metu system o similar. Inclou totes les ajudes de paleta necessàries, part proporcional de tapes de inspeccio, accessoris i elements de connexio i fixacio. instal·lat i connectat. | 26.08 | 859.44 | 22414.2
01.17.PK.05 | 14 | EEK1Z4X3 | u | Reixeta de impulsió / extracció, d'una filera d'aletes orientables individualment, d'alumini anoditzat platejat, de 400x200 mm, d'aletes separades 20 mm, amb comporta de regulació posterior. Inclou accessoris de fixació i connexió.Col·locada. | 49.52 | 28 | 1386.56
01.17.PK.05 | 15 | EEK1Z4X5 | u | Reixeta d'impulsió / extraccio , d'una filera d'aletes orientables individualment, d'alumini anoditzat platejat, de 500x200 mm, d'aletes separades 20 mm, amb comporta de regulació posterior. Inclou accessoris de fixació i connexió.Col·locada. | 53.37 | 18 | 960.66
01.17.PK.05 | 16 | EEK1Z3B2 | u | Reixeta d'impulsió/extracció, d'una filera d'aletes orientables individualment, d'alumini anoditzat platejat, de 300x150 mm, d'aletes separades 20 mm, amb comporta de regulació posterior. Inclou accessoris de fixació i connexió.Col·locada. | 46.77 | 15 | 701.55
01.17.PK.05 | 17 | EEK1Z3B4 | u | Reixeta d'impulsió/extracció, d'una filera d'aletes orientables individualment, d'alumini anoditzat platejat, de 250x150 mm, d'aletes separades 20 mm, amb comporta de regulació posterior. Inclou accessoris de fixació i connexió.Col·locada. | 45.67 | 16 | 730.72
01.17.PK.05 | 18 | EEK1ZI25 | u | Reixa intumescent classificada EI-120 segons UNE-EN-1634-1, de 300x300mm. Construida amb silicat sódic forrat en PVC. Model FTR de Madel o equivalent. Inclou masilla intumescent de fixació i connexió. Col.locada segons especificacions del fabricant. | 137.51 | 2 | 275.02
01.17.PK.05 | 19 | EEM3Z315 | u | Ventilador-extractor en línica de baixa nivell sonor, model Neosilent 315 de Sodeca o equivalent. Envolvent de planxa d'acer, aillament tèrmic i acústic de llana de roca, potencia total Lw 71 dBA, monofàsic per a 230 V de tensió, 293 W, 2 velocitats. Inclou accessoris de fixació i connexió. Instal·lat superficialment i connectat. | 538.4 | 1 | 538.4
01.17.PK.05 | 20 | PM10-385L | u | Central de detecció de CO, per a 4 zones, amb indicador d'alimentació, de zona, d'avaria, de connexió de zona i de prova d'alarma i muntada a la paret | 905.19 | 1 | 905.19
01.17.PK.05 | 21 | PM13-HB7V | u | Detector de monòxid de carboni de resposta ràpida, resolució de fins a 5 ppm, temps de resposta de 10 s, superfície de detecció de fins a 300 m2, segons norma UNE 23300, amb base de superfície, muntat superficialment | 77.23 | 14 | 1081.22
01.17.PK.05 | 22 | EM11Z5CO | m | Cable manega per instal.lació llaç detecció de icendis o CO, color vermell/negre de 2x1,5 mm2 amb aïlllament, trenat i apantallat de baixa capacitat, lliure de halogens i resistent al foc durnant 120 minuts, segons norma UNE EN 50200, CPR CCA, temp. de treball: -20ºC a 85º per muntar a l'interior de tub. Inclòs accesoris i elements de connexió i fixació. Instal·lat i connectat. | 2.6 | 336 | 873.6
01.17.PK.05 | 23 | EG161422 | u | Caixa de derivació rectangular de plàstic, de 100x160 mm, amb grau de protecció IP-54, muntada superficialment | 25.52 | 30 | 765.6
01.17.PK.05 | 24 | EG21H71H | m | Tub rígid de plàstic sense halògens, de 20 mm de diàmetre nominal, aïllant i no propagador de la flama, amb una resistència a l'impacte de 2 J, resistència a compressió de 1250 N i una rigidesa dielèctrica de 2000 V, amb unió roscada i muntat superficialment | 6.9 | 310 | 2139
01.17.PK.05 | 25 | EE631AV3 | m2 | Protecció contra el foc EI-120 de conducte de ventilació metàl·lic amb plaques de silicat càlcic de 52 mm de gruix, amb una conductivitat tèrmica de 0,09 W/mK i una densitat de 500 kg/m3, totalment instal·lat | 126.74 | 191.6 | 24283.38
01.17.PK.05 | 26 | PEKJ-Z8LB | u | Reixeta d'impulsió o retorn, d'una filera d'aletes fixes horitzontals, d'alumini anoditzat platejat, de 600x800 mm, d'aletes separades 20 mm, de secció recta i fixada al bastiment. | 128.17 | 2 | 256.34
01.17.PK.05 | 27 | PEKJ-Z8LS | u | Reixeta d'impulsió o retorn, d'una filera d'aletes fixes horitzontals, d'alumini anoditzat platejat, de 900x400 mm, d'aletes separades 20 mm, de secció recta i fixada al bastiment. | 133.67 | 2 | 267.34
01.17.PK.05 | 28 | PEKJ-Z8M1 | u | Reixeta d'impulsió o retorn, d'una filera d'aletes fixes horitzontals, d'alumini anoditzat platejat, de 500x250 mm, d'aletes separades 20 mm, totes en el mateix sentit i fixada al bastiment. | 39.3 | 8 | 314.4
01.17.PK.05 | 29 | PEP6-8FV2 | u | Boca d'extracció de 125 mm de diàmetre de connexió i 160 mm de diàmetre exterior, d'acer galvanitzat amb acabat pintat, fixada amb cargols a paret o sostre i ajustada a cabals de sortida | 74.64 | 1 | 74.64
01.17.PK.05 | 30 | PEP6-ZFV2 | u | Reixa doble passaportes de 400x200 mm. de lames fixes. Inclou elaboració de forat a porta, accessoris de fixació i connexió. Col·locada. | 77.81 | 1 | 77.81
|  |  |  | TOTAL |  |  | 103015.81
|  | Obra | 01 | PressupostEDIFICI_20241204
|  | Capítol | 17 | INSTAL·LACIONS APARCAMENT
|  | Subcapítol | PK | APARCAMENT
|  | Niv. 4 | 07 | VARIS
01.17.PK.07 | 1 | PPAUZCPK | u | Partida alçada d'abonament íntegre per a les ajudes del ram de paleta a les instal.lacions i indu | 1500 | 1 | 1500
01.17.PK.07 | 2 | XPAUZAB0 | u | Partida alçada d'abonament integra per les feines d'elaboració dels plànols ´´as built´´ , r | 500 | 1 | 500
01.17.PK.07 | 3 | PPAUZEL3 | u | Legalizació de la instal·lació elèctrica de l'aparcament. Inclou elaboració de plànols ''as built'', expedient de legalizació, visats, certificat final de responsabilitat, taxes previstes a pagar a les EIC, tramitació en industria. | 1496 | 1 | 1496
|  |  |  | TOTAL |  |  | 3496
|  | Obra | 01 | PressupostEDIFICI_20241204
|  | Capítol | 18 | INSTAL·LACIONS URBANITZACIÓ PLAÇA EXTERIOR
|  | Subcapítol | UR | URBANITZACIO PLAÇA EXTERIOR
|  | Niv. 4 | 01 | SANEJAMENT
01.18.UR.01 | 1 | PD5E-FEM6 | m | Cuneta amb peça prefabricada de formigó de 30x13 cm amb canal enV a la cara superior, col·locada amb morter de ciment sobre llit de formigó HNE-15/P/10 | 53.77 | 39 | 2097.03
01.18.UR.01 | 2 | PD73-UCVO | m | Claveguera amb tub de paret estructurada per a sanejament soterrat sense pressió, de polietilè, diàmetre nominal DN 250, classe de rigidesa anular SN 4 (rigidesa anular 4 kN/m2), de superfícies interna llisa i externa perfilada de tipus B, codi d'àrea d'aplicació U, fabricació segons norma UNE-EN 13476-3, unió mitjançant maniguet extruït i junt elastomèric d'estanquitat, col·locat al fons de la rasa sobre llit de sorra de 10 cm de gruix i reblert de sorra fins a 30 cm per sobre del tub, inclosa la formació d'una solera de 15 cm de gruix de formigó d'ús no estructural HNE-20/P/20 de resistència a compressió 20 N/mm2, consistència plàstica i grandària màxima del granulat 20 mm | 80.02 | 10 | 800.2
01.18.UR.01 | 3 | PD73-UCW7 | m | Claveguera amb tub de paret estructurada per a sanejament soterrat sense pressió, de polietilè, diàmetre nominal DN 200, classe de rigidesa anular SN 8 (rigidesa anular 8 kN/m2), de superfícies interna llisa i externa perfilada de tipus B, codi d'àrea d'aplicació U, fabricació segons norma UNE-EN 13476-3, unió mitjançant maniguet extruït i junt elastomèric d'estanquitat, col·locat al fons de la rasa sobre llit de sorra de 10 cm de gruix i reblert de sorra fins a 30 cm per sobre del tub, inclosa la formació d'una solera de 15 cm de gruix de formigó d'ús no estructural HNE-20/P/20 de resistència a compressió 20 N/mm2, consistència plàstica i grandària màxima del granulat 20 mm | 67.81 | 4 | 271.24
01.18.UR.01 | 4 | PD7T-T001 | u | Connexió de la xarxa general de sanejament del municipi. | 170.97 | 1 | 170.97
01.18.UR.01 | 5 | PD7T-T002 | u | Connexió a imbornal existent. | 85.5 | 1 | 85.5
|  |  |  | TOTAL |  |  | 3424.94
|  | Obra | 01 | PressupostEDIFICI_20241204
|  | Capítol | 19 | SEGURETAT I SALUT
01.19 | 1 | PY30-615B | u | SEGURETAT I SALUT Conjunt de mesures a adoptar per a complir amb l'Estudi de Seguretat i Salut, segons el Pla de Seguretat i Salut aprovat, inclent proeteccions individuals i col·lectives en el treball, així com el Control de la Seguretat a l'obra i la formació del personal. | 32131.14 | 1 | 32131.14
|  |  |  | TOTAL |  |  | 32131.14
|  | Obra | 01 | PressupostEDIFICI_20241204
|  | Capítol | 20 | GESTIÓ DE RESIDUS
01.20 | 1 | PZCZ-ZZ4Z | u | GESTIÓ DE RESIDUS Gestió de residus generats en la construcció, segons el Pla de Gestió de residus, excepte les terres netes, incloent la classificació a peu d'obra i càrrega sobre contenidor de residus de construcció o demolició en fraccions segons REAL DECRETO 105/2008, amb mitjans manuals; transport de residus a instal·lació autoritzada de gestió de residus, amb camió de 12 t i temps d'espera per a la càrrega a màquina, amb un recorregut de més de 15 i fins a 20 km; deposició controlada a centre de reciclatge de: - residus de paper i cartó no perillosos amb una densitat 0,04 t/m3, procedents de construcció o demolició, amb codi 150101 segons la llista Europea de Residus (ORDEN MAM/304/2002). - residus de metalls barrejats no perillosos amb una densitat de 0,2 t/m3, procedents de construcció o demolició, amb codi 17047 segons la Llista Europea de Residus (ORDEN MAM/304/2022). - residus de plàstic no perillosos amb una densitat 0,035 t/m3, procedents de construcció o demolició, amb codi 170203 segons la Llista Europea de REsidus (ORDEN MAM/304/2002). - residus barrejats inerts amb una densitat 1,0 t/m3, procedents de construcció o demolició, amb codi 170107 segons la Llista Europea de Residus (ORDEN MAM/304/2002). | 21407.6 | 1 | 21407.6
|  |  |  | TOTAL |  |  | 21407.6
|  | Obra | 01 | PressupostEDIFICI_20241204
|  | Capítol | 21 | CONTROL DE QUALITAT
01.21 | 1 | PZZZ-T001 | u | CONTROL DE QUALITAT Conjunt de control, assajos i proves de control de qualitat de l'obra, amb documentació final del control, assajos i proves realitzades. Es descriuen i valoren de manera estimativa no limitativa en document apart. Nota: Segons el ´´Pliego de cláusulas administrativas generales para la contratación de obras de Estado, Cláusula 38´´, per a obres per a les administracions públiques, La Direcció pot ordenar que es verifiquin els assaigs i l'anàlisi de materials i unitats d'obra que en cada cas siguin pertinents i les despeses que s'originin seran a compte del contractista fins a un import màxim de l'u per cent del pressupost de l'obra. La mateixa Direcció ha de fixar el nombre, la forma i les dimensions i altres característiques que han de reunir les mostres i provetes per a assaig i anàlisi, en cas que no hi hagi disposició general a aquest efecte, ni estableixi aquestes dades el plec de prescripcions tècniques particulars. | 14203.99 | 1 | 14203.99
|  |  |  | TOTAL |  |  | 14203.99
|  |  |  | IMPORT TOTAL DEL PRESSUPOST : |  |  | 2768996.67

## T-APU
EDIFICI DE 8 HABITATGES DE PROTECCIÓ OFICIAL, LOCAL COMERCIAL I APARCAMENT | EDIFICI DE 8 HABITATGES DE PROTECCIÓ OFICIAL, LOCAL COMERCIAL I APARCAMENT | EDIFICI DE 8 HABITATGES DE PROTECCIÓ OFICIAL, LOCAL COMERCIAL I APARCAMENT | EDIFICI DE 8 HABITATGES DE PROTECCIÓ OFICIAL, LOCAL COMERCIAL I APARCAMENT | EDIFICI DE 8 HABITATGES DE PROTECCIÓ OFICIAL, LOCAL COMERCIAL I APARCAMENT | EDIFICI DE 8 HABITATGES DE PROTECCIÓ OFICIAL, LOCAL COMERCIAL I APARCAMENT | EDIFICI DE 8 HABITATGES DE PROTECCIÓ OFICIAL, LOCAL COMERCIAL I APARCAMENT | EDIFICI DE 8 HABITATGES DE PROTECCIÓ OFICIAL, LOCAL COMERCIAL I APARCAMENT | EDIFICI DE 8 HABITATGES DE PROTECCIÓ OFICIAL, LOCAL COMERCIAL I APARCAMENT | EDIFICI DE 8 HABITATGES DE PROTECCIÓ OFICIAL, LOCAL COMERCIAL I APARCAMENT | EDIFICI DE 8 HABITATGES DE PROTECCIÓ OFICIAL, LOCAL COMERCIAL I APARCAMENT
Carrer Carles Mercader, 1. 08960 Sant Just Desvern | Carrer Carles Mercader, 1. 08960 Sant Just Desvern | Carrer Carles Mercader, 1. 08960 Sant Just Desvern | Carrer Carles Mercader, 1. 08960 Sant Just Desvern | Carrer Carles Mercader, 1. 08960 Sant Just Desvern | Carrer Carles Mercader, 1. 08960 Sant Just Desvern | Carrer Carles Mercader, 1. 08960 Sant Just Desvern | Carrer Carles Mercader, 1. 08960 Sant Just Desvern | Carrer Carles Mercader, 1. 08960 Sant Just Desvern | Carrer Carles Mercader, 1. 08960 Sant Just Desvern | Carrer Carles Mercader, 1. 08960 Sant Just Desvern
Desembre 2024 | Desembre 2024 | Desembre 2024 | Desembre 2024 | Desembre 2024 | Desembre 2024 | Desembre 2024 | Desembre 2024 | Desembre 2024 | Desembre 2024 | Desembre 2024
Justificació d'elements | Justificació d'elements | Justificació d'elements | Justificació d'elements | Justificació d'elements | Justificació d'elements | Justificació d'elements | Justificació d'elements | Justificació d'elements | Justificació d'elements | Justificació d'elements
Nº | Codi | U.A. | Descripció | [6 empty] | Preu
Element compost
| B06D-0L9K | m3 | Formigó de 225 kg/m3, amb una proporció en volum 1:3:6, amb ciment pòrtland amb filler calcari CEM II/B-L 32,5 R i granulat de pedra calcària de grandària màxima 20 mm, elaborat a l'obra amb formigonera de 165 l |  |  |  | Rend.: | 1 |  | 104.2
Mà d'obra
| A0E-000A | h | Manobre especialista | 1.1 | /R | x | 24.69 | = | 27.159
|  |  | Subtotal mà d'obra | [6 empty] | 27.159
Maquinària
| C176-00FX | h | Formigonera de 165 l | 0.6 | /R | x | 2.1 | = | 1.26
|  |  | Subtotal maquinària | [6 empty] | 1.26
Material
| B055-067M | t | Ciment pòrtland amb filler calcari CEM II/B-L 32,5 R segons UNE-EN 197-1, en sacs | 0.225 |  | x | 145.42 | = | 32.7195
| B03J-0K7V | t | Grava de pedrera de pedra calcària, de grandària màxima 20 mm, per a formigons | 1.55 |  | x | 19.16 | = | 29.698
| B03L-05MQ | t | Sorra de pedrera de pedra calcària per a formigons | 0.65 |  | x | 19.58 | = | 12.727
| B011-05ME | m3 | Aigua | 0.18 |  | x | 2.04 | = | 0.3672
|  |  | Subtotal material | [6 empty] | 75.5117
Altres
| A%AUX001 | % | Despeses auxiliars sobre la mà d'obra | 1 |  | % | 27.159 | = | 0.27159
|  |  | Subtotal altres | [6 empty] | 0.27159
|  |  | Cost directe | [6 empty] | 104.2023
|  |  | Total | [6 empty] | 104.2023
| B07F-0LT0 | m3 | Morter de ciment pòrtland amb filler calcari CEM II/B-L i sorra, amb 300 kg/m3 de ciment, amb una proporció en volum 1:5 i 7,5 N/mm2 de resistència a compressió, elaborat a l'obra |  |  |  | Rend.: | 1 |  | 103.64
Mà d'obra
| A0E-000A | h | Manobre especialista | 1 | /R | x | 24.69 | = | 24.69
|  |  | Subtotal mà d'obra | [6 empty] | 24.69
Maquinària
| C176-00FX | h | Formigonera de 165 l | 0.7 | /R | x | 2.1 | = | 1.47
|  |  | Subtotal maquinària | [6 empty] | 1.47
Material
| B011-05ME | m3 | Aigua | 0.2 |  | x | 2.04 | = | 0.408
| B055-067M | t | Ciment pòrtland amb filler calcari CEM II/B-L 32,5 R segons UNE-EN 197-1, en sacs | 0.3 |  | x | 145.42 | = | 43.626
| B03L-05N7 | t | Sorra de pedrera per a morters | 1.58 |  | x | 21.01 | = | 33.1958
|  |  | Subtotal material | [6 empty] | 77.2298
Altres
| A%AUX001 | % | Despeses auxiliars sobre la mà d'obra | 1 |  | % | 24.69 | = | 0.2469
|  |  | Subtotal altres | [6 empty] | 0.2469
|  |  | Cost directe | [6 empty] | 103.6367
|  |  | Total | [6 empty] | 103.6367
| B07F-0LT4 | m3 | Morter de ciment pòrtland amb filler calcari CEM II/B-L i sorra, amb 250 kg/m3 de ciment, amb una proporció en volum 1:6 i 5 N/mm2 de resistència a compressió, elaborat a l'obra |  |  |  | Rend.: | 1 |  | 97.42
Mà d'obra
| A0E-000Z | h | Manobre especialista | 1 | /R | x | 24.69 | = | 24.69
|  |  | Subtotal mà d'obra | [6 empty] | 24.69
Maquinària
| C176-00FX | h | Formigonera de 165 l | 0.7 | /R | x | 2.1 | = | 1.47
|  |  | Subtotal maquinària | [6 empty] | 1.47
Material
| B011-05ME | m3 | Aigua | 0.2 |  | x | 2.04 | = | 0.408
| B055-067M | t | Ciment pòrtland amb filler calcari CEM II/B-L 32,5 R segons UNE-EN 197-1, en sacs | 0.25 |  | x | 145.42 | = | 36.355
| B03L-05N7 | t | Sorra de pedrera per a morters | 1.63 |  | x | 21.01 | = | 34.2463
|  |  | Subtotal material | [6 empty] | 71.0093
Altres
| A%AUX001 | % | Despeses auxiliars sobre la mà d'obra | 1 |  | % | 24.69 | = | 0.2469
|  |  | Subtotal altres | [6 empty] | 0.2469
|  |  | Cost directe | [6 empty] | 97.4162
|  |  | Total | [6 empty] | 97.4162
| B07F-0LT5 | m3 | Morter de ciment pòrtland amb filler calcari CEM II/B-L i sorra, amb 380 kg/m3 de ciment, amb una proporció en volum 1:4 i 10 N/mm2 de resistència a compressió, elaborat a l'obra |  |  |  | Rend.: | 1 |  | 114.01
Mà d'obra
| A0E-000Z | h | Manobre especialista | 1 | /R | x | 24.69 | = | 24.69
|  |  | Subtotal mà d'obra | [6 empty] | 24.69
Maquinària
| C176-00FX | h | Formigonera de 165 l | 0.7 | /R | x | 2.1 | = | 1.47
|  |  | Subtotal maquinària | [6 empty] | 1.47
Material
| B011-05ME | m3 | Aigua | 0.2 |  | x | 2.04 | = | 0.408
| B055-067M | t | Ciment pòrtland amb filler calcari CEM II/B-L 32,5 R segons UNE-EN 197-1, en sacs | 0.38 |  | x | 145.42 | = | 55.2596
| B03L-05N7 | t | Sorra de pedrera per a morters | 1.52 |  | x | 21.01 | = | 31.9352
|  |  | Subtotal material | [6 empty] | 87.6028
Altres
| A%AUX001 | % | Despeses auxiliars sobre la mà d'obra | 1 |  | % | 24.69 | = | 0.2469
|  |  | Subtotal altres | [6 empty] | 0.2469
|  |  | Cost directe | [6 empty] | 114.0097
|  |  | Total | [6 empty] | 114.0097
| B07F-0LT6 | m3 | Morter mixt de ciment pòrtland amb filler calcari CEM II/B-L, calç i sorra, amb 200 kg/m3 de ciment, amb una proporció en volum 1:2:10 i 2,5 N/mm2 de resistència a compressió, elaborat a l'obra |  |  |  | Rend.: | 1 |  | 217.34
Mà d'obra
| A0E-000Z | h | Manobre especialista | 1.05 | /R | x | 24.69 | = | 25.9245
|  |  | Subtotal mà d'obra | [6 empty] | 25.9245
Maquinària
| C176-00FX | h | Formigonera de 165 l | 0.725 | /R | x | 2.1 | = | 1.5225
|  |  | Subtotal maquinària | [6 empty] | 1.5225
Material
| B03L-05N7 | t | Sorra de pedrera per a morters | 1.53 |  | x | 21.01 | = | 32.1453
| B055-067M | t | Ciment pòrtland amb filler calcari CEM II/B-L 32,5 R segons UNE-EN 197-1, en sacs | 0.2 |  | x | 145.42 | = | 29.084
| B054-06DH | kg | Calç aèria hidratada CL 90-S, en sacs | 400 |  | x | 0.32 | = | 128
| B011-05ME | m3 | Aigua | 0.2 |  | x | 2.04 | = | 0.408
|  |  | Subtotal material | [6 empty] | 189.6373
Altres
| A%AUX001 | % | Despeses auxiliars sobre la mà d'obra | 1 |  | % | 25.925 | = | 0.25925
|  |  | Subtotal altres | [6 empty] | 0.25925
|  |  | Cost directe | [6 empty] | 217.3435
|  |  | Total | [6 empty] | 217.3435
| B07F-0LT7 | m3 | Morter de ciment pòrtland amb filler calcari CEM II/B-L i sorra, amb 450 kg/m3 de ciment, amb una proporció en volum 1:3 i 15 N/mm2 de resistència a compressió, elaborat a l'obra |  |  |  | Rend.: | 1 |  | 123.35
Mà d'obra
| A0E-000Z | h | Manobre especialista | 1 | /R | x | 24.69 | = | 24.69
|  |  | Subtotal mà d'obra | [6 empty] | 24.69
Maquinària
| C176-00FX | h | Formigonera de 165 l | 0.7 | /R | x | 2.1 | = | 1.47
|  |  | Subtotal maquinària | [6 empty] | 1.47
Material
| B03L-05N7 | t | Sorra de pedrera per a morters | 1.48 |  | x | 21.01 | = | 31.0948
| B055-067M | t | Ciment pòrtland amb filler calcari CEM II/B-L 32,5 R segons UNE-EN 197-1, en sacs | 0.45 |  | x | 145.42 | = | 65.439
| B011-05ME | m3 | Aigua | 0.2 |  | x | 2.04 | = | 0.408
|  |  | Subtotal material | [6 empty] | 96.9418
Altres
| A%AUX001 | % | Despeses auxiliars sobre la mà d'obra | 1 |  | % | 24.69 | = | 0.2469
|  |  | Subtotal altres | [6 empty] | 0.2469
|  |  | Cost directe | [6 empty] | 123.3487
|  |  | Total | [6 empty] | 123.3487
| B07F-0LT8 | m3 | Morter de ciment pòrtland amb filler calcari CEM II/B-L i sorra, amb 200 kg/m3 de ciment, amb una proporció en volum 1:8 i 2,5 N/mm2 de resistència a compressió, elaborat a l'obra |  |  |  | Rend.: | 1 |  | 92.46
Mà d'obra
| A0E-000Z | h | Manobre especialista | 1 | /R | x | 24.69 | = | 24.69
|  |  | Subtotal mà d'obra | [6 empty] | 24.69
Maquinària
| C176-00FX | h | Formigonera de 165 l | 0.7 | /R | x | 2.1 | = | 1.47
|  |  | Subtotal maquinària | [6 empty] | 1.47
Material
| B03L-05N7 | t | Sorra de pedrera per a morters | 1.74 |  | x | 21.01 | = | 36.5574
| B055-067M | t | Ciment pòrtland amb filler calcari CEM II/B-L 32,5 R segons UNE-EN 197-1, en sacs | 0.2 |  | x | 145.42 | = | 29.084
| B011-05ME | m3 | Aigua | 0.2 |  | x | 2.04 | = | 0.408
|  |  | Subtotal material | [6 empty] | 66.0494
Altres
| A%AUX001 | % | Despeses auxiliars sobre la mà d'obra | 1 |  | % | 24.69 | = | 0.2469
|  |  | Subtotal altres | [6 empty] | 0.2469
|  |  | Cost directe | [6 empty] | 92.4563
|  |  | Total | [6 empty] | 92.4563
| B07J-CVY8 | m3 | Formigó cel·lular sense granulat, de densitat 300 kg/m3 |  |  |  | Rend.: | 1 |  | 72.57
Mà d'obra
| A0D-0007 | h | Manobre | 0.5 | /R | x | 23.88 | = | 11.94
|  |  | Subtotal mà d'obra | [6 empty] | 11.94
Material
| B7C12-0KMW | kg | Escumant per a formigó cel·lular | 5 |  | x | 2.37 | = | 11.85
| B055-067M | t | Ciment pòrtland amb filler calcari CEM II/B-L 32,5 R segons UNE-EN 197-1, en sacs | 0.33 |  | x | 145.42 | = | 47.9886
| B011-05ME | m3 | Aigua | 0.33 |  | x | 2.04 | = | 0.6732
|  |  | Subtotal material | [6 empty] | 60.5118
Altres
| A%AUX001 | % | Despeses auxiliars sobre la mà d'obra | 1 |  | % | 11.94 | = | 0.1194
|  |  | Subtotal altres | [6 empty] | 0.1194
|  |  | Cost directe | [6 empty] | 72.5712
|  |  | Total | [6 empty] | 72.5712
| B0B6-107C | kg | Acer en barres corrugades elaborat a l'obra i manipulat a taller B500S, de límit elàstic >= 500 N/mm2 |  |  |  | Rend.: | 0.926 |  | 1.32
Mà d'obra
| A0F-000I | h | Oficial 1a ferrallista | 0.005 | /R | x | 28.61 | = | 0.15448
| A01-FEP0 | h | Ajudant ferrallista | 0.005 | /R | x | 25.4 | = | 0.13715
|  |  | Subtotal mà d'obra | [6 empty] | 0.29163
Material
| B0AM-078F | kg | Filferro recuit de diàmetre 1,3 mm | 0.0102 |  | x | 2.09 | = | 0.02132
| B0B7-107C | kg | Acer en barres corrugades B500S de límit elàstic >= 500 N/mm2 | 1.05 |  | x | 0.96 | = | 1.008
| B06E-115M | m3 | Formigó HA-30/F / 20 / IIa de consistència fluïda, grandària màxima del granulat 20 mm, amb >= 275 kg/m3 de ciment, apte per a classe d'exposició IIa | 0 |  | x | 104.44 | = | 0
|  |  | Subtotal material | [6 empty] | 1.0293
Altres
| A%AUX001 | % | Despeses auxiliars sobre la mà d'obra | 1 |  | % | 0.292 | = | 0.00292
|  |  | Subtotal altres | [6 empty] | 0.00292
|  |  | Cost directe | [6 empty] | 1.3239
|  |  | Total | [6 empty] | 1.3239
| B0B6-107E | kg | Acer en barres corrugades elaborat a l'obra i manipulat a taller B500S, de límit elàstic >= 500 N/mm2 |  |  |  | Rend.: | 1 |  | 1.3
Mà d'obra
| A01-FEP0 | h | Ajudant ferrallista | 0.005 | /R | x | 25.4 | = | 0.127
| A0F-000I | h | Oficial 1a ferrallista | 0.005 | /R | x | 28.61 | = | 0.14305
|  |  | Subtotal mà d'obra | [6 empty] | 0.27005
Material
| B0B7-106Q | kg | Acer en barres corrugades B500S de límit elàstic >= 500 N/mm2 | 1.05 |  | x | 0.96 | = | 1.008
| B0AM-078F | kg | Filferro recuit de diàmetre 1,3 mm | 0.0102 |  | x | 2.09 | = | 0.02132
|  |  | Subtotal material | [6 empty] | 1.0293
Altres
| A%AUX001 | % | Despeses auxiliars sobre la mà d'obra | 1 |  | % | 0.27 | = | 0.0027
|  |  | Subtotal altres | [6 empty] | 0.0027
|  |  | Cost directe | [6 empty] | 1.3021
|  |  | Total | [6 empty] | 1.3021
| BEK1Z3B4 | u | Reixeta d'impulsió/extracció, d'una filera d'aletes orientables individualment, d'alumini anoditzat platejat, de 250x150 mm, d'aletes separades 20 mm, amb comporta de regulació posterior. Inclou accessoris de fixació i connexió.Col·locada. |  |  |  | Rend.: | 1 |  | 22
| BEK1Z4X3 | u | Reixeta de impulsió / extracció, d'una filera d'aletes orientables individualment, d'alumini anoditzat platejat, de 400x200 mm, d'aletes separades 20 mm, amb comporta de regulació posterior. Inclou accessoris de fixació i connexió.Col·locada. |  |  |  | Rend.: | 1 |  | 25.5
| BEK1Z4X5 | u | Reixeta d'impulsió / extraccio , d'una filera d'aletes orientables individualment, d'alumini anoditzat platejat, de 500x200 mm, d'aletes separades 20 mm, amb comporta de regulació posterior. Inclou accessoris de fixació i connexió.Col·locada. |  |  |  | Rend.: | 1 |  | 29
| BEK1ZEB2 | u | Reixeta d'impulsió/extracció, d'una filera d'aletes orientables individualment, d'alumini anoditzat platejat, de 300x150 mm, d'aletes separades 20 mm, amb comporta de regulació posterior. Inclou accessoris de fixació i connexió.Col·locada. |  |  |  | Rend.: | 1 |  | 23
| BEKJ-Z8M1 | u | Reixeta d'impulsió o retorn, d'una filera d'aletes fixes horitzontals, d'alumini anoditzat platejat, de 500x250 mm, d'aletes separades 20 mm, totes en el mateix sentit i fixada al bastiment. |  |  |  | Rend.: | 1 |  | 19
| BEKL-Z36F | u | Reixeta d'impulsió de doble deflexió, de dues fileres d'aletes, a la vista horitzontals, lames posteriors pintades color negre (shadow effect), d'alumini anoditzat lacades color blanc, de 450x150 mm, d'aletes totes orientables, separades 20 mm, amb comporta de regulació posterior en la part de clima (no en la de ventilació), de secció recta i fixada al bastiment. |  |  |  | Rend.: | 1 |  | 29
| BEKL-Z8LB | u | Reixeta d'impulsió o retorn, d'una filera d'aletes fixes horitzontals, d'alumini anoditzat platejat, de 600x800 mm, d'aletes separades 20 mm, de secció recta i fixada al bastiment. |  |  |  | Rend.: | 1 |  | 97
| BEKL-Z8LS | u | Reixeta d'impulsió o retorn, d'una filera d'aletes fixes horitzontals, d'alumini anoditzat platejat, de 900x400 mm, d'aletes separades 20 mm, de secció recta i fixada al bastiment. |  |  |  | Rend.: | 1 |  | 102
| BEM0ZI13 | u | IMP-PK-1 i IMP-PK-3. Ventilador impulsió Nivell 1 i 3. Ventilador d'impulsió helicoidal en caixa aïllada acústicament de xapa galvanitzada. Model CJTHT/PLUS-71-4T-2-12º-F-300 IE3 de SODECA o equivalent Apte per treballar immers en zones de risc d'incendis: a 300ºC / 2 hores Cabal de 3.500 m3/h Pressió de 335 Pa Potencia sonora 95 dB(A) Motor trifasic amb una classe d'eficiència energètica IE3 i una potencia eléctrica de 1,44 kW. Inclou totes les ajudes de paleta necessaries, antivibratoris elástics, lones flexibles, elements de connexió i fixació. Muntat i connectat. |  |  |  | Rend.: | 1 |  | 2151.55
| BEM0ZI24 | u | IMP-PK-2 i IMP-PK-4. Ventilador impulsió Nivell 2 i 4. Ventilador d'impulsió helicoidal en caixa aïllada acústicament de xapa galvanitzada. Model CJTHT/PLUS-80-4T-3-F-300 IE3 de SODECA o equivalent Apte per treballar immers en zones de risc d'incendis: a 300ºC / 2 hores Cabal de 11.000 m3/h Pressió de 318 Pa Potencia sonora 98 dB(A) Motor trifasic amb una classe d'eficiència energètica IE3 i una potencia eléctrica de 2,16 kW. Inclou totes les ajudes de paleta necessaries, antivibratoris elástics, lones flexibles, elements de connexió i fixació. Muntat i connectat. |  |  |  | Rend.: | 1 |  | 2466.8
| BEP1Z355 | u | Silenciador circular d'acer amb bafle interior + juntes de diametre nominal 355 model OCTA BAFLE de ALDER o equivalent construit per: Longitud: 900 mm Diam Int: 355 mm Diam Ext: 450 mm Pes: 17 kg Perdua de carrega a 5 m/s: 7 Pa Atenuació acustica (ISO 7235 a 1000 Hz): 28 dB Amb: - Funda exterior de xapa galvanitzada - Funda interior de xapa galvanitzada perforada. - Aillant acustic de llana de roca i vel de vidre - Un bafle interior - Resistencia al foc M0. Inclou accessoris de muntatge i connexió. Muntat i connectat |  |  |  | Rend.: | 1 |  | 489
| BG1AZ031 | u | Armari metàl·lic, en xapa electrozincada, reforçat, per a SubQuadre Vehicle electric, en muntatge superficial, amb cuba, xassís, suport de carrils, marc frontal amb targes perforades, sistema d'etiquetat, obturadors i col·lector terra/neutre, amb porta transparent, pany i clau. De dimensions per aparellatge segons esquema amb un 50% de reserva per futura ampliació (9 sortidas addicionals) . Inclou accessoris de fixació i connexió, cablejat interior, canaletes. Instal·lat i col·locat. |  |  |  | Rend.: | 1 |  | 610
| BG41ZDFH | u | CAIXA DE RECÀRREGA DE V.E, ENVOLTANT ABS/PC, 1 PRESES MODE 3 TIPUS 2 MONOFÀSICA (230 V, 32A, POTÈNCIA DE 7,4KW + 7,4KW) DISPLAY LCD, INDICADOR LLUMINÓS D'ESTAT DE CÀRREGA, MESURADOR MID CLASSE 1. LECTOR RFID MIFARE, OCPP1.6 JSON,I CONNEXIÓ ETHERNET.. INCLOU ACCESSORIS DE FIXACIÓ I CONNEXIÓ. INSTAL·LAT I CONNECTAT. |  |  |  | Rend.: | 1 |  | 1300
| BG41ZSG2 | u | Kit de Monitorización energética de Edificios de hasta 250A, incluyendo el Medidor de Energía, transformadores de intensidad y comunicación Ethernet Externa. BMK 800+ BUILDING MONOTORIZING KIT 250A de Circutor o equivalent. INCLOU PROGRAMACIÓ, CONFIGURACIÓ I POSTA EN MARXA DEL SISTEMA. TOT PROGRAMAT I COMPROVAT. |  |  |  | Rend.: | 1 |  | 1500
| BG4H-ZJQY | u | Conmutació automatica motoritzada, per intensitats de 80 A/4p 400V AC1, per passar de escomesa principal a complementaria en cas de fallada de subministre. Amb contactors i selector. Inclou contactes i reles de sensor de tensió, temportizadors i accessoris de fixació i conexió. Instal·lada i connectada. |  |  |  | Rend.: | 1 |  | 540
| BG4H-ZJR0 | u | Protector per a sobretensions transitòries TIPUS 1+2, tetrapolar (3P+N), de 50kA d'intensitat màxima transitòria segons EN/IEC 61.643-11., de 4 mòduls DIN, col·locat. |  |  |  | Rend.: | 1 |  | 340
| BH11ZF10 | u | Aplique de superficie de techo o pared para alumbrado normal y emergencia. Circular de 330 de diámetro y 55mm de altura. Con difusor de policarbonato antideslumbramiento irrompible y autoextingible, con grado de protección IP-65, equipado con lámpara LED de 24W, 2273 lm y 3000 K, IRC 80, 30.000h L70 B50. Modelo Pastilla 0425 24W 3K CLD CELL-ME BLANCO Ref (22042514-09) de FOSNOVA o equivalente. Incluye equipo, lampara, accesorios de fijación y conexión. Colocado adosado. |  |  |  | Rend.: | 1 |  | 76
| BH11ZF11 | u | Aplique de superficie de techo o pared para alumbrado normal. Circular de 330 de diámetro y 55mm de altura. Con difusor de policarbonato antideslumbramiento irrompible y autoextinguible, con grado de protección IP-65, equipado con lámpara LED de 24W, 2273 lm y 3000 K, IRC 80, 30.000h L70 B50. Modelo Pastilla 0425 24W 3K CLD CELL BLANCO Ref (22042514-00) de FOSNOVA o equivalente. |  |  |  | Rend.: | 1 |  | 39
| BH11ZM10 | u | Aplic de paret de empotrar rectangular amb grau de protecció IP-65, equipat amb làmpada LED de 24W, 1923 lm i 3000 K, IRC 80, 30.000h L70 B50. Model MICENAS Asymetrual de LedsC4 o equivalent. Inclou equip, caixa d'empotrar, accessoris de fixació i connexió. Col·locat adossat. |  |  |  | Rend.: | 1 |  | 89
| BH11ZSGR | ml | Lluminaria tipus tira flexible LED de 18W/m. Equipat amb lámpara LED MID POWER, temperatura de color blanc 3000k, Amb grau de protecció IP65, Clase de aïllament III. Inclou driver, difusor de policarbonat, perfil buit fabricat en alumini anoditzat amb tapas finals, accesoris de fixació i connexió. Instal·lat i connectat. |  |  |  | Rend.: | 1 |  | 65
| BH1AZL03 | u | Lluminaria tipus regleta estanca model CORELINE ESTANCA WT120C de PHILIPS o equivalent, per instal·lació adosada, equipada amb lampada LED de 23W, 3000 lm, amb index de reproducció cromatica de 80 i temperatura de color de 4000 K. Inclou equip electronic, tub LED, accessoris de connexió i fixació. Totalment acabat, instal·lat, verificat i en perfecte funcionament. |  |  |  | Rend.: | 1 |  | 56
| BM11Z456 | u | - Quadre de control de ventilació aparcament (per a ventiladors de Nivell 1 Fase 1 i 2) situat en armari metàl·lic exterior per a ús exclusiu de bombers, amb 4 selectors A-O-M (automatic-aturada-marxa) per els ventiladors de l'aparcament. Inclou rètol ''ventilació forçada/utilitzar en cas d'emergència-us exclusiu bombers'', retolació selectors, cablejat de maniobra fins a subquadre d'aparcament amb cable resistent al foc, per assegurar la maniobra dels ventiladors durant 2h a 300ºc com mínim, segons esquema. Inclou accessoris de fixació i connexió, elements de fixació. muntat. |  |  |  | Rend.: | 1 |  | 430
| BP43ZRJM | u | Connector RJ 45 mascle per col·locar en extrem de cable de coure de 4 parells, categoria 6a U/UTP. Instal·lat. |  |  |  | Rend.: | 1 |  | 24
| BPKUZ012 | u | Maniobra i control de la ventilació pk segons esquema de projecte, per a les següents funcions: - Funció de ventilació (impulsió/extracció) amb la centraleta de CO, - Funció de ventilació (impulsió/extracció) mitjançant rellotge. (un rellotge per planta), - Funció solament extracció amb la centraleta AI, - Control ventiladors des de quadre exterior ús exclusiu bombers. Inclou selectors, reles, contactes auxiliars, programador horari digital, cablejat resistent al foc de maniobra entre contactors quadre elèctric, bombers, centrals CO i AI, accessoris de fixació i connexió. Instal·lat i connectat. |  |  |  | Rend.: | 1 |  | 530
| D0701641 | m3 | Morter de ciment pòrtland amb filler calcari CEM II/B-L i sorra, amb 250 kg/m3 de ciment, amb una proporció en volum 1:6 i 5 N/mm2 de resistència a compressió, elaborat a l'obra |  |  |  | Rend.: | 1 |  | 97.42
Mà d'obra
| A0150000 | h | Manobre especialista | 1 | /R | x | 24.69 | = | 24.69
|  |  | Subtotal mà d'obra | [6 empty] | 24.69
Maquinària
| C1705600 | h | Formigonera de 165 l | 0.7 | /R | x | 2.1 | = | 1.47
|  |  | Subtotal maquinària | [6 empty] | 1.47
Material
| B0512401 | t | Ciment pòrtland amb filler calcari CEM II/B-L 32,5 R segons UNE-EN 197-1, en sacs | 0.25 |  | x | 145.42 | = | 36.355
| B0310020 | t | Sorra de pedrera per a morters | 1.63 |  | x | 21.01 | = | 34.2463
| B0111000 | m3 | Aigua | 0.2 |  | x | 2.04 | = | 0.408
|  |  | Subtotal material | [6 empty] | 71.0093
|  |  | Cost directe | [6 empty] | 97.1693
|  |  | Despeses auxiliars |  |  |  | 1 | % |  | 0.2469
|  |  | Total | [6 empty] | 97.4162
Partida d'obra
| EAPZ2195 | u | Bastiment pi roig per envà YPL 100X42 mides obra 2162x934 |  |  |  | Rend.: | 1 |  | 72.42
| EE42ZGVDÑ | u | Sistema de passaportes de la serie DINTEL de AIR-IN, col·locada sobre el dintell de les fusteries, permet el pas de l'aire i atenua els soroll, de dimensions segons l'amplada de la porta i la profunditat del dintell. Inclou accessoris de fixació i muntatge. Instal·lat i muntat. |  |  |  | Rend.: | 1 |  | 22
Material
| BE422ZGVD | u | -Sistema de passaportes de la serie AIR PASO de SYSTEMAIR, col·locada sobre el dintell de les fusteries, permet el pas de l'aire i atenua els soroll, de dimensions segons l'amplada de la porta i la profunditat del dintell. Inclou accessoris de fixació i muntatge. Instal·lat i muntat. | 1 |  | x | 20 | = | 20
|  |  | Subtotal material | [6 empty] | 20
|  |  | Cost directe | [6 empty] | 20
|  |  | Despeses indirectes |  |  |  | 10 | % |  | 2
|  |  | Total | [6 empty] | 22
| EEK2Z821 | u | Reixeta d'extracció per cuines i banys model BSP d'Alder o equivalent, diametre de connexió 125mm. inclou accesoris de connexió i fixació. Muntada i connectada |  |  |  | Rend.: | 1 |  | 26.24
Mà d'obra
| A012G000 | h | Oficial 1a calefactor | 0.3 | /R | x | 29.57 | = | 8.871
| A013G000 | h | Ajudant calefactor | 0.3 | /R | x | 25.36 | = | 7.608
|  |  | Subtotal mà d'obra | [6 empty] | 16.479
Material
| BEK2Z821 | u | Reixeta d'extracció per cuines i banys model BSP d'Alder o equivalent, diametre de connexió 125mm. inclou accesoris de connexió i fixació. Muntada i connectada | 1 |  | x | 7.13 | = | 7.13
|  |  | Subtotal material | [6 empty] | 7.13
|  |  | Despeses auxiliars |  |  |  | 1.5 | % | 0.24719
|  |  | Cost directe | [6 empty] | 23.8562
|  |  | Despeses indirectes |  |  |  | 10 | % |  | 2.3856
|  |  | Total | [6 empty] | 26.2418
| EEP1Z823 | u | Modul de regulació amb cos de plàstic MR 45 de ALDER o equivalent. per regulació de cabal a un valor predeterminat en xarxes circulars, format per: Membrana reguladora de silicona en pas de calibrat. Junta exterior periferica tipus fieltre, Diametre exterior calibrat per diametres de conductes estandar de fins a 250mm, Rang de pressions de funcionament de 50-200 Pa Inclou accessoris de fixació i connexió. muntat i connectat. |  |  |  | Rend.: | 1 |  | 37.54
Mà d'obra
| A013G000 | h | Ajudant calefactor | 0.3 | /R | x | 25.36 | = | 7.608
| A012G000 | h | Oficial 1a calefactor | 0.3 | /R | x | 29.57 | = | 8.871
|  |  | Subtotal mà d'obra | [6 empty] | 16.479
Material
| BEP1Z823 | u | Modul de regulació amb cos e plastic MR45 de ALDER o equivalent. per regulació de cabal a un valor predeterminat en xarxes circulars, format per: Membrana reguladora de silicona en pas de calibrat. Junta exterior periferica tipus fieltre, Diametre exterior calibrat per diametres de conductes estandar de fins a 250mm, Rang de pressions de funcionament de 50-200 Pa Inclou accessoris de fixació i connexió. muntat i connectat. | 1 |  | x | 17.4 | = | 17.4
|  |  | Subtotal material | [6 empty] | 17.4
|  |  | Despeses auxiliars |  |  |  | 1.5 | % | 0.24719
|  |  | Cost directe | [6 empty] | 34.1262
|  |  | Despeses indirectes |  |  |  | 10 | % |  | 3.4126
|  |  | Total | [6 empty] | 37.5388
| EEP1Z824 | u | Modul de regulació amb cos de plàstic MR 60 de ALDER o equivalent. per regulació de cabal a un valor predeterminat en xarxes circulars, format per: Membrana reguladora de silicona en pas de calibrat. Junta exterior periferica tipus fieltre, Diametre exterior calibrat per diametres de conductes estandar de fins a 250mm, Rang de pressions de funcionament de 50-200 Pa Inclou accessoris de fixació i connexió. muntat i connectat. |  |  |  | Rend.: | 1 |  | 39.52
Mà d'obra
| A012G000 | h | Oficial 1a calefactor | 0.3 | /R | x | 29.57 | = | 8.871
| A013G000 | h | Ajudant calefactor | 0.3 | /R | x | 25.36 | = | 7.608
|  |  | Subtotal mà d'obra | [6 empty] | 16.479
Material
| BEP1Z824 | u | Modul de regulació amb cos e plastic MR 60 de ALDER o equivalent. per regulació de cabal a un valor predeterminat en xarxes circulars, format per: Membrana reguladora de silicona en pas de calibrat. Junta exterior periferica tipus fieltre, Diametre exterior calibrat per diametres de conductes estandar de fins a 250mm, Rang de pressions de funcionament de 50-200 Pa Inclou accessoris de fixació i connexió. muntat i connectat. | 1 |  | x | 19.2 | = | 19.2
|  |  | Subtotal material | [6 empty] | 19.2
|  |  | Despeses auxiliars |  |  |  | 1.5 | % | 0.24719
|  |  | Cost directe | [6 empty] | 35.9262
|  |  | Despeses indirectes |  |  |  | 10 | % |  | 3.5926
|  |  | Total | [6 empty] | 39.5188
| EEP1Z825 | u | Modul de regulació amb cos de plàstic MR 75 de ALDER o equivalent. per regulació de cabal a un valor predeterminat en xarxes circulars, format per: Membrana reguladora de silicona en pas de calibrat. Junta exterior periferica tipus fieltre, Diametre exterior calibrat per diametres de conductes estandar de fins a 250mm, Rang de pressions de funcionament de 50-200 Pa Inclou accessoris de fixació i connexió. muntat i connectat. |  |  |  | Rend.: | 1 |  | 37.32
Mà d'obra
| A012G000 | h | Oficial 1a calefactor | 0.3 | /R | x | 29.57 | = | 8.871
| A013G000 | h | Ajudant calefactor | 0.3 | /R | x | 25.36 | = | 7.608
|  |  | Subtotal mà d'obra | [6 empty] | 16.479
Material
| BEP1Z825 | u | Modul de regulació amb cos e plastic MR 30 de ALDER o equivalent. per regulació de cabal a un valor predeterminat en xarxes circulars, format per: Membrana reguladora de silicona en pas de calibrat. Junta exterior periferica tipus fieltre, Diametre exterior calibrat per diametres de conductes estandar de fins a 250mm, Rang de pressions de funcionament de 50-200 Pa Inclou accessoris de fixació i connexió. muntat i connectat. | 1 |  | x | 17.2 | = | 17.2
|  |  | Subtotal material | [6 empty] | 17.2
|  |  | Despeses auxiliars |  |  |  | 1.5 | % | 0.24719
|  |  | Cost directe | [6 empty] | 33.9262
|  |  | Despeses indirectes |  |  |  | 10 | % |  | 3.3926
|  |  | Total | [6 empty] | 37.3188
| EEP1ZRGW | u | Modul de regulació amb cos de plàstic MR 25 de ALDER o equivalent. per regulació de cabal a un valor predeterminat en xarxes circulars, format per: Membrana reguladora de silicona en pas de calibrat. Junta exterior periferica tipus fieltre, Diametre exterior calibrat per diametres de conductes estandar de fins a 250mm, Rang de pressions de funcionament de 50-200 Pa Inclou accessoris de fixació i connexió. muntat i connectat. |  |  |  | Rend.: | 1 |  | 37.1
Mà d'obra
| A012G000 | h | Oficial 1a calefactor | 0.3 | /R | x | 29.57 | = | 8.871
| A013G000 | h | Ajudant calefactor | 0.3 | /R | x | 25.36 | = | 7.608
|  |  | Subtotal mà d'obra | [6 empty] | 16.479
Material
| BEP1ZRGW | u | Modul de regulació amb cos e plastic MR 25 de ALDER o equivalent. per regulació de cabal a un valor predeterminat en xarxes circulars, format per: Membrana reguladora de silicona en pas de calibrat. Junta exterior periferica tipus fieltre, Diametre exterior calibrat per diametres de conductes estandar de fins a 250mm, Rang de pressions de funcionament de 50-200 Pa | 1 |  | x | 17 | = | 17
|  |  | Subtotal material | [6 empty] | 17
|  |  | Despeses auxiliars |  |  |  | 1.5 | % | 0.24719
|  |  | Cost directe | [6 empty] | 33.7262
|  |  | Despeses indirectes |  |  |  | 10 | % |  | 3.3726
|  |  | Total | [6 empty] | 37.0988
| P4537-4AX4 | m3 | Formigonament per a bigues, amb formigó HA-30/F / 20 / IIa de consistència fluida, grandària màxima del granulat 120 mm, amb >= 275 kg/m3 de ciment, apte per a classe d'exposició I, abocat amb bomba |  |  |  | Rend.: | 1 |  | 154.22
Mà d'obra
| A0F-000T | h | Oficial 1a paleta | 0.084 | /R | x | 28.61 | = | 2.4032
| A0D-0007 | h | Manobre | 0.336 | /R | x | 23.88 | = | 8.0237
|  |  | Subtotal mà d'obra | [6 empty] | 10.4269
Maquinària
| C172-003J | h | Camió amb bomba de formigonar | 0.14 | /R | x | 168.25 | = | 23.555
|  |  | Subtotal maquinària | [6 empty] | 23.555
Material
| B06E-11H6 | m3 | Formigó HA-30/F / 20 / IIa de consistència tova, grandària màxima del granulat 20 mm, amb >= 275 kg/m3 de ciment, apte per a classe d'exposició IIa | 1.05 |  | x | 100.91 | = | 105.9555
|  |  | Subtotal material | [6 empty] | 105.9555
Altres
| A%AUX001 | % | Despeses auxiliars sobre la mà d'obra | 2.5 |  | % | 10.4268 | = | 0.26067
|  |  | Subtotal altres | [6 empty] | 0.26067
|  |  | Cost directe | [6 empty] | 140.1981
|  |  | Despeses indirectes |  |  |  | 10 | % |  | 14.0198
|  |  | Total | [6 empty] | 154.2179
| P9B4-35LV | m2 | Paviment de pedra calcària nacional amb una cara polida i abrillantada, preu mitjà, de 30 mm de gruix amb aresta viva a les quatre vores 1251 a 2500 cm2, col·locada a truc de maceta amb morter mixt 1:2:10 |  |  |  | Rend.: | 1 |  | 127.27
Mà d'obra
| A0F-000D | h | Oficial 1a col·locador | 0.6 | /R | x | 28.61 | = | 17.166
| A0D-0007 | h | Manobre | 0.3 | /R | x | 23.88 | = | 7.164
|  |  | Subtotal mà d'obra | [6 empty] | 24.33
Material
| B0G2-0FBY | m2 | Pedra calcària nacional amb una cara polida i abrillantada, preu mitjà, de 30 mm de gruix amb aresta viva a les quatre vores | 1.01 |  | x | 84.1 | = | 84.941
| B9C0-0HKK | kg | Beurada de color | 0.6 |  | x | 0.98 | = | 0.588
|  |  | Subtotal material | [6 empty] | 85.529
Element compost
| B07F-0LT6 | m3 | Morter mixt de ciment pòrtland amb filler calcari CEM II/B-L, calç i sorra, amb 200 kg/m3 de ciment, amb una proporció en volum 1:2:10 i 2,5 N/mm2 de resistència a compressió, elaborat a l'obra | 0.0252 |  | x | 217.3435 | = | 5.4771
|  |  | Subtotal element compost | [6 empty] | 5.4771
Altres
| A%AUX001 | % | Despeses auxiliars sobre la mà d'obra | 1.5 |  | % | 24.33 | = | 0.36495
|  |  | Subtotal altres | [6 empty] | 0.36495
|  |  | Cost directe | [6 empty] | 115.701
|  |  | Despeses indirectes |  |  |  | 10 | % |  | 11.5701
|  |  | Total | [6 empty] | 127.2711
| P9ZA-4ZDB | m2 | Rebaixat, polit i abrillantat del paviment de terratzo o pedra |  |  |  | Rend.: | 1 |  | 12.48
Mà d'obra
| A0F-000X | h | Oficial 1a polidor | 0.32 | /R | x | 28.61 | = | 9.1552
| A0D-0007 | h | Manobre | 0.05 | /R | x | 23.88 | = | 1.194
|  |  | Subtotal mà d'obra | [6 empty] | 10.3492
Maquinària
| C20J-00DQ | h | Polidora | 0.2 | /R | x | 2.81 | = | 0.562
| C200-002Z | h | Helicopter | 0.12 | /R | x | 2.34 | = | 0.2808
|  |  | Subtotal maquinària | [6 empty] | 0.8428
Altres
| A%AUX001 | % | Despeses auxiliars sobre la mà d'obra | 1.5 |  | % | 10.3493 | = | 0.15524
|  |  | Subtotal altres | [6 empty] | 0.15524
|  |  | Cost directe | [6 empty] | 11.3472
|  |  | Despeses indirectes |  |  |  | 10 | % |  | 1.1347
|  |  | Total | [6 empty] | 12.482
| PAN1-36Z0 | u | Bastiment de base d'envà per a armari amb travesser inferior, de fusta amb un muntant i per a un buit d'obra de 120 cm d'amplària i 210 cm d'alçària |  |  |  | Rend.: | 1 |  | 80.89
Material
| BAN2-0WPC | u | Bastiment de base d'envà per a armari amb travesser inferior, de fusta, amb un muntant i per a un buit d'obra de 120 cm d'amplària i de 210 cm d'alçària | 1 |  | x | 73.54 | = | 73.54
|  |  | Subtotal material | [6 empty] | 73.54
|  |  | Cost directe | [6 empty] | 73.54
|  |  | Despeses indirectes |  |  |  | 10 | % |  | 7.354
|  |  | Total | [6 empty] | 80.894
| PAN6-BFX5 | u | Caixa i bastiment de base per a porta corredissa encastada d'acer galvanitzat, d'1 fulla de 80x 210 cm de llum de pas, per a acabat amb plaques de guix laminat, muntada |  |  |  | Rend.: | 1 |  | 199.41
Mà d'obra
| A0F-000R | h | Oficial 1a muntador | 0.6 | /R | x | 29.57 | = | 17.742
|  |  | Subtotal mà d'obra | [6 empty] | 17.742
Material
| BAN7-2PYB | u | Caixa i bastiment de base per a porta corredissa encastada d'acer galvanitzat, d'1 fulla de 80x 210 cm de llum de pas, per a acabat amb plaques de guix laminat | 1 |  | x | 163.27 | = | 163.27
|  |  | Subtotal material | [6 empty] | 163.27
Altres
| A%AUX001 | % | Despeses auxiliars sobre la mà d'obra | 1.5 |  | % | 17.742 | = | 0.26613
|  |  | Subtotal altres | [6 empty] | 0.26613
|  |  | Cost directe | [6 empty] | 181.2781
|  |  | Despeses indirectes |  |  |  | 10 | % |  | 18.1278
|  |  | Total | [6 empty] | 199.4059
| PAP0-373K | u | Bastiment 120mm per a porta, de fulles batents, de fusta de pi roig per a pintar per a una llum de bastiment de 80 cm d'amplària i 210 cm d'alçària |  |  |  | Rend.: | 1 |  | 108.22
Material
| BAP1-0WQM | u | Bastiment de 120mm per a porta, de fulles batents de fusta de pi roig per a pintar, per a una llum de bastiment de 80 cm d'amplària i de 210 cm d'alçària | 1 |  | x | 98.38 | = | 98.38
|  |  | Subtotal material | [6 empty] | 98.38
|  |  | Cost directe | [6 empty] | 98.38
|  |  | Despeses indirectes |  |  |  | 10 | % |  | 9.838
|  |  | Total | [6 empty] | 108.218
| PAP2-37AZ | u | Bastiment d'envà per a armari amb travesser inferior, de fulles batents, de fusta de pi roig, per a una llum de bastiment pas de 100 cm d'amplària i 210 cm d'alçària |  |  |  | Rend.: | 1 |  | 79.45
Material
| BAP2-0WS0 | u | Bastiment d'envà per a armari amb travesser inferior, de fulles batents de fusta de pi roig per a pintar, per a una llum de bastiment de 100 cm d'amplària i 225 cm d'alçària | 1 |  | x | 72.23 | = | 72.23
|  |  | Subtotal material | [6 empty] | 72.23
|  |  | Cost directe | [6 empty] | 72.23
|  |  | Despeses indirectes |  |  |  | 10 | % |  | 7.223
|  |  | Total | [6 empty] | 79.453
| PAP3-73GZ | u | Folrat de bastiment de base d'envà, per a porta de fulles batents, amb fusta xapada amb melamina, per a una llum de bastiment de 140 cm d'amplària i de 210 cm d'alçària |  |  |  | Rend.: | 1 |  | 53.24
Mà d'obra
| A0F-000K | h | Oficial 1a fuster | 0.6 | /R | x | 29.12 | = | 17.472
|  |  | Subtotal mà d'obra | [6 empty] | 17.472
Material
| B0AK-07AS | kg | Clau acer | 0.06 |  | x | 1.83 | = | 0.1098
| BAZ1-0ZA8 | m | Galze per a folrat de bastiments per a bastiment de base d'envà, per a fulla batent, de fusta xapada amb melamina | 6.2 |  | x | 4.9 | = | 30.38
|  |  | Subtotal material | [6 empty] | 30.4898
Altres
| A%AUX001 | % | Despeses auxiliars sobre la mà d'obra | 2.5 |  | % | 17.472 | = | 0.4368
|  |  | Subtotal altres | [6 empty] | 0.4368
|  |  | Cost directe | [6 empty] | 48.3986
|  |  | Despeses indirectes |  |  |  | 10 | % |  | 4.8399
|  |  | Total | [6 empty] | 53.2385
| PAP5-36YO | u | Folrat de bastiment de base paret 120mm, per a porta de fulla batent, amb MDF lacat per a una llum de bastiment de 80 cm d'amplària i 210 cm d'alçària |  |  |  | Rend.: | 0.476 |  | 125.17
Mà d'obra
| A0F-000K | h | Oficial 1a fuster | 0.6 | /R | x | 29.12 | = | 36.7059
|  |  | Subtotal mà d'obra | [6 empty] | 36.7059
Material
| BAZ1-0ZA9 | m | Galze per a folrat de bastiments per a bastiment de base de 120mm per a fulla batent, de DMF lacat | 5.5 |  | x | 13.83 | = | 76.065
| B0AK-07AS | kg | Clau acer | 0.055 |  | x | 1.83 | = | 0.10065
|  |  | Subtotal material | [6 empty] | 76.1656
Altres
| A%AUX001 | % | Despeses auxiliars sobre la mà d'obra | 2.5 |  | % | 36.706 | = | 0.91765
|  |  | Subtotal altres | [6 empty] | 0.91765
|  |  | Cost directe | [6 empty] | 113.7892
|  |  | Despeses indirectes |  |  |  | 10 | % |  | 11.3789
|  |  | Total | [6 empty] | 125.1681
| PAP7-377E | u | Folrat de bastiment de base d'envà, per a armari, amb travesser inferior, de fulles batents amb DMF lacat amb un muntant i per a un buit d'obra de 120 cm d'amplària i 210 cm d'alçària |  |  |  | Rend.: | 1 |  | 125.16
Mà d'obra
| A0F-000K | h | Oficial 1a fuster | 1.81 | /R | x | 29.12 | = | 52.7072
|  |  | Subtotal mà d'obra | [6 empty] | 52.7072
Material
| B0AK-07AS | kg | Clau acer | 0.121 |  | x | 1.83 | = | 0.22143
| BAZ1-0ZA5 | m | Galze per a folrat de bastiments per a bastiment de base d'envà, per a fulla batent, de fusta de sapel·li per a envernissar | 12.3 |  | x | 4.84 | = | 59.532
|  |  | Subtotal material | [6 empty] | 59.7534
Altres
| A%AUX001 | % | Despeses auxiliars sobre la mà d'obra | 2.5 |  | % | 52.7072 | = | 1.3177
|  |  | Subtotal altres | [6 empty] | 1.3177
|  |  | Cost directe | [6 empty] | 113.7783
|  |  | Despeses indirectes |  |  |  | 10 | % |  | 11.3778
|  |  | Total | [6 empty] | 125.1561
| PAP7-378E | u | Folrat de bastiment de base d'envà YPL, per a armari, amb travesser inferior, de fulles batents amb MDF lacat per a una llum de bastiment pas de 100 cm d'amplària i 210cm d'alçària |  |  |  | Rend.: | 1 |  | 83.69
Mà d'obra
| A0F-000K | h | Oficial 1a fuster | 0.97 | /R | x | 29.12 | = | 28.2464
|  |  | Subtotal mà d'obra | [6 empty] | 28.2464
Material
| B0AK-07AS | kg | Clau acer | 0.077 |  | x | 1.83 | = | 0.14091
| BAZ1-0ZA3 | m | Galze per a folrat de bastiments per a bastiment de base d'envà YPL, per a fulles batents, de DMF lacat. | 6.8 |  | x | 6.91 | = | 46.988
|  |  | Subtotal material | [6 empty] | 47.1289
Altres
| A%AUX001 | % | Despeses auxiliars sobre la mà d'obra | 2.5 |  | % | 28.2464 | = | 0.70616
|  |  | Subtotal altres | [6 empty] | 0.70616
|  |  | Cost directe | [6 empty] | 76.0815
|  |  | Despeses indirectes |  |  |  | 10 | % |  | 7.6082
|  |  | Total | [6 empty] | 83.6896
| PAQ9-B6GE | m2 | Fulla fixa desmuntable per a registre interior, de fusta, col·locat amb fixacions mecàniques amb tauler de fibres de fusta i resines sintètiques fabricat per procés sec MDF, de 16 mm de gruix i > 650 kg/m3 de densitat, per a ambient sec segons UNE-EN 622-5, reacció al foc D-s2,d0, acabat no revestit, treballat al taller |  |  |  | Rend.: | 1 |  | 18.28
Mà d'obra
| A0F-000K | h | Oficial 1a fuster | 0.25 | /R | x | 29.12 | = | 7.28
| A01-FEP6 | h | Ajudant fuster | 0.0125 | /R | x | 25.6 | = | 0.32
|  |  | Subtotal mà d'obra | [6 empty] | 7.6
Material
| B0AQ-07GQ | cu | Visos per a fusta o tacs de PVC | 0.08 |  | x | 4.08 | = | 0.3264
| B0CU5-2G83 | m2 | Tauler de fibres de fusta i resines sintètiques fabricat per procés sec MDF, de 19 mm de gruix i > 830 kg/m3 de densitat, per a ambient sec segons UNE-EN 622-5, reacció al foc D-s2,d0, acabat no revestit, treballat al taller | 1 |  | x | 8.5 | = | 8.5
|  |  | Subtotal material | [6 empty] | 8.8264
Altres
| A%AUX001 | % | Despeses auxiliars sobre la mà d'obra | 2.5 |  | % | 7.6 | = | 0.19
|  |  | Subtotal altres | [6 empty] | 0.19
|  |  | Cost directe | [6 empty] | 16.6164
|  |  | Despeses indirectes |  |  |  | 10 | % |  | 1.6616
|  |  | Total | [6 empty] | 18.278
| PAQ9-B6ZE | m2 | Rep.Porta per a registre interior, de fusta, col·locat ferramentap/porta, amb tauler de fibres de fusta i resines sintètiques fabricat per procés sec MDF, de 19 mm de gruix i > 830 kg/m3 de densitat, per a ambient sec segons UNE-EN 622-5, reacció al foc D-s2,d0, acabat no revestit, treballat al taller |  |  |  | Rend.: | 0.404 |  | 30.56
Mà d'obra
| A0F-000K | h | Oficial 1a fuster | 0.25 | /R | x | 29.12 | = | 18.0198
| A01-FEP6 | h | Ajudant fuster | 0.0125 | /R | x | 25.6 | = | 0.79208
|  |  | Subtotal mà d'obra | [6 empty] | 18.8119
Material
| B0CU5-2G83 | m2 | Tauler de fibres de fusta i resines sintètiques fabricat per procés sec MDF, de 19 mm de gruix i > 830 kg/m3 de densitat, per a ambient sec segons UNE-EN 622-5, reacció al foc D-s2,d0, acabat no revestit, treballat al taller | 1 |  | x | 8.5 | = | 8.5
| BAS0-0ZZM | u | Repercusió ferramenta per a porta d'armari 1 fulla batent, de preu mitjà col·locat. | 0 |  | x | 12.5 | = | 0
|  |  | Subtotal material | [6 empty] | 8.5
Altres
| A%AUX001 | % | Despeses auxiliars sobre la mà d'obra | 2.5 |  | % | 18.812 | = | 0.4703
|  |  | Subtotal altres | [6 empty] | 0.4703
|  |  | Cost directe | [6 empty] | 27.7822
|  |  | Despeses indirectes |  |  |  | 10 | % |  | 2.7782
|  |  | Total | [6 empty] | 30.5604
| PAY1-4XUA | u | Col·locació de bastiment de fusta envà YPL, de fusta sense travesser inferior, per a un buit d'obra d'amplària 1 m, com a màxim i 2 a 2.5 m d'alçària, com a màxim |  |  |  | Rend.: | 1 |  | 27.05
Mà d'obra
| A0F-000T | h | Oficial 1a paleta | 0.45 | /R | x | 28.61 | = | 12.8745
| A0D-0007 | h | Manobre | 0.45 | /R | x | 23.88 | = | 10.746
|  |  | Subtotal mà d'obra | [6 empty] | 23.6205
Material
| B0A7-07AO | cu | Gafes de pala i punta | 0.1 |  | x | 6.15 | = | 0.615
|  |  | Subtotal material | [6 empty] | 0.615
Altres
| A%AUX001 | % | Despeses auxiliars sobre la mà d'obra | 1.5 |  | % | 23.6207 | = | 0.35431
|  |  | Subtotal altres | [6 empty] | 0.35431
|  |  | Cost directe | [6 empty] | 24.5898
|  |  | Despeses indirectes |  |  |  | 10 | % |  | 2.459
|  |  | Total | [6 empty] | 27.0488
| PAY1-4XZ7 | u | Col·locació de bastiment, de fusta amb travesser inferior, en procés de formació de parets per a un buit d'obra d'amplària 1 a 1.5 m, com a màxim i 2 a 2.5 m d'alçària, com a màxim |  |  |  | Rend.: | 0.493 |  | 54.31
Mà d'obra
| A0D-0007 | h | Manobre | 0.45 | /R | x | 23.88 | = | 21.7972
| A0F-000T | h | Oficial 1a paleta | 0.45 | /R | x | 28.61 | = | 26.1146
|  |  | Subtotal mà d'obra | [6 empty] | 47.9118
Material
| B0A7-07AO | cu | Gafes de pala i punta | 0.12 |  | x | 6.15 | = | 0.738
|  |  | Subtotal material | [6 empty] | 0.738
Altres
| A%AUX001 | % | Despeses auxiliars sobre la mà d'obra | 1.5 |  | % | 47.912 | = | 0.71868
|  |  | Subtotal altres | [6 empty] | 0.71868
|  |  | Cost directe | [6 empty] | 49.3684
|  |  | Despeses indirectes |  |  |  | 10 | % |  | 4.9368
|  |  | Total | [6 empty] | 54.3053
| PAZ0-HAIZ | u | Reixes intumescents EI2 60 C5 sup. i inf. |  |  |  | Rend.: | 1 |  | 212.36
Material
| BAS0-H5FX | u | Reixes intumescents EI2 60 C5 superior i inferior | 1 |  | x | 193.05 | = | 193.05
|  |  | Subtotal material | [6 empty] | 193.05
|  |  | Cost directe | [6 empty] | 193.05
|  |  | Despeses indirectes |  |  |  | 10 | % |  | 19.305
|  |  | Total | [6 empty] | 212.355
| PAZ3-B6JN | u | Molla tancaporta velocitat regulable per a porta tallafoc EI260 C5 d'1 fulla, amb sistema d'accionament basculant, , instal·lat |  |  |  | Rend.: | 1 |  | 224.47
Mà d'obra
| A0F-000R | h | Oficial 1a muntador | 0.8 | /R | x | 29.57 | = | 23.656
|  |  | Subtotal mà d'obra | [6 empty] | 23.656
Material
| BAZ6-2Z4Z | u | Molla tancaportes de velocitat regulable, per porta ignifuga, per a porta ignifuga d'1 fulla, amb sistema d'accionament basculant, | 1 |  | x | 180.05 | = | 180.05
|  |  | Subtotal material | [6 empty] | 180.05
Altres
| A%AUX001 | % | Despeses auxiliars sobre la mà d'obra | 1.5 |  | % | 23.656 | = | 0.35484
|  |  | Subtotal altres | [6 empty] | 0.35484
|  |  | Cost directe | [6 empty] | 204.0608
|  |  | Despeses indirectes |  |  |  | 10 | % |  | 20.4061
|  |  | Total | [6 empty] | 224.4669
| PAZ3-B6ZZ | u | Reixes intumescents EI2 C5 60 2 sup. i 2 inf. |  |  |  | Rend.: | 1 |  | 431.2
Material
| BAZ6-2P4V | u | Reixes intumescents EI2 C5 60 2 inf. i 2 sup. | 1 |  | x | 392 | = | 392
|  |  | Subtotal material | [6 empty] | 392
|  |  | Cost directe | [6 empty] | 392
|  |  | Despeses indirectes |  |  |  | 10 | % |  | 39.2
|  |  | Total | [6 empty] | 431.2
| PAZ7-4XZW | u | Tapajunts de fusta per a pintar de secció rectangular llisa amb encaix de 20 mm de gruix i de 80 mm d'amplària |  |  |  | Rend.: | 0.017 |  | 130.92
Mà d'obra
| A0F-000K | h | Oficial 1a fuster | 0.031 | /R | x | 29.12 | = | 53.1012
|  |  | Subtotal mà d'obra | [6 empty] | 53.1012
Material
| BAZA-0Z9Q | u | Tapajunts de fusta per a pintar de secció rectangular llisa amb encaix de 20 mm de gruix i de 80 mm d'amplària | 1.05 |  | x | 62 | = | 65.1
| B0AK-07AS | kg | Clau acer | 0.01 |  | x | 1.83 | = | 0.0183
|  |  | Subtotal material | [6 empty] | 65.1183
Altres
| A%AUX001 | % | Despeses auxiliars sobre la mà d'obra | 1.5 |  | % | 53.1013 | = | 0.79652
|  |  | Subtotal altres | [6 empty] | 0.79652
|  |  | Cost directe | [6 empty] | 119.016
|  |  | Despeses indirectes |  |  |  | 10 | % |  | 11.9016
|  |  | Total | [6 empty] | 130.9176
| PG12-DH6X | u | Caixa de derivació quadrada de plàstic, de 90x90 mm, amb grau de protecció IP-40, encastada |  |  |  | Rend.: | 1 |  | 8.51
Mà d'obra
| A01-FEPD | h | Ajudant electricista | 0.05 | /R | x | 25.36 | = | 1.268
| A0F-000E | h | Oficial 1a electricista | 0.15 | /R | x | 29.57 | = | 4.4355
|  |  | Subtotal mà d'obra | [6 empty] | 5.7035
Material
| BG12-0G6T | u | Caixa de derivació quadrada de plàstic, de 90x90 mm, amb grau de protecció IP-40 i per a encastar | 1 |  | x | 1.95 | = | 1.95
|  |  | Subtotal material | [6 empty] | 1.95
|  |  | Despeses auxiliars |  |  |  | 1.5 | % | 0.08555
|  |  | Cost directe | [6 empty] | 7.739
|  |  | Despeses indirectes |  |  |  | 10 | % |  | 0.77391
|  |  | Total | [6 empty] | 8.513
| PG2N-EUHT | m | Tub flexible corrugat de plàstic sense halògens, de 25 mm de diàmetre nominal, aïllant i no propagador de la flama, de baixa emissió de fums i sense emissió de gasos tòxics ni corrosius, resistència a l'impacte de 2 J, resistència a compressió de 320 N i una rigidesa dielèctrica de 2000 V, muntat encastat |  |  |  | Rend.: | 1 |  | 2.64
Mà d'obra
| A0F-000E | h | Oficial 1a electricista | 0.016 | /R | x | 29.57 | = | 0.47312
| A01-FEPD | h | Ajudant electricista | 0.02 | /R | x | 25.36 | = | 0.5072
|  |  | Subtotal mà d'obra | [6 empty] | 0.98032
Material
| BG2Q-1KT5 | m | Tub flexible corrugat de plàstic sense halògens, de 25 mm de diàmetre nominal, aïllant i no propagador de la flama, de baixa emissió de fums i sense emissió de gasos tòxics ni corrosius, resistència a l'impacte de 2 J, resistència a compressió de 320 N i una rigidesa dielèctrica de 2000 V | 1.02 |  | x | 1.38 | = | 1.4076
|  |  | Subtotal material | [6 empty] | 1.4076
|  |  | Despeses auxiliars |  |  |  | 1.5 | % | 0.0147
|  |  | Cost directe | [6 empty] | 2.4026
|  |  | Despeses indirectes |  |  |  | 10 | % |  | 0.24026
|  |  | Total | [6 empty] | 2.6429
| PP20-BUKU | u | Alimentador per a instal·lació d'intercomunicador audio per a sistema 2 fils i placa de carrer amb pulsadors, per a una tensió de 230 V, per a muntar en paret o carril DIN, col·locat |  |  |  | Rend.: | 1 |  | 120.69
Mà d'obra
| A01-FEPH | h | Ajudant muntador | 0.5 | /R | x | 25.4 | = | 12.7
| A0F-000R | h | Oficial 1a muntador | 0.5 | /R | x | 29.57 | = | 14.785
|  |  | Subtotal mà d'obra | [6 empty] | 27.485
Material
| BP20-2VB3 | u | Alimentador per a instal·lació d'intercomunicador audio per a sistema 2 fils i placa de carrer amb pulsadors, per a una tensió de 230 V, per a muntar en paret o carril DIN | 1 |  | x | 81.82 | = | 81.82
|  |  | Subtotal material | [6 empty] | 81.82
|  |  | Despeses auxiliars |  |  |  | 1.5 | % | 0.41228
|  |  | Cost directe | [6 empty] | 109.7173
|  |  | Despeses indirectes |  |  |  | 10 | % |  | 10.9717
|  |  | Total | [6 empty] | 120.689
| PP21-BXO7 | u | Telèfon per a sistema audio 2 fils, per a instal·lació mural i fabricat en ABS, amb trucada electrònica, amb secret de conversació i dos pulsadors per a obertura i addicional, col·locat |  |  |  | Rend.: | 1 |  | 66.34
Mà d'obra
| A01-FEPH | h | Ajudant muntador | 0.2 | /R | x | 25.4 | = | 5.08
| A0F-000R | h | Oficial 1a muntador | 0.2 | /R | x | 29.57 | = | 5.914
|  |  | Subtotal mà d'obra | [6 empty] | 10.994
Material
| BP21-2VAL | u | Telèfon per a sistema audio 2 fils, per a instal·lació mural i fabricat en ABS, amb trucada electrònica, amb secret de conversació i dos pulsadors per a obertura i addicional | 1 |  | x | 49.15 | = | 49.15
|  |  | Subtotal material | [6 empty] | 49.15
|  |  | Despeses auxiliars |  |  |  | 1.5 | % | 0.16491
|  |  | Cost directe | [6 empty] | 60.3089
|  |  | Despeses indirectes |  |  |  | 10 | % |  | 6.0309
|  |  | Total | [6 empty] | 66.3398
| PP22-401W | m | Cable per a transmissió telefònica, de 2 parells de cables de secció 0,64 mm2 cada un i col·locat en tub |  |  |  | Rend.: | 1 |  | 9.34
Mà d'obra
| A01-FEPH | h | Ajudant muntador | 0.13 | /R | x | 25.4 | = | 3.302
| A0F-000R | h | Oficial 1a muntador | 0.16 | /R | x | 29.57 | = | 4.7312
|  |  | Subtotal mà d'obra | [6 empty] | 8.0332
Material
| BP22-0SLE | m | Cable per a transmissió telefònica, per a 2 parells de cables, de secció 0,64 mm2 cada un | 1.05 |  | x | 0.32 | = | 0.336
|  |  | Subtotal material | [6 empty] | 0.336
|  |  | Despeses auxiliars |  |  |  | 1.5 | % | 0.1205
|  |  | Cost directe | [6 empty] | 8.4897
|  |  | Despeses indirectes |  |  |  | 10 | % |  | 0.84897
|  |  | Total | [6 empty] | 9.3387
| PP24-BUK0 | u | Derivador de comunicació audio amb sistema 2 fils per a distribució en planta fins a 4 sortides de derivació i una sortida de pas, col·locat |  |  |  | Rend.: | 1 |  | 71.51
Mà d'obra
| A0F-000R | h | Oficial 1a muntador | 0.5 | /R | x | 29.57 | = | 14.785
| A01-FEPH | h | Ajudant muntador | 0.5 | /R | x | 25.4 | = | 12.7
|  |  | Subtotal mà d'obra | [6 empty] | 27.485
Material
| BP27-2VBD | u | Derivador de comunicació audio amb sistema 2 fils per a distribució en planta fins a 4 sortides de derivació i una sortida de pas | 1 |  | x | 37.11 | = | 37.11
|  |  | Subtotal material | [6 empty] | 37.11
|  |  | Despeses auxiliars |  |  |  | 1.5 | % | 0.41228
|  |  | Cost directe | [6 empty] | 65.0073
|  |  | Despeses indirectes |  |  |  | 10 | % |  | 6.5007
|  |  | Total | [6 empty] | 71.508
| PP27-BXOU | u | Obreportes elèctric d'accionament normal per a sistemes digitals o 2 fils sense palanca de desbloqueig, col·locat encastat |  |  |  | Rend.: | 1 |  | 146.38
Mà d'obra
| A01-FEPH | h | Ajudant muntador | 2 | /R | x | 25.4 | = | 50.8
| A0F-000R | h | Oficial 1a muntador | 2 | /R | x | 29.57 | = | 59.14
|  |  | Subtotal mà d'obra | [6 empty] | 109.94
Material
| BP2H-2WWU | u | Obreportes elèctric d'accionament normal per a sistemes digitals o 2 fils sense palanca de desbloqueig per a col·locar encastat | 1 |  | x | 21.48 | = | 21.48
|  |  | Subtotal material | [6 empty] | 21.48
|  |  | Despeses auxiliars |  |  |  | 1.5 | % | 1.6491
|  |  | Cost directe | [6 empty] | 133.0691
|  |  | Despeses indirectes |  |  |  | 10 | % |  | 13.3069
|  |  | Total | [6 empty] | 146.376
| PP28-BVRY | u | Placa de carrer sistema 2 fils amb 8 pulsadors distribuïts en dues columnes, equipada amb intercomunicador audio, amb secret de conversació, servei a un accés, muntada encastada |  |  |  | Rend.: | 1 |  | 559.69
Mà d'obra
| A01-FEPH | h | Ajudant muntador | 3.6 | /R | x | 25.4 | = | 91.44
| A0F-000R | h | Oficial 1a muntador | 3.6 | /R | x | 29.57 | = | 106.452
|  |  | Subtotal mà d'obra | [6 empty] | 197.892
Material
| BP2L-2WIR | u | Placa de carrer sistema 2 fils amb 8 pulsadors distribuïts en dues columnes, equipada amb intercomunicador audio, amb secret de conversació, servei a un accés, per a muntatge encastat | 1 |  | x | 307.95 | = | 307.95
|  |  | Subtotal material | [6 empty] | 307.95
|  |  | Despeses auxiliars |  |  |  | 1.5 | % | 2.9684
|  |  | Cost directe | [6 empty] | 508.8104
|  |  | Despeses indirectes |  |  |  | 10 | % |  | 50.881
|  |  | Total | [6 empty] | 559.6914
| PQ50-431F | u | Formació forat,s/taulell silestone aigüera i placa de focs. |  |  |  | Rend.: | 1.367 |  | 30.38
Mà d'obra
| A0F-000Q | h | Oficial 1a marbrista | 1.3 | /R | x | 28.61 | = | 27.2078
|  |  | Subtotal mà d'obra | [6 empty] | 27.2078
Altres
| A%AUX001 | % | Despeses auxiliars sobre la mà d'obra | 1.5 |  | % | 27.208 | = | 0.40812
|  |  | Subtotal altres | [6 empty] | 0.40812
|  |  | Cost directe | [6 empty] | 27.6159
|  |  | Despeses indirectes |  |  |  | 10 | % |  | 2.7616
|  |  | Total | [6 empty] | 30.3775
| PQ75-7NTW | u | Mòdul de calaixos per a moble de cuina alt, de 400x600 mm i 800 mm d'alçària, d'aglomerat amb melamina, preu mitjà, amb unglers, ferratges i sòcol, peus PVC. Col·locat fixat a envà guix laminat. |  |  |  | Rend.: | 1 |  | 120.51
Mà d'obra
| A01-FEP6 | h | Ajudant fuster | 0.16 | /R | x | 25.6 | = | 4.096
| A0F-000K | h | Oficial 1a fuster | 0.5 | /R | x | 29.12 | = | 14.56
|  |  | Subtotal mà d'obra | [6 empty] | 18.656
Material
| BQ73-1VZX | u | Mòdul calaixos per a moble de cuina baix, de 300x600 mm i 800 mm d'alçària, amb frontal d'aglomerat amb melamina, preu mitjà, amb unglers, peus PVC i ferratges | 1 |  | x | 90.62 | = | 90.62
|  |  | Subtotal material | [6 empty] | 90.62
Altres
| A%AUX001 | % | Despeses auxiliars sobre la mà d'obra | 1.5 |  | % | 18.656 | = | 0.27984
|  |  | Subtotal altres | [6 empty] | 0.27984
|  |  | Cost directe | [6 empty] | 109.5558
|  |  | Despeses indirectes |  |  |  | 10 | % |  | 10.9556
|  |  | Total | [6 empty] | 120.5114
| PQ75-7NZ6 | u | Mòdul estàndard per a moble de cuina alt, de 600x330 mm i 900 mm d'alçària, d'aglomerat amb melamina, preu mitjà, amb unglers, ferratges i regleta, col·locat fixat a la paret |  |  |  | Rend.: | 1 |  | 126.55
Mà d'obra
| A0F-000K | h | Oficial 1a fuster | 0.5 | /R | x | 29.12 | = | 14.56
| A01-FEP6 | h | Ajudant fuster | 0.16 | /R | x | 25.6 | = | 4.096
|  |  | Subtotal mà d'obra | [6 empty] | 18.656
Material
| BQ70-1WGC | m | Regleta d'aglomerat amb melamina de 5 cm d'alçària, per a encolar | 0.612 |  | x | 7.73 | = | 4.7308
| BQ73-1W3E | u | Mòdul estàndard per a moble de cuina alt, de 600x330 mm i 900 mm d'alçària, amb portes d'aglomerat amb melamina, preu mitjà, amb unglersi ferratges | 1 |  | x | 91.38 | = | 91.38
|  |  | Subtotal material | [6 empty] | 96.1108
Altres
| A%AUX001 | % | Despeses auxiliars sobre la mà d'obra | 1.5 |  | % | 18.656 | = | 0.27984
|  |  | Subtotal altres | [6 empty] | 0.27984
|  |  | Cost directe | [6 empty] | 115.0466
|  |  | Despeses indirectes |  |  |  | 10 | % |  | 11.5047
|  |  | Total | [6 empty] | 126.5513
| PQ75-7O0O | u | Mòdul per a moble de cuina alt, de 900x330 mm i 900 mm d'alçària, d'aglomerat amb melamina, preu mitjà, amb unglers, ferratges i regleta, col·locat fixat a envà guix laminat |  |  |  | Rend.: | 1 |  | 136.17
Mà d'obra
| A01-FEP6 | h | Ajudant fuster | 0.23 | /R | x | 25.6 | = | 5.888
| A0F-000K | h | Oficial 1a fuster | 0.7 | /R | x | 29.12 | = | 20.384
|  |  | Subtotal mà d'obra | [6 empty] | 26.272
Material
| BQ73-1W6X | u | Mòdul per a moble de cuina alt, de 900x330 mm i 900 mm d'alçària, amb portes d'aglomerat amb melamina, preu mitjà, amb ungler i ferratges | 1 |  | x | 90.03 | = | 90.03
| BQ70-1WGC | m | Regleta d'aglomerat amb melamina de 5 cm d'alçària, per a encolar | 0.918 |  | x | 7.73 | = | 7.0961
|  |  | Subtotal material | [6 empty] | 97.1261
Altres
| A%AUX001 | % | Despeses auxiliars sobre la mà d'obra | 1.5 |  | % | 26.272 | = | 0.39408
|  |  | Subtotal altres | [6 empty] | 0.39408
|  |  | Cost directe | [6 empty] | 123.7922
|  |  | Despeses indirectes |  |  |  | 10 | % |  | 12.3792
|  |  | Total | [6 empty] | 136.1714
| PQ75-7O0Z | u | Mòdul estàndard per a moble de cuina alt, de 900x330 mm i 900 mm d'alçària, d'aglomerat amb melamina, preu mitjà, amb unglers, ferratges i regleta, col·locat fixat a envà guix laminat |  |  |  | Rend.: | 1 |  | 111.74
Mà d'obra
| A01-FEP6 | h | Ajudant fuster | 0.23 | /R | x | 25.6 | = | 5.888
| A0F-000K | h | Oficial 1a fuster | 0.7 | /R | x | 29.12 | = | 20.384
|  |  | Subtotal mà d'obra | [6 empty] | 26.272
Material
| BQ70-1WGC | m | Regleta d'aglomerat amb melamina de 5 cm d'alçària, per a encolar | 0.918 |  | x | 7.73 | = | 7.0961
| BQ73-1W6Y | u | Mòdul estàndard per a moble de cuina alt, de 900x330 mm i 900 mm d'alçària, amb portes d'aglomerat amb melamina, preu mitjà, amb unglers i ferratges | 1 |  | x | 67.82 | = | 67.82
|  |  | Subtotal material | [6 empty] | 74.9161
Altres
| A%AUX001 | % | Despeses auxiliars sobre la mà d'obra | 1.5 |  | % | 26.272 | = | 0.39408
|  |  | Subtotal altres | [6 empty] | 0.39408
|  |  | Cost directe | [6 empty] | 101.5822
|  |  | Despeses indirectes |  |  |  | 10 | % |  | 10.1582
|  |  | Total | [6 empty] | 111.7404
| PQ76-7OF3 | u | Mòdul estàndard per a moble de cuina baix, de 1200x600 mm i 800 mm d'alçària, raconer i 1 cassoler d'aglomerat amb melamina, preu mitjà, sobre peus regulables de PVC, amb ungler, ferratge i sòcol, col·locat recolzat a terra i fixat a la paret |  |  |  | Rend.: | 1 |  | 193.24
Mà d'obra
| A0F-000K | h | Oficial 1a fuster | 0.5 | /R | x | 29.12 | = | 14.56
| A01-FEP6 | h | Ajudant fuster | 0.16 | /R | x | 25.6 | = | 4.096
|  |  | Subtotal mà d'obra | [6 empty] | 18.656
Material
| BQ70-1WG4 | m | Sòcol d'aglomerat amb melamina de 10 cm d'alçària, per fixar amb clips | 0.612 |  | x | 10.92 | = | 6.683
| BQ74-1VL0 | u | Mòdul estàndard per a moble de cuina baix, de 1200x600 mm i 800 mm d'alçària, amb raconer i 1 cassoler d'aglomerat amb melamina, preu mitjà, sobre peus regulables de PVC, amb ungler i ferratges | 1 |  | x | 150.05 | = | 150.05
|  |  | Subtotal material | [6 empty] | 156.733
Altres
| A%AUX001 | % | Despeses auxiliars sobre la mà d'obra | 1.5 |  | % | 18.656 | = | 0.27984
|  |  | Subtotal altres | [6 empty] | 0.27984
|  |  | Cost directe | [6 empty] | 175.6689
|  |  | Despeses indirectes |  |  |  | 10 | % |  | 17.5669
|  |  | Total | [6 empty] | 193.2358
| PQ76-7OI3 | u | Mòdul de forn per a moble de cuina baix, de 600x600 mm i 800 mm d'alçària, sense frontal Indeterminat, preu econòmic, sobre peus regulables de PVC, amb tiradors, ferratge i sòcol, col·locat recolzat a terra i fixat a envà guix laminat. |  |  |  | Rend.: | 1 |  | 93.95
Mà d'obra
| A01-FEP6 | h | Ajudant fuster | 0.1 | /R | x | 25.6 | = | 2.56
| A0F-000K | h | Oficial 1a fuster | 0.3 | /R | x | 29.12 | = | 8.736
|  |  | Subtotal mà d'obra | [6 empty] | 11.296
Material
| BQ74-1VO1 | u | Mòdul de forn per a moble de cuina baix, de 600x600 mm i 800 mm d'alçària, sense frontal Indeterminat, preu econòmic, sobre peus regulables de PVC, amb ungler i ferratges | 1 |  | x | 63.25 | = | 63.25
| BQ70-1WFX | m | Sòcol d'alumini de 10 cm d'alçària, per fixar amb clips | 0.612 |  | x | 17.47 | = | 10.6916
|  |  | Subtotal material | [6 empty] | 73.9416
Altres
| A%AUX001 | % | Despeses auxiliars sobre la mà d'obra | 1.5 |  | % | 11.296 | = | 0.16944
|  |  | Subtotal altres | [6 empty] | 0.16944
|  |  | Cost directe | [6 empty] | 85.4071
|  |  | Despeses indirectes |  |  |  | 10 | % |  | 8.5407
|  |  | Total | [6 empty] | 93.9478
| PQ76-7ORF | u | Mòdul d'aigüera per a moble de cuina baix, de 900x600 mm i 800 mm d'alçària, amb porta d'aglomerat amb melamina, preu mitjà, sobre peus regulables de PVC, amb unglers, ferratge i sòcol, col·locat recolzat a terra i fixat a envà guix laminat. |  |  |  | Rend.: | 1 |  | 139.96
Mà d'obra
| A0F-000K | h | Oficial 1a fuster | 0.4 | /R | x | 29.12 | = | 11.648
| A01-FEP6 | h | Ajudant fuster | 0.13 | /R | x | 25.6 | = | 3.328
|  |  | Subtotal mà d'obra | [6 empty] | 14.976
Material
| BQ74-1VVL | u | Mòdul d'aigüera per a moble de cuina baix, de 900x600 mm i 800 mm d'alçària, amb porta d'aglomerat amb melamina, preu mitjà, sobre peus regulables de PVC, amb unglers i ferratges | 1 |  | x | 102.01 | = | 102.01
| BQ70-1WG4 | m | Sòcol d'aglomerat amb melamina de 10 cm d'alçària, per fixar amb clips | 0.918 |  | x | 10.92 | = | 10.0246
|  |  | Subtotal material | [6 empty] | 112.0346
Altres
| A%AUX001 | % | Despeses auxiliars sobre la mà d'obra | 1.5 |  | % | 14.976 | = | 0.22464
|  |  | Subtotal altres | [6 empty] | 0.22464
|  |  | Cost directe | [6 empty] | 127.2352
|  |  | Despeses indirectes |  |  |  | 10 | % |  | 12.7235
|  |  | Total | [6 empty] | 139.9587
| PQ76-7ORH | u | Mòdul estàndard per a moble de cuina baix, de 900x600 mm i 700 mm d'alçària, amb porta d'aglomerat amb melamina, preu mitjà, sobre peus regulables de PVC, amb tiradors, ferratge i sòcol, col·locat recolzat a terra i fixat a la paret |  |  |  | Rend.: | 1 |  | 135.14
Mà d'obra
| A0F-000K | h | Oficial 1a fuster | 0.4 | /R | x | 29.12 | = | 11.648
| A01-FEP6 | h | Ajudant fuster | 0.13 | /R | x | 25.6 | = | 3.328
|  |  | Subtotal mà d'obra | [6 empty] | 14.976
Material
| BQ70-1WG4 | m | Sòcol d'aglomerat amb melamina de 10 cm d'alçària, per fixar amb clips | 0.918 |  | x | 10.92 | = | 10.0246
| BQ74-1VVM | u | Mòdul estàndard per a moble de cuina baix, de 900x600 mm i 800 mm d'alçària, amb porta d'aglomerat amb melamina, preu mitjà, sobre peus regulables de PVC, amb unglers i ferratges | 1 |  | x | 97.63 | = | 97.63
|  |  | Subtotal material | [6 empty] | 107.6546
Altres
| A%AUX001 | % | Despeses auxiliars sobre la mà d'obra | 1.5 |  | % | 14.976 | = | 0.22464
|  |  | Subtotal altres | [6 empty] | 0.22464
|  |  | Cost directe | [6 empty] | 122.8552
|  |  | Despeses indirectes |  |  |  | 10 | % |  | 12.2855
|  |  | Total | [6 empty] | 135.1407
P-1 | 1G22Z3LC | u | Instal·lació electrica provisional per interior per a local, amb grau de electrificació elevada (9.20 kW). Inclouen tots els elements que es detallen en la memòria, esquemes, plec i plànols tals com: mecanismes LS 990 de Jung, passatubs, cablejat, tapes d'alumini, caixes, regletes, senyalització,... el treball es realitzarà d'acord amb les prescripcions que estableix el Reglament Electrotècnic de Baixa Tensió i les Instruccions Tecniques complementàries, així com la resta de regles d'obligat compliment i les normes de la companyia subministradora. S'utilitzaran aparells i materials homologats, de qualitat, model i tipus que es detallen en els plànols i en la memòria del projecte o equivalents. S'inclou la formació de la xarxa equipotencial del bany, cuina, safareig i instal·lacions generals. |  |  |  | Rend.: | 1 |  | 385
P-2 | 1G22Z3WE | u | Instal·lació electrica interior per a habitatges de 1 habitacions, amb grau de electrificació elevada (9.20 kW). Quadre electric i de protecció format per: -1 limitador de sobretensions permanent, bipolar. -1 ICP (interruptor de control de potència) de 40A/2p -1 IGA (interruptor automàtic bipolar) de 40A/2p -3 rele, diferencial 40A/0.03/2p -1 PIA de 10A amb linia de 2x1,5+TT per a circuit d'il·luminació ''C.1'' -1 PIA de 16A amb linia de 2x2,5+TT per a circuit de preses de corrent ''C.2'' -1 PIA de 25A amb linia de 2x6+TT per a circuit de forn-cuina ''C.3'' -1 PIA de 16A amb linia de 2x2,5+TT per a circuit de rentavaixella ''C.4.1'' -1 PIA de 16A amb linia de 2x2,5+TT per a circuit de rentadora ''C.4.3'' -1 PIA de 16A amb linia de 2x2,5+TT per a circuit de preses de corrent de bany i auxiliar de cuina ''C.5'' -1 PIA de 20A amb linia de 2x4+TT per a circuit de bomba de calor ACS ''C.6'' -1 PIA de 25A amb linia de 2x6+TT per a circuit de la maquina d'aerotermia ''C.9a'' -1 PIA de 16A amb linia de 2x2,5+TT per a circuit de secadora ''C.10'' Inclouen tots els elements que es detallen en la memòria, esquemes, plec i plànols tals com: mecanismes LS 990 de Jung, timbre, passatubs, cablejat, tapes d'alumini, caixes, regletes, senyalització,... el treball es realitzarà d'acord amb les prescripcions que estableix el Reglament Electrotècnic de Baixa Tensió i les Instruccions Tecniques complementàries, així com la resta de regles d'obligat compliment i les normes de la companyia subministradora. S'utilitzaran aparells i materials homologats, de qualitat, model i tipus que es detallen en els plànols i en la memòria del projecte o equivalents. S'inclou la formació de la xarxa equipotencial del bany, cuina, safareig i instal·lacions generals. El cablejat que circuli per les capçaleres dels llits serà apantallat. |  |  |  | Rend.: | 1 |  | 2483.29
Mà d'obra
| A012H000 | h | Oficial 1a electricista | 10 | /R | x | 29.57 | = | 295.7
| A013H000 | h | Ajudant electricista | 10 | /R | x | 25.36 | = | 253.6
|  |  | Subtotal mà d'obra | [6 empty] | 549.3
Material
| BG22Z301 | u | Instal·lació electrica interior per a habitatges de 1 habitacions, amb grau de electrificació elevada (9.20 kW). Quadre electric i de protecció format per: -1 limitador de sobretensions permanent, bipolar. -1 ICP (interruptor de control de potència) de 40A/2p -1 IGA (interruptor automàtic bipolar) de 40A/2p -3 rele, diferencial 40A/0.03/2p -1 PIA de 10A amb linia de 2x1,5+TT per a circuit d'il·luminació ''C.1'' -1 PIA de 16A amb linia de 2x2,5+TT per a circuit de preses de corrent ''C.2'' -1 PIA de 25A amb linia de 2x6+TT per a circuit de forn-cuina ''C.3'' -1 PIA de 16A amb linia de 2x2,5+TT per a circuit de rentavaixella ''C.4.1'' -1 PIA de 16A amb linia de 2x2,5+TT per a circuit de rentadora ''C.4.3'' -1 PIA de 16A amb linia de 2x2,5+TT per a circuit de preses de corrent de bany i auxiliar de cuina ''C.5'' -1 PIA de 20A amb linia de 2x4+TT per a circuit de bomba de calor ACS ''C.6'' -1 PIA de 25A amb linia de 2x6+TT per a circuit de la maquina d'aerotermia ''C.9a'' -1 PIA de 16A amb linia de 2x2,5+TT per a circuit de secadora ''C.10'' Inclouen tots els elements que es detallen en la memòria, esquemes, plec i plànols tals com: mecanismes LS 990 de Jung, passatubs, cablejat, tapes d'alumini, caixes, regletes, senyalització,... el treball es realitzarà d'acord amb les prescripcions que estableix el Reglament Electrotècnic de Baixa Tensió i les Instruccions Tecniques complementàries, així com la resta de regles d'obligat compliment i les normes de la companyia subministradora. S'utilitzaran aparells i materials homologats, de qualitat, model i tipus que es detallen en els plànols i en la memòria del projecte o equivalents. S'inclou la formació de la xarxa equipotencial del bany, cuina, safareig i instal·lacions generals. El cablejat que circuli per les capçaleres dels llits serà apantallat. | 1 |  | x | 1700 | = | 1700
|  |  | Subtotal material | [6 empty] | 1700
|  |  | Despeses auxiliars |  |  |  | 1.5 | % | 8.2395
|  |  | Cost directe | [6 empty] | 2257.5395
|  |  | Despeses indirectes |  |  |  | 10 | % |  | 225.754
|  |  | Total | [6 empty] | 2483.2935
P-3 | 1G22ZG7V | u | Instal·lació electrica interior per a habitatges de 2 habitacions, amb grau de electrificació elevada (9.20 kW). Quadre electric i de protecció format per: -1 limitador de sobretensions permanent, bipolar. -1 ICP (interruptor de control de potència) de 40A/2p -1 IGA (interruptor automàtic bipolar) de 40A/2p -3 rele, diferencial 40A/0.03/2p -1 PIA de 10A amb linia de 2x1,5+TT per a circuit d'il·luminació ''C.1'' -1 PIA de 16A amb linia de 2x2,5+TT per a circuit de preses de corrent ''C.2'' -1 PIA de 25A amb linia de 2x6+TT per a circuit de forn-cuina ''C.3'' -1 PIA de 16A amb linia de 2x2,5+TT per a circuit de rentavaixella ''C.4.1'' -1 PIA de 16A amb linia de 2x2,5+TT per a circuit de rentadora ''C.4.3'' -1 PIA de 16A amb linia de 2x2,5+TT per a circuit de preses de corrent de bany i auxiliar de cuina ''C.5'' -1 PIA de 20A amb linia de 2x4+TT per a circuit de bomba de calor ACS ''C.6'' -1 PIA de 25A amb linia de 2x6+TT per a circuit de la maquina d'aerotermia ''C.9a'' -1 PIA de 16A amb linia de 2x2,5+TT per a circuit de secadora ''C.10'' Inclouen tots els elements que es detallen en la memòria, esquemes, plec i plànols tals com: mecanismes LS 990 de Jung, timbre, passatubs, cablejat, tapes d'alumini, caixes, regletes, senyalització,... el treball es realitzarà d'acord amb les prescripcions que estableix el Reglament Electrotècnic de Baixa Tensió i les Instruccions Tecniques complementàries, així com la resta de regles d'obligat compliment i les normes de la companyia subministradora. S'utilitzaran aparells i materials homologats, de qualitat, model i tipus que es detallen en els plànols i en la memòria del projecte o equivalents. S'inclou la formació de la xarxa equipotencial del bany, cuina, safareig i instal·lacions generals. El cablejat que circuli per les capçaleres dels llits serà apantallat. |  |  |  | Rend.: | 1 |  | 3143.29
Mà d'obra
| A013H000 | h | Ajudant electricista | 10 | /R | x | 25.36 | = | 253.6
| A012H000 | h | Oficial 1a electricista | 10 | /R | x | 29.57 | = | 295.7
|  |  | Subtotal mà d'obra | [6 empty] | 549.3
Material
| BG22ZG7V | u | Instal·lació electrica interior per a habitatges de 2 habitacions, amb grau de electrificació elevada (9.20 kW). Quadre electric i de protecció format per: -1 limitador de sobretensions permanent, bipolar. -1 ICP (interruptor de control de potència) de 40A/2p -1 IGA (interruptor automàtic bipolar) de 40A/2p -3 rele, diferencial 40A/0.03/2p -1 PIA de 10A amb linia de 2x1,5+TT per a circuit d'il·luminació ''C.1'' -1 PIA de 16A amb linia de 2x2,5+TT per a circuit de preses de corrent ''C.2'' -1 PIA de 25A amb linia de 2x6+TT per a circuit de forn-cuina ''C.3'' -1 PIA de 16A amb linia de 2x2,5+TT per a circuit de rentavaixella ''C.4.1'' -1 PIA de 16A amb linia de 2x2,5+TT per a circuit de rentadora ''C.4.3'' -1 PIA de 16A amb linia de 2x2,5+TT per a circuit de preses de corrent de bany i auxiliar de cuina ''C.5'' -1 PIA de 20A amb linia de 2x4+TT per a circuit de bomba de calor ACS ''C.6'' -1 PIA de 25A amb linia de 2x6+TT per a circuit de la maquina d'aerotermia ''C.9a'' -1 PIA de 16A amb linia de 2x2,5+TT per a circuit de secadora ''C.10'' Inclouen tots els elements que es detallen en la memòria, esquemes, plec i plànols tals com: mecanismes LS 990 de Jung, passatubs, cablejat, tapes d'alumini, caixes, regletes, senyalització,... el treball es realitzarà d'acord amb les prescripcions que estableix el Reglament Electrotècnic de Baixa Tensió i les Instruccions Tecniques complementàries, així com la resta de regles d'obligat compliment i les normes de la companyia subministradora. S'utilitzaran aparells i materials homologats, de qualitat, model i tipus que es detallen en els plànols i en la memòria del projecte o equivalents. S'inclou la formació de la xarxa equipotencial del bany, cuina, safareig i instal·lacions generals. El cablejat que circuli per les capçaleres dels llits serà apantallat. | 1 |  | x | 2300 | = | 2300
|  |  | Subtotal material | [6 empty] | 2300
|  |  | Despeses auxiliars |  |  |  | 1.5 | % | 8.2395
|  |  | Cost directe | [6 empty] | 2857.5395
|  |  | Despeses indirectes |  |  |  | 10 | % |  | 285.7539
|  |  | Total | [6 empty] | 3143.2935
P-4 | 1G22ZHFX | u | Instal·lació electrica interior per a habitatges de 3 habitacions, amb grau de electrificació elevada (9.20 kW). Quadre electric i de protecció format per: -1 limitador de sobretensions permanent, bipolar. -1 ICP (interruptor de control de potència) de 40A/2p -1 IGA (interruptor automàtic bipolar) de 40A/2p -3 rele, diferencial 40A/0.03/2p -1 PIA de 10A amb linia de 2x1,5+TT per a circuit d'il·luminació ''C.1'' -1 PIA de 16A amb linia de 2x2,5+TT per a circuit de preses de corrent ''C.2'' -1 PIA de 25A amb linia de 2x6+TT per a circuit de forn-cuina ''C.3'' -1 PIA de 16A amb linia de 2x2,5+TT per a circuit de rentavaixella ''C.4.1'' -1 PIA de 16A amb linia de 2x2,5+TT per a circuit de rentadora ''C.4.3'' -1 PIA de 16A amb linia de 2x2,5+TT per a circuit de preses de corrent de bany i auxiliar de cuina ''C.5'' -1 PIA de 20A amb linia de 2x4+TT per a circuit de bomba de calor ACS ''C.6'' -1 PIA de 25A amb linia de 2x6+TT per a circuit de la maquina d'aerotermia ''C.9a'' -1 PIA de 16A amb linia de 2x2,5+TT per a circuit de secadora ''C.10'' Inclouen tots els elements que es detallen en la memòria, esquemes, plec i plànols tals com: mecanismes LS 990 de Jung, timbre, passatubs, cablejat, tapes d'alumini, caixes, regletes, senyalització,... el treball es realitzarà d'acord amb les prescripcions que estableix el Reglament Electrotècnic de Baixa Tensió i les Instruccions Tecniques complementàries, així com la resta de regles d'obligat compliment i les normes de la companyia subministradora. S'utilitzaran aparells i materials homologats, de qualitat, model i tipus que es detallen en els plànols i en la memòria del projecte o equivalents. S'inclou la formació de la xarxa equipotencial del bany, cuina, safareig i instal·lacions generals. El cablejat que circuli per les capçaleres dels llits serà apantallat. |  |  |  | Rend.: | 1 |  | 3693.29
Mà d'obra
| A012H000 | h | Oficial 1a electricista | 10 | /R | x | 29.57 | = | 295.7
| A013H000 | h | Ajudant electricista | 10 | /R | x | 25.36 | = | 253.6
|  |  | Subtotal mà d'obra | [6 empty] | 549.3
Material
| BG22ZHFX | u | Instal·lació electrica interior per a habitatges de 3 habitacions, amb grau de electrificació elevada (9.20 kW). Quadre electric i de protecció format per: -1 limitador de sobretensions permanent, bipolar. -1 ICP (interruptor de control de potència) de 40A/2p -1 IGA (interruptor automàtic bipolar) de 40A/2p -3 rele, diferencial 40A/0.03/2p -1 PIA de 10A amb linia de 2x1,5+TT per a circuit d'il·luminació ''C.1'' -1 PIA de 16A amb linia de 2x2,5+TT per a circuit de preses de corrent ''C.2'' -1 PIA de 25A amb linia de 2x6+TT per a circuit de forn-cuina ''C.3'' -1 PIA de 16A amb linia de 2x2,5+TT per a circuit de rentavaixella ''C.4.1'' -1 PIA de 16A amb linia de 2x2,5+TT per a circuit de rentadora ''C.4.3'' -1 PIA de 16A amb linia de 2x2,5+TT per a circuit de preses de corrent de bany i auxiliar de cuina ''C.5'' -1 PIA de 20A amb linia de 2x4+TT per a circuit de bomba de calor ACS ''C.6'' -1 PIA de 25A amb linia de 2x6+TT per a circuit de la maquina d'aerotermia ''C.9a'' -1 PIA de 16A amb linia de 2x2,5+TT per a circuit de secadora ''C.10'' Inclouen tots els elements que es detallen en la memòria, esquemes, plec i plànols tals com: mecanismes LS 990 de Jung, passatubs, cablejat, tapes d'alumini, caixes, regletes, senyalització,... el treball es realitzarà d'acord amb les prescripcions que estableix el Reglament Electrotècnic de Baixa Tensió i les Instruccions Tecniques complementàries, així com la resta de regles d'obligat compliment i les normes de la companyia subministradora. S'utilitzaran aparells i materials homologats, de qualitat, model i tipus que es detallen en els plànols i en la memòria del projecte o equivalents. S'inclou la formació de la xarxa equipotencial del bany, cuina, safareig i instal·lacions generals. El cablejat que circuli per les capçaleres dels llits serà apantallat. | 1 |  | x | 2800 | = | 2800
|  |  | Subtotal material | [6 empty] | 2800
|  |  | Despeses auxiliars |  |  |  | 1.5 | % | 8.2395
|  |  | Cost directe | [6 empty] | 3357.5395
|  |  | Despeses indirectes |  |  |  | 10 | % |  | 335.7539
|  |  | Total | [6 empty] | 3693.2935
P-5 | E2221422 | m3 | Excavació de rases i pous de 1,5 metres de profunditat com a màxim en terreny de qualsevol tipus amb mitjans mecànics, i càrrega mecànica sobre camió i transport deposin de residus. |  |  |  | Rend.: | 1 |  | 15.07
Mà d'obra
| A0140000 | h | Manobre | 0.088 | /R | x | 23.88 | = | 2.1014
|  |  | Subtotal mà d'obra | [6 empty] | 2.1014
Maquinària
| C1315010 | h | Retroexcavadora petita | 0.09 | /R | x | 49.11 | = | 4.4199
| C1501800 | h | Camió de 12 T | 0.14 | /R | x | 51.08 | = | 7.1512
|  |  | Subtotal maquinària | [6 empty] | 11.5711
|  |  | Despeses auxiliars |  |  |  | 1.5 | % | 0.03152
|  |  | Cost directe | [6 empty] | 13.7041
|  |  | Despeses indirectes |  |  |  | 10 | % |  | 1.3704
|  |  | Total | [6 empty] | 15.0745
P-6 | E2252772 | m3 | Emplenat de forats de rases i aplanat del terreny de la zona de les arquetes, amb mitjans mecànics i terres adequades. |  |  |  | Rend.: | 1 |  | 13.06
Mà d'obra
| A0140000 | h | Manobre | 0.143 | /R | x | 23.88 | = | 3.4148
| A0150000 | h | Manobre especialista | 0.275 | /R | x | 24.69 | = | 6.7897
|  |  | Subtotal mà d'obra | [6 empty] | 10.2046
Maquinària
| C1311120 | h | Pala carregadora sobre pneumàtics, de mesura mitjana | 0.02 | /R | x | 47.98 | = | 0.9596
| C133A0J0 | h | Pic vibrant amb placa de 30X33 cm | 0.1 | /R | x | 5.57 | = | 0.557
|  |  | Subtotal maquinària | [6 empty] | 1.5166
|  |  | Despeses auxiliars |  |  |  | 1.5 | % | 0.15307
|  |  | Cost directe | [6 empty] | 11.8743
|  |  | Despeses indirectes |  |  |  | 10 | % |  | 1.1874
|  |  | Total | [6 empty] | 13.0617
P-7 | E31521G3 | m3 | Atès de formigó per a la Canalització externa, amb formigó de 150 kg / m3, col·locat segons secció tipus del projecte. |  |  |  | Rend.: | 1 |  | 118.31
Mà d'obra
| A0140000 | h | Manobre | 0.484 | /R | x | 23.88 | = | 11.5579
|  |  | Subtotal mà d'obra | [6 empty] | 11.5579
Material
| B064300C | m3 | Formigó HM-20/P/20/I de consistència plàstica, grandària màxima del granulat 20 mm, amb >= 200 kg/m3 de ciment, apte per a classe d'exposició I | 1.1 |  | x | 87.11 | = | 95.821
|  |  | Subtotal material | [6 empty] | 95.821
|  |  | Despeses auxiliars |  |  |  | 1.5 | % | 0.17337
|  |  | Cost directe | [6 empty] | 107.5523
|  |  | Despeses indirectes |  |  |  | 10 | % |  | 10.7552
|  |  | Total | [6 empty] | 118.3075
P-8 | E5ZHZMX2 | u | Bonera sifònica a coberta d'acer inox. 250x250 mm, sortida diàmetre 110 mm. amb tapa antigrava metàl·lica i protecció, lamina impermeabilitzant, col·locada |  |  |  | Rend.: | 1 |  | 126.75
Mà d'obra
| A0140000 | h | Manobre | 1 | /R | x | 23.88 | = | 23.88
| A0122000 | h | Oficial 1a paleta | 1 | /R | x | 28.61 | = | 28.61
|  |  | Subtotal mà d'obra | [6 empty] | 52.49
Element compost
| D0701641 | m3 | Morter de ciment pòrtland amb filler calcari CEM II/B-L i sorra, amb 250 kg/m3 de ciment, amb una proporció en volum 1:6 i 5 N/mm2 de resistència a compressió, elaborat a l'obra | 0.02 |  | x | 97.4162 | = | 1.9483
|  |  | Subtotal element compost | [6 empty] | 1.9483
Altres
| B5ZHZMX2 | u | Bonera sifònica a coberta d'acer inox. 250x250 mm, sortida diàmetre 110 mm. amb tapa antigrava metàl·lica i protecció, lamina impermeabilitzant, col·locada | 1 |  | x | 60 | = | 60
|  |  | Subtotal altres | [6 empty] | 60
|  |  | Despeses auxiliars |  |  |  | 1.5 | % | 0.78735
|  |  | Cost directe | [6 empty] | 115.2257
|  |  | Despeses indirectes |  |  |  | 10 | % |  | 11.5226
|  |  | Total | [6 empty] | 126.7482
P-9 | E5ZHZMXD | u | Bonera sifònica locals d'acer inox. 200x200 mm, amb tapa metàl·lica, col·locada |  |  |  | Rend.: | 1 |  | 95.06
Mà d'obra
| A0122000 | h | Oficial 1a paleta | 0.75 | /R | x | 28.61 | = | 21.4575
| A0140000 | h | Manobre | 0.75 | /R | x | 23.88 | = | 17.91
|  |  | Subtotal mà d'obra | [6 empty] | 39.3675
Element compost
| D0701641 | m3 | Morter de ciment pòrtland amb filler calcari CEM II/B-L i sorra, amb 250 kg/m3 de ciment, amb una proporció en volum 1:6 i 5 N/mm2 de resistència a compressió, elaborat a l'obra | 0.015 |  | x | 97.4162 | = | 1.4612
|  |  | Subtotal element compost | [6 empty] | 1.4612
Altres
| B5ZHZMXD | u | Bonera sifònica locals d'acer inox. 200x200 mm, amb tapa metàl·lica, col·locada | 1 |  | x | 45 | = | 45
|  |  | Subtotal altres | [6 empty] | 45
|  |  | Despeses auxiliars |  |  |  | 1.5 | % | 0.59051
|  |  | Cost directe | [6 empty] | 86.4192
|  |  | Despeses indirectes |  |  |  | 10 | % |  | 8.6419
|  |  | Total | [6 empty] | 95.0612
P-10 | E7DZZ2A1 | u | Segellat canonades de sanejament de 110 mm de diàmetre amb ´´collarins´´ EI-120, a través de parets i sostres tallafocs, amb abraçadora formada per anell metàl·lic amb folrat interior de material intumescentper per anar fixada a la paret o al sostre superficialment o encastada amb cargols |  |  |  | Rend.: | 1 |  | 42.04
Mà d'obra
| A0137000 | h | Ajudant col·locador | 0.1 | /R | x | 25.4 | = | 2.54
| A0127000 | h | Oficial 1a col·locador | 0.1 | /R | x | 28.61 | = | 2.861
|  |  | Subtotal mà d'obra | [6 empty] | 5.401
Material
| B0A61600 | u | Tac de niló de 6 a 8 mm de diàmetre, amb vis | 4 |  | x | 0.22 | = | 0.88
| B7DZD2A2 | u | Abraçadora per a segellar el pas de canonades combustibles, de diàmetre 110 mm, formada per anell metàl·lic amb folrat interior de material intumescent, amb protecció EI-120, per anar fixada a la paret o al sostre superficialment o encastada amb cargols | 1 |  | x | 31.86 | = | 31.86
|  |  | Subtotal material | [6 empty] | 32.74
|  |  | Despeses auxiliars |  |  |  | 1.5 | % | 0.08102
|  |  | Cost directe | [6 empty] | 38.222
|  |  | Despeses indirectes |  |  |  | 10 | % |  | 3.8222
|  |  | Total | [6 empty] | 42.0442
P-11 | E7DZZ2AA | u | Segellat canonades de sanejament de 90 mm de diàmetre amb ´´collarins´´ EI-120, a través de parets i sostres tallafocs, amb abraçadora formada per anell metàl·lic amb folrat interior de material intumescentper per anar fixada a la paret o al sostre superficialment o encastada amb cargols |  |  |  | Rend.: | 1 |  | 34.5
Mà d'obra
| A0127000 | h | Oficial 1a col·locador | 0.1 | /R | x | 28.61 | = | 2.861
| A0137000 | h | Ajudant col·locador | 0.1 | /R | x | 25.4 | = | 2.54
|  |  | Subtotal mà d'obra | [6 empty] | 5.401
Material
| B0A61600 | u | Tac de niló de 6 a 8 mm de diàmetre, amb vis | 4 |  | x | 0.22 | = | 0.88
| B7DZF2AA | u | Abraçadora per a segellar el pas de canonades combustibles, de diàmetre 90 mm, formada per anell metàl·lic amb folrat interior de material intumescent, amb protecció EI-120, per anar fixada a la paret o al sostre superficialment o encastada amb cargols | 1 |  | x | 25 | = | 25
|  |  | Subtotal material | [6 empty] | 25.88
|  |  | Despeses auxiliars |  |  |  | 1.5 | % | 0.08102
|  |  | Cost directe | [6 empty] | 31.362
|  |  | Despeses indirectes |  |  |  | 10 | % |  | 3.1362
|  |  | Total | [6 empty] | 34.4982
P-12 | E7DZZ2C1 | u | Segellat canonades de sanejament de 125 mm de diàmetre amb ´´collarins´´ EI-120, a través de parets i sostres tallafocs, amb abraçadora formada per anell metàl·lic amb folrat interior de material intumescentper per anar fixada a la paret o al sostre superficialment o encastada amb cargols |  |  |  | Rend.: | 1 |  | 57.03
Mà d'obra
| A0127000 | h | Oficial 1a col·locador | 0.2 | /R | x | 28.61 | = | 5.722
| A0137000 | h | Ajudant col·locador | 0.2 | /R | x | 25.4 | = | 5.08
|  |  | Subtotal mà d'obra | [6 empty] | 10.802
Material
| B7DZD2C2 | u | Abraçadora per a segellar el pas de canonades combustibles, de diàmetre 125 mm, formada per anell metàl·lic amb folrat interior de material intumescent, amb protecció EI-120, per anar fixada a la paret o al sostre superficialment o encastada amb cargols | 1 |  | x | 40 | = | 40
| B0A61600 | u | Tac de niló de 6 a 8 mm de diàmetre, amb vis | 4 |  | x | 0.22 | = | 0.88
|  |  | Subtotal material | [6 empty] | 40.88
|  |  | Despeses auxiliars |  |  |  | 1.5 | % | 0.16203
|  |  | Cost directe | [6 empty] | 51.844
|  |  | Despeses indirectes |  |  |  | 10 | % |  | 5.1844
|  |  | Total | [6 empty] | 57.0284
P-13 | E7DZZB11 | m2 | Segellat de protecció contra el foc de buit de 125x150 mm com a màxim per a pas de 1 a 3 cables a través de mur amb escuma autoinflable d'estructura cel·lular fina i porus tancat, amb una conductivitat tèrmica 0,035 W/mK, amb resistència al foc EI-90, i aplicat amb pistola |  |  |  | Rend.: | 1 |  | 59.08
Mà d'obra
| A0127000 | h | Oficial 1a col·locador | 0.3 | /R | x | 28.61 | = | 8.583
|  |  | Subtotal mà d'obra | [6 empty] | 8.583
Material
| B7DZZ111 | u | Segellat de protecció contra el foc de buit de 125x150 mm com a màxim per a pas de 1 a 3 cables a través de mur amb escuma autoinflable d'estructura cel·lular fina i porus tancat, amb una conductivitat tèrmica 0,035 W/mK, amb resistència al foc EI-90, i aplicat amb pistola | 1 |  | x | 45 | = | 45
|  |  | Subtotal material | [6 empty] | 45
|  |  | Despeses auxiliars |  |  |  | 1.5 | % | 0.12875
|  |  | Cost directe | [6 empty] | 53.7117
|  |  | Despeses indirectes |  |  |  | 10 | % |  | 5.3712
|  |  | Total | [6 empty] | 59.0829
P-14 | EACOMZD10 | ml | Canal i reixa linial de 30 cm. d'ample, per recollida d'aigües pluvials tipus SELF-300 de ACO DRAIN o similar de formigó polímer, canal de 20 cm. alçada i 25 cm d'ample interior, reixa C250, de 30 cm. fixació ràpida. Amb certificació d'homologació CE i segons norma EN1433. trams de 100 cm, Inclòs peça de connexió de sortida diam. 160 mm. desguas horitzontal/vertical, tos els materials i accesoris per la seva execució i instal·lació, amb dau de formigó HM-25/P/20/I al voltant del canal. Totalment instal·lada segons especificacions del fabricant. |  |  |  | Rend.: | 1 |  | 156.55
Mà d'obra
| A013M000 | h | Ajudant muntador | 0.4 | /R | x | 25.4 | = | 10.16
| A012M000 | h | Oficial 1a muntador | 0.4 | /R | x | 29.57 | = | 11.828
|  |  | Subtotal mà d'obra | [6 empty] | 21.988
Material
| BACOMZD10 | m | Reixa linial de 30 cm. per recollida d'aigües pluvials tipus SELF-300 de ACO DRAIN o similar de formigó polímer, canal de 20 cm. alçada i 25 cm d'ample interior, reixa C250 de 30 cm. fixació ràpida. Amb certificació d'homologació CE i segons norma EN1433. trams de 100 cm, Inclòs peça de connexió de sortida diam. 160/200 mm. desguas horitzontal/vertical, tos els materials i accesoris per la seva execució i instal·lació, amb dau de formigó HM-25/P/20/I al voltant del canal. Totalment instal·lada segons especificacions del fabricant. | 1 |  | x | 120 | = | 120
|  |  | Subtotal material | [6 empty] | 120
|  |  | Despeses auxiliars |  |  |  | 1.5 | % | 0.32982
|  |  | Cost directe | [6 empty] | 142.3178
|  |  | Despeses indirectes |  |  |  | 10 | % |  | 14.2318
|  |  | Total | [6 empty] | 156.5496
P-15 | ED144730 | m | Baixant de tub de planxa galvanitzada i lacada amb unió plegada de DN 80 mm i 0,6 mm de gruix, incloses les peces especials i fixat mecànicament amb brides |  |  |  | Rend.: | 1 |  | 35.53
Mà d'obra
| A0127000 | h | Oficial 1a col·locador | 0.44 | /R | x | 28.61 | = | 12.5884
| A0137000 | h | Ajudant col·locador | 0.22 | /R | x | 25.4 | = | 5.588
|  |  | Subtotal mà d'obra | [6 empty] | 18.1764
Material
| BD1Z5000 | u | Brida per a tub de planxa galvanitzada | 0.5 |  | x | 8.12 | = | 4.06
| BDY47730 | u | Element de muntatge per a baixant de tub de planxa galvanitzada i lacada amb unió plegada de DN 80 mm i 0,6 mm de gruix | 1 |  | x | 0.77 | = | 0.77
| BDW44730 | u | Accessori per a baixant de tub de planxa galvanitzada i lacada amb unió plegada de DN 80 mm i 0,6 mm de gruix | 0.33 |  | x | 6.39 | = | 2.1087
| BD144730 | m | Tub de planxa galvanitzada i lacada amb unió plegada de DN 80 mm i 0,6 mm de gruix | 1.4 |  | x | 4.94 | = | 6.916
|  |  | Subtotal material | [6 empty] | 13.8547
|  |  | Despeses auxiliars |  |  |  | 1.5 | % | 0.27265
|  |  | Cost directe | [6 empty] | 32.3037
|  |  | Despeses indirectes |  |  |  | 10 | % |  | 3.2304
|  |  | Total | [6 empty] | 35.5341
P-16 | ED1VZVL4 | u | VÀLVULES AIREACIÓ PER A VENTILACIÓ PRIMÀRIA BAIXANTS RESIDUALS QUE NO TINGUIN SORTIDA EN COBERTA, DIAM. 110 A COL·LOCAR EN EL FALS SOSTRE, FACILITEN L'ENTRADA D'AIRE EXTERIOR QUAN ES PRODUEIX UNA DESCÀRREGA I QUAN LA DESCÀRREGA FINALITZA LA VÀLVULA ES TANCA PER SEU PROPI PES, EVITANT LA SORTIDA EXTERIOR DE MALS OLORS PROCEDENTS DE LA INSTAL·LACIÓ, VÀLVULA DE ABS, COLOR BLANC, AMB JUNTA I ADAPTADOR PER BAIXANT RESIDUAL. INCLOU AJUDES, ACCESSORIS I ELEMENTS DE FIXACIÓ I CONNEXIÓ. |  |  |  | Rend.: | 1 |  | 83.56
Mà d'obra
| A0127000 | h | Oficial 1a col·locador | 0.2 | /R | x | 28.61 | = | 5.722
| A0137000 | h | Ajudant col·locador | 0.2 | /R | x | 25.4 | = | 5.08
|  |  | Subtotal mà d'obra | [6 empty] | 10.802
Material
| BD1VZVL2 | u | VÀLVULES AIREACIÓ PER A VENTILACIÓ PRIMÀRIA BAIXANTS RESIDUALS QUE NO TINGUIN SORTIDA EN COBERTA, DIAM. 90,110,125 A COL·LOCAR EN EL FALS SOSTRE, FACILITEN L'ENTRADA D'AIRE EXTERIOR QUAN ES PRODUEIX UNA DESCÀRREGA I QUAN LA DESCÀRREGA FINALITZA LA VÀLVULA ES TANCA PER SEU PROPI PES, EVITANT LA SORTIDA EXTERIOR DE MALS OLORS PROCEDENTS DE LA INSTAL·LACIÓ, VÀLVULA DE ABS, COLOR BLANC, AMB JUNTA I ADAPTADOR PER BAIXANT RESIDUAL. INCLOU AJUDES, ACCESSORIS I ELEMENTS DE FIXACIÓ I CONNEXIÓ. | 1 |  | x | 65 | = | 65
|  |  | Subtotal material | [6 empty] | 65
|  |  | Despeses auxiliars |  |  |  | 1.5 | % | 0.16203
|  |  | Cost directe | [6 empty] | 75.964
|  |  | Despeses indirectes |  |  |  | 10 | % |  | 7.5964
|  |  | Total | [6 empty] | 83.5604
P-17 | ED1VZVL5 | u | VÀLVULES AIREACIÓ PER A VENTILACIÓ PRIMÀRIA BAIXANTS RESIDUALS QUE NO TINGUIN SORTIDA EN COBERTA, DIAM. 125 A COL·LOCAR EN EL FALS SOSTRE, FACILITEN L'ENTRADA D'AIRE EXTERIOR QUAN ES PRODUEIX UNA DESCÀRREGA I QUAN LA DESCÀRREGA FINALITZA LA VÀLVULA ES TANCA PER SEU PROPI PES, EVITANT LA SORTIDA EXTERIOR DE MALS OLORS PROCEDENTS DE LA INSTAL·LACIÓ, VÀLVULA DE ABS, COLOR BLANC, AMB JUNTA I ADAPTADOR PER BAIXANT RESIDUAL. INCLOU AJUDES, ACCESSORIS I ELEMENTS DE FIXACIÓ I CONNEXIÓ. |  |  |  | Rend.: | 1 |  | 89.06
Mà d'obra
| A0137000 | h | Ajudant col·locador | 0.2 | /R | x | 25.4 | = | 5.08
| A0127000 | h | Oficial 1a col·locador | 0.2 | /R | x | 28.61 | = | 5.722
|  |  | Subtotal mà d'obra | [6 empty] | 10.802
Material
| BD1VZVL5 | u | VÀLVULES AIREACIÓ PER A VENTILACIÓ PRIMÀRIA BAIXANTS RESIDUALS QUE NO TINGUIN SORTIDA EN COBERTA, DIAM. 125 A COL·LOCAR EN EL FALS SOSTRE, FACILITEN L'ENTRADA D'AIRE EXTERIOR QUAN ES PRODUEIX UNA DESCÀRREGA I QUAN LA DESCÀRREGA FINALITZA LA VÀLVULA ES TANCA PER SEU PROPI PES, EVITANT LA SORTIDA EXTERIOR DE MALS OLORS PROCEDENTS DE LA INSTAL·LACIÓ, VÀLVULA DE ABS, COLOR BLANC, AMB JUNTA I ADAPTADOR PER BAIXANT RESIDUAL. INCLOU AJUDES, ACCESSORIS I ELEMENTS DE FIXACIÓ I CONNEXIÓ. | 1 |  | x | 70 | = | 70
|  |  | Subtotal material | [6 empty] | 70
|  |  | Despeses auxiliars |  |  |  | 1.5 | % | 0.16203
|  |  | Cost directe | [6 empty] | 80.964
|  |  | Despeses indirectes |  |  |  | 10 | % |  | 8.0964
|  |  | Total | [6 empty] | 89.0604
P-18 | ED31Z0BJ | u | Sifó en linia de 160 mm de diam, en plàstic amb junta ´´labiada´´segons UNE-EN 1401, de Jimten o similar, registrable, Inclos sortida per venilació, accessoris de fixació i connexió. Montat |  |  |  | Rend.: | 1 |  | 147.24
Mà d'obra
| A0127000 | h | Oficial 1a col·locador | 0.8 | /R | x | 28.61 | = | 22.888
| A0137000 | h | Ajudant col·locador | 0.8 | /R | x | 25.4 | = | 20.32
|  |  | Subtotal mà d'obra | [6 empty] | 43.208
Material
| BD31Z0BJ | u | Sifó en linia de 160 mm de diam, en plàstic amb junta ´´labiada´´segons UNE-EN 1401, de Jimten o similar, registrable, Inclos accessoris de fixació i connexió. Montat | 1 |  | x | 90 | = | 90
|  |  | Subtotal material | [6 empty] | 90
|  |  | Despeses auxiliars |  |  |  | 1.5 | % | 0.64812
|  |  | Cost directe | [6 empty] | 133.8561
|  |  | Despeses indirectes |  |  |  | 10 | % |  | 13.3856
|  |  | Total | [6 empty] | 147.2417
P-19 | ED31Z0S1 | u | Sifó sec, sifó de bola per evacuació de condensats de tubs de ventilació,... model DFSKSYFON de Siber o similar, per evitar el retorn d'olors, registrable, de material termoplàstic resistent. Inclou ajudes de paleta, ràcords de connexió, canonada de connexió entrada i sortida fins xarxa, accesoris i elements de fixació i connexió, d'acord a les prescripcions del fabricant i normatives de sanejament. |  |  |  | Rend.: | 1 |  | 84.09
Mà d'obra
| A0127000 | h | Oficial 1a col·locador | 0.3 | /R | x | 28.61 | = | 8.583
| A0137000 | h | Ajudant col·locador | 0.3 | /R | x | 25.4 | = | 7.62
|  |  | Subtotal mà d'obra | [6 empty] | 16.203
Material
| BD31Z0S1 | u | Sifó sec, sifó de bola per evacuació de condensats de tubs de ventilació,... model DFSKSYFON de Siber o similar, per evitar el retorn d'olors, registrable, de material termoplàstic resistent. Inclou ajudes de paleta, ràcords de connexió, canonada de connexió entrada i sortida fins xarxa, accesoris i elements de fixació i connexió, d'acord a les prescripcions del fabricant i normatives de sanejament. | 1 |  | x | 60 | = | 60
|  |  | Subtotal material | [6 empty] | 60
|  |  | Despeses auxiliars |  |  |  | 1.5 | % | 0.24305
|  |  | Cost directe | [6 empty] | 76.446
|  |  | Despeses indirectes |  |  |  | 10 | % |  | 7.6446
|  |  | Total | [6 empty] | 84.0907
P-20 | ED31Z945 | u | Valvula anti-retorn de doble clapeta segons CTE per a sanejament de 160 mm de diam, registrable, en plàstic, amb junta ´´labiada´´, segons UNE-EN 1401, Model S-223 de Jimten o similar, Inclos accessoris de fixació i connexió. Montada |  |  |  | Rend.: | 1 |  | 450.6
Mà d'obra
| A0137000 | h | Ajudant col·locador | 2 | /R | x | 25.4 | = | 50.8
| A0127000 | h | Oficial 1a col·locador | 2 | /R | x | 28.61 | = | 57.22
|  |  | Subtotal mà d'obra | [6 empty] | 108.02
Material
| BD31Z945 | u | Vallvula anti-retorn de clapeta per a sanejament de 160 mm de diam, registrable, en plàstic, amb junta ´´labiada´´, segons UNE-EN 1401, Model S-220 de Jimten o similar, Inclos accessoris de fixació i connexió. Montada | 1 |  | x | 300 | = | 300
|  |  | Subtotal material | [6 empty] | 300
|  |  | Despeses auxiliars |  |  |  | 1.5 | % | 1.6203
|  |  | Cost directe | [6 empty] | 409.6403
|  |  | Despeses indirectes |  |  |  | 10 | % |  | 40.964
|  |  | Total | [6 empty] | 450.6043
P-21 | ED35Z55M | u | Pericó per escomesa fontaneria interior límit finca, connexió aigua freda sanitària (AFS) de xarxa pública, mides interiors 50x50x40 cm.h, amb tapes registrables. Alimentació a 8 habitatges, serveis comuns escala, serveis comuns edifici aparcament i local comercial. AFS cabal 4 a 10 m3/h, ramal 40mm, 2´´, passatubs diam.100, pletina diam.150 mm. Inclos totes les ajudes, passatubs, suports, brides, pletines de connexió, tapes C-250, desguas interior, accessoris de fixació i muntage. Segons prescripcions de Companyia Suministradora d'aigües, Promunsa i Ajuntament de Sant Just Desvern. Muntada |  |  |  | Rend.: | 1 |  | 450.6
Mà d'obra
| A0122000 | h | Oficial 1a paleta | 2 | /R | x | 28.61 | = | 57.22
| A0132000 | h | Ajudant paleta | 2 | /R | x | 25.4 | = | 50.8
|  |  | Subtotal mà d'obra | [6 empty] | 108.02
Material
| BD35Z55M | u | Pericó per escomesa fontaneria interior límit finca, connexió aigua freda sanitària (AFS) de xarxa pública, mides interiors 50x50x40 cm.h, amb tapes registrables. Alimentació a 8 habitatges, serveis comuns escala, serveis comuns edifici aparcament i local comercial. AFS cabal 4 a 10 m3/h, ramal 40mm, 2´´, passatubs diam.100, pletina diam.150 mm. Inclos totes les ajudes, passatubs, suports, brides, pletines de connexió, tapes C-250, desguas interior, accessoris de fixació i muntage. Segons prescripcions de Companyia Suministradora d'aigües, Promunsa i Ajuntament de Sant Just Desvern. Muntada | 1 |  | x | 300 | = | 300
|  |  | Subtotal material | [6 empty] | 300
|  |  | Despeses auxiliars |  |  |  | 1.5 | % | 1.6203
|  |  | Cost directe | [6 empty] | 409.6403
|  |  | Despeses indirectes |  |  |  | 10 | % |  | 40.964
|  |  | Total | [6 empty] | 450.6043
P-22 | ED35Z5DB | u | Pericó per escomesa aigua contra incendis interior límit finca, penjat dels sostre de l'aparcament, connexió BIEs aparcament, de xarxa pública sense comptador, mides interiors 75x75x70 cm.h, amb tapes registrables C-250. Cabal 12 m3/h, ramal 60mm, 2 1/2´´, passatubs diam.200, pletina diam.185 mm. Inclos totes les ajudes, passatubs, suports, brides, pletines de connexió, tapes, desguas interior, accessoris de fixació i muntage. Segons prescripcions de Companyia Suministradora d'aigües i l'Ajuntament de Sant Just Desvern. Muntada |  |  |  | Rend.: | 1 |  | 560.6
Mà d'obra
| A0122000 | h | Oficial 1a paleta | 2 | /R | x | 28.61 | = | 57.22
| A0132000 | h | Ajudant paleta | 2 | /R | x | 25.4 | = | 50.8
|  |  | Subtotal mà d'obra | [6 empty] | 108.02
Material
| BD35Z5DB | u | Pericó per escomesa aigua contra incendis interior límit finca, penjat dels sostre de l'aparcament, connexió BIEs aparcament, de xarxa pública sense comptador, mides interiors 75x75x70 cm.h, amb tapes registrables. Cabal 12 m3/h, ramal 60mm, 2 1/2´´, passatubs diam.200, pletina diam.185 mm. Inclos totes les ajudes, passatubs, suports, brides, pletines de connexió, tapes, desguas interior, accessoris de fixació i muntage. Segons prescripcions de Companyia Suministradora d'aigües i l'Ajuntament de Sant Just Desvern. Muntada | 1 |  | x | 400 | = | 400
|  |  | Subtotal material | [6 empty] | 400
|  |  | Despeses auxiliars |  |  |  | 1.5 | % | 1.6203
|  |  | Cost directe | [6 empty] | 509.6403
|  |  | Despeses indirectes |  |  |  | 10 | % |  | 50.964
|  |  | Total | [6 empty] | 560.6043
P-23 | ED75Z0090 | m | Canonada per evacuació fonoabsorvent en polipropileno tricapa, de diàmetre exterior 90 mm, gruix 2,5 mm amb extrem abocardat per unions per junta elàstica, color gris RAL 7037 amb bandes blaves, fabricat segons Norma UNE EN 1451. Tubs tricapes lliures d'halogenurs formats per paret exterior PP resistent a l'impacte + paret PP amb càrrega mineral per fonoabsorbencia i reacció al foc Bs1, d0 + paret interna PP resistent a l'aigua calenta, (fins 95ºC) Instal·lada segons normativa vigent vàlida per baixants, tubs, desguassos aparells sanitaris, instal·lació vista, penjada dels sostre,.. però no soterrada.. Inclòs accessoris, abraçadores, suports, peces especials, colzes de pressió i accessoris i elements de fixació i connexió i ajudes de paleta. Instal·lació comprobada. |  |  |  | Rend.: | 1 |  | 10.67
Mà d'obra
| A012J000 | h | Oficial 1a lampista | 0.13 | /R | x | 29.57 | = | 3.8441
| A013J000 | h | Ajudant lampista | 0.13 | /R | x | 25.36 | = | 3.2968
|  |  | Subtotal mà d'obra | [6 empty] | 7.1409
Material
| BD75Z0090 | m | Canonada per evacuació fonoabsorvent en polipropileno tricapa, de diàmetre exterior 90 mm, gruix 2,5 mm amb extrem abocardat per unions per junta elàstica, color gris RAL 7037 amb bandes blaves, fabricat segons Norma UNE EN 1451. Tubs tricapes lliures d'halogenurs formats per paret exterior PP resistent a l'impacte + paret PP amb càrrega mineral per fonoabsorbencia i reacció al foc Bs1, d0 + paret interna PP resistent a l'aigua calenta, (fins 95ºC) Instal·lada segons normativa vigent vàlida per baixants, tubs, desguassos aparells sanitaris, instal·lació vista, penjada dels sostre,.. però no soterrada.. Inclòs accessoris, abraçadores, suports, peces especials, colzes de pressió i accessoris i elements de fixació i connexió i ajudes de paleta. Instal·lació comprobada | 1 |  | x | 2.45 | = | 2.45
|  |  | Subtotal material | [6 empty] | 2.45
|  |  | Despeses auxiliars |  |  |  | 1.5 | % | 0.10711
|  |  | Cost directe | [6 empty] | 9.698
|  |  | Despeses indirectes |  |  |  | 10 | % |  | 0.9698
|  |  | Total | [6 empty] | 10.6678
P-24 | ED75Z0110 | m | Canonada per evacuació fonoabsorvent en polipropileno tricapa, de diàmetre exterior 110 mm, gruix 3,1 mm amb extrem abocardat per unions per junta elàstica, color gris RAL 7037 amb bandes blaves, fabricat segons Norma UNE EN 1451. Tubs tricapes lliures d'halogenurs formats per paret exterior PP resistent a l'impacte + paret PP amb càrrega mineral per fonoabsorbencia i reacció al foc Bs1, d0 + paret interna PP resistent a l'aigua calenta, (fins 95ºC) Instal·lada segons normativa vigent vàlida per baixants, tubs, desguassos aparells sanitaris, instal·lació vista, penjada dels sostre,.. però no soterrada.. Inclòs accessoris, abraçadores, suports, peces especials, colzes de pressió i accessoris i elements de fixació i connexió i ajudes de paleta. Instal·lació comprobada. |  |  |  | Rend.: | 1 |  | 19.42
Mà d'obra
| A012J000 | h | Oficial 1a lampista | 0.15 | /R | x | 29.57 | = | 4.4355
| A013J000 | h | Ajudant lampista | 0.2 | /R | x | 25.36 | = | 5.072
|  |  | Subtotal mà d'obra | [6 empty] | 9.5075
Material
| BD75Z0110 | m | Canonada per evacuació fonoabsorvent en polipropileno tricapa, de diàmetre exterior 110 mm, gruix 3,1 mm amb extrem abocardat per unions per junta elàstica, color gris RAL 7037 amb bandes blaves, fabricat segons Norma UNE EN 1451. Tubs tricapes lliures d'halogenurs formats per paret exterior PP resistent a l'impacte + paret PP amb càrrega mineral per fonoabsorbencia i reacció al foc Bs1, d0 + paret interna PP resistent a l'aigua calenta, (fins 95ºC) Instal·lada segons normativa vigent vàlida per baixants, tubs, desguassos aparells sanitaris, instal·lació vista, penjada dels sostre,.. però no soterrada.. Inclòs accessoris, abraçadores, suports, peces especials, colzes de pressió i accessoris i elements de fixació i connexió i ajudes de paleta. Instal·lació comprobada. | 1 |  | x | 8 | = | 8
|  |  | Subtotal material | [6 empty] | 8
|  |  | Despeses auxiliars |  |  |  | 1.5 | % | 0.14261
|  |  | Cost directe | [6 empty] | 17.6501
|  |  | Despeses indirectes |  |  |  | 10 | % |  | 1.765
|  |  | Total | [6 empty] | 19.4151
P-25 | ED75Z0125 | m | Canonada per evacuació fonoabsorvent polipropileno tricapa, de diàmetre exterior 125 mm, gruix 3,4 mm amb extrem abocardat per unions per junta elàstica, color gris RAL 7037 amb bandes blaves, fabricat segons Norma UNE EN 1451. Tubs tricapes lliures d'halogenurs formats per paret exterior PP resistent a l'impacte + paret PP amb càrrega mineral per fonoabsorbencia i reacció al foc Bs1, d0 + paret interna PP resistent a l'aigua calenta, (fins 95ºC) Instal·lada segons normativa vigent vàlida per baixants, tubs, desguassos aparells sanitaris, instal·lació vista, penjada dels sostre,.. però no soterrada.. Inclòs accessoris, abraçadores, suports, peces especials, colzes de pressió i accessoris i elements de fixació i connexió i ajudes de paleta. Instal·lació comprobada. |  |  |  | Rend.: | 1 |  | 26.8
Mà d'obra
| A013J000 | h | Ajudant lampista | 0.28 | /R | x | 25.36 | = | 7.1008
| A012J000 | h | Oficial 1a lampista | 0.28 | /R | x | 29.57 | = | 8.2796
|  |  | Subtotal mà d'obra | [6 empty] | 15.3804
Material
| BD75Z0125 | m | Canonada per evacuació fonoabsorvent polipropileno tricapa, de diàmetre exterior 125 mm, gruix 3,4 mm amb extrem abocardat per unions per junta elàstica, color gris RAL 7037 amb bandes blaves, fabricat segons Norma UNE EN 1451. Tubs tricapes lliures d'halogenurs formats per paret exterior PP resistent a l'impacte + paret PP amb càrrega mineral per fonoabsorbencia i reacció al foc Bs1, d0 + paret interna PP resistent a l'aigua calenta, (fins 95ºC) Instal·lada segons normativa vigent vàlida per baixants, tubs, desguassos aparells sanitaris, instal·lació vista, penjada dels sostre,.. però no soterrada.. Inclòs accessoris, abraçadores, suports, peces especials, colzes de pressió i accessoris i elements de fixació i connexió i ajudes de paleta. Instal·lació comprobada. | 1 |  | x | 8.75 | = | 8.75
|  |  | Subtotal material | [6 empty] | 8.75
|  |  | Despeses auxiliars |  |  |  | 1.5 | % | 0.23071
|  |  | Cost directe | [6 empty] | 24.3611
|  |  | Despeses indirectes |  |  |  | 10 | % |  | 2.4361
|  |  | Total | [6 empty] | 26.7972
P-26 | ED75Z0160 | m | Canonada per evacuació fonoabsorvent en polipropileno tricapa, de diàmetre exterior 160 mm, gruix 4,3 mm amb extrem abocardat per unions per junta elàstica, color gris RAL 7037 amb bandes blaves, fabricat segons Norma UNE EN 1451. Tubs tricapes lliures d'halogenurs formats per paret exterior PP resistent a l'impacte + paret PP amb càrrega mineral per fonoabsorbencia i reacció al foc Bs1, d0 + paret interna PP resistent a l'aigua calenta, (fins 95ºC) Instal·lada segons normativa vigent vàlida per baixants, tubs, desguassos aparells sanitaris, instal·lació vista, penjada dels sostre,.. però no soterrada.. Inclòs accessoris, abraçadores, suports, peces especials, colzes de pressió i accessoris i elements de fixació i connexió i ajudes de paleta. Instal·lació comprobada. |  |  |  | Rend.: | 1 |  | 45.43
Mà d'obra
| A012J000 | h | Oficial 1a lampista | 0.4 | /R | x | 29.57 | = | 11.828
| A013J000 | h | Ajudant lampista | 0.4 | /R | x | 25.36 | = | 10.144
|  |  | Subtotal mà d'obra | [6 empty] | 21.972
Material
| BD75Z0160 | m | Canonada per evacuació fonoabsorvent en polipropileno tricapa, de diàmetre exterior 160 mm, gruix 4,3 mm amb extrem abocardat per unions per junta elàstica, color gris RAL 7037 amb bandes blaves, fabricat segons Norma UNE EN 1451. Tubs tricapes lliures d'halogenurs formats per paret exterior PP resistent a l'impacte + paret PP amb càrrega mineral per fonoabsorbencia i reacció al foc Bs1, d0 + paret interna PP resistent a l'aigua calenta, (fins 95ºC) Instal·lada segons normativa vigent vàlida per baixants, tubs, desguassos aparells sanitaris, instal·lació vista, penjada dels sostre,.. però no soterrada.. Inclòs accessoris, abraçadores, suports, peces especials, colzes de pressió i accessoris i elements de fixació i connexió i ajudes de paleta. Instal·lació comprobada. | 1 |  | x | 19 | = | 19
|  |  | Subtotal material | [6 empty] | 19
|  |  | Despeses auxiliars |  |  |  | 1.5 | % | 0.32958
|  |  | Cost directe | [6 empty] | 41.3016
|  |  | Despeses indirectes |  |  |  | 10 | % |  | 4.1302
|  |  | Total | [6 empty] | 45.4317
P-27 | ED75Z0200 | m | Canonada per evacuació fonoabsorvent en polipropileno tricapa, de diàmetre exterior 200 mm, gruix 5,3 mm amb extrem abocardat per unions per junta elàstica, color gris RAL 7037 amb bandes blaves, fabricat segons Norma UNE EN 1451. Tubs tricapes lliures d'halogenurs formats per paret exterior PP resistent a l'impacte + paret PP amb càrrega mineral per fonoabsorbencia i reacció al foc Bs1, d0 + paret interna PP resistent a l'aigua calenta, (fins 95ºC) Instal·lada segons normativa vigent vàlida per baixants, tubs, desguassos aparells sanitaris, instal·lació vista, penjada dels sostre,.. però no soterrada.. Inclòs accessoris, abraçadores, suports, peces especials, colzes de pressió i accessoris i elements de fixació i connexió i ajudes de paleta. Instal·lació comprobada. |  |  |  | Rend.: | 1 |  | 58.2
Mà d'obra
| A013J000 | h | Ajudant lampista | 0.5 | /R | x | 25.36 | = | 12.68
| A012J000 | h | Oficial 1a lampista | 0.5 | /R | x | 29.57 | = | 14.785
|  |  | Subtotal mà d'obra | [6 empty] | 27.465
Material
| BD75Z0200 | m | Canonada per evacuació fonoabsorvent ECO-SIS HT PHONO de ABN o similar en polipropileno tricapa, de diàmetre exterior 200 mm, gruix 5,3 mm amb extrem abocardat per unions per junta elàstica, color gris RAL 7037 amb bandes blaves, fabricat segons Norma UNE EN 1451. Tubs tricapes lliures d'halogenurs formats per paret exterior PP resistent a l'impacte + paret PP amb càrrega mineral per fonoabsorbencia i resistència al foc Bs1, d0 + paret interna PP resistent a l'aigua calenta, (fins 95ºC) Instal·lada segons normativa vigent vàlida per baixants, tubs, desguassos aparells sanitaris, instal·lació vista, penjada dels sostre,.. però no soterrada.. Inclòs accessoris, abraçadores, suports, peces especials, colzes de pressió i accessoris i elements de fixació i connexió i ajudes de paleta. Instal·lació comprobada. | 1 |  | x | 25.03 | = | 25.03
|  |  | Subtotal material | [6 empty] | 25.03
|  |  | Despeses auxiliars |  |  |  | 1.5 | % | 0.41198
|  |  | Cost directe | [6 empty] | 52.907
|  |  | Despeses indirectes |  |  |  | 10 | % |  | 5.2907
|  |  | Total | [6 empty] | 58.1977
P-28 | ED75ZSN11 | m | Canonada per evacuació soterrada en polipropilè tricapa, de diàmetre exterior 110 mm, gruix 4mm, amb extrem abocardat per unions per junta elàstica en EPDM, fabricat segons Norma UNE EN 13476 i norma CEN TC 155 W G13. Característiques: - Lliures d'halogenurs. - Rigidesa anular 10 kN/m2 - SN 10 segons UNE EN 9969 - Resistència a l'aplastament i punxonament - Estanca - Alta resistència a temperatures entre -20 ºC i 96 ºC - Resistència òptima a agents químics i aigües residuals agressives (PH2-PH13) - Resistència a la abrasió - PP amb reforç mineral color blanc opac + PP silicat magnesi + PP Instal·lada segons normativa vigent vàlida per anar soterrada sense formigó de protecció. Inclòs accessoris, peces especials, accessoris i elements de fixació i connexió i ajudes de paleta. Instal·lació comprovada. |  |  |  | Rend.: | 1 |  | 26.8
Mà d'obra
| A013J000 | h | Ajudant lampista | 0.15 | /R | x | 25.36 | = | 3.804
| A012J000 | h | Oficial 1a lampista | 0.15 | /R | x | 29.57 | = | 4.4355
|  |  | Subtotal mà d'obra | [6 empty] | 8.2395
Material
| BD75ZSN11 | m | Canonada per evacuació soterrada en polipropilè tricapa, de diàmetre exterior 110 mm, gruix 4 mm, amb extrem abocardat per unions per junta elàstica en EPDM, fabricat segons Norma UNE EN 13476 i norma CEN TC 155 W G13. Característiques: - Lliures d'halogenurs. - Rigidesa anular 10 kN/m2 - SN 10 segons UNE EN 9969 - Resistència a l'aplastament i punxonament - Estanca - Alta resistència a temperatures entre -20 ºC i 96 ºC - Resistència òptima a agents químics i aigües residuals agressives (PH2-PH13) - Resistència a la abrasió - PP amb reforç mineral color blanc opac + PP silicat magnesi + PP Instal·lada segons normativa vigent vàlida per anar soterrada sense formigó de protecció. Inclòs accessoris, peces especials, accessoris i elements de fixació i connexió i ajudes de paleta. Instal·lació comprovada. | 1 |  | x | 16 | = | 16
|  |  | Subtotal material | [6 empty] | 16
|  |  | Despeses auxiliars |  |  |  | 1.5 | % | 0.12359
|  |  | Cost directe | [6 empty] | 24.3631
|  |  | Despeses indirectes |  |  |  | 10 | % |  | 2.4363
|  |  | Total | [6 empty] | 26.7994
P-29 | ED75ZSN12 | m | Canonada per evacuació soterrada en polipropilè tricapa, de diàmetre exterior 125 mm, gruix 4 mm, amb extrem abocardat per unions per junta elàstica en EPDM, fabricat segons Norma UNE EN 13476 i norma CEN TC 155 W G13. Característiques: - Lliures d'halogenurs. - Rigidesa anular 10 kN/m2 - SN 10 segons UNE EN 9969 - Resistència a l'aplastament i punxonament - Estanca - Alta resistència a temperatures entre -20 ºC i 96 ºC - Resistència òptima a agents químics i aigües residuals agressives (PH2-PH13) - Resistència a la abrasió - PP amb reforç mineral color blanc opac + PP silicat magnesi + PP Instal·lada segons normativa vigent vàlida per anar soterrada sense formigó de protecció. Inclòs accessoris, peces especials, accessoris i elements de fixació i connexió i ajudes de paleta. Instal·lació comprovada. |  |  |  | Rend.: | 1 |  | 30.71
Mà d'obra
| A013J000 | h | Ajudant lampista | 0.16 | /R | x | 25.36 | = | 4.0576
| A012J000 | h | Oficial 1a lampista | 0.16 | /R | x | 29.57 | = | 4.7312
|  |  | Subtotal mà d'obra | [6 empty] | 8.7888
Material
| BD75ZSN12 | m | Canonada per evacuació soterrada en polipropilè tricapa, de diàmetre exterior 125 mm, gruix 4 mm, amb extrem abocardat per unions per junta elàstica en EPDM, fabricat segons Norma UNE EN 13476 i norma CEN TC 155 W G13. Característiques: - Lliures d'halogenurs. - Rigidesa anular 10 kN/m2 - SN 10 segons UNE EN 9969 - Resistència a l'aplastament i punxonament - Estanca - Alta resistència a temperatures entre -20 ºC i 96 ºC - Resistència òptima a agents químics i aigües residuals agressives (PH2-PH13) - Resistència a la abrasió - PP amb reforç mineral color blanc opac + PP silicat magnesi + PP Instal·lada segons normativa vigent vàlida per anar soterrada sense formigó de protecció. Inclòs accessoris, peces especials, accessoris i elements de fixació i connexió i ajudes de paleta. Instal·lació comprovada. | 1 |  | x | 19 | = | 19
|  |  | Subtotal material | [6 empty] | 19
|  |  | Despeses auxiliars |  |  |  | 1.5 | % | 0.13183
|  |  | Cost directe | [6 empty] | 27.9206
|  |  | Despeses indirectes |  |  |  | 10 | % |  | 2.7921
|  |  | Total | [6 empty] | 30.7127
P-30 | ED75ZSN16 | m | Canonada per evacuació soterrada en polipropilè tricapa, de diàmetre exterior 160 mm, gruix 6 mm, amb extrem abocardat per unions per junta elàstica en EPDM, fabricat segons Norma UNE EN 13476 i norma CEN TC 155 W G13. Característiques: - Lliures d'halogenurs. - Rigidesa anular 10 kN/m2 - SN 10 segons UNE EN 9969 - Resistència a l'aplastament i punxonament - Estanca - Alta resistència a temperatures entre -20 ºC i 96 ºC - Resistència òptima a agents químics i aigües residuals agressives (PH2-PH13) - Resistència a la abrasió - PP amb reforç mineral color blanc opac + PP silicat magnesi + PP Instal·lada segons normativa vigent vàlida per anar soterrada sense formigó de protecció. Inclòs accessoris, peces especials, accessoris i elements de fixació i connexió i ajudes de paleta. Instal·lació comprovada. |  |  |  | Rend.: | 1 |  | 44.29
Mà d'obra
| A013J000 | h | Ajudant lampista | 0.22 | /R | x | 25.36 | = | 5.5792
| A012J000 | h | Oficial 1a lampista | 0.22 | /R | x | 29.57 | = | 6.5054
|  |  | Subtotal mà d'obra | [6 empty] | 12.0846
Material
| BD75ZSN10 | m | Canonada per evacuació soterrada en polipropilè tricapa, de diàmetre exterior 160 mm, gruix 6 mm, amb extrem abocardat per unions per junta elàstica en EPDM, fabricat segons Norma UNE EN 13476 i norma CEN TC 155 W G13. Característiques: - Lliures d'halogenurs. - Rigidesa anular 10 kN/m2 - SN 10 segons UNE EN 9969 - Resistència a l'aplastament i punxonament - Estanca - Alta resistència a temperatures entre -20 ºC i 96 ºC - Resistència òptima a agents químics i aigües residuals agressives (PH2-PH13) - Resistència a la abrasió - PP amb reforç mineral color blanc opac + PP silicat magnesi + PP Instal·lada segons normativa vigent vàlida per anar soterrada sense formigó de protecció. Inclòs accessoris, peces especials, accessoris i elements de fixació i connexió i ajudes de paleta. Instal·lació comprovada. | 1 |  | x | 28 | = | 28
|  |  | Subtotal material | [6 empty] | 28
|  |  | Despeses auxiliars |  |  |  | 1.5 | % | 0.18127
|  |  | Cost directe | [6 empty] | 40.2659
|  |  | Despeses indirectes |  |  |  | 10 | % |  | 4.0266
|  |  | Total | [6 empty] | 44.2925
P-31 | EDK2ZGB1 | u | Pou i grup de bombeig d'aigües pluvials/residuals d'Ejecpur o similar, per anar soterrat i situat en planta aparcament Pou de PEAD de 1,20m i h.3,00m, d'alçada ampliable en funcio de les necessitats, amb vàlvula de retenció i vàlvula de pas Grup de bombeig a muntar dins pou de bombeig que inclou: - Cabal 24 m3/h - 7,5 mca - 2 ut bomba sumergible de 0,55 kW en inoxidable, amb impulsor rodet vórtex, 400 V - Tipus d'aigua residual /pluvial - Frecuencia 50 Hz - Tensió nominal 400 V 3~ - Velocitat nominal 2.900 rpm - Protecció IP 68 - Quadre elèctric amb contactors de maniobra, protecció dels motors i contactor alimentació general. Inclòs penjat i connexionat quadre elèctric, cablejat i accesoris auxiliars. - Valvuleria per a cada bomba amb clau de pas tipus i de retenció de bola en fundició - Connexionat amb tuberia 75 PN 16, -Entrada sanejament diam 160 mm - 3 nivells de maniobra i funcionament - Sitema d'alarma connectat a caseta de seguretat. - Anclatge automàtic amb barres guies d'acer al carboni, cadenes per la seva manipulació de 6 mm, El sistema de bombeig amb 2 bombes funciona de manera alternatiu o en paral·lel segons necesitats, amb 3 sensors de nivell, un mínim, un intermig i un màxim, quan l'aigua arriba al sensor de nivell intermig el quadre elèctric acciona 1 bomba, cuando l'aigua arriba al nivell mínim s'atura. Quan l'aigua torna a arribar al nivell intermig s'acciona l'altre bomba, alternant continuament per evitar que una funcioni menys que l'altre, si s'arriba al nivell màxim (cabal punta) s'accionarien les 2 bombes a la vegada. S'inclou també els passatubs per entrades i sortides, ajudes, accesoris i elements fins a deixar operativa l'estació de bombeig segons especificacions de la direcció i la DF. |  |  |  | Rend.: | 1 |  | 7303.26
Mà d'obra
| A012N000 | h | Oficial 1a d'obra pública | 12 | /R | x | 28.61 | = | 343.32
| A0140000 | h | Manobre | 12 | /R | x | 23.88 | = | 286.56
|  |  | Subtotal mà d'obra | [6 empty] | 629.88
Material
| BDK2ZGB1 | u | Pou i grup de bombeig d'aigües pluvials/residuals d'Ejecpur o similar, per anar soterrat i situat en planta aparcament Pou de PEAD de 1,20m i h.3,00m, d'alçada ampliable en funcio de les necessitats, amb vàlvula de retenció i vàlvula de pas Grup de bombeig a muntar dins pou de bombeig que inclou: - Cabal 24 m3/h - 7,5 mca - 2 ut bomba sumergible de 0,55 kW en inoxidable, amb impulsor rodet vórtex, 400 V - Tipus d'aigua residual /pluvial - Frecuencia 50 Hz - Tensió nominal 400 V 3~ - Velocitat nominal 2.900 rpm - Protecció IP 68 - Quadre elèctric amb contactors de maniobra, protecció dels motors i contactor alimentació general. Inclòs penjat i connexionat quadre elèctric, cablejat i accesoris auxiliars. - Valvuleria per a cada bomba amb clau de pas tipus i de retenció de bola en fundició - Connexionat amb tuberia 75 PN 16, -Entrada sanejament diam 160 mm - 3 nivells de maniobra i funcionament - Sitema d'alarma connectat a caseta de seguretat. - Anclatge automàtic amb barres guies d'acer al carboni, cadenes per la seva manipulació de 6 mm, El sistema de bombeig amb 2 bombes funciona de manera alternatiu o en paral·lel segons necesitats, amb 3 sensors de nivell, un mínim, un intermig i un màxim, quan l'aigua arriba al sensor de nivell intermig el quadre elèctric acciona 1 bomba, cuando l'aigua arriba al nivell mínim s'atura. Quan l'aigua torna a arribar al nivell intermig s'acciona l'altre bomba, alternant continuament per evitar que una funcioni menys que l'altre, si s'arriba al nivell màxim (cabal punta) s'accionarien les 2 bombes a la vegada. S'inclou també els passatubs per entrades i sortides, ajudes, accesoris i elements fins a deixar operativa l'estació de bombeig segons especificacions de la direcció i la DF. | 1 |  | x | 6000 | = | 6000
|  |  | Subtotal material | [6 empty] | 6000
|  |  | Despeses auxiliars |  |  |  | 1.5 | % | 9.4482
|  |  | Cost directe | [6 empty] | 6639.3282
|  |  | Despeses indirectes |  |  |  | 10 | % |  | 663.9328
|  |  | Total | [6 empty] | 7303.261
P-32 | EDKZZEB5 | u | Bastiment i tapa cega en acer galvanittzat, lagrimat, per a pou de bombeig registrable de 1,20x1,20m, 2 parts, estanca i antiolors amb segellat oli-neopre a tot el perimetre, obertura per bisagres, segons norma UNE-EN 124. Inclós accessoris, elements,... per la col·locació de la tapa registrable, marcatge identificatiu, totalment acabada i validada segons especificacions de la propietat i dels fabricant del pou. |  |  |  | Rend.: | 1 |  | 887.53
Mà d'obra
| A0140000 | h | Manobre | 2 | /R | x | 23.88 | = | 47.76
| A0122000 | h | Oficial 1a paleta | 2 | /R | x | 28.61 | = | 57.22
|  |  | Subtotal mà d'obra | [6 empty] | 104.98
Material
| B0710150 | t | Morter per a ram de paleta, classe M 5 (5 N/mm2), en sacs, de designació (G) segons norma UNE-EN 998-2 | 0.0053 |  | x | 54.84 | = | 0.29065
| BDKZZEB5 | u | Bastiment i tapa cega en acer galvanittzat, lagrimat, per a pou de bombeig registrable de 1,20x1,20m, 2 parts, classe B125, estanca i antiolors amb segellat oli-neopre, obertura per bisagres, segons norma UNE-EN 124. Inclós accessoris, elements,... per la col·locació de la tapa registrable, marcatge identificatiu, totalment acabada i validada segons especificacions de la propietat i dels fabricant del pou. | 1 |  | x | 700 | = | 700
|  |  | Subtotal material | [6 empty] | 700.2907
|  |  | Despeses auxiliars |  |  |  | 1.5 | % | 1.5747
|  |  | Cost directe | [6 empty] | 806.8453
|  |  | Despeses indirectes |  |  |  | 10 | % |  | 80.6845
|  |  | Total | [6 empty] | 887.5299
P-33 | EE42Q112 | m | Conducte helicoïdal circular de planxa d'acer galvanitzat de 150 mm de diàmetre (s/UNE-EN 1506), de gruix 0.5 mm, muntat superficialment |  |  |  | Rend.: | 1 |  | 19.91
Mà d'obra
| A013G000 | h | Ajudant calefactor | 0.2 | /R | x | 25.36 | = | 5.072
| A012G000 | h | Oficial 1a calefactor | 0.2 | /R | x | 29.57 | = | 5.914
|  |  | Subtotal mà d'obra | [6 empty] | 10.986
Material
| BEW45001 | u | Suport estàndard per a conducte circular de 150 mm de diàmetre | 0.33 |  | x | 5.73 | = | 1.8909
| BE42Q110 | m | Conducte helicoïdal circular de planxa d'acer galvanitzat de 150 mm de diàmetre (s/UNE-EN 1506), de gruix 0.5 mm | 1.02 |  | x | 4.96 | = | 5.0592
|  |  | Subtotal material | [6 empty] | 6.9501
|  |  | Despeses auxiliars |  |  |  | 1.5 | % | 0.16479
|  |  | Cost directe | [6 empty] | 18.1009
|  |  | Despeses indirectes |  |  |  | 10 | % |  | 1.8101
|  |  | Total | [6 empty] | 19.911
P-34 | EE42Q312 | m | Conducte helicoïdal circular de planxa d'acer galvanitzat de 100 mm de diàmetre (s/UNE-EN 1506), de gruix 0,5 mm, muntat superficialment |  |  |  | Rend.: | 1 |  | 18.62
Mà d'obra
| A013G000 | h | Ajudant calefactor | 0.2 | /R | x | 25.36 | = | 5.072
| A012G000 | h | Oficial 1a calefactor | 0.2 | /R | x | 29.57 | = | 5.914
|  |  | Subtotal mà d'obra | [6 empty] | 10.986
Material
| BEW43000 | u | Suport estàndard per a conducte circular de 100 mm de diàmetre | 0.33 |  | x | 5.19 | = | 1.7127
| BE42Q310 | m | Conducte helicoïdal circular de planxa d'acer galvanitzat de 100 mm de diàmetre (s/UNE-EN 1506), de gruix 0,5 mm | 1.02 |  | x | 3.98 | = | 4.0596
|  |  | Subtotal material | [6 empty] | 5.7723
|  |  | Despeses auxiliars |  |  |  | 1.5 | % | 0.16479
|  |  | Cost directe | [6 empty] | 16.9231
|  |  | Despeses indirectes |  |  |  | 10 | % |  | 1.6923
|  |  | Total | [6 empty] | 18.6154
P-35 | EE42Q412 | m | Conducte per a extacció de campana de cuines de 90 x 180 mm. Conducte rectangular de paret interior llisa produit en material termoplàstic, marca SIBER. Inclou part proporcional de colzes, tés, accessorios de connexió a campana, accessorios de fixació i connexio, accessorios necesaris amb junta EPDM de doble llavi d'Alta Estanqueitat i clip integrat per a una fixació resistent, marca SIBER serie Siber®SafeFix. |  |  |  | Rend.: | 1 |  | 21.24
Mà d'obra
| A013G000 | h | Ajudant calefactor | 0.2 | /R | x | 25.36 | = | 5.072
| A012G000 | h | Oficial 1a calefactor | 0.2 | /R | x | 29.57 | = | 5.914
|  |  | Subtotal mà d'obra | [6 empty] | 10.986
Material
| BE42Z410 | u | Conducte per a extacció de campana de cuines de 90 x 180 mm. Conducte rectangular de paret interior llisa produit en material termoplàstic, marca SIBER. Inclou part proporcional de colzes, tés, accessorios de connexió a campana, accessorios de fixació i connexio, accessorios necesaris amb junta EPDM de doble llavi d'Alta Estanqueitat i clip integrat per a una fixació resistent, marca SIBER serie Siber®SafeFix. | 1.02 |  | x | 8 | = | 8.16
|  |  | Subtotal material | [6 empty] | 8.16
|  |  | Despeses auxiliars |  |  |  | 1.5 | % | 0.16479
|  |  | Cost directe | [6 empty] | 19.3108
|  |  | Despeses indirectes |  |  |  | 10 | % |  | 1.9311
|  |  | Total | [6 empty] | 21.2419
P-36 | EE42Q812 | m | Conducte helicoïdal circular de planxa d'acer galvanitzat de 200 mm de diàmetre (s/UNE-EN 1506), de gruix 0,5 mm, muntat superficialment |  |  |  | Rend.: | 1 |  | 22.09
Mà d'obra
| A013G000 | h | Ajudant calefactor | 0.2 | /R | x | 25.36 | = | 5.072
| A012G000 | h | Oficial 1a calefactor | 0.2 | /R | x | 29.57 | = | 5.914
|  |  | Subtotal mà d'obra | [6 empty] | 10.986
Material
| BEW48000 | u | Suport estàndard per a conducte circular de 200 mm de diàmetre | 0.33 |  | x | 6.44 | = | 2.1252
| BE42Q810 | m | Conducte helicoïdal circular de planxa d'acer galvanitzat de 200 mm de diàmetre (s/UNE-EN 1506), de gruix 0,5 mm | 1.02 |  | x | 6.67 | = | 6.8034
|  |  | Subtotal material | [6 empty] | 8.9286
|  |  | Despeses auxiliars |  |  |  | 1.5 | % | 0.16479
|  |  | Cost directe | [6 empty] | 20.0794
|  |  | Despeses indirectes |  |  |  | 10 | % |  | 2.0079
|  |  | Total | [6 empty] | 22.0873
P-37 | EE42Q922 | m | Conducte helicoïdal circular de planxa d'acer galvanitzat de 250 mm de diàmetre (s/UNE-EN 1506), de gruix 0.6 mm, muntat superficialment |  |  |  | Rend.: | 1 |  | 44.49
Mà d'obra
| A013G000 | h | Ajudant calefactor | 0.5 | /R | x | 25.36 | = | 12.68
| A012G000 | h | Oficial 1a calefactor | 0.5 | /R | x | 29.57 | = | 14.785
|  |  | Subtotal mà d'obra | [6 empty] | 27.465
Material
| BE42Q920 | m | Conducte helicoïdal circular de planxa d'acer galvanitzat de 250 mm de diàmetre (s/UNE-EN 1506), de gruix 0.6 mm | 1.02 |  | x | 9.87 | = | 10.0674
| BEW49000 | u | Suport estàndard per a conducte circular de 250 mm de diàmetre | 0.33 |  | x | 7.57 | = | 2.4981
|  |  | Subtotal material | [6 empty] | 12.5655
|  |  | Despeses auxiliars |  |  |  | 1.5 | % | 0.41198
|  |  | Cost directe | [6 empty] | 40.4425
|  |  | Despeses indirectes |  |  |  | 10 | % |  | 4.0442
|  |  | Total | [6 empty] | 44.4867
P-38 | EE42QB22 | m | Conducte helicoïdal circular de planxa d'acer galvanitzat de 400 mm de diàmetre (s/UNE-EN 1506), de gruix 0,6 mm, muntat superficialment |  |  |  | Rend.: | 1 |  | 68.11
Mà d'obra
| A012G000 | h | Oficial 1a calefactor | 0.75 | /R | x | 29.57 | = | 22.1775
| A013G000 | h | Ajudant calefactor | 0.75 | /R | x | 25.36 | = | 19.02
|  |  | Subtotal mà d'obra | [6 empty] | 41.1975
Material
| BE42QB20 | m | Conducte helicoïdal circular de planxa d'acer galvanitzat de 400 mm de diàmetre (s/UNE-EN 1506), de gruix 0,6 mm | 1.02 |  | x | 16.54 | = | 16.8708
| BEW4B000 | u | Suport estàndard per a conducte circular de 400 mm de diàmetre | 0.33 |  | x | 9.79 | = | 3.2307
|  |  | Subtotal material | [6 empty] | 20.1015
|  |  | Despeses auxiliars |  |  |  | 1.5 | % | 0.61796
|  |  | Cost directe | [6 empty] | 61.917
|  |  | Despeses indirectes |  |  |  | 10 | % |  | 6.1917
|  |  | Total | [6 empty] | 68.1087
P-39 | EE42QC22 | m | Conducte helicoïdal circular de planxa d'acer galvanitzat de 300 mm de diàmetre (s/UNE-EN 1506), de gruix 0,6 mm, muntat superficialment |  |  |  | Rend.: | 1 |  | 47.02
Mà d'obra
| A013G000 | h | Ajudant calefactor | 0.5 | /R | x | 25.36 | = | 12.68
| A012G000 | h | Oficial 1a calefactor | 0.5 | /R | x | 29.57 | = | 14.785
|  |  | Subtotal mà d'obra | [6 empty] | 27.465
Material
| BEW49002 | u | Suport estàndard per a conducte circular de 300 mm de diàmetre | 0.33 |  | x | 7.71 | = | 2.5443
| BE42QC20 | m | Conducte helicoïdal circular de planxa d'acer galvanitzat de 300 mm de diàmetre (s/UNE-EN 1506), de gruix 0,6 mm | 1.02 |  | x | 12.08 | = | 12.3216
|  |  | Subtotal material | [6 empty] | 14.8659
|  |  | Despeses auxiliars |  |  |  | 1.5 | % | 0.41198
|  |  | Cost directe | [6 empty] | 42.7429
|  |  | Despeses indirectes |  |  |  | 10 | % |  | 4.2743
|  |  | Total | [6 empty] | 47.0172
P-40 | EE42Z424 | u | Proteccio antipluja, amb malla antiocells a l'aportació i extracció del recuperador model VISERA de ALDER o equivalent de 315mm de diametre nominal. inclou accessoris de connexió i fixació Muntat i connectat |  |  |  | Rend.: | 1 |  | 29.93
Mà d'obra
| A013G000 | h | Ajudant calefactor | 0.25 | /R | x | 25.36 | = | 6.34
| A012G000 | h | Oficial 1a calefactor | 0.25 | /R | x | 29.57 | = | 7.3925
|  |  | Subtotal mà d'obra | [6 empty] | 13.7325
Material
| BE42Q421 | m | Conducte llis circular de planxa d'acer galvanitzat de 125 mm de diàmetre (s/UNE-EN 1506), de gruix 0,6 mm, autoconnectable | 1.02 |  | x | 7.86 | = | 8.0172
| BEW44000 | u | Suport estàndard per a conducte circular de 125 mm de diàmetre | 1 |  | x | 5.25 | = | 5.25
|  |  | Subtotal material | [6 empty] | 13.2672
|  |  | Despeses auxiliars |  |  |  | 1.5 | % | 0.20599
|  |  | Cost directe | [6 empty] | 27.2057
|  |  | Despeses indirectes |  |  |  | 10 | % |  | 2.7206
|  |  | Total | [6 empty] | 29.9263
P-44 | EE42Q412D9BN | m | Conducte helicoïdal circular de planxa d'acer galvanitzat de 125 mm de diàmetre (s/UNE-EN 1506), de gruix 0.5 mm, muntat superficialment. Article: ref. GH-125-05 de la serie Acer Galvanitzat d'AIR TUB |  |  |  | Rend.: | 1 |  | 18.93
Mà d'obra
| A012G000 | h | Oficial 1a calefactor | 0.2 | /R | x | 29.57 | = | 5.914
| A013G000 | h | Ajudant calefactor | 0.2 | /R | x | 25.36 | = | 5.072
|  |  | Subtotal mà d'obra | [6 empty] | 10.986
Material
| BEW44000 | u | Suport estàndard per a conducte circular de 125 mm de diàmetre | 0.33 |  | x | 5.25 | = | 1.7325
| BE42Q410D9BN | m | Tub helicoïdal d'acer galvanitzat de 125 mm de diàmetre i gruix 0,5 mm, compleix la normativa de resistència al foc E 600/90, ref. GH-125-05 de la serie Acer Galvanitzat d'AIR TUB | 1.02 |  | x | 4.24 | = | 4.3248
|  |  | Subtotal material | [6 empty] | 6.0573
|  |  | Despeses auxiliars |  |  |  | 1.5 | % | 0.16479
|  |  | Cost directe | [6 empty] | 17.2081
|  |  | Despeses indirectes |  |  |  | 10 | % |  | 1.7208
|  |  | Total | [6 empty] | 18.9289
P-45 | EE51Z0BB | m2 | Formació de conducte rectangular de placa autoportant de llana de roca de baixa conductivitat tèrmica Climacoustic de Knauf o equivalent, amb conductivitat tèrmica de 0'032 W/m·K, gruix 25 mm i resistència tèrmica 0'75 m2K/W. Recobriment exterior de kraft-alumini reforçat amb una malla de vidre, i en l'interior disposa d'un recobriment acústic que compleix el certificat GreenGuard per la seva baixa emissivitat de partícules. Grau de dificultat mig. Muntat superficialment. |  |  |  | Rend.: | 1 |  | 30.58
Mà d'obra
| A013G000 | h | Ajudant calefactor | 0.32 | /R | x | 25.36 | = | 8.1152
| A012G000 | h | Oficial 1a calefactor | 0.32 | /R | x | 29.57 | = | 9.4624
|  |  | Subtotal mà d'obra | [6 empty] | 17.5776
Material
| BEW5B000 | u | Suport estàndard per a conducte rectangular llana aïllant, preu alt | 0.5 |  | x | 5.39 | = | 2.695
| BEY5B000 | u | Part proporcional d'elements de muntatge per a conducte rectangular de llana aïllant, de preu alt | 1 |  | x | 0.26 | = | 0.26
|  |  | Subtotal material | [6 empty] | 2.955
Altres
| BE51Z0BB | m2 | Formació de conducte rectangular de placa autoportant de llana de roca de baixa conductivitat tèrmica Climacoustic de Knauf o equivalent, amb conductivitat tèrmica de 0'032 W/m·K, gruix 25 mm i resistència tèrmica 0'75 m2K/W. Recobriment exterior de kraft-alumini reforçat amb una malla de vidre, i en l'interior disposa d'un recobriment acústic que compleix el certificat GreenGuard per la seva baixa emissivitat de partícules. Grau de dificultat mig. | 1 |  | x | 7 | = | 7
|  |  | Subtotal altres | [6 empty] | 7
|  |  | Despeses auxiliars |  |  |  | 1.5 | % | 0.26366
|  |  | Cost directe | [6 empty] | 27.7963
|  |  | Despeses indirectes |  |  |  | 10 | % |  | 2.7796
|  |  | Total | [6 empty] | 30.5759
P-46 | EE51ZS64 | m2 | Conducte rectangular de xapa galvanitzada per a extracció de dimensions i instal·lacio d'acord a normes UNE 100.101,100.102 i 100.103. homologat per funcionar a 300ºC/60min (E300 - 60), unio tipus metu system o similar. Inclou totes les ajudes de paleta necessàries, part proporcional de tapes de inspeccio, accessoris i elements de connexio i fixacio. instal·lat i connectat. |  |  |  | Rend.: | 1 |  | 26.08
Mà d'obra
| A012G000 | h | Oficial 1a calefactor | 0.1 | /R | x | 29.57 | = | 2.957
| A013G000 | h | Ajudant calefactor | 0.1 | /R | x | 25.36 | = | 2.536
|  |  | Subtotal mà d'obra | [6 empty] | 5.493
Material
| BE51U100 | m2 | CONDUCTO RECTANGULAR DE CHAPA GALVANIZADA PARA EXTRACCIÓN DE DIMENSIONES E INSTALACION DE ACUERDO A NORMAS UNE 100.101,100.102 Y 100.103. HOMOLOGADO PARA FUNCIONAR A 300º/60min, UNION TIPO METU SYSTEM O SIMILAR. INCLUYE TODAS LAS AYUDAS DE ALBAÑILERIA NECESARIAS, PARTE PROPORCIONAL DE TAPAS DE INSPECCION, ACCESORIOS Y ELEMENTOS DE CONEXION Y FIJACION. INSTALADO Y CONECTADO. | 1 |  | x | 18.13 | = | 18.13
|  |  | Subtotal material | [6 empty] | 18.13
|  |  | Despeses auxiliars |  |  |  | 1.5 | % | 0.0824
|  |  | Cost directe | [6 empty] | 23.7054
|  |  | Despeses indirectes |  |  |  | 10 | % |  | 2.3705
|  |  | Total | [6 empty] | 26.0759
P-47 | EE5AZAV3 | m2 | Formació de conducte de ventilació i extracció de fums, tant vertical com horitzontal, resistent al foc EI-120 amb plaques de silicat càlcic de 52 mm, amb una conductivitat tèrmica 0,09 W/mK i una densitat de 500 kg/m3, totalment instal·lat, inclòs sistema de suspensió |  |  |  | Rend.: | 1 |  | 164.04
Mà d'obra
| A013M000 | h | Ajudant muntador | 1 | /R | x | 25.4 | = | 25.4
| A012M000 | h | Oficial 1a muntador | 1 | /R | x | 29.57 | = | 29.57
|  |  | Subtotal mà d'obra | [6 empty] | 54.97
Material
| BEW52000 | u | Suport estàndard per a conducte rectangular metàl·lic, preu alt | 1.1 |  | x | 5.39 | = | 5.929
| B7D66Y31 | m2 | Placa de fibres seleccionades, silicats i altres additius, de protecció contra el foc, de 52 mm de gruix, amb una conductivitat tèrmica de 0,09 W/mK i una densitat de 500 kg/m3, incombustible i d'aplicació en edificació i indústria | 1 |  | x | 86.21 | = | 86.21
| B7DZE100 | kg | Pasta de morter sec per a reblert i aïllament de junts i forats en plaques de silicat càlcic | 0.4 |  | x | 2.99 | = | 1.196
|  |  | Subtotal material | [6 empty] | 93.335
|  |  | Despeses auxiliars |  |  |  | 1.5 | % | 0.82455
|  |  | Cost directe | [6 empty] | 149.1295
|  |  | Despeses indirectes |  |  |  | 10 | % |  | 14.913
|  |  | Total | [6 empty] | 164.0425
P-48 | EE611011 | m2 | Aïllament tèrmic de conductes amb feltre de llana de vidre per aïllaments (MW), segons UNE-EN 13162, de gruix 25 mm, amb una conductivitat tèrmica <= 0,036 W/mK, resistència tèrmica >= 0,69444 m2.K/W amb alumini incombustible, muntat interiorment |  |  |  | Rend.: | 1 |  | 9.91
Mà d'obra
| A012G000 | h | Oficial 1a calefactor | 0.1 | /R | x | 29.57 | = | 2.957
| A013G000 | h | Ajudant calefactor | 0.1 | /R | x | 25.36 | = | 2.536
|  |  | Subtotal mà d'obra | [6 empty] | 5.493
Material
| B7C423L0 | m2 | Feltre de llana de vidre per aïllaments (MW), segons UNE-EN 13162, de gruix 25 mm, amb una conductivitat tèrmica <= 0,036 W/mK, resistència tèrmica >= 0,69444 m2.K/W amb alumini incombustible | 1.02 |  | x | 3.37 | = | 3.4374
|  |  | Subtotal material | [6 empty] | 3.4374
|  |  | Despeses auxiliars |  |  |  | 1.5 | % | 0.0824
|  |  | Cost directe | [6 empty] | 9.0128
|  |  | Despeses indirectes |  |  |  | 10 | % |  | 0.90128
|  |  | Total | [6 empty] | 9.9141
P-49 | EE631AV3 | m2 | Protecció contra el foc EI-120 de conducte de ventilació metàl·lic amb plaques de silicat càlcic de 52 mm de gruix, amb una conductivitat tèrmica de 0,09 W/mK i una densitat de 500 kg/m3, totalment instal·lat |  |  |  | Rend.: | 1 |  | 126.74
Mà d'obra
| A0127000 | h | Oficial 1a col·locador | 0.35 | /R | x | 28.61 | = | 10.0135
| A0137000 | h | Ajudant col·locador | 0.35 | /R | x | 25.4 | = | 8.89
|  |  | Subtotal mà d'obra | [6 empty] | 18.9035
Material
| B7D66Y31 | m2 | Placa de fibres seleccionades, silicats i altres additius, de protecció contra el foc, de 52 mm de gruix, amb una conductivitat tèrmica de 0,09 W/mK i una densitat de 500 kg/m3, incombustible i d'aplicació en edificació i indústria | 1.1 |  | x | 86.21 | = | 94.831
| B7DZE100 | kg | Pasta de morter sec per a reblert i aïllament de junts i forats en plaques de silicat càlcic | 0.4 |  | x | 2.99 | = | 1.196
|  |  | Subtotal material | [6 empty] | 96.027
|  |  | Despeses auxiliars |  |  |  | 1.5 | % | 0.28355
|  |  | Cost directe | [6 empty] | 115.2141
|  |  | Despeses indirectes |  |  |  | 10 | % |  | 11.5214
|  |  | Total | [6 empty] | 126.7355
P-50 | EEE1ZIUY | u | Dipòsit per a producció d'ACS, gammaYUTAMP R32, model TAW-190RHC. Alimentació 230V-50Hz. COPt de fins a 3,1 segons EN 16147 amb una temperatura de l'aire 7ºC i amb aigua freda a 10ºC fins a 53ºC. Eficiència de la producció d'ACS en clima mitjà de fins a 126% i en clima càlid de fins a 136% segons EN 16147. Perfil declarat L. Volum màxim d'aigua calenta de 256 L. Possibilitat de seleccionar la temperatura de l'aigua des de +30ºC fins a +75º C. Dipòsit termodinàmic de 190 l Comandament a distància inclòs en panell Dimensions del dipòsit de 520x597x1714 mm (AnxoxFondoxAlto) i pes de 53 Kg. Equip certificat en Keymark. Marca/Model dipòsit termodinàmic: HITACHI/TAW-190RHC Amb certificació Eurovent. Característiques i connexionat segons plànols i memòries de projecte, prescripcions del fabricant i del RITE. |  |  |  | Rend.: | 1 |  | 2807.49
Mà d'obra
| A013G000 | h | Ajudant calefactor | 3 | /R | x | 25.36 | = | 76.08
| A012G000 | h | Oficial 1a calefactor | 3 | /R | x | 29.57 | = | 88.71
|  |  | Subtotal mà d'obra | [6 empty] | 164.79
Material
| BEE1ZIUY | u | Dipòsit per a producció d'ACS, gammaYUTAMP R32, model TAW-190RHC. Alimentació 230V-50Hz. COPt de fins a 3,1 segons EN 16147 amb una temperatura de l'aire 7ºC i amb aigua freda a 10ºC fins a 53ºC. Eficiència de la producció d'ACS en clima mitjà de fins a 126% i en clima càlid de fins a 136% segons EN 16147. Perfil declarat L. Volum màxim d'aigua calenta de 256 L. Possibilitat de seleccionar la temperatura de l'aigua des de +30ºC fins a +75º C. Dipòsit termodinàmic de 190 l Comandament a distància inclòs en panell Dimensions del dipòsit de 520x597x1714 mm (AnxoxFondoxAlto) i pes de 53 Kg. Equip certificat en Keymark. Marca/Model dipòsit termodinàmic: HITACHI/TAW-190RHC | 1 |  | x | 2385 | = | 2385
|  |  | Subtotal material | [6 empty] | 2385
|  |  | Despeses auxiliars |  |  |  | 1.5 | % | 2.4718
|  |  | Cost directe | [6 empty] | 2552.2618
|  |  | Despeses indirectes |  |  |  | 10 | % |  | 255.2262
|  |  | Total | [6 empty] | 2807.488
P-51 | EEE1ZOBY | u | Sistema de soportació de unitats de clima molde FIX-IT FOOT 600 de Arimex-Charemx o equivalent format per taco de goma amb carril de fixació incorporat. De dimensions 600x220x95mm. Inclou accessoris de fixació i connexió. |  |  |  | Rend.: | 1 |  | 40.87
Mà d'obra
| A012G000 | h | Oficial 1a calefactor | 0.2 | /R | x | 29.57 | = | 5.914
| A013G000 | h | Ajudant calefactor | 0.2 | /R | x | 25.36 | = | 5.072
|  |  | Subtotal mà d'obra | [6 empty] | 10.986
Material
| BEE1ZOBY | u | Sistema de soportació de unitats de clima molde FIX-IT FOOT 600 de Arimex-Charemx o equivalent format per taco de goma amb carril de fixació incorporat. De dimensions 600x220x95mm. Inclou accessoris de fixació i connexió. | 1 |  | x | 26 | = | 26
|  |  | Subtotal material | [6 empty] | 26
|  |  | Despeses auxiliars |  |  |  | 1.5 | % | 0.16479
|  |  | Cost directe | [6 empty] | 37.1508
|  |  | Despeses indirectes |  |  |  | 10 | % |  | 3.7151
|  |  | Total | [6 empty] | 40.8659
P-52 | EEE1ZOUY | u | Ud. Exterior gama YUTAMPO R32, mod. RAW-35RHC Marca/Modelo: HITACHI/RAW-35RHC Amb certificació Eurovent. Característiques i connexionat segons plànols i memòries de projecte, prescripcions del fabricant i del RITE. |  |  |  | Rend.: | 1 |  | 1283.16
Mà d'obra
| A013G000 | h | Ajudant calefactor | 2 | /R | x | 25.36 | = | 50.72
| A012G000 | h | Oficial 1a calefactor | 2 | /R | x | 29.57 | = | 59.14
|  |  | Subtotal mà d'obra | [6 empty] | 109.86
Material
| BEE1ZOUY | u | Ud. Exterior gama YUTAMPO R32, mod. RAW-35RHC Marca/Modelo: HITACHI/RAW-35RHC | 1 |  | x | 1055 | = | 1055
|  |  | Subtotal material | [6 empty] | 1055
|  |  | Despeses auxiliars |  |  |  | 1.5 | % | 1.6479
|  |  | Cost directe | [6 empty] | 1166.5079
|  |  | Despeses indirectes |  |  |  | 10 | % |  | 116.6508
|  |  | Total | [6 empty] | 1283.1587
P-53 | EEGJZRC5 | u | Unitat exterior 1x1, gamma LIGHT COMMERCIAL, Mod. RAC-50NPE. Potència nominal absorbida en refrigeració de 0,30/2,50 kW i 0,30/2,65 kW en calefacció. EER-COP 3,52/3, 82. Classe energètica frigorífica A++ i A+ per a calefacció Nivell de pressió sonora en refrigeració i calefacció de 50/53 dB(A) Cabal d'aire frigorífic de 2.160 m3/h i calorífic de 2.160 m3/h Alimentació de 22 1Ph,50 Hz. Diàmetre de canonades (Líq.-Gas) 1/4-1/2 polzades Fluid refrigerant R32 Dimensions de 750×850×298 mm (AxLxP) i pes de 50 Kg. Marca/model: HITACHI/RAC-50NPE Amb certificació Eurovent. Característiques i connexionat segons plànols i memòries de projecte, prescripcions del fabricant i del RITE. |  |  |  | Rend.: | 1 |  | 1579.88
Mà d'obra
| A013G000 | h | Ajudant calefactor | 2 | /R | x | 25.36 | = | 50.72
| A012G000 | h | Oficial 1a calefactor | 2 | /R | x | 29.57 | = | 59.14
|  |  | Subtotal mà d'obra | [6 empty] | 109.86
Material
| BEGJZRC5 | u | Unitat exterior 1x1, gamma LIGHT COMMERCIAL, Mod. RAC-50NPE. Potència nominal absorbida en refrigeració de 0,30/2,50 kW i 0,30/2,65 kW en calefacció. EER-COP 3,52/3, 82. Classe energètica frigorífica A++ i A+ per a calefacció Nivell de pressió sonora en refrigeració i calefacció de 50/53 dB(A) Cabal d'aire frigorífic de 2.160 m3/h i calorífic de 2.160 m3/h Alimentació de 22 1Ph,50 Hz. Diàmetre de canonades (Líq.-Gas) 1/4-1/2 polzades Fluid refrigerant R32 Dimensions de 750×850×298 mm (AxLxP) i pes de 50 Kg. Marca/model: HITACHI/RAC-50NPE | 1 |  | x | 1314.75 | = | 1314.75
| BEZF7330 | u | Conjunt de silentblocks cònics de cautxú, per a una càrrega unitària màxima de 35 kg, rosca M-8 | 1 |  | x | 1.71 | = | 1.71
| BEZF1120 | u | Suport mural d'acer lacat d'1,5 mm de gruix, per a una càrrega màxima de 80 kg | 1 |  | x | 8.29 | = | 8.29
|  |  | Subtotal material | [6 empty] | 1324.75
|  |  | Despeses auxiliars |  |  |  | 1.5 | % | 1.6479
|  |  | Cost directe | [6 empty] | 1436.2579
|  |  | Despeses indirectes |  |  |  | 10 | % |  | 143.6258
|  |  | Total | [6 empty] | 1579.8837
P-54 | EEGJZRC6 | u | Unitat exterior 1x1, gamma LIGHT COMMERCIAL, Mod. RAC-60NPE. Potència nominal absorbida en refrigeració de 0,30/2,65 kW i 0,30/2,65 kW en calefacció. EER-COP 3,51/3, 80. Classe energètica frigorífica A++ i A+ per a calefacció Nivell de pressió sonora en refrigeració i calefacció de 50/53 dB(A) Cabal d'aire frigorífic de 2.160 m3/h i calorífic de 2.160 m3/h Alimentació de 22 1Ph,50 Hz. Diàmetre de canonades (Líq.-Gas) 1/4-1/2 polzades Fluid refrigerant R32 Dimensions de 750×850×298 mm (AxLxP) i pes de 50 Kg. Marca/model: HITACHI/RAC-60NPE Amb certificació Eurovent. Característiques i connexionat segons plànols i memòries de projecte, prescripcions del fabricant i del RITE. |  |  |  | Rend.: | 1 |  | 1694.56
Mà d'obra
| A013G000 | h | Ajudant calefactor | 2 | /R | x | 25.36 | = | 50.72
| A012G000 | h | Oficial 1a calefactor | 2 | /R | x | 29.57 | = | 59.14
|  |  | Subtotal mà d'obra | [6 empty] | 109.86
Material
| BEZF1120 | u | Suport mural d'acer lacat d'1,5 mm de gruix, per a una càrrega màxima de 80 kg | 1 |  | x | 8.29 | = | 8.29
| BEGJZRC6 | u | Unitat exterior 1x1, gamma LIGHT COMMERCIAL, Mod. RAC-60NPE. Potència nominal absorbida en refrigeració de 0,30/2,65 kW i 0,30/2,65 kW en calefacció. EER-COP 3,51/3, 80. Classe energètica frigorífica A++ i A+ per a calefacció Nivell de pressió sonora en refrigeració i calefacció de 50/53 dB(A) Cabal d'aire frigorífic de 2.160 m3/h i calorífic de 2.160 m3/h Alimentació de 22 1Ph,50 Hz. Diàmetre de canonades (Líq.-Gas) 1/4-1/2 polzades Fluid refrigerant R32 Dimensions de 750×850×298 mm (AxLxP) i pes de 50 Kg. Marca/model: HITACHI/RAC-60NPE | 1 |  | x | 1419 | = | 1419
| BEZF7330 | u | Conjunt de silentblocks cònics de cautxú, per a una càrrega unitària màxima de 35 kg, rosca M-8 | 1 |  | x | 1.71 | = | 1.71
|  |  | Subtotal material | [6 empty] | 1429
|  |  | Despeses auxiliars |  |  |  | 1.5 | % | 1.6479
|  |  | Cost directe | [6 empty] | 1540.5079
|  |  | Despeses indirectes |  |  |  | 10 | % |  | 154.0508
|  |  | Total | [6 empty] | 1694.5587
P-55 | EEGNZRD5 | u | Unitat interior 1x1 tipus CONDUCTE gamma LIGHT COMMERCIAL, model RAD-50RPE. Potència nominal frigorífica de 1,20/5,80 i 1,20/6,80 kW de potència nominal calorífica. Nivell de pressió sonora en refrigeració 29/32/ 35/39 db(A) i en calefacció de 29/32/35/40 dB(A) i potència sonora de 53 dB(A) Cabal d'aire frigorífic de 350/540/800/1140 m3/hi calorífic de 350 / 540 / 800 / 1140 m3/h Diàmetre de canonades (Líq.-Gas) 1/4-1/2 polzades Diàmetre d'evacuació de condensats 16mm Dimensions de 270 x 900 x 720 mm (AxLxP) i 3 pes. Marca/model: HITACHI/RAD-50RPE´´ Amb certificació Eurovent. Característiques i connexionat segons plànols i memòries de projecte, prescripcions del fabricant i del RITE. |  |  |  | Rend.: | 1 |  | 1050.24
Mà d'obra
| A013G000 | h | Ajudant calefactor | 3 | /R | x | 25.36 | = | 76.08
| A012G000 | h | Oficial 1a calefactor | 3 | /R | x | 29.57 | = | 88.71
|  |  | Subtotal mà d'obra | [6 empty] | 164.79
Material
| BEGNZRD5 | u | ´´Unitat interior 1x1 tipus CONDUCTE gamma LIGHT COMMERCIAL, model RAD-50RPE. Potència nominal frigorífica de 1,20/5,80 i 1,20/6,80 kW de potència nominal calorífica. Nivell de pressió sonora en refrigeració 29/32/ 35/39 db(A) i en calefacció de 29/32/35/40 dB(A) i potència sonora de 53 dB(A) Cabal d'aire frigorífic de 350/540/800/1140 m3/hi calorífic de 350 / 540 / 800 / 1140 m3/h Diàmetre de canonades (Líq.-Gas) 1/4-1/2 polzades Diàmetre d'evacuació de condensats 16mm Dimensions de 270 x 900 x 720 mm (AxLxP) i 3 pes. Marca/model: HITACHI/RAD-50RPE´´ | 1 |  | x | 787.5 | = | 787.5
|  |  | Subtotal material | [6 empty] | 787.5
|  |  | Despeses auxiliars |  |  |  | 1.5 | % | 2.4718
|  |  | Cost directe | [6 empty] | 954.7618
|  |  | Despeses indirectes |  |  |  | 10 | % |  | 95.4762
|  |  | Total | [6 empty] | 1050.238
P-56 | EEGNZRD6 | u | Unitat interior 1x1 tipus CONDUCTE gamma LIGHT COMMERCIAL, model RAD-60RPE. Potència nominal frigorífica de 1,20/6,50 i 1,20/8,00 kW de potència nominal calorífica. Nivell de pressió sonora en refrigeració 29/32/ 35/39 db(A) i en calefacció de 29/32/35/40 dB(A) i potència sonora de 53 dB(A) Cabal d'aire frigorífic de 350/540/800/1140 m3/hi calorífic de 350 / 540 / 800 / 1140 m3/h Diàmetre de canonades (Líq.-Gas) 1/4-1/2 polzades Diàmetre d'evacuació de condensats 16mm Dimensions de 270 x 900 x 720 mm (AxLxP) i 3 pes. Marca/model: HITACHI/RAD-60RPE´´ Amb certificació Eurovent. Característiques i connexionat segons plànols i memòries de projecte, prescripcions del fabricant i del RITE. |  |  |  | Rend.: | 1 |  | 1102.21
Mà d'obra
| A013G000 | h | Ajudant calefactor | 3 | /R | x | 25.36 | = | 76.08
| A012G000 | h | Oficial 1a calefactor | 3 | /R | x | 29.57 | = | 88.71
|  |  | Subtotal mà d'obra | [6 empty] | 164.79
Material
| BEGNZRD6 | u | Unitat interior 1x1 tipus CONDUCTE gamma LIGHT COMMERCIAL, model RAD-60RPE. Potència nominal frigorífica de 1,20/6,50 i 1,20/8,00 kW de potència nominal calorífica. Nivell de pressió sonora en refrigeració 29/32/ 35/39 db(A) i en calefacció de 29/32/35/40 dB(A) i potència sonora de 53 dB(A) Cabal d'aire frigorífic de 350/540/800/1140 m3/hi calorífic de 350 / 540 / 800 / 1140 m3/h Diàmetre de canonades (Líq.-Gas) 1/4-1/2 polzades Diàmetre d'evacuació de condensats 16mm Dimensions de 270 x 900 x 720 mm (AxLxP) i 3 pes. Marca/model: HITACHI/RAD-60RPE´´ | 1 |  | x | 834.75 | = | 834.75
|  |  | Subtotal material | [6 empty] | 834.75
|  |  | Despeses auxiliars |  |  |  | 1.5 | % | 2.4718
|  |  | Cost directe | [6 empty] | 1002.0118
|  |  | Despeses indirectes |  |  |  | 10 | % |  | 100.2012
|  |  | Total | [6 empty] | 1102.213
P-57 | EEGNZSPX | u | Comandament per cable multifunció, model SPX-WKT4 amb programació setmanal (5 programacions diàries d'horari i temperatura), configuració i ajustament dels paràmetres de funcionament. Accés als paràmetres de la unitat exterior per facilitar les tasques de revisió i manteniment. : Programació de les opcions ON/OFF a distància, informe d'errors i rearmament automàtic Control d'1 a 16 unitats interiors Control individual de les lamel·les Configuració de les diferents funcions del sensor de presència Autodiagnòstic, anticongelació i reducció de temperatura Sonda d'ambient integrada Diversos idiomes Pantalla LCD User friendly Compatible amb gamma d'unitats interiors de Domèstic. Marca/model: HITACHI/SPX-WKT4 Amb certificació Eurovent. Característiques i connexionat segons plànols i memòries de projecte, prescripcions del fabricant i del RITE. |  |  |  | Rend.: | 1 |  | 212.99
Mà d'obra
| A013G000 | h | Ajudant calefactor | 0.5 | /R | x | 25.36 | = | 12.68
| A012G000 | h | Oficial 1a calefactor | 0.5 | /R | x | 29.57 | = | 14.785
|  |  | Subtotal mà d'obra | [6 empty] | 27.465
Material
| BEGNZSPX | u | Comandament per cable multifunció, model SPX-WKT4 amb programació setmanal (5 programacions diàries d'horari i temperatura), configuració i ajustament dels paràmetres de funcionament. Accés als paràmetres de la unitat exterior per facilitar les tasques de revisió i manteniment. : Programació de les opcions ON/OFF a distància, informe d'errors i rearmament automàtic Control d'1 a 16 unitats interiors Control individual de les lamel·les Configuració de les diferents funcions del sensor de presència Autodiagnòstic, anticongelació i reducció de temperatura Sonda d'ambient integrada Diversos idiomes Pantalla LCD User friendly Compatible amb gamma d'unitats interiors de Domèstic. Marca/model: HITACHI/SPX-WKT4 | 1 |  | x | 165.75 | = | 165.75
|  |  | Subtotal material | [6 empty] | 165.75
|  |  | Despeses auxiliars |  |  |  | 1.5 | % | 0.41198
|  |  | Cost directe | [6 empty] | 193.627
|  |  | Despeses indirectes |  |  |  | 10 | % |  | 19.3627
|  |  | Total | [6 empty] | 212.9897
P-58 | EEJBZZ520 | u | Unitat de tractament d'aire de doble flux amb recuperador per la ventilació comunitaria dels habitatges. Model VEX520 d'ALDER o equivalent. Amb panells de doble paret amb aillament de llana mineral de 50 mm, 40 kg/m3. Interior en acer galvanitzat. Ventiladors centrífugs amb roda a reacció i motor EC. Característiques: - Ventiladors d'impulsió i retorn de 1.200 m3/h de cabal maxim. Amb sensor per controlar la velocitat variable. - Bescanvidaor de contraflux en alumini d'alt rendiment (90% i superior). - Inclou filtres F7 impulsio i M5 extracció - Pot max bateria electrica: 2.616KW - Pot max electrica de la centrals: 0.98KW - Tensió Bat Electr: 3x400 V - Tensió de la central: 230 V - Dimensions: 1823 x 608 mm., (H) 1161 mm. - Pes 205kg Inclou telecomandament THM tactil, Control de filtres amb pressostats i sensors per control de velocitat variable Característiques principals . centrals monobloc precablejades de construcció autoportant amb panell doble pell, . aïllament de llana mineral 50 mm, densitat 40kg/m3, . intercanviador contraflux d'alt rendiment fins al 95% (certificat AAHU), . motor EC i rodet a reacció d'alta prestació, . bypass 100% i modulable, . filtres G4 (Gruix 60%) sobre l'extracció, F7 (ePM1 60%) sobre l'aire nou en estàndard, . interruptor integrat, . regulació Aldes Smart Control®: - velocitat constant, - cabal constant, - pressió constant, - cabal variable segons sonda CO2/COV (senyal 0-10V), - pressió regulada: adapta la pressió en funció del cabal mesurat per a una molt alta eficiència energètica, - rellotge integrat: gestió de franges horàries. . parametrització i supervisió mitjançant: - telecomandament tàctil, - webserver integrat, - GTE/GTC mitjançant Modbus RTU, Bacnet, TCP/IP. . descarregament per bateria elèctrica sobre aire extret o per obertura modulada del bypass. Inclou bancada de formigo sobre base de neoprè, amortidor Vibrachoc o equivalent, lones vibratòries en connexió a conductes, totes les ajudes de paleta necessàries, accessoris de fixació i connexió. Instal·lat i comprovat seguint les especificacions del fabricant i del RITE. |  |  |  | Rend.: | 1 |  | 10265.31
Mà d'obra
| A012G000 | h | Oficial 1a calefactor | 12 | /R | x | 29.57 | = | 354.84
| A013G000 | h | Ajudant calefactor | 12 | /R | x | 25.36 | = | 304.32
|  |  | Subtotal mà d'obra | [6 empty] | 659.16
Material
| BEJBZZ520 | u | Unitat de tractament d'aire de doble flux amb recuperador per la ventilació dels habitatges. Model VEX520 d'ALDER o equivalent. Amb panells de doble paret amb aillament de llana mineral de 50 mm. Interior en acer galvanitzat. Ventiladors centrífugs amb roda a reacció i motor EC. Característiques:r: - Ventiladors d'impulsió i retorn de 1.200 m3/h de cabal maxim. - Bescanvidaor de contraflux en alumini d'alt rendiment (90% i superior). - Inclou filtres F7 impulsio i M5 extracció - Pot max bateria electrica: 2.616KW - Pot max electrica de la centrals: 0.98KW - Tensió Bat Electr: 3x400 - Tensió de la central: 230 - Dimensions: 1823 x 608 mm., (H) 1161 mm. - Pes 205kg Inclou telecomandament THM tactil, Control de filtres amb pressostats i sensors per control de velocitat variable | 1 |  | x | 8663.05 | = | 8663.05
|  |  | Subtotal material | [6 empty] | 8663.05
|  |  | Despeses auxiliars |  |  |  | 1.5 | % | 9.8874
|  |  | Cost directe | [6 empty] | 9332.0974
|  |  | Despeses indirectes |  |  |  | 10 | % |  | 933.2097
|  |  | Total | [6 empty] | 10265.3071
P-59 | EEK1Z3B2 | u | Reixeta d'impulsió/extracció, d'una filera d'aletes orientables individualment, d'alumini anoditzat platejat, de 300x150 mm, d'aletes separades 20 mm, amb comporta de regulació posterior. Inclou accessoris de fixació i connexió.Col·locada. |  |  |  | Rend.: | 1 |  | 46.77
Mà d'obra
| A012G000 | h | Oficial 1a calefactor | 0.35 | /R | x | 29.57 | = | 10.3495
| A013G000 | h | Ajudant calefactor | 0.35 | /R | x | 25.36 | = | 8.876
|  |  | Subtotal mà d'obra | [6 empty] | 19.2255
Element compost
| BEK1ZEB2 | u | Reixeta d'impulsió/extracció, d'una filera d'aletes orientables individualment, d'alumini anoditzat platejat, de 300x150 mm, d'aletes separades 20 mm, amb comporta de regulació posterior. Inclou accessoris de fixació i connexió.Col·locada. | 1 |  | x | 23 | = | 23
|  |  | Subtotal element compost | [6 empty] | 23
|  |  | Despeses auxiliars |  |  |  | 1.5 | % | 0.28838
|  |  | Cost directe | [6 empty] | 42.5139
|  |  | Despeses indirectes |  |  |  | 10 | % |  | 4.2514
|  |  | Total | [6 empty] | 46.7653
P-60 | EEK1Z3B4 | u | Reixeta d'impulsió/extracció, d'una filera d'aletes orientables individualment, d'alumini anoditzat platejat, de 250x150 mm, d'aletes separades 20 mm, amb comporta de regulació posterior. Inclou accessoris de fixació i connexió.Col·locada. |  |  |  | Rend.: | 1 |  | 45.67
Mà d'obra
| A012G000 | h | Oficial 1a calefactor | 0.35 | /R | x | 29.57 | = | 10.3495
| A013G000 | h | Ajudant calefactor | 0.35 | /R | x | 25.36 | = | 8.876
|  |  | Subtotal mà d'obra | [6 empty] | 19.2255
Element compost
| BEK1Z3B4 | u | Reixeta d'impulsió/extracció, d'una filera d'aletes orientables individualment, d'alumini anoditzat platejat, de 250x150 mm, d'aletes separades 20 mm, amb comporta de regulació posterior. Inclou accessoris de fixació i connexió.Col·locada. | 1 |  | x | 22 | = | 22
|  |  | Subtotal element compost | [6 empty] | 22
|  |  | Despeses auxiliars |  |  |  | 1.5 | % | 0.28838
|  |  | Cost directe | [6 empty] | 41.5139
|  |  | Despeses indirectes |  |  |  | 10 | % |  | 4.1514
|  |  | Total | [6 empty] | 45.6653
P-61 | EEK1Z4X3 | u | Reixeta de impulsió / extracció, d'una filera d'aletes orientables individualment, d'alumini anoditzat platejat, de 400x200 mm, d'aletes separades 20 mm, amb comporta de regulació posterior. Inclou accessoris de fixació i connexió.Col·locada. |  |  |  | Rend.: | 1 |  | 49.52
Mà d'obra
| A013G000 | h | Ajudant calefactor | 0.35 | /R | x | 25.36 | = | 8.876
| A012G000 | h | Oficial 1a calefactor | 0.35 | /R | x | 29.57 | = | 10.3495
|  |  | Subtotal mà d'obra | [6 empty] | 19.2255
Element compost
| BEK1Z4X3 | u | Reixeta de impulsió / extracció, d'una filera d'aletes orientables individualment, d'alumini anoditzat platejat, de 400x200 mm, d'aletes separades 20 mm, amb comporta de regulació posterior. Inclou accessoris de fixació i connexió.Col·locada. | 1 |  | x | 25.5 | = | 25.5
|  |  | Subtotal element compost | [6 empty] | 25.5
|  |  | Despeses auxiliars |  |  |  | 1.5 | % | 0.28838
|  |  | Cost directe | [6 empty] | 45.0139
|  |  | Despeses indirectes |  |  |  | 10 | % |  | 4.5014
|  |  | Total | [6 empty] | 49.5153
P-62 | EEK1Z4X5 | u | Reixeta d'impulsió / extraccio , d'una filera d'aletes orientables individualment, d'alumini anoditzat platejat, de 500x200 mm, d'aletes separades 20 mm, amb comporta de regulació posterior. Inclou accessoris de fixació i connexió.Col·locada. |  |  |  | Rend.: | 1 |  | 53.37
Mà d'obra
| A013G000 | h | Ajudant calefactor | 0.35 | /R | x | 25.36 | = | 8.876
| A012G000 | h | Oficial 1a calefactor | 0.35 | /R | x | 29.57 | = | 10.3495
|  |  | Subtotal mà d'obra | [6 empty] | 19.2255
Element compost
| BEK1Z4X5 | u | Reixeta d'impulsió / extraccio , d'una filera d'aletes orientables individualment, d'alumini anoditzat platejat, de 500x200 mm, d'aletes separades 20 mm, amb comporta de regulació posterior. Inclou accessoris de fixació i connexió.Col·locada. | 1 |  | x | 29 | = | 29
|  |  | Subtotal element compost | [6 empty] | 29
|  |  | Despeses auxiliars |  |  |  | 1.5 | % | 0.28838
|  |  | Cost directe | [6 empty] | 48.5139
|  |  | Despeses indirectes |  |  |  | 10 | % |  | 4.8514
|  |  | Total | [6 empty] | 53.3653
P-63 | EEK1ZI23 | u | Reixa intumescent classificada EI-120 segons UNE-EN-1634-1, de 100x100mm. Construida amb silicat sódic forrat en PVC. Model FTR de Madel o equivalent. Inclou masilla intumescent de fixació i connexió. Col.locada segons especificacions del fabricant. |  |  |  | Rend.: | 1 |  | 69.79
Mà d'obra
| A012G000 | h | Oficial 1a calefactor | 0.3 | /R | x | 29.57 | = | 8.871
| A013G000 | h | Ajudant calefactor | 0.3 | /R | x | 25.36 | = | 7.608
|  |  | Subtotal mà d'obra | [6 empty] | 16.479
Altres
| BEKIZI23 | u | Reixa intumescent classificada EI-120 segons UNE-EN-1634-1, de 100x100mm. Construida amb silicat sódic forrat en PVC. Model FTR de Madel o equivalent. Inclou masilla intumescent de fixació i connexió. Col.locada segons especificacions del fabricant. | 1 |  | x | 46.72 | = | 46.72
|  |  | Subtotal altres | [6 empty] | 46.72
|  |  | Despeses auxiliars |  |  |  | 1.5 | % | 0.24719
|  |  | Cost directe | [6 empty] | 63.4462
|  |  | Despeses indirectes |  |  |  | 10 | % |  | 6.3446
|  |  | Total | [6 empty] | 69.7908
P-64 | EEK1ZI25 | u | Reixa intumescent classificada EI-120 segons UNE-EN-1634-1, de 300x300mm. Construida amb silicat sódic forrat en PVC. Model FTR de Madel o equivalent. Inclou masilla intumescent de fixació i connexió. Col.locada segons especificacions del fabricant. |  |  |  | Rend.: | 1 |  | 137.51
P-65 | EEK1ZZI20 | u | Reixa intumescent classificada EI-120 segons UNE-EN-1634-1, de 300x300mm. Construida amb silicat sódic forrat en PVC. Model FTR de Madel o equivalent. Inclou masilla intumescent de fixació i connexió. Col.locada segons especificacions del fabricant. |  |  |  | Rend.: | 1 |  | 141.6
Mà d'obra
| A013G000 | h | Ajudant calefactor | 0.3 | /R | x | 25.36 | = | 7.608
| A012G000 | h | Oficial 1a calefactor | 0.3 | /R | x | 29.57 | = | 8.871
|  |  | Subtotal mà d'obra | [6 empty] | 16.479
Material
| BEK1ZZI20 | u | Reixa intumescent classificada EI-120 segons UNE-EN-1634-1, de 300x300mm. Construida amb silicat sódic forrat en PVC. Model FTR de Madel o equivalent. Inclou masilla intumescent de fixació i connexió. Col.locada segons especificacions del fabricant. | 1 |  | x | 112 | = | 112
|  |  | Subtotal material | [6 empty] | 112
|  |  | Despeses auxiliars |  |  |  | 1.5 | % | 0.24719
|  |  | Cost directe | [6 empty] | 128.7262
|  |  | Despeses indirectes |  |  |  | 10 | % |  | 12.8726
|  |  | Total | [6 empty] | 141.5988
P-66 | EEK27AA7 | u | Reixeta d'impulsió o retorn, amb una filera d'aletes orientables horitzontals, d'alumini lacat blanc, de 300x300 mm, d'aletes separades 20 mm, de secció recta i fixada al bastiment |  |  |  | Rend.: | 1 |  | 37.15
Mà d'obra
| A012G000 | h | Oficial 1a calefactor | 0.3 | /R | x | 29.57 | = | 8.871
| A013G000 | h | Ajudant calefactor | 0.3 | /R | x | 25.36 | = | 7.608
|  |  | Subtotal mà d'obra | [6 empty] | 16.479
Material
| BEK27AA7 | u | Reixeta d'impulsió o retorn, amb una filera d'aletes orientables horitzontals, d'alumini lacat blanc, de 300x300 mm, d'aletes separades 20 mm, de secció recta i per a fixar al bastiment | 1 |  | x | 17.05 | = | 17.05
|  |  | Subtotal material | [6 empty] | 17.05
|  |  | Despeses auxiliars |  |  |  | 1.5 | % | 0.24719
|  |  | Cost directe | [6 empty] | 33.7762
|  |  | Despeses indirectes |  |  |  | 10 | % |  | 3.3776
|  |  | Total | [6 empty] | 37.1538
P-67 | EEK2ZREG | u | Registre D125 a part inferior del muntant de ventilació d'habitatges. Col·locat. |  |  |  | Rend.: | 1 |  | 16.5
P-68 | EEK2ZRES | u | Registre de 400x200 per col·locar en conductes circular. Col·locat. |  |  |  | Rend.: | 1 |  | 34.73
Mà d'obra
| A013G000 | h | Ajudant calefactor | 0.1 | /R | x | 25.36 | = | 2.536
| A012G000 | h | Oficial 1a calefactor | 0.1 | /R | x | 29.57 | = | 2.957
|  |  | Subtotal mà d'obra | [6 empty] | 5.493
Material
| BEK2ZRES | u | Registre de 400x200 per col·locar en conductes circular. Col·locat. | 1 |  | x | 26 | = | 26
|  |  | Subtotal material | [6 empty] | 26
|  |  | Despeses auxiliars |  |  |  | 1.5 | % | 0.0824
|  |  | Cost directe | [6 empty] | 31.5754
|  |  | Despeses indirectes |  |  |  | 10 | % |  | 3.1575
|  |  | Total | [6 empty] | 34.7329
P-69 | EEKSZZE0A | u | Silenciador acústic rectangular de cel.les paral.leles tipus XS-F/1000x1000x1500/6x100/P de Trox o equivalent. Amb 7 cel·les amb un ample de 100 mm, cabal d'aire de 11.000 m3/h, pèrdua de càrrega màxima de 53 Pa Velocitat: 10,2 m/s Format per envoltant exterior de xapa d'acer galvanitzat de 1,2 mm i lames interiors de fibra mineral de 55 Kg/m3 amb revestiment tèxtil d'alta resistència en ambdues cares. Inclou perfil aerodinàmic en forma de falca en el cantell de les lames orientat cap a l'entrada d'aire al silenciador. Inclou col.locació amb tots els segellats necessaris per evitar ponts acústics. Totalment instal.lat i connectat a màquina i/o conducte. |  |  |  | Rend.: | 1 |  | 1443.81
Mà d'obra
| A012G000 | h | Oficial 1a calefactor | 0.9 | /R | x | 29.57 | = | 26.613
| A013G000 | h | Ajudant calefactor | 0.9 | /R | x | 25.36 | = | 22.824
|  |  | Subtotal mà d'obra | [6 empty] | 49.437
Material
| BEKSZZE0A | u | Silenciador acústic rectangular de cel.les paral.leles tipus XS-F/1000x1000x1500/6x100/P de Trox o equivalent. Amb 7 cel·les amb un ample de 100 mm, cabal d'aire de 11.000 m3/h, pèrdua de càrrega màxima de 53 Pa Velocitat: 10,2 m/s Format per envoltant exterior de xapa d'acer galvanitzat de 1,2 mm i lames interiors de fibra mineral de 55 Kg/m3 amb revestiment tèxtil d'alta resistència en ambdues cares. Inclou perfil aerodinàmic en forma de falca en el cantell de les lames orientat cap a l'entrada d'aire al silenciador. Inclou col.locació amb tots els segellats necessaris per evitar ponts acústics. Totalment instal.lat i connectat a màquina i/o conducte. | 1 |  | x | 1251.6 | = | 1251.6
| BEW52000 | u | Suport estàndard per a conducte rectangular metàl·lic, preu alt | 2 |  | x | 5.39 | = | 10.78
|  |  | Subtotal material | [6 empty] | 1262.38
|  |  | Despeses auxiliars |  |  |  | 1.5 | % | 0.74156
|  |  | Cost directe | [6 empty] | 1312.5586
|  |  | Despeses indirectes |  |  |  | 10 | % |  | 131.2559
|  |  | Total | [6 empty] | 1443.8144
P-70 | EEKSZZI1A | u | Silenciador acústic rectangular de cel.les paral.leles tipus XS-F/1000x1000x1500/6x100/P de Trox o equivalent. Amb 6 cel·les amb un ample de 100 mm, cabal d'aire de 14.000 m3/h, pèrdua de càrrega màxima de 33 Pa Velocitat: 9,7 m/s Format per envoltant exterior de xapa d'acer galvanitzat de 1,2 mm i lames interiors de fibra mineral de 55 Kg/m3 amb revestiment tèxtil d'alta resistència en ambdues cares. Inclou perfil aerodinàmic en forma de falca en el cantell de les lames orientat cap a l'entrada d'aire al silenciador. Inclou col.locació amb tots els segellats necessaris per evitar ponts acústics. Totalment instal.lat i connectat a màquina i/o conducte. |  |  |  | Rend.: | 1 |  | 1295.97
Mà d'obra
| A013G000 | h | Ajudant calefactor | 0.9 | /R | x | 25.36 | = | 22.824
| A012G000 | h | Oficial 1a calefactor | 0.9 | /R | x | 29.57 | = | 26.613
|  |  | Subtotal mà d'obra | [6 empty] | 49.437
Material
| BEW52000 | u | Suport estàndard per a conducte rectangular metàl·lic, preu alt | 2 |  | x | 5.39 | = | 10.78
| BEKSZZI1A | u | Silenciador acústic rectangular de cel.les paral.leles tipus XS-F/1000x1000x1500/6x100/P de Trox o equivalent. Amb 6 cel·les amb un ample de 100 mm, cabal d'aire de 14.000 m3/h, pèrdua de càrrega màxima de 33 Pa Velocitat: 9,7 m/s Format per envoltant exterior de xapa d'acer galvanitzat de 1,2 mm i lames interiors de fibra mineral de 55 Kg/m3 amb revestiment tèxtil d'alta resistència en ambdues cares. Inclou perfil aerodinàmic en forma de falca en el cantell de les lames orientat cap a l'entrada d'aire al silenciador. Inclou col.locació amb tots els segellats necessaris per evitar ponts acústics. Totalment instal.lat i connectat a màquina i/o conducte. | 1 |  | x | 1117.2 | = | 1117.2
|  |  | Subtotal material | [6 empty] | 1127.98
|  |  | Despeses auxiliars |  |  |  | 1.5 | % | 0.74156
|  |  | Cost directe | [6 empty] | 1178.1586
|  |  | Despeses indirectes |  |  |  | 10 | % |  | 117.8159
|  |  | Total | [6 empty] | 1295.9744
P-71 | EEKSZZI1B | u | Silenciador acústic rectangular de cel.les paral.leles tipusXS-F/800x800x1000/3x200/P de Trox o equivalent. Amb 3 cel·les amb un ample de 200 mm, cabal d'aire de 3.500 / 4.500 m3/h, pèrdua de càrrega màxima de 19 / 31 Pa Velocitat: 6,0 / 7,8 m/s Format per envoltant exterior de xapa d'acer galvanitzat de 1,2 mm i lames interiors de fibra mineral de 55 Kg/m3 amb revestiment tèxtil d'alta resistència en ambdues cares. Inclou perfil aerodinàmic en forma de falca en el cantell de les lames orientat cap a l'entrada d'aire al silenciador. Inclou col.locació amb tots els segellats necessaris per evitar ponts acústics. Totalment instal.lat i connectat a màquina i/o conducte. |  |  |  | Rend.: | 1 |  | 682.83
Mà d'obra
| A013G000 | h | Ajudant calefactor | 0.9 | /R | x | 25.36 | = | 22.824
| A012G000 | h | Oficial 1a calefactor | 0.9 | /R | x | 29.57 | = | 26.613
|  |  | Subtotal mà d'obra | [6 empty] | 49.437
Material
| BEKSZZI1B | u | Silenciador acústic rectangular de cel.les paral.leles tipusXS-F/800x800x1000/3x200/P de Trox o equivalent. Amb 6 cel·les amb un ample de 200 mm, cabal d'aire de 4.500 m3/h, pèrdua de càrrega màxima de 31 Pa Velocitat: 7,8 m/s Format per envoltant exterior de xapa d'acer galvanitzat de 1,2 mm i lames interiors de fibra mineral de 55 Kg/m3 amb revestiment tèxtil d'alta resistència en ambdues cares. Inclou perfil aerodinàmic en forma de falca en el cantell de les lames orientat cap a l'entrada d'aire al silenciador. Inclou col.locació amb tots els segellats necessaris per evitar ponts acústics. Totalment instal.lat i connectat a màquina i/o conducte. | 1 |  | x | 559.8 | = | 559.8
| BEW52000 | u | Suport estàndard per a conducte rectangular metàl·lic, preu alt | 2 |  | x | 5.39 | = | 10.78
|  |  | Subtotal material | [6 empty] | 570.58
|  |  | Despeses auxiliars |  |  |  | 1.5 | % | 0.74156
|  |  | Cost directe | [6 empty] | 620.7586
|  |  | Despeses indirectes |  |  |  | 10 | % |  | 62.0759
|  |  | Total | [6 empty] | 682.8344
P-72 | EEM0ZE1A | u | EXT-PK-2 i EXT-PK-4. Ventilador extracció Nivell 2 i 4. Ventilador d'extracció helicoidal en caixa aïllada acústicament de xapa galvanitzada. Model CJS-2263-4T-F-300 IE3 de SODECA o equivalent Apte per treballar immers en zones de risc d'incendis: a 300ºC / 2 hores Cabal de 14.000 m3/h Pressió de 253 Pa Potencia sonora 92 dB(A) Motor trifasic amb una classe d'eficiència energètica IE3 i una potencia eléctrica de 5,50 kW. Inclou totes les ajudes de paleta necessaries, antivibratoris elástics, lones flexibles, elements de connexió i fixació. Muntat i connectat. |  |  |  | Rend.: | 1 |  | 6618.21
Mà d'obra
| A01-FEPC | h | Ajudant calefactor | 2 | /R | x | 25.36 | = | 50.72
| A0F-000C | h | Oficial 1a calefactor | 2 | /R | x | 29.57 | = | 59.14
|  |  | Subtotal mà d'obra | [6 empty] | 109.86
Material
| BEM0ZE1A | u | EXT-PK-2 i EXT-PK-4. Ventilador extracció Nivell 2 i 4. Ventilador d'extracció helicoidal en caixa aïllada acústicament de xapa galvanitzada. Model CJS-2263-4T-F-300 IE3 de SODECA o equivalent Apte per treballar immers en zones de risc d'incendis: a 300ºC / 2 hores Cabal de 14.000 m3/h Pressió de 253 Pa Potencia sonora 92 dB(A) Motor trifasic amb una classe d'eficiència energètica IE3 i una potencia eléctrica de 5,50 kW. Inclou totes les ajudes de paleta necessaries, antivibratoris elástics, lones flexibles, elements de connexió i fixació. Muntat i connectat. | 1 |  | x | 5905.05 | = | 5905.05
|  |  | Subtotal material | [6 empty] | 5905.05
|  |  | Despeses auxiliars |  |  |  | 1.5 | % | 1.6479
|  |  | Cost directe | [6 empty] | 6016.5579
|  |  | Despeses indirectes |  |  |  | 10 | % |  | 601.6558
|  |  | Total | [6 empty] | 6618.2137
P-73 | EEM0ZE1B | u | EXT-PK-1 i EXP-PK 3. Ventilador extracció Nivell 1 i 3. Ventilador d'extracció helicoidal en caixa aïllada acústicament de xapa galvanitzada. Model CJTHT/PLUS-71-4T-2-F-300 IE3 de SODECA o equivalent Apte per treballar immers en zones de risc d'incendis: a 300ºC / 2 hores Cabal de 4.500 m3/h Pressió de 253 Pa Potencia sonora 93 dB(A) Motor trifasic amb una classe d'eficiència energètica IE3 i una potencia eléctrica de 1,46 kW. Inclou totes les ajudes de paleta necessaries, antivibratoris elástics, lones flexibles, elements de connexió i fixació. Muntat i connectat. |  |  |  | Rend.: | 1 |  | 2489.36
Mà d'obra
| A0F-000C | h | Oficial 1a calefactor | 2 | /R | x | 29.57 | = | 59.14
| A01-FEPC | h | Ajudant calefactor | 2 | /R | x | 25.36 | = | 50.72
|  |  | Subtotal mà d'obra | [6 empty] | 109.86
Material
| BEM0ZE1B | u | EXT-PK-1 i EXP-PK 3. Ventilador extracció Nivell 1 i 3. Ventilador d'extracció helicoidal en caixa aïllada acústicament de xapa galvanitzada. Model CJTHT/PLUS-71-4T-2-F-300 IE3 de SODECA o equivalent Apte per treballar immers en zones de risc d'incendis: a 300ºC / 2 hores Cabal de 4.500 m3/h Pressió de 253 Pa Potencia sonora 93 dB(A) Motor trifasic amb una classe d'eficiència energètica IE3 i una potencia eléctrica de 1,46 kW. Inclou totes les ajudes de paleta necessaries, antivibratoris elástics, lones flexibles, elements de connexió i fixació. Muntat i connectat. | 1 |  | x | 2151.55 | = | 2151.55
|  |  | Subtotal material | [6 empty] | 2151.55
|  |  | Despeses auxiliars |  |  |  | 1.5 | % | 1.6479
|  |  | Cost directe | [6 empty] | 2263.0579
|  |  | Despeses indirectes |  |  |  | 10 | % |  | 226.3058
|  |  | Total | [6 empty] | 2489.3637
P-74 | EEM0ZI13 | u | IMP-PK-1 i IMP-PK-3. Ventilador impulsió Nivell 1 i 3. Ventilador d'impulsió helicoidal en caixa aïllada acústicament de xapa galvanitzada. Model CJTHT/PLUS-71-4T-2-12º-F-300 IE3 de SODECA o equivalent Apte per treballar immers en zones de risc d'incendis: a 300ºC / 2 hores Cabal de 3.500 m3/h Pressió de 335 Pa Potencia sonora 95 dB(A) Motor trifasic amb una classe d'eficiència energètica IE3 i una potencia eléctrica de 1,44 kW. Inclou totes les ajudes de paleta necessaries, antivibratoris elástics, lones flexibles, elements de connexió i fixació. Muntat i connectat. |  |  |  | Rend.: | 1 |  | 2489.36
Mà d'obra
| A01-FEPC | h | Ajudant calefactor | 2 | /R | x | 25.36 | = | 50.72
| A0F-000C | h | Oficial 1a calefactor | 2 | /R | x | 29.57 | = | 59.14
|  |  | Subtotal mà d'obra | [6 empty] | 109.86
Element compost
| BEM0ZI13 | u | IMP-PK-1 i IMP-PK-3. Ventilador impulsió Nivell 1 i 3. Ventilador d'impulsió helicoidal en caixa aïllada acústicament de xapa galvanitzada. Model CJTHT/PLUS-71-4T-2-12º-F-300 IE3 de SODECA o equivalent Apte per treballar immers en zones de risc d'incendis: a 300ºC / 2 hores Cabal de 3.500 m3/h Pressió de 335 Pa Potencia sonora 95 dB(A) Motor trifasic amb una classe d'eficiència energètica IE3 i una potencia eléctrica de 1,44 kW. Inclou totes les ajudes de paleta necessaries, antivibratoris elástics, lones flexibles, elements de connexió i fixació. Muntat i connectat. | 1 |  | x | 2151.55 | = | 2151.55
|  |  | Subtotal element compost | [6 empty] | 2151.55
|  |  | Despeses auxiliars |  |  |  | 1.5 | % | 1.6479
|  |  | Cost directe | [6 empty] | 2263.0579
|  |  | Despeses indirectes |  |  |  | 10 | % |  | 226.3058
|  |  | Total | [6 empty] | 2489.3637
P-75 | EEM0ZI24 | u | IMP-PK-2 i IMP-PK-4. Ventilador impulsió Nivell 2 i 4. Ventilador d'impulsió helicoidal en caixa aïllada acústicament de xapa galvanitzada. Model CJTHT/PLUS-80-4T-3-F-300 IE3 de SODECA o equivalent Apte per treballar immers en zones de risc d'incendis: a 300ºC / 2 hores Cabal de 11.000 m3/h Pressió de 318 Pa Potencia sonora 98 dB(A) Motor trifasic amb una classe d'eficiència energètica IE3 i una potencia eléctrica de 2,16 kW. Inclou totes les ajudes de paleta necessaries, antivibratoris elástics, lones flexibles, elements de connexió i fixació. Muntat i connectat. |  |  |  | Rend.: | 1 |  | 2836.14
Mà d'obra
| A01-FEPC | h | Ajudant calefactor | 2 | /R | x | 25.36 | = | 50.72
| A0F-000C | h | Oficial 1a calefactor | 2 | /R | x | 29.57 | = | 59.14
|  |  | Subtotal mà d'obra | [6 empty] | 109.86
Element compost
| BEM0ZI24 | u | IMP-PK-2 i IMP-PK-4. Ventilador impulsió Nivell 2 i 4. Ventilador d'impulsió helicoidal en caixa aïllada acústicament de xapa galvanitzada. Model CJTHT/PLUS-80-4T-3-F-300 IE3 de SODECA o equivalent Apte per treballar immers en zones de risc d'incendis: a 300ºC / 2 hores Cabal de 11.000 m3/h Pressió de 318 Pa Potencia sonora 98 dB(A) Motor trifasic amb una classe d'eficiència energètica IE3 i una potencia eléctrica de 2,16 kW. Inclou totes les ajudes de paleta necessaries, antivibratoris elástics, lones flexibles, elements de connexió i fixació. Muntat i connectat. | 1 |  | x | 2466.8 | = | 2466.8
|  |  | Subtotal element compost | [6 empty] | 2466.8
|  |  | Despeses auxiliars |  |  |  | 1.5 | % | 1.6479
|  |  | Cost directe | [6 empty] | 2578.3079
|  |  | Despeses indirectes |  |  |  | 10 | % |  | 257.8308
|  |  | Total | [6 empty] | 2836.1387
P-76 | EEM3Z315 | u | Ventilador-extractor en línica de baixa nivell sonor, model Neosilent 315 de Sodeca o equivalent. Envolvent de planxa d'acer, aillament tèrmic i acústic de llana de roca, potencia total Lw 71 dBA, monofàsic per a 230 V de tensió, 293 W, 2 velocitats. Inclou accessoris de fixació i connexió. Instal·lat superficialment i connectat. |  |  |  | Rend.: | 1 |  | 538.4
Mà d'obra
| A012G000 | h | Oficial 1a calefactor | 0.6 | /R | x | 29.57 | = | 17.742
| A013G000 | h | Ajudant calefactor | 0.6 | /R | x | 25.36 | = | 15.216
|  |  | Subtotal mà d'obra | [6 empty] | 32.958
Material
| BEM3Z315 | u | Ventilador-extractor en línica de baixa nivell sonor, model Neosilent 315 de Sodeca o equivalent. Envolvent de planxa d'acer, aillament tèrmic i acústic de llana de roca, potencia total Lw 71 dBA, monofàsic per a 230 V de tensió, 293 W, 2 velocitats. Inclou accessoris de fixació i connexió. Instal·lat superficialment i connectat. | 1 |  | x | 456 | = | 456
|  |  | Subtotal material | [6 empty] | 456
|  |  | Despeses auxiliars |  |  |  | 1.5 | % | 0.49437
|  |  | Cost directe | [6 empty] | 489.4524
|  |  | Despeses indirectes |  |  |  | 10 | % |  | 48.9452
|  |  | Total | [6 empty] | 538.3976
P-77 | EEP1Z355 | u | Silenciador circular d'acer amb bafle interior + juntes de diametre nominal 355 model OCTA BAFLE de ALDER o equivalent construit per: Longitud: 900 mm Diam Int: 355 mm Diam Ext: 450 mm Pes: 17 kg Perdua de carrega a 5 m/s: 7 Pa Atenuació acustica (ISO 7235 a 1000 Hz): 28 dB Amb: - Funda exterior de xapa galvanitzada - Funda interior de xapa galvanitzada perforada. - Aillant acustic de llana de roca i vel de vidre - Un bafle interior - Resistencia al foc M0. Inclou accessoris de muntatge i connexió. Muntat i connectat |  |  |  | Rend.: | 1 |  | 568.59
Mà d'obra
| A012M000 | h | Oficial 1a muntador | 0.5 | /R | x | 29.57 | = | 14.785
| A013M000 | h | Ajudant muntador | 0.5 | /R | x | 25.4 | = | 12.7
|  |  | Subtotal mà d'obra | [6 empty] | 27.485
Element compost
| BEP1Z355 | u | Silenciador circular d'acer amb bafle interior + juntes de diametre nominal 355 model OCTA BAFLE de ALDER o equivalent construit per: Longitud: 900 mm Diam Int: 355 mm Diam Ext: 450 mm Pes: 17 kg Perdua de carrega a 5 m/s: 7 Pa Atenuació acustica (ISO 7235 a 1000 Hz): 28 dB Amb: - Funda exterior de xapa galvanitzada - Funda interior de xapa galvanitzada perforada. - Aillant acustic de llana de roca i vel de vidre - Un bafle interior - Resistencia al foc M0. Inclou accessoris de muntatge i connexió. Muntat i connectat | 1 |  | x | 489 | = | 489
|  |  | Subtotal element compost | [6 empty] | 489
|  |  | Despeses auxiliars |  |  |  | 1.5 | % | 0.41228
|  |  | Cost directe | [6 empty] | 516.8973
|  |  | Despeses indirectes |  |  |  | 10 | % |  | 51.6897
|  |  | Total | [6 empty] | 568.587
P-78 | EEU6B230 | u | Manòmetre per a una pressió de 0 a 16 bar, d'esfera de 100 mm i rosca de connexió de 1/2´´ G, instal·lat |  |  |  | Rend.: | 1 |  | 31.66
Mà d'obra
| A013M000 | h | Ajudant muntador | 0.2 | /R | x | 25.4 | = | 5.08
| A012M000 | h | Oficial 1a muntador | 0.2 | /R | x | 29.57 | = | 5.914
|  |  | Subtotal mà d'obra | [6 empty] | 10.994
Material
| BK25B230 | u | Manòmetre per a una pressió de 0 a 16 bar, d'esfera de 100 mm i rosca de connexió de 1/2´´ G | 1 |  | x | 17.62 | = | 17.62
|  |  | Subtotal material | [6 empty] | 17.62
|  |  | Despeses auxiliars |  |  |  | 1.5 | % | 0.16491
|  |  | Cost directe | [6 empty] | 28.7789
|  |  | Despeses indirectes |  |  |  | 10 | % |  | 2.8779
|  |  | Total | [6 empty] | 31.6568
P-79 | EEX2ZACS | u | INSTAL.LACIÓ HIDRÀULICA PER LA PRODUCCIÓ D'AIGUA CALENTA UNITAT HIDRÒNICA CONSTA DE: - 1 VAS D'EXPANSIÓ ACS DE 12 LITRES/6 BAR. - 1 VALVULA DE SEGURETAT 6BAR ACS - VÂLVULES DE TALL 1´´ SEGONS ESQUEMA DE PRNCIPI. - 1 MANOMETRE - 2 TERMOMETRE - 1 REGULADOR DE PRESSIÓ - 1 FILTRE - 1 ANTIRETORN LES CANONADES ESTAN AL PRESSUPOST DE FONTANERIA. INCLOU RESTA DE MATERIAL I VALVULERIA NECESSARI PER LA INTERCONNEXIÓ HIDRAULICA DE TOTS ELS ELEMENTS, ACCESSORIS DE FIXACIÓ I CONNEXIÓ SEGONS ESQUEMA DE PRINCIPI, I PROVES HIDRAULIQUES. TOT INSTAL·LAT I CONNECTAT SEGUINT ESQUEMES DE PRINCIPI I LES PRESCRIPCIONS DELS FABRICANTS I EL RITE. |  |  |  | Rend.: | 1 |  | 574.62
Mà d'obra
| A012M000 | h | Oficial 1a muntador | 3 | /R | x | 29.57 | = | 88.71
| A013M000 | h | Ajudant muntador | 3 | /R | x | 25.4 | = | 76.2
|  |  | Subtotal mà d'obra | [6 empty] | 164.91
Altres
| BEX2ZACS | u | INSTAL.LACIÓ HIDRÀULICA PER LA PRODUCCIÓ D'AIGUA CALENTA UNITAT HIDRÒNICA CONSTA DE: - 1 VAS D'EXPANSIÓ ACS DE 12 LITRES/6 BAR. - 1 VALVULA DE SEGURETAT 6BAR ACS - VÂLVULES DE TALL 1´´ SEGONS ESQUEMA DE PRNCIPI. - 1 MANOMETRE - 2 TERMOMETRE - 1 REGULADOR DE PRESSIÓ - 1 FILTRE - 1 ANTIRETORN LES CANONADES ESTAN AL PRESSUPOST DE FONTANERIA. INCLOU RESTA DE MATERIAL I VALVULERIA NECESSARI PER LA INTERCONNEXIÓ HIDRAULICA DE TOTS ELS ELEMENTS, ACCESSORIS DE FIXACIÓ I CONNEXIÓ SEGONS ESQUEMA DE PRINCIPI, I PROVES HIDRAULIQUES. TOT INSTAL·LAT I CONNECTAT SEGUINT ESQUEMES DE PRINCIPI I LES PRESCRIPCIONS DELS FABRICANTS I EL RITE. | 1 |  | x | 355 | = | 355
|  |  | Subtotal altres | [6 empty] | 355
|  |  | Despeses auxiliars |  |  |  | 1.5 | % | 2.4737
|  |  | Cost directe | [6 empty] | 522.3836
|  |  | Despeses indirectes |  |  |  | 10 | % |  | 52.2384
|  |  | Total | [6 empty] | 574.622
P-80 | EF21Z811 | m | Tub d'acer 1 1/2´´ al carbono galvanitzat interior i exterior amb revestiment cincat exterior, tipus steel/PRES de InoxPres, apte per a instal·lacions de protecció contra incendis, xarxa de BIEs, amb accessoris amb juntes EPDM i vermell MVQ, unions inoxpres pressfiting, PN16 bar, de diàmetre exterior especificat=42 mm x1,5 mm (39) i DN=40 mm), acero al carbonoi E190CRS4 (1.0031) segons especificacions del fabricant, Inlcou part proporcional d'accessories, corbes, ´´T´´, reduccions, colzes, ràcors,... i col·locat superficialment |  |  |  | Rend.: | 1 |  | 16.24
Mà d'obra
| A012M000 | h | Oficial 1a muntador | 0.08 | /R | x | 29.57 | = | 2.3656
| A013M000 | h | Ajudant muntador | 0.08 | /R | x | 25.4 | = | 2.032
|  |  | Subtotal mà d'obra | [6 empty] | 4.3976
Material
| B0A71H00 | u | Abraçadora metàl·lica, de 47 mm de diàmetre interior | 0.1 |  | x | 0.48 | = | 0.048
| BF21Z812 | m | Tub d'acer 1 1/2´´ al carbono galvanitzat interior i exterior amb revestiment cincat exterior, tipus steel/PRES de InoxPres, apte per a instal·lacions de protecció contra incendis, xarxa de BIEs, amb accessoris amb juntes EPDM i vermell MVQ, unions inoxpres pressfiting, PN16 bar, de diàmetre exterior especificat=42 mm x1,5 mm (39) i DN=40 mm), acero al carbonoi E190CRS4 (1.0031) segons especificacions del fabricant, Inlcou part proporcional d'accessories, corbes, ´´T´´, reduccions, colzes, ràcors,... i col·locat superficialment | 1 |  | x | 7 | = | 7
| BFW21810 | u | Accessori per a tubs d'acer galvanitzat de diàmetre 1´´1/2, per a roscar | 0.15 |  | x | 13.83 | = | 2.0745
| BFY21810 | u | Part proporcional d'elements de muntatge per a tubs d'acer galvanitzat de diàmetre 1´´1/2, roscat | 1 |  | x | 1.18 | = | 1.18
|  |  | Subtotal material | [6 empty] | 10.3025
|  |  | Despeses auxiliars |  |  |  | 1.5 | % | 0.06596
|  |  | Cost directe | [6 empty] | 14.7661
|  |  | Despeses indirectes |  |  |  | 10 | % |  | 1.4766
|  |  | Total | [6 empty] | 16.2427
P-81 | EF21Z911 | m | Tub d'acer 2´´ al carbono galvanitzat interior i exterior amb revestiment cincat exterior, tipus steel/PRES de InoxPres, apte per a instal·lacions de protecció contra incendis, xarxa de BIEs, amb accessoris amb juntes EPDM i vermell MVQ, unions inoxpres pressfiting, PN16 bar, de diàmetre exterior especificat=54 mm x1,5 mm (51) i DN=50 mm), acero al carbonoi E190CRS4 (1.0031) segons especificacions del fabricant, Inlcou part proporcional d'accessories, corbes, ´´T´´, reduccions, colzes, ràcors,... i col·locat superficialment |  |  |  | Rend.: | 1 |  | 20.53
Mà d'obra
| A012M000 | h | Oficial 1a muntador | 0.1 | /R | x | 29.57 | = | 2.957
| A013M000 | h | Ajudant muntador | 0.1 | /R | x | 25.4 | = | 2.54
|  |  | Subtotal mà d'obra | [6 empty] | 5.497
Material
| BFW21910 | u | Accessori per a tubs d'acer galvanitzat de diàmetre 2´´, per a roscar | 0.1 |  | x | 21.78 | = | 2.178
| BFY21910 | u | Part proporcional d'elements de muntatge per a tubs d'acer galvanitzat de diàmetre 2´´, roscat | 1 |  | x | 1.66 | = | 1.66
| BF21Z912 | m | Tub d'acer 2´´ al carbono galvanitzat interior i exterior amb revestiment cincat exterior, tipus steel/PRES de InoxPres, apte per a instal·lacions de protecció contra incendis, xarxa de BIEs, amb accessoris amb juntes EPDM i vermell MVQ, unions inoxpres pressfiting, PN16 bar, de diàmetre exterior especificat=54 mm x1,5 mm (51) i DN=50 mm), acero al carbonoi E190CRS4 (1.0031) segons especificacions del fabricant, Inlcou part proporcional d'accessories, corbes, ´´T´´, reduccions, colzes, ràcors,... i col·locat superficialment | 1 |  | x | 9 | = | 9
| B0A71K00 | u | Abraçadora metàl·lica, de 60 mm de diàmetre interior | 0.3 |  | x | 0.82 | = | 0.246
|  |  | Subtotal material | [6 empty] | 13.084
|  |  | Despeses auxiliars |  |  |  | 1.5 | % | 0.08246
|  |  | Cost directe | [6 empty] | 18.6635
|  |  | Despeses indirectes |  |  |  | 10 | % |  | 1.8663
|  |  | Total | [6 empty] | 20.5298
P-82 | EF21ZB12 | m | Tub d'acer 2 1/2´´ al carbono galvanitzat interior i exterior amb revestiment cincat exterior, tipus steel/PRES de InoxPres, apte per a instal·lacions de protecció contra incendis, xarxa de BIEs, amb accessoris amb juntes EPDM i vermell MVQ, unions inoxpres pressfiting, PN16 bar, de diàmetre exterior especificat=76,1 mm x2 mm (72,1) i DN=65 mm), acero al carbonoi E190CRS4 (1.0031) segons especificacions del fabricant, Inlcou part proporcional d'accessories, corbes, ´´T´´, reduccions, colzes, ràcors,... i col·locat superficialment |  |  |  | Rend.: | 1 |  | 37.78
Mà d'obra
| A012M000 | h | Oficial 1a muntador | 0.2 | /R | x | 29.57 | = | 5.914
| A013M000 | h | Ajudant muntador | 0.2 | /R | x | 25.4 | = | 5.08
|  |  | Subtotal mà d'obra | [6 empty] | 10.994
Material
| B0A71L00 | u | Abraçadora metàl·lica, de 75 mm de diàmetre interior | 0.3 |  | x | 1.57 | = | 0.471
| BF21ZA12 | m | Tub d'acer al carbono galvanitzat interior i exterior amb revestiment cincat exterior, tipus steel/PRES de InoxPres, apte per a instal·lacions de protecció contra incendis, xarxa de BIEs, amb accessoris amb juntes EPDM i vermell MVQ, unions inoxpres pressfiting, PN16 bar, de diàmetre exterior especificat=76,1 mm x2 mm (72,1) i DN=65 mm), acero al carbonoi E190CRS4 (1.0031) segons especificacions del fabricant, Inlcou part proporcional d'accessories, corbes, ´´T´´, reduccions, colzes, ràcors,... i col·locat superficialment | 1 |  | x | 12 | = | 12
| BFY21A10 | u | Part proporcional d'elements de muntatge per a tubs d'acer galvanitzat de diàmetre 2´´1/2, roscat | 1 |  | x | 2.22 | = | 2.22
| BFW21A10 | u | Accessori per a tubs d'acer galvanitzat de diàmetre 2´´1/2, per a roscar | 0.15 |  | x | 56.65 | = | 8.4975
|  |  | Subtotal material | [6 empty] | 23.1885
|  |  | Despeses auxiliars |  |  |  | 1.5 | % | 0.16491
|  |  | Cost directe | [6 empty] | 34.3474
|  |  | Despeses indirectes |  |  |  | 10 | % |  | 3.4347
|  |  | Total | [6 empty] | 37.7821
P-83 | EF5H1403 | m | Tub de coure recuit, preaïllat i revestit, per a instal·lacions frigorífiques, simple, d'1/4´´ de diàmetre nominal, 0.8 mm de gruix i 9 mm de gruix de l'aïllament, col·locat en canal o safata |  |  |  | Rend.: | 1 |  | 8.64
Mà d'obra
| A013M000 | h | Ajudant muntador | 0.07 | /R | x | 25.4 | = | 1.778
| A012M000 | h | Oficial 1a muntador | 0.07 | /R | x | 29.57 | = | 2.0699
|  |  | Subtotal mà d'obra | [6 empty] | 3.8479
Material
| BF5H1400 | m | Tub de coure recuit, preaïllat i revestit, per a instal·lacions frigorífiques, simple, d'1/4´´ de diàmetre nominal, 0.8 mm de gruix i 9 mm de gruix de l'aïllament | 1 |  | x | 3.95 | = | 3.95
|  |  | Subtotal material | [6 empty] | 3.95
|  |  | Despeses auxiliars |  |  |  | 1.5 | % | 0.05772
|  |  | Cost directe | [6 empty] | 7.8556
|  |  | Despeses indirectes |  |  |  | 10 | % |  | 0.78556
|  |  | Total | [6 empty] | 8.6412
P-84 | EF5H1H03 | m | Tub de coure recuit, preaïllat i revestit, per a instal·lacions frigorífiques, simple, de 5/8´´ de diàmetre nominal, 1 mm de gruix i 10 mm de gruix de l'aïllament, col·locat en canal o safata |  |  |  | Rend.: | 1 |  | 20.28
Mà d'obra
| A012M000 | h | Oficial 1a muntador | 0.105 | /R | x | 29.57 | = | 3.1048
| A013M000 | h | Ajudant muntador | 0.105 | /R | x | 25.4 | = | 2.667
|  |  | Subtotal mà d'obra | [6 empty] | 5.7718
Material
| BF5H1H00 | m | Tub de coure recuit, preaïllat i revestit, per a instal·lacions frigorífiques, simple, de 5/8´´ de diàmetre nominal, 1 mm de gruix i 10 mm de gruix de l'aïllament | 1 |  | x | 12.58 | = | 12.58
|  |  | Subtotal material | [6 empty] | 12.58
|  |  | Despeses auxiliars |  |  |  | 1.5 | % | 0.08658
|  |  | Cost directe | [6 empty] | 18.4384
|  |  | Despeses indirectes |  |  |  | 10 | % |  | 1.8438
|  |  | Total | [6 empty] | 20.2823
P-85 | EFB19652 | m | Tub de polietilè de designació PE 100, de 63 mm de diàmetre nominal, de 16 bar de pressió nominal, sèrie SDR 11, UNE-EN 12201-2, connectat a pressió, amb grau de dificultat mitjà, utilitzant accessoris de plàstic i col·locat superficialment |  |  |  | Rend.: | 1 |  | 20.24
Mà d'obra
| A013M000 | h | Ajudant muntador | 0.16 | /R | x | 25.4 | = | 4.064
| A012M000 | h | Oficial 1a muntador | 0.16 | /R | x | 29.57 | = | 4.7312
|  |  | Subtotal mà d'obra | [6 empty] | 8.7952
Material
| B0A75K02 | u | Abraçadora plàstica, de 63 mm de diàmetre interior | 0.9 |  | x | 1.6 | = | 1.44
| BFYB1905 | u | Part proporcional d'elements de muntatge per a tubs de polietilè de densitat alta, de 63 mm de diàmetre nominal exterior, connectat a pressió | 1 |  | x | 0.11 | = | 0.11
| BFB19600 | m | Tub de polietilè de designació PE 100, de 63 mm de diàmetre nominal, de 16 bar de pressió nominal, sèrie SDR 11, segons la norma UNE-EN 12201-2 | 1.02 |  | x | 4.46 | = | 4.5492
| BFWB1905 | u | Accessori per a tubs de polietilè de densitat alta, de 63 mm de diàmetre nominal exterior, de plàstic, per a connectar a pressió | 0.3 |  | x | 11.26 | = | 3.378
|  |  | Subtotal material | [6 empty] | 9.4772
|  |  | Despeses auxiliars |  |  |  | 1.5 | % | 0.13193
|  |  | Cost directe | [6 empty] | 18.4043
|  |  | Despeses indirectes |  |  |  | 10 | % |  | 1.8404
|  |  | Total | [6 empty] | 20.2448
P-86 | EFB19655 | m | Tub de polietilè de designació PE 100, de 63 mm de diàmetre nominal, de 16 bar de pressió nominal, sèrie SDR 11, UNE-EN 12201-2, connectat a pressió, amb grau de dificultat mitjà, utilitzant accessoris de plàstic i col·locat al fons de la rasa |  |  |  | Rend.: | 1 |  | 22.34
Mà d'obra
| A013M000 | h | Ajudant muntador | 0.22 | /R | x | 25.4 | = | 5.588
| A012M000 | h | Oficial 1a muntador | 0.22 | /R | x | 29.57 | = | 6.5054
|  |  | Subtotal mà d'obra | [6 empty] | 12.0934
Material
| BFB19600 | m | Tub de polietilè de designació PE 100, de 63 mm de diàmetre nominal, de 16 bar de pressió nominal, sèrie SDR 11, segons la norma UNE-EN 12201-2 | 1.02 |  | x | 4.46 | = | 4.5492
| BFWB1905 | u | Accessori per a tubs de polietilè de densitat alta, de 63 mm de diàmetre nominal exterior, de plàstic, per a connectar a pressió | 0.3 |  | x | 11.26 | = | 3.378
| BFYB1905 | u | Part proporcional d'elements de muntatge per a tubs de polietilè de densitat alta, de 63 mm de diàmetre nominal exterior, connectat a pressió | 1 |  | x | 0.11 | = | 0.11
|  |  | Subtotal material | [6 empty] | 8.0372
|  |  | Despeses auxiliars |  |  |  | 1.5 | % | 0.1814
|  |  | Cost directe | [6 empty] | 20.312
|  |  | Despeses indirectes |  |  |  | 10 | % |  | 2.0312
|  |  | Total | [6 empty] | 22.3432
P-87 | EFB1A622 | m | TUB DE POLIETILÈ DE DESIGNACIÓ PE 100, DE 75 MM DE DIÀMETRE NOMINAL, DE 16 BAR DE PRESSIÓ NOMINAL, SÈRIE SDR 11, UNE-EN 12201-2, SOLDAT, AMB GRAU DE DIFICULTAT MITJÀ, UTILITZANT ACCESSORIS DE PLÀSTIC I COL·LOCAT SUPERFICIALMENT |  |  |  | Rend.: | 1 |  | 28.63
Mà d'obra
| A012M000 | h | Oficial 1a muntador | 0.18 | /R | x | 29.57 | = | 5.3226
| A013M000 | h | Ajudant muntador | 0.18 | /R | x | 25.4 | = | 4.572
|  |  | Subtotal mà d'obra | [6 empty] | 9.8946
Material
| BFB1A600 | m | Tub de polietilè de designació PE 100, de 75 mm de diàmetre nominal, de 16 bar de pressió nominal, sèrie SDR 11, segons la norma UNE-EN 12201-2 | 1.02 |  | x | 6.21 | = | 6.3342
| B0A72L00 | u | Abraçadora acer galvanitzat (isofònica), de 75 mm de diàmetre interior | 0.9 |  | x | 1.57 | = | 1.413
| BFYB1A62 | u | PART PROPORCIONAL D'ELEMENTS DE MUNTATGE PER A TUBS DE POLIETILÈ DE DENSITAT ALTA, DE 75 MM DE DIÀMETRE NOMINAL EXTERIOR, DE 16 BAR DE PRESSIÓ NOMINAL, PER A SOLDAR | 1 |  | x | 0.47 | = | 0.47
| BFWB1A62 | u | ACCESSORI PER A TUBS DE POLIETILÈ DE DENSITAT ALTA, DE 75 MM DE DIÀMETRE NOMINAL EXTERIOR, DE PLÀSTIC, 16 BAR DE PRESSIÓ NOMINAL, PER A SOLDAR | 0.3 |  | x | 25.9 | = | 7.77
|  |  | Subtotal material | [6 empty] | 15.9872
|  |  | Despeses auxiliars |  |  |  | 1.5 | % | 0.14842
|  |  | Cost directe | [6 empty] | 26.0302
|  |  | Despeses indirectes |  |  |  | 10 | % |  | 2.603
|  |  | Total | [6 empty] | 28.6332
P-88 | EFB1A652 | m | Tub de polietilè de designació PE 100, de 75 mm de diàmetre nominal, de 16 bar de pressió nominal, sèrie SDR 11, UNE-EN 12201-2, connectat a pressió, amb grau de dificultat mitjà, utilitzant accessoris de plàstic i col·locat superficialment |  |  |  | Rend.: | 1 |  | 29.95
Mà d'obra
| A013M000 | h | Ajudant muntador | 0.18 | /R | x | 25.4 | = | 4.572
| A012M000 | h | Oficial 1a muntador | 0.18 | /R | x | 29.57 | = | 5.3226
|  |  | Subtotal mà d'obra | [6 empty] | 9.8946
Material
| BFWB1A05 | u | Accessori per a tubs de polietilè de densitat alta, de 75 mm de diàmetre nominal exterior, de plàstic, per a connectar a pressió | 0.3 |  | x | 30.98 | = | 9.294
| BFYB1A05 | u | Part proporcional d'elements de muntatge per a tubs de polietilè de densitat alta, de 75 mm de diàmetre nominal exterior, per a connectar a pressió | 1 |  | x | 0.14 | = | 0.14
| B0A72L00 | u | Abraçadora acer galvanitzat (isofònica), de 75 mm de diàmetre interior | 0.9 |  | x | 1.57 | = | 1.413
| BFB1A600 | m | Tub de polietilè de designació PE 100, de 75 mm de diàmetre nominal, de 16 bar de pressió nominal, sèrie SDR 11, segons la norma UNE-EN 12201-2 | 1.02 |  | x | 6.21 | = | 6.3342
|  |  | Subtotal material | [6 empty] | 17.1812
|  |  | Despeses auxiliars |  |  |  | 1.5 | % | 0.14842
|  |  | Cost directe | [6 empty] | 27.2242
|  |  | Despeses indirectes |  |  |  | 10 | % |  | 2.7224
|  |  | Total | [6 empty] | 29.9466
P-89 | EFB1A655 | m | Tub de polietilè de designació PE 100, de 75 mm de diàmetre nominal, de 16 bar de pressió nominal, sèrie SDR 11, UNE-EN 12201-2, connectat a pressió, amb grau de dificultat mitjà, utilitzant accessoris de plàstic i col·locat al fons de la rasa |  |  |  | Rend.: | 1 |  | 33.3
Mà d'obra
| A012M000 | h | Oficial 1a muntador | 0.26 | /R | x | 29.57 | = | 7.6882
| A013M000 | h | Ajudant muntador | 0.26 | /R | x | 25.4 | = | 6.604
|  |  | Subtotal mà d'obra | [6 empty] | 14.2922
Material
| BFB1A600 | m | Tub de polietilè de designació PE 100, de 75 mm de diàmetre nominal, de 16 bar de pressió nominal, sèrie SDR 11, segons la norma UNE-EN 12201-2 | 1.02 |  | x | 6.21 | = | 6.3342
| BFYB1A05 | u | Part proporcional d'elements de muntatge per a tubs de polietilè de densitat alta, de 75 mm de diàmetre nominal exterior, per a connectar a pressió | 1 |  | x | 0.14 | = | 0.14
| BFWB1A05 | u | Accessori per a tubs de polietilè de densitat alta, de 75 mm de diàmetre nominal exterior, de plàstic, per a connectar a pressió | 0.3 |  | x | 30.98 | = | 9.294
|  |  | Subtotal material | [6 empty] | 15.7682
|  |  | Despeses auxiliars |  |  |  | 1.5 | % | 0.21438
|  |  | Cost directe | [6 empty] | 30.2748
|  |  | Despeses indirectes |  |  |  | 10 | % |  | 3.0275
|  |  | Total | [6 empty] | 33.3023
P-90 | EFQ334BK | m | Aïllament tèrmic d'escuma elastomèrica per a canonades que transporten fluids a temperatura entre -50°C i 105°C, per a tub de diàmetre exterior 35 mm, de 9 mm de gruix, amb un factor de resistència a la difusió del vapor d'aigua >= 7000, col·locat superficialment amb grau de dificultat baix |  |  |  | Rend.: | 1 |  | 8.31
Mà d'obra
| A013M000 | h | Ajudant muntador | 0.09 | /R | x | 25.4 | = | 2.286
| A012M000 | h | Oficial 1a muntador | 0.09 | /R | x | 29.57 | = | 2.6613
|  |  | Subtotal mà d'obra | [6 empty] | 4.9473
Material
| BFQ334BA | m | Aïllament tèrmic d'escuma elastomèrica per a canonades que transporten fluids a temperatura entre -50°C i 105°C, per a tub de diàmetre exterior 35 mm, de 9 mm de gruix, amb un factor de resistència a la difusió del vapor d'aigua >= 7000 | 1.02 |  | x | 2.46 | = | 2.5092
| BFYQ3020 | u | Part proporcional d'elements de muntatge per a aïllament tèrmic d'escuma elastomèrica, de 9 mm de gruix | 0.5 |  | x | 0.05 | = | 0.025
|  |  | Subtotal material | [6 empty] | 2.5342
|  |  | Despeses auxiliars |  |  |  | 1.5 | % | 0.07421
|  |  | Cost directe | [6 empty] | 7.5557
|  |  | Despeses indirectes |  |  |  | 10 | % |  | 0.75557
|  |  | Total | [6 empty] | 8.3113
P-91 | EFQ334GL | m | Aïllament tèrmic d'escuma elastomèrica per a canonades que transporten fluids a temperatura entre -50°C i 105°C, per a tub de diàmetre exterior 64 mm, de 9 mm de gruix, amb un factor de resistència a la difusió del vapor d'aigua >= 7000, col·locat superficialment amb grau de dificultat mitjà |  |  |  | Rend.: | 1 |  | 12.96
Mà d'obra
| A013M000 | h | Ajudant muntador | 0.13 | /R | x | 25.4 | = | 3.302
| A012M000 | h | Oficial 1a muntador | 0.13 | /R | x | 29.57 | = | 3.8441
|  |  | Subtotal mà d'obra | [6 empty] | 7.1461
Material
| BFQ334GA | m | Aïllament tèrmic d'escuma elastomèrica per a canonades que transporten fluids a temperatura entre -50°C i 105°C, per a tub de diàmetre exterior 64 mm, de 9 mm de gruix, amb un factor de resistència a la difusió del vapor d'aigua >= 7000 | 1.02 |  | x | 4.39 | = | 4.4778
| BFYQ3020 | u | Part proporcional d'elements de muntatge per a aïllament tèrmic d'escuma elastomèrica, de 9 mm de gruix | 1 |  | x | 0.05 | = | 0.05
|  |  | Subtotal material | [6 empty] | 4.5278
|  |  | Despeses auxiliars |  |  |  | 1.5 | % | 0.10719
|  |  | Cost directe | [6 empty] | 11.7811
|  |  | Despeses indirectes |  |  |  | 10 | % |  | 1.1781
|  |  | Total | [6 empty] | 12.9592
P-92 | EFQ3Z47K | m | Aïllament tèrmic d'escuma elastomèrica per a canonades que transporten fluids a temperatura entre -50°C i 105°C, per a tub de diàmetre exterior 20 mm, de 9 mm de gruix, amb un factor de resistència a la difusió del vapor d'aigua >= 7000, col·locat superficialment amb grau de dificultat baix |  |  |  | Rend.: | 1 |  | 6.25
Mà d'obra
| A013M000 | h | Ajudant muntador | 0.075 | /R | x | 25.4 | = | 1.905
| A012M000 | h | Oficial 1a muntador | 0.075 | /R | x | 29.57 | = | 2.2178
|  |  | Subtotal mà d'obra | [6 empty] | 4.1227
Material
| BFYQ3020 | u | Part proporcional d'elements de muntatge per a aïllament tèrmic d'escuma elastomèrica, de 9 mm de gruix | 0.5 |  | x | 0.05 | = | 0.025
| BFQ3347A | m | Aïllament tèrmic d'escuma elastomèrica per a canonades que transporten fluids a temperatura entre -50°C i 105°C, per a tub de diàmetre exterior 22 mm, de 9 mm de gruix, amb un factor de resistència a la difusió del vapor d'aigua >= 7000 | 1.02 |  | x | 1.44 | = | 1.4688
|  |  | Subtotal material | [6 empty] | 1.4938
|  |  | Despeses auxiliars |  |  |  | 1.5 | % | 0.06184
|  |  | Cost directe | [6 empty] | 5.6784
|  |  | Despeses indirectes |  |  |  | 10 | % |  | 0.56784
|  |  | Total | [6 empty] | 6.2462
P-93 | EFQ3Z49K | m | Aïllament tèrmic d'escuma elastomèrica per a canonades que transporten fluids a temperatura entre -50°C i 105°C, per a tub de diàmetre exterior 25 mm, de 9 mm de gruix, amb un factor de resistència a la difusió del vapor d'aigua >= 7000, col·locat superficialment amb grau de dificultat baix |  |  |  | Rend.: | 1 |  | 7.04
Mà d'obra
| A013M000 | h | Ajudant muntador | 0.08 | /R | x | 25.4 | = | 2.032
| A012M000 | h | Oficial 1a muntador | 0.08 | /R | x | 29.57 | = | 2.3656
|  |  | Subtotal mà d'obra | [6 empty] | 4.3976
Material
| BFYQ3020 | u | Part proporcional d'elements de muntatge per a aïllament tèrmic d'escuma elastomèrica, de 9 mm de gruix | 0.5 |  | x | 0.05 | = | 0.025
| BFQ3349A | m | Aïllament tèrmic d'escuma elastomèrica per a canonades que transporten fluids a temperatura entre -50°C i 105°C, per a tub de diàmetre exterior 28 mm, de 9 mm de gruix, amb un factor de resistència a la difusió del vapor d'aigua >= 7000 | 1.02 |  | x | 1.87 | = | 1.9074
|  |  | Subtotal material | [6 empty] | 1.9324
|  |  | Despeses auxiliars |  |  |  | 1.5 | % | 0.06596
|  |  | Cost directe | [6 empty] | 6.396
|  |  | Despeses indirectes |  |  |  | 10 | % |  | 0.6396
|  |  | Total | [6 empty] | 7.0356
P-94 | EG11CD62 | u | Caixa general de protecció de polièster reforçat amb fibra de vidre , de 250 A, segons esquema Unesa número 9 , seccionable en càrrega (BUC) , inclosa base portafusibles trifàsica (sense fusibles), neutre seccionable, borns de connexió i grau de protecció IP-43, IK09, muntada superficialment |  |  |  | Rend.: | 1 |  | 301.07
Mà d'obra
| A012H000 | h | Oficial 1a electricista | 1.25 | /R | x | 29.57 | = | 36.9625
| A013H000 | h | Ajudant electricista | 1.25 | /R | x | 25.36 | = | 31.7
|  |  | Subtotal mà d'obra | [6 empty] | 68.6625
Material
| BG11CD80 | u | Caja general de protección de poliéster reforzado con fibra de vídrio , de 250 A, según esquema Unesa número 9 , seccionable en carga (BUC) , incluida base portafusibles trifásica (sin fusibles), neutro seccionable, bornes de connexión y grado de protección IP-43, IK09 | 1 |  | x | 192.01 | = | 192.01
| BGW11000 | u | Parte proporcional de accesorios de caja general de protección | 1 |  | x | 12 | = | 12
|  |  | Subtotal material | [6 empty] | 204.01
|  |  | Despeses auxiliars |  |  |  | 1.5 | % | 1.0299
|  |  | Cost directe | [6 empty] | 273.7024
|  |  | Despeses indirectes |  |  |  | 10 | % |  | 27.3702
|  |  | Total | [6 empty] | 301.0727
P-95 | EG11Z6B1 | u | Caixa de seccionament de polièster reforçat, de 250 A, encastada |  |  |  | Rend.: | 1 |  | 171.33
Mà d'obra
| A012H000 | h | Oficial 1a electricista | 1 | /R | x | 29.57 | = | 29.57
| A013H000 | h | Ajudant electricista | 1 | /R | x | 25.36 | = | 25.36
|  |  | Subtotal mà d'obra | [6 empty] | 54.93
Material
| BG11Z6B1 | u | Caixa de seccionament de polièster reforçat, de 250 A, encastada | 1 |  | x | 100 | = | 100
|  |  | Subtotal material | [6 empty] | 100
|  |  | Despeses auxiliars |  |  |  | 1.5 | % | 0.82395
|  |  | Cost directe | [6 empty] | 155.754
|  |  | Despeses indirectes |  |  |  | 10 | % |  | 15.5754
|  |  | Total | [6 empty] | 171.3294
P-96 | EG151201 | u | Caixa d'encastar quadrada. Disposa per a la fixació de l'element de connexió (BAT o presa d'usuari) dos orificis per cargols, separats entre si 6 cm. De material termoplàstic, amb una rigidesa dielèctrica 15 KV / mm, un gruix de 2 mm i un grau de protecció IP 33.5. Dimensions: 64x64x42 mm. Instal·lada. Model: 10488 |  |  |  | Rend.: | 1 |  | 3.37
Mà d'obra
| A01Z3002 | h | Oficial 1a muntador | 0.055 | /R | x | 29.57 | = | 1.6263
| A013M000 | h | Ajudant muntador | 0.044 | /R | x | 25.4 | = | 1.1176
|  |  | Subtotal mà d'obra | [6 empty] | 2.7439
Material
| BGW1X004 | u | Caixa d'encastar quadrada. Disposa per a la fixació de l'element de connexió (BAT o presa d'usuari) dos orificis per cargols, separats entre si 6 cm. De material termoplàstic, con una rigidesa dielèctrica 15 KV / mm, un gruix de 2 mm i un grau de protecció IP 33.5. Dimensions: 64x64x42 mm. Instal·lada. Model: 10488 | 1 |  | x | 0.28 | = | 0.28
|  |  | Subtotal material | [6 empty] | 0.28
|  |  | Despeses auxiliars |  |  |  | 1.5 | % | 0.04116
|  |  | Cost directe | [6 empty] | 3.0651
|  |  | Despeses indirectes |  |  |  | 10 | % |  | 0.30651
|  |  | Total | [6 empty] | 3.3716
P-97 | EG151512 | u | Caixa de derivació quadrada de plàstic, de 100x100 mm, amb grau de protecció IP-40, muntada superficialment |  |  |  | Rend.: | 1 |  | 18.35
Mà d'obra
| A013H000 | h | Ajudant electricista | 0.15 | /R | x | 25.36 | = | 3.804
| A012H000 | h | Oficial 1a electricista | 0.3 | /R | x | 29.57 | = | 8.871
|  |  | Subtotal mà d'obra | [6 empty] | 12.675
Material
| BGW15000 | u | Part proporcional d'accessoris de caixa de derivació quadrada | 1 |  | x | 0.32 | = | 0.32
| BG151512 | u | Caixa de derivació quadrada de plàstic, de 100x100 mm, amb grau de protecció IP-40 i per a muntar superficialment | 1 |  | x | 3.5 | = | 3.5
|  |  | Subtotal material | [6 empty] | 3.82
|  |  | Despeses auxiliars |  |  |  | 1.5 | % | 0.19013
|  |  | Cost directe | [6 empty] | 16.6851
|  |  | Despeses indirectes |  |  |  | 10 | % |  | 1.6685
|  |  | Total | [6 empty] | 18.3536
P-98 | EG151912 | u | Caixa de derivació quadrada de plàstic, de 125x125 mm, amb grau de protecció IP-40, muntada superficialment |  |  |  | Rend.: | 1 |  | 23.19
Mà d'obra
| A013H000 | h | Ajudant electricista | 0.15 | /R | x | 25.36 | = | 3.804
| A012H000 | h | Oficial 1a electricista | 0.3 | /R | x | 29.57 | = | 8.871
|  |  | Subtotal mà d'obra | [6 empty] | 12.675
Material
| BG151912 | u | Caixa de derivació quadrada de plàstic, de 125x125 mm, amb grau de protecció IP-40 i per a muntar superficialment | 1 |  | x | 7.9 | = | 7.9
| BGW15000 | u | Part proporcional d'accessoris de caixa de derivació quadrada | 1 |  | x | 0.32 | = | 0.32
|  |  | Subtotal material | [6 empty] | 8.22
|  |  | Despeses auxiliars |  |  |  | 1.5 | % | 0.19013
|  |  | Cost directe | [6 empty] | 21.0851
|  |  | Despeses indirectes |  |  |  | 10 | % |  | 2.1085
|  |  | Total | [6 empty] | 23.1936
P-99 | EG151D22 | u | Caixa de derivació quadrada de plàstic, de 200x200 mm, amb grau de protecció IP-54, muntada superficialment |  |  |  | Rend.: | 1 |  | 51.96
Mà d'obra
| A013H000 | h | Ajudant electricista | 0.15 | /R | x | 25.36 | = | 3.804
| A012H000 | h | Oficial 1a electricista | 0.5 | /R | x | 29.57 | = | 14.785
|  |  | Subtotal mà d'obra | [6 empty] | 18.589
Material
| BG151D22 | u | Caixa de derivació quadrada de plàstic, de 200x200 mm, amb grau de protecció IP-54 i per a muntar superficialment | 1 |  | x | 28.05 | = | 28.05
| BGW15000 | u | Part proporcional d'accessoris de caixa de derivació quadrada | 1 |  | x | 0.32 | = | 0.32
|  |  | Subtotal material | [6 empty] | 28.37
|  |  | Despeses auxiliars |  |  |  | 1.5 | % | 0.27884
|  |  | Cost directe | [6 empty] | 47.2378
|  |  | Despeses indirectes |  |  |  | 10 | % |  | 4.7238
|  |  | Total | [6 empty] | 51.9616
P-100 | EG153A12 | u | Caixa de derivació quadrada de planxa d'acer, de 130x130 mm, amb grau de protecció IP-40, muntada superficialment |  |  |  | Rend.: | 1.21 |  | 27.34
Mà d'obra
| A013H000 | h | Ajudant electricista | 0.15 | /R | x | 25.36 | = | 3.1438
| A012H000 | h | Oficial 1a electricista | 0.3 | /R | x | 29.57 | = | 7.3314
|  |  | Subtotal mà d'obra | [6 empty] | 10.4752
Material
| BG153A12 | u | Caixa de derivació quadrada de planxa d'acer, de 130x130 mm, amb grau de protecció IP-40 i per a muntar superficialment | 1 |  | x | 13.9 | = | 13.9
| BGW15000 | u | Part proporcional d'accessoris de caixa de derivació quadrada | 1 |  | x | 0.32 | = | 0.32
|  |  | Subtotal material | [6 empty] | 14.22
|  |  | Despeses auxiliars |  |  |  | 1.5 | % | 0.15713
|  |  | Cost directe | [6 empty] | 24.8523
|  |  | Despeses indirectes |  |  |  | 10 | % |  | 2.4852
|  |  | Total | [6 empty] | 27.3376
P-101 | EG161422 | u | Caixa de derivació rectangular de plàstic, de 100x160 mm, amb grau de protecció IP-54, muntada superficialment |  |  |  | Rend.: | 1 |  | 25.52
Mà d'obra
| A013H000 | h | Ajudant electricista | 0.1 | /R | x | 25.36 | = | 2.536
| A012H000 | h | Oficial 1a electricista | 0.5 | /R | x | 29.57 | = | 14.785
|  |  | Subtotal mà d'obra | [6 empty] | 17.321
Material
| BG161422 | u | Caixa de derivació rectangular de plàstic, de 100x160 mm, amb grau de protecció IP-54 i per a muntar superficialment | 1 |  | x | 5.3 | = | 5.3
| BGW16000 | u | Part proporcional d'accessoris de caixa de derivació rectangular | 1 |  | x | 0.32 | = | 0.32
|  |  | Subtotal material | [6 empty] | 5.62
|  |  | Despeses auxiliars |  |  |  | 1.5 | % | 0.25982
|  |  | Cost directe | [6 empty] | 23.2008
|  |  | Despeses indirectes |  |  |  | 10 | % |  | 2.3201
|  |  | Total | [6 empty] | 25.5209
P-102 | EG161A12 | u | Caixa de derivació rectangular de plàstic, de 200x250 mm, amb grau de protecció IP-40, muntada superficialment |  |  |  | Rend.: | 1 |  | 37.38
Mà d'obra
| A012H000 | h | Oficial 1a electricista | 0.55 | /R | x | 29.57 | = | 16.2635
| A013H000 | h | Ajudant electricista | 0.15 | /R | x | 25.36 | = | 3.804
|  |  | Subtotal mà d'obra | [6 empty] | 20.0675
Material
| BGW16000 | u | Part proporcional d'accessoris de caixa de derivació rectangular | 1 |  | x | 0.32 | = | 0.32
| BG161A12 | u | Caixa de derivació rectangular de plàstic, de 200x250 mm, amb grau de protecció IP-40 i per a muntar superficialment | 1 |  | x | 13.29 | = | 13.29
|  |  | Subtotal material | [6 empty] | 13.61
|  |  | Despeses auxiliars |  |  |  | 1.5 | % | 0.30101
|  |  | Cost directe | [6 empty] | 33.9785
|  |  | Despeses indirectes |  |  |  | 10 | % |  | 3.3979
|  |  | Total | [6 empty] | 37.3764
P-103 | EG1AU030 | u | Armari metàl·lic, en xapa electrozincada, reforçat, per a quadre de distribució, en muntatge superficial, per a 5 fileres de fins a 48 passos de 9 mm per filera, amb cuba, xassís, suport de carrils, marc frontal amb targes perforades, sistema d'etiquetat, obturadors i col·lector terra/neutre, amb porta transparent, pany i clau, de dimensions 550x900x175 mm, col·locat |  |  |  | Rend.: | 1 |  | 718.9
Mà d'obra
| A013H000 | h | Ajudant electricista | 0.7 | /R | x | 25.36 | = | 17.752
| A012H000 | h | Oficial 1a electricista | 0.7 | /R | x | 29.57 | = | 20.699
|  |  | Subtotal mà d'obra | [6 empty] | 38.451
Material
| BG1AU030 | u | Armari metàl·lic, en xapa electrozincada, reforçat, per a quadre de distribució, en muntatge superficial, per a 5 fileres de fins a 48 passos de 9 mm per filera, amb cuba, xassís, suport de carrils, marc frontal amb targes perforades, sistema d'etiquetat, obturadors i col·lector terra/neutre, amb porta transparent, pany i clau, de dimensions 550x900x175 mm | 1 |  | x | 614.52 | = | 614.52
|  |  | Subtotal material | [6 empty] | 614.52
|  |  | Despeses auxiliars |  |  |  | 1.5 | % | 0.57677
|  |  | Cost directe | [6 empty] | 653.5478
|  |  | Despeses indirectes |  |  |  | 10 | % |  | 65.3548
|  |  | Total | [6 empty] | 718.9026
P-104 | EG1AZSOL | u | Armari metàl·lic per Quadre fotovoltaic de 800x1000x250mm IP-65, IK-10, format per caixa metal·lica de amb capacitat per totes les proteccions descrites en els esquemes de projecte més un 20% d'espai de reserva, amb porta transparent, amb pany amb clau. Inclou accessorisd e fixació i connexió. Instal·lat i connectat. |  |  |  | Rend.: | 1 |  | 636.25
Mà d'obra
| A012H000 | h | Oficial 1a electricista | 3.2 | /R | x | 29.57 | = | 94.624
| A013H000 | h | Ajudant electricista | 3.2 | /R | x | 25.36 | = | 81.152
|  |  | Subtotal mà d'obra | [6 empty] | 175.776
Material
| BG1AZ0AW | u | Armari metàl·lic per Quadre fotovoltaic de 800x1000mm , format per caixa metal·lica de amb capacitat per totes les proteccions descrites en els esquemes de projecte més un 20% d'espai de reserva, amb porta transparent, amb pany amb clau. Inclou accessorisd e fixació i connexió. Instal·lat i connectat. | 1 |  | x | 400 | = | 400
|  |  | Subtotal material | [6 empty] | 400
|  |  | Despeses auxiliars |  |  |  | 1.5 | % | 2.6366
|  |  | Cost directe | [6 empty] | 578.4126
|  |  | Despeses indirectes |  |  |  | 10 | % |  | 57.8413
|  |  | Total | [6 empty] | 636.2539
P-105 | EG1B0162 | u | Armari de polièster de 300x250x140 mm, amb porta i finestreta, muntat superficialment |  |  |  | Rend.: | 1 |  | 171.58
Mà d'obra
| A012H000 | h | Oficial 1a electricista | 0.28 | /R | x | 29.57 | = | 8.2796
| A013H000 | h | Ajudant electricista | 0.28 | /R | x | 25.36 | = | 7.1008
|  |  | Subtotal mà d'obra | [6 empty] | 15.3804
Material
| BGW1B000 | u | Part proporcional d'accessoris per a armaris de polièster | 1 |  | x | 4.96 | = | 4.96
| BG1B0160 | u | Armari de polièster de 300x250x140 mm, amb porta i finestreta | 1 |  | x | 135.41 | = | 135.41
|  |  | Subtotal material | [6 empty] | 140.37
|  |  | Despeses auxiliars |  |  |  | 1.5 | % | 0.23071
|  |  | Cost directe | [6 empty] | 155.9811
|  |  | Despeses indirectes |  |  |  | 10 | % |  | 15.5981
|  |  | Total | [6 empty] | 171.5792
P-106 | EG1NZW4R | u | Centralització de comptadors elèctrics de dos mòduls, per a 9 comptadors monofàsics (habitatges) y un 1 comptador trifàsic (Serveis comuns), 1 comptador trifàsic (reserva) de dimensions 860x1400x144mm. Inclou limitador de tensions de tipus 1, interruptor manual de tall en carrega de 250A per suministrament de xarxa i interruptor manual de tall en carrega per suministrament fotovoltaic, accessoris de fixació i connexió. muntada. |  |  |  | Rend.: | 1 |  | 1241.93
Mà d'obra
| A013H000 | h | Ajudant electricista | 0.7 | /R | x | 25.36 | = | 17.752
| A012H000 | h | Oficial 1a electricista | 0.7 | /R | x | 29.57 | = | 20.699
|  |  | Subtotal mà d'obra | [6 empty] | 38.451
Material
| BG1NZW4R | u | Centralització de comptadors elèctrics de dos mòduls, per a 9 comptadors monofàsics (habitatges) y un 1 comptador trifàsic (Serveis comuns), 1 comptador trifàsic (parking bicis) de dimensions 860x1400x144mm. Inclou accessoris de fixació i connexió. muntada | 1 |  | x | 1090 | = | 1090
|  |  | Subtotal material | [6 empty] | 1090
|  |  | Despeses auxiliars |  |  |  | 1.5 | % | 0.57677
|  |  | Cost directe | [6 empty] | 1129.0278
|  |  | Despeses indirectes |  |  |  | 10 | % |  | 112.9028
|  |  | Total | [6 empty] | 1241.9306
P-107 | EG21003H | m | Tub de plàstic, AISCAN-DRN de 63 mm de diàmetre fabricats sota la norma UNE-EN-50086-1 i UNE-EN-50086-2-4. Color vermell RAL 3002. Instal·lat amb cables guia. Model: AISCAN-DRN de 63 mm |  |  |  | Rend.: | 1 |  | 5.07
Mà d'obra
| A01Z3002 | h | Oficial 1a muntador | 0.072 | /R | x | 29.57 | = | 2.129
| A013M000 | h | Ajudant muntador | 0.045 | /R | x | 25.4 | = | 1.143
|  |  | Subtotal mà d'obra | [6 empty] | 3.272
Material
| NG210900 | m | Tub de plàstic, AISCAN-DRN de 63 mm de diàmetre fabricats sota la norma UNE-EN-50086-1 i UNE-EN-50086-2-4. Color vermell RAL 3002. Instal·lat amb cables guia. Model: AISCAN-DRN de 63 mm | 1 |  | x | 1.29 | = | 1.29
|  |  | Subtotal material | [6 empty] | 1.29
|  |  | Despeses auxiliars |  |  |  | 1.5 | % | 0.04908
|  |  | Cost directe | [6 empty] | 4.6111
|  |  | Despeses indirectes |  |  |  | 10 | % |  | 0.46111
|  |  | Total | [6 empty] | 5.0722
P-108 | EG21094I | m | Tub de plàstic, no propagador de la flama, AISCAN-CHF coarrugat D.40 IP5, de 40 mm de diàmetre exterior fabricats segons la norma UNE-EN-50086-1 i UNE-EN-50086-2-4. Color vermell RAL 3002. Instal·lat amb cables o cables guia. Model:AISCAN-CHF coarrugat D.40 IP5. Lliure d'halògens, no propagador de la flama |  |  |  | Rend.: | 1 |  | 4
Mà d'obra
| A01Z3002 | h | Oficial 1a muntador | 0.011 | /R | x | 29.57 | = | 0.32527
| A013M000 | h | Ajudant muntador | 0.068 | /R | x | 25.4 | = | 1.7272
|  |  | Subtotal mà d'obra | [6 empty] | 2.0525
Material
| EP21094I | m | Tub de plàstic, no propagador de la flama, AISCAN-CHF coarrugat D.40 IP5, de 40 mm de diàmetre exterior fabricats segons la norma UNE-EN-50086-1 i UNE-EN-50086-2-4. Color vermell RAL 3002. Instal·lat amb cables o cables guia. Model:AISCAN-CHF coarrugat D.40 IP5. Lliure d'halògens, no propagador de la flama | 1 |  | x | 1.55 | = | 1.55
|  |  | Subtotal material | [6 empty] | 1.55
|  |  | Despeses auxiliars |  |  |  | 1.5 | % | 0.03079
|  |  | Cost directe | [6 empty] | 3.6333
|  |  | Despeses indirectes |  |  |  | 10 | % |  | 0.36333
|  |  | Total | [6 empty] | 3.9966
P-109 | EG21094J | m | Tub de plàstic, no propagador de la flama, AISCAN-CHF Coarrrugat D.25, de 25 mm de diàmetre exterior fabricats sota la norma UNE-EN-61.386-22. Color gris RAL 7035. Instal·lat amb cables o cables guia. Model: AISCAN-CHF D.25. Libre d'halògens, no propagador de la flama |  |  |  | Rend.: | 1 |  | 3.03
Mà d'obra
| A013M000 | h | Ajudant muntador | 0.079 | /R | x | 25.4 | = | 2.0066
| A01Z3002 | h | Oficial 1a muntador | 0.001 | /R | x | 29.57 | = | 0.02957
|  |  | Subtotal mà d'obra | [6 empty] | 2.0362
Material
| EP21094J | m | Tub de plàstic, no propagador de la flama, AISCAN-CHF Coarrrugat D.25, de 25 mm de diàmetre exterior fabricats sota la norma UNE-EN-61.386-22. Color gris RAL 7035. Instal·lat amb cables o cables guia. Model: AISCAN-CHF D.25. Libre d'halògens, no propagador de la flama | 1 |  | x | 0.69 | = | 0.69
|  |  | Subtotal material | [6 empty] | 0.69
|  |  | Despeses auxiliars |  |  |  | 1.5 | % | 0.03054
|  |  | Cost directe | [6 empty] | 2.7567
|  |  | Despeses indirectes |  |  |  | 10 | % |  | 0.27567
|  |  | Total | [6 empty] | 3.0324
P-110 | EG21094K | m | Tub de plàstic, no propagador de la flama, AISCAN-CHF coarrugat D.50 IP5, de 50 mm de diàmetre exterior fabricats segons la norma UNE-EN-50086-1 i UNE-EN-50086-2-4. Instal·lat amb cables o cables guia. Model: SL d'50. Lliure d'halògens, no propagador de la flama |  |  |  | Rend.: | 1 |  | 4.33
Mà d'obra
| A013M000 | h | Ajudant muntador | 0.068 | /R | x | 25.4 | = | 1.7272
| A01Z3002 | h | Oficial 1a muntador | 0.006 | /R | x | 29.57 | = | 0.17742
|  |  | Subtotal mà d'obra | [6 empty] | 1.9046
Material
| EP21094K | m | Tub de plàstic, no propagador de la flama, AISCAN-CHF coarrugat D.50 IP5, de 50 mm de diàmetre exterior fabricats segons la norma UNE-EN-50086-1 i UNE-EN-50086-2-4. Instal·lat amb cables o cables guia. Model: SL d'50. Lliure d'halògens, no propagador de la flama | 1 |  | x | 2 | = | 2
|  |  | Subtotal material | [6 empty] | 2
|  |  | Despeses auxiliars |  |  |  | 1.5 | % | 0.02857
|  |  | Cost directe | [6 empty] | 3.9332
|  |  | Despeses indirectes |  |  |  | 10 | % |  | 0.39332
|  |  | Total | [6 empty] | 4.3265
P-111 | EG21094X | m | Tub de plàstic, no propagador de la flama, AISCAN-CHF Coarrrugat D.32, de 32 mm de diàmetre exterior fabricats segons la norma UNE-EN-61.386-22. Color gris RAL 7035. Instal·lat amb cables o cables guia. Model: AISCAN-CHF Coarrrugat D.32. Lliure d'halògens, no propagador de la flama |  |  |  | Rend.: | 1 |  | 3.49
Mà d'obra
| A013M000 | h | Ajudant muntador | 0.065 | /R | x | 25.4 | = | 1.651
| A01Z3002 | h | Oficial 1a muntador | 0.013 | /R | x | 29.57 | = | 0.38441
|  |  | Subtotal mà d'obra | [6 empty] | 2.0354
Material
| EP21095X | m | Tub de plàstic, no propagador de la flama, AISCAN-CHF Coarrrugat D.32, de 32 mm de diàmetre exterior fabricats segons la norma UNE-EN-61.386-22. Color gris RAL 7035. Instal·lat amb cables o cables guia. Model: AISCAN-CHF Coarrrugat D.32. Lliure d'halògens, no propagador de la flama | 1 |  | x | 1.11 | = | 1.11
|  |  | Subtotal material | [6 empty] | 1.11
|  |  | Despeses auxiliars |  |  |  | 1.5 | % | 0.03053
|  |  | Cost directe | [6 empty] | 3.1759
|  |  | Despeses indirectes |  |  |  | 10 | % |  | 0.31759
|  |  | Total | [6 empty] | 3.4935
P-112 | EG21271J | m | Tub rígid de PVC, de 20 mm de diàmetre nominal, aïllant i no propagador de la flama, amb una resistència a l'impacte de 2 J, resistència a compressió de 1250 N i una rigidesa dielèctrica de 2000 V, amb unió endollada i muntat superficialment |  |  |  | Rend.: | 1 |  | 3.91
Mà d'obra
| A012H000 | h | Oficial 1a electricista | 0.037 | /R | x | 29.57 | = | 1.0941
| A013H000 | h | Ajudant electricista | 0.05 | /R | x | 25.36 | = | 1.268
|  |  | Subtotal mà d'obra | [6 empty] | 2.3621
Material
| BGW21000 | u | Part proporcional d'accessoris per a tubs rígids de PVC | 1 |  | x | 0.15 | = | 0.15
| BG212710 | m | Tub rígid de PVC, de 20 mm de diàmetre nominal, aïllant i no propagador de la flama, amb una resistència a l'impacte de 2 J, resistència a compressió de 1250 N i una rigidesa dielèctrica de 2000 V | 1.02 |  | x | 0.99 | = | 1.0098
|  |  | Subtotal material | [6 empty] | 1.1598
|  |  | Despeses auxiliars |  |  |  | 1.5 | % | 0.03543
|  |  | Cost directe | [6 empty] | 3.5573
|  |  | Despeses indirectes |  |  |  | 10 | % |  | 0.35573
|  |  | Total | [6 empty] | 3.913
P-113 | EG21281H | m | Tub rígid de PVC, de 25 mm de diàmetre nominal, aïllant i no propagador de la flama, amb una resistència a l'impacte de 2 J, resistència a compressió de 1250 N i una rigidesa dielèctrica de 2000 V, amb unió roscada i muntat superficialment |  |  |  | Rend.: | 1 |  | 4.63
Mà d'obra
| A012H000 | h | Oficial 1a electricista | 0.043 | /R | x | 29.57 | = | 1.2715
| A013H000 | h | Ajudant electricista | 0.05 | /R | x | 25.36 | = | 1.268
|  |  | Subtotal mà d'obra | [6 empty] | 2.5395
Material
| BGW21000 | u | Part proporcional d'accessoris per a tubs rígids de PVC | 1 |  | x | 0.15 | = | 0.15
| BG212810 | m | Tub rígid de PVC, de 25 mm de diàmetre nominal, aïllant i no propagador de la flama, amb una resistència a l'impacte de 2 J, resistència a compressió de 1250 N i una rigidesa dielèctrica de 2000 V | 1.02 |  | x | 1.45 | = | 1.479
|  |  | Subtotal material | [6 empty] | 1.629
|  |  | Despeses auxiliars |  |  |  | 1.5 | % | 0.03809
|  |  | Cost directe | [6 empty] | 4.2066
|  |  | Despeses indirectes |  |  |  | 10 | % |  | 0.42066
|  |  | Total | [6 empty] | 4.6273
P-114 | EG21281J | m | Tub rígid de PVC, de 25 mm de diàmetre nominal, aïllant i no propagador de la flama, amb una resistència a l'impacte de 2 J, resistència a compressió de 1250 N i una rigidesa dielèctrica de 2000 V, amb unió endollada i muntat superficialment |  |  |  | Rend.: | 1 |  | 4.53
Mà d'obra
| A013H000 | h | Ajudant electricista | 0.05 | /R | x | 25.36 | = | 1.268
| A012H000 | h | Oficial 1a electricista | 0.04 | /R | x | 29.57 | = | 1.1828
|  |  | Subtotal mà d'obra | [6 empty] | 2.4508
Material
| BGW21000 | u | Part proporcional d'accessoris per a tubs rígids de PVC | 1 |  | x | 0.15 | = | 0.15
| BG212810 | m | Tub rígid de PVC, de 25 mm de diàmetre nominal, aïllant i no propagador de la flama, amb una resistència a l'impacte de 2 J, resistència a compressió de 1250 N i una rigidesa dielèctrica de 2000 V | 1.02 |  | x | 1.45 | = | 1.479
|  |  | Subtotal material | [6 empty] | 1.629
|  |  | Despeses auxiliars |  |  |  | 1.5 | % | 0.03676
|  |  | Cost directe | [6 empty] | 4.1166
|  |  | Despeses indirectes |  |  |  | 10 | % |  | 0.41166
|  |  | Total | [6 empty] | 4.5282
P-115 | EG21H71H | m | Tub rígid de plàstic sense halògens, de 20 mm de diàmetre nominal, aïllant i no propagador de la flama, amb una resistència a l'impacte de 2 J, resistència a compressió de 1250 N i una rigidesa dielèctrica de 2000 V, amb unió roscada i muntat superficialment |  |  |  | Rend.: | 1 |  | 6.9
Mà d'obra
| A013H000 | h | Ajudant electricista | 0.05 | /R | x | 25.36 | = | 1.268
| A012H000 | h | Oficial 1a electricista | 0.04 | /R | x | 29.57 | = | 1.1828
|  |  | Subtotal mà d'obra | [6 empty] | 2.4508
Material
| BG21H710 | m | Tub rígid de plàstic sense halògens, de 20 mm de diàmetre nominal, aïllant i no propagador de la flama, amb una resistència a l'impacte de 2 J, resistència a compressió de 1250 N i una rigidesa dielèctrica de 2000 V | 1.02 |  | x | 3.56 | = | 3.6312
| BGW21000 | u | Part proporcional d'accessoris per a tubs rígids de PVC | 1 |  | x | 0.15 | = | 0.15
|  |  | Subtotal material | [6 empty] | 3.7812
|  |  | Despeses auxiliars |  |  |  | 1.5 | % | 0.03676
|  |  | Cost directe | [6 empty] | 6.2688
|  |  | Despeses indirectes |  |  |  | 10 | % |  | 0.62688
|  |  | Total | [6 empty] | 6.8956
P-116 | EG21H91J | m | Tub rígid de plàstic sense halògens, de 32 mm de diàmetre nominal, aïllant i no propagador de la flama, amb una resistència a l'impacte de 2 J, resistència a compressió de 1250 N i una rigidesa dielèctrica de 2000 V, amb unió endollada i muntat superficialment |  |  |  | Rend.: | 1 |  | 11.22
Mà d'obra
| A013H000 | h | Ajudant electricista | 0.05 | /R | x | 25.36 | = | 1.268
| A012H000 | h | Oficial 1a electricista | 0.044 | /R | x | 29.57 | = | 1.3011
|  |  | Subtotal mà d'obra | [6 empty] | 2.5691
Material
| BG21H910 | m | Tub rígid de plàstic sense halògens, de 32 mm de diàmetre nominal, aïllant i no propagador de la flama, amb una resistència a l'impacte de 2 J, resistència a compressió de 1250 N i una rigidesa dielèctrica de 2000 V | 1.02 |  | x | 7.3 | = | 7.446
| BGW21000 | u | Part proporcional d'accessoris per a tubs rígids de PVC | 1 |  | x | 0.15 | = | 0.15
|  |  | Subtotal material | [6 empty] | 7.596
|  |  | Despeses auxiliars |  |  |  | 1.5 | % | 0.03854
|  |  | Cost directe | [6 empty] | 10.2036
|  |  | Despeses indirectes |  |  |  | 10 | % |  | 1.0204
|  |  | Total | [6 empty] | 11.224
P-117 | EG21ZTOB | m | Tub rígid de plàstic sense halògens, de 25 mm de diàmetre nominal, aïllant i no propagador de la flama, amb una resistència a l'impacte de 2 J, resistència a compressió de 1250 N i una rigidesa dielèctrica de 2000 V, amb unió endollada i muntat superficialment |  |  |  | Rend.: | 1 |  | 3.78
Mà d'obra
| A012H000 | h | Oficial 1a electricista | 0.015 | /R | x | 29.57 | = | 0.44355
| A013H000 | h | Ajudant electricista | 0.015 | /R | x | 25.36 | = | 0.3804
|  |  | Subtotal mà d'obra | [6 empty] | 0.82395
Material
| BG21ZTOB | u | Tub rígid de plàstic sense halògens, de 25 mm de diàmetre nominal, aïllant i no propagador de la flama, amb una resistència a l'impacte de 2 J, resistència a compressió de 1250 N i una rigidesa dielèctrica de 2000 V, amb unió endollada i muntat superficialment | 1 |  | x | 2.6 | = | 2.6
|  |  | Subtotal material | [6 empty] | 2.6
|  |  | Despeses auxiliars |  |  |  | 1.5 | % | 0.01236
|  |  | Cost directe | [6 empty] | 3.4363
|  |  | Despeses indirectes |  |  |  | 10 | % |  | 0.34363
|  |  | Total | [6 empty] | 3.7799
P-118 | EG21ZTUB | m | Tub rígid de plàstic sense halògens, de 20 mm de diàmetre nominal, aïllant i no propagador de la flama, amb una resistència a l'impacte de 2 J, resistència a compressió de 1250 N i una rigidesa dielèctrica de 2000 V, amb unió endollada i muntat superficialment |  |  |  | Rend.: | 1 |  | 2.61
Mà d'obra
| A013H000 | h | Ajudant electricista | 0.012 | /R | x | 25.36 | = | 0.30432
| A012H000 | h | Oficial 1a electricista | 0.012 | /R | x | 29.57 | = | 0.35484
|  |  | Subtotal mà d'obra | [6 empty] | 0.65916
Material
| BG21Z710 | u | Tub rígid de plàstic sense halògens, de 20 mm de diàmetre nominal, aïllant i no propagador de la flama, amb una resistència a l'impacte de 2 J, resistència a compressió de 1250 N i una rigidesa dielèctrica de 2000 V, amb unió endollada i muntat superficialment | 1 |  | x | 1.7 | = | 1.7
|  |  | Subtotal material | [6 empty] | 1.7
|  |  | Despeses auxiliars |  |  |  | 1.5 | % | 0.00989
|  |  | Cost directe | [6 empty] | 2.3691
|  |  | Despeses indirectes |  |  |  | 10 | % |  | 0.23691
|  |  | Total | [6 empty] | 2.606
P-119 | EG222A11 | m | Tub flexible corrugat de PVC, de 40 mm de diàmetre nominal, aïllant i no propagador de la flama, resistència a l'impacte d'1 J, resistència a compressió de 320 N i una rigidesa dielèctrica de 2000 V, muntat encastat |  |  |  | Rend.: | 1 |  | 1.96
Mà d'obra
| A013H000 | h | Ajudant electricista | 0.02 | /R | x | 25.36 | = | 0.5072
| A012H000 | h | Oficial 1a electricista | 0.016 | /R | x | 29.57 | = | 0.47312
|  |  | Subtotal mà d'obra | [6 empty] | 0.98032
Material
| BG222A10 | m | Tub flexible corrugat de PVC, de 40 mm de diàmetre nominal, aïllant i no propagador de la flama, resistència a l'impacte d'1 J, resistència a compressió de 320 N i una rigidesa dielèctrica de 2000 V | 1.02 |  | x | 0.77 | = | 0.7854
|  |  | Subtotal material | [6 empty] | 0.7854
|  |  | Despeses auxiliars |  |  |  | 1.5 | % | 0.0147
|  |  | Cost directe | [6 empty] | 1.7804
|  |  | Despeses indirectes |  |  |  | 10 | % |  | 0.17804
|  |  | Total | [6 empty] | 1.9585
P-120 | EG22H711 | m | Tub flexible corrugat de plàstic sense halògens, de 20 mm de diàmetre nominal, aïllant i no propagador de la flama, de baixa emissió de fums i sense emissió de gasos tòxics ni corrosius, resistència a l'impacte de 2 J, resistència a compressió de 320 N i una rigidesa dielèctrica de 2000 V, muntat encastat |  |  |  | Rend.: | 1 |  | 2.25
Mà d'obra
| A013H000 | h | Ajudant electricista | 0.02 | /R | x | 25.36 | = | 0.5072
| A012H000 | h | Oficial 1a electricista | 0.016 | /R | x | 29.57 | = | 0.47312
|  |  | Subtotal mà d'obra | [6 empty] | 0.98032
Material
| BG22H710 | m | Tub flexible corrugat de PVC sense halògens, de 20 mm de diàmetre nominal, aïllant i no propagador de la flama, de baixa emissió de fums i sense emissió de gasos tòxics ni corrosius, resistència a l'impacte de 2 J, resistència a compressió de 320 N i una rigidesa dielèctrica de 2000 V | 1.02 |  | x | 1.03 | = | 1.0506
|  |  | Subtotal material | [6 empty] | 1.0506
|  |  | Despeses auxiliars |  |  |  | 1.5 | % | 0.0147
|  |  | Cost directe | [6 empty] | 2.0456
|  |  | Despeses indirectes |  |  |  | 10 | % |  | 0.20456
|  |  | Total | [6 empty] | 2.2502
P-121 | EG22H715 | m | Tub flexible corrugat de plàstic sense halògens, de 20 mm de diàmetre nominal, aïllant i no propagador de la flama, de baixa emissió de fums i sense emissió de gasos tòxics ni corrosius, resistència a l'impacte de 2 J, resistència a compressió de 320 N i una rigidesa dielèctrica de 2000 V, muntat sobre sostremort |  |  |  | Rend.: | 1 |  | 2.25
Mà d'obra
| A013H000 | h | Ajudant electricista | 0.02 | /R | x | 25.36 | = | 0.5072
| A012H000 | h | Oficial 1a electricista | 0.016 | /R | x | 29.57 | = | 0.47312
|  |  | Subtotal mà d'obra | [6 empty] | 0.98032
Material
| BG22H710 | m | Tub flexible corrugat de PVC sense halògens, de 20 mm de diàmetre nominal, aïllant i no propagador de la flama, de baixa emissió de fums i sense emissió de gasos tòxics ni corrosius, resistència a l'impacte de 2 J, resistència a compressió de 320 N i una rigidesa dielèctrica de 2000 V | 1.02 |  | x | 1.03 | = | 1.0506
|  |  | Subtotal material | [6 empty] | 1.0506
|  |  | Despeses auxiliars |  |  |  | 1.5 | % | 0.0147
|  |  | Cost directe | [6 empty] | 2.0456
|  |  | Despeses indirectes |  |  |  | 10 | % |  | 0.20456
|  |  | Total | [6 empty] | 2.2502
P-122 | EG22H811 | m | Tub flexible corrugat de plàstic sense halògens, de 25 mm de diàmetre nominal, aïllant i no propagador de la flama, de baixa emissió de fums i sense emissió de gasos tòxics ni corrosius, resistència a l'impacte de 2 J, resistència a compressió de 320 N i una rigidesa dielèctrica de 2000 V, muntat encastat |  |  |  | Rend.: | 1 |  | 2.64
Mà d'obra
| A012H000 | h | Oficial 1a electricista | 0.016 | /R | x | 29.57 | = | 0.47312
| A013H000 | h | Ajudant electricista | 0.02 | /R | x | 25.36 | = | 0.5072
|  |  | Subtotal mà d'obra | [6 empty] | 0.98032
Material
| BG22H810 | m | Tub flexible corrugat de plàstic sense halògens, de 25 mm de diàmetre nominal, aïllant i no propagador de la flama, de baixa emissió de fums i sense emissió de gasos tòxics ni corrosius, resistència a l'impacte de 2 J, resistència a compressió de 320 N i una rigidesa dielèctrica de 2000 V | 1.02 |  | x | 1.38 | = | 1.4076
|  |  | Subtotal material | [6 empty] | 1.4076
|  |  | Despeses auxiliars |  |  |  | 1.5 | % | 0.0147
|  |  | Cost directe | [6 empty] | 2.4026
|  |  | Despeses indirectes |  |  |  | 10 | % |  | 0.24026
|  |  | Total | [6 empty] | 2.6429
P-123 | EG22H911 | m | Tub flexible corrugat de plàstic sense halògens, de 32 mm de diàmetre nominal, aïllant i no propagador de la flama, de baixa emissió de fums i sense emissió de gasos tòxics ni corrosius, resistència a l'impacte de 2 J, resistència a compressió de 320 N i una rigidesa dielèctrica de 2000 V, muntat encastat |  |  |  | Rend.: | 1 |  | 3.39
Mà d'obra
| A013H000 | h | Ajudant electricista | 0.02 | /R | x | 25.36 | = | 0.5072
| A012H000 | h | Oficial 1a electricista | 0.016 | /R | x | 29.57 | = | 0.47312
|  |  | Subtotal mà d'obra | [6 empty] | 0.98032
Material
| BG22H910 | m | Tub flexible corrugat de plàstic sense halògens, de 32 mm de diàmetre nominal, aïllant i no propagador de la flama, de baixa emissió de fums i sense emissió de gasos tòxics ni corrosius, resistència a l'impacte de 2 J, resistència a compressió de 320 N i una rigidesa dielèctrica de 2000 V | 1.02 |  | x | 2.05 | = | 2.091
|  |  | Subtotal material | [6 empty] | 2.091
|  |  | Despeses auxiliars |  |  |  | 1.5 | % | 0.0147
|  |  | Cost directe | [6 empty] | 3.086
|  |  | Despeses indirectes |  |  |  | 10 | % |  | 0.3086
|  |  | Total | [6 empty] | 3.3946
P-124 | EG22TP1K | m | Tub corbable corrugat de polietilè, de doble capa, llisa la interior i corrugada l'exterior, de 160 mm de diàmetre nominal, aïllant i no propagador de la flama, resistència a l'impacte de 40 J, resistència a compressió de 450 N, muntat com a canalització soterrada |  |  |  | Rend.: | 1 |  | 7.92
Mà d'obra
| A012H000 | h | Oficial 1a electricista | 0.042 | /R | x | 29.57 | = | 1.2419
| A013H000 | h | Ajudant electricista | 0.02 | /R | x | 25.36 | = | 0.5072
|  |  | Subtotal mà d'obra | [6 empty] | 1.7491
Material
| BG22TP10 | m | Tub corbable corrugat de polietilè, de doble capa, llisa la interior i corrugada l'exterior, de 160 mm de diàmetre nominal, aïllant i no propagador de la flama , resistència a l'impacte de 40 J, resistència a compressió de 450 N, per a canalitzacions soterrades | 1.02 |  | x | 5.32 | = | 5.4264
|  |  | Subtotal material | [6 empty] | 5.4264
|  |  | Despeses auxiliars |  |  |  | 1.5 | % | 0.02624
|  |  | Cost directe | [6 empty] | 7.2018
|  |  | Despeses indirectes |  |  |  | 10 | % |  | 0.72018
|  |  | Total | [6 empty] | 7.922
P-125 | EG2C1883 | u | Recinte d'Instal·lacions de Telecomunicació de dimensions segons projecte. amb Resistència al foc de la porta EI-45 i ventilacio de 2 cops l'hora (si el recinte està inclòs en el pressupost arquitectònic s'haurà de suprimir aquesta partida del pressupost) |  |  |  | Rend.: | 1 |  | 950.54
Mà d'obra
| A013H000 | h | Ajudant electricista | 0.011 | /R | x | 25.36 | = | 0.27896
| A012H000 | h | Oficial 1a electricista | 0.011 | /R | x | 29.57 | = | 0.32527
|  |  | Subtotal mà d'obra | [6 empty] | 0.60423
Material
| BG2C1883 | m | Recinte d'Instal·lacions de Telecomunicació de dimensions segons projecte. amb Resistència al foc de la porta EI-45 i ventilacio de 2 cops l'hora (si el recinte està inclòs en el pressupost arquitectònic s'haurà de suprimir aquesta partida del pressupost) | 1 |  | x | 863.51 | = | 863.51
|  |  | Subtotal material | [6 empty] | 863.51
|  |  | Despeses auxiliars |  |  |  | 1.5 | % | 0.00906
|  |  | Cost directe | [6 empty] | 864.1233
|  |  | Despeses indirectes |  |  |  | 10 | % |  | 86.4123
|  |  | Total | [6 empty] | 950.5356
P-126 | EG2CZF12 | m | Safata aïllant de plàstic perforada, de 60x150 mm, amb 1 compartiment, muntada sobre suports horitzontals |  |  |  | Rend.: | 1 |  | 26.5
Mà d'obra
| A012H000 | h | Oficial 1a electricista | 0.165 | /R | x | 29.57 | = | 4.8791
| A013H000 | h | Ajudant electricista | 0.082 | /R | x | 25.36 | = | 2.0795
|  |  | Subtotal mà d'obra | [6 empty] | 6.9586
Material
| BG2ZZ0F0 | u | Safata aïllant de plàstic perforada, de 60x150 mm | 1.02 |  | x | 11.41 | = | 11.6382
| BGW2Z08E | u | Part proporcional d'accessoris i elements d'acabat per a safates aïllants de plàstic, de 60 mm d'alçària i 150 mm d'amplària | 1 |  | x | 1.47 | = | 1.47
| BGY2Z0E1 | u | Part proporcional d'elements de suport per a safates aïllants de plàstic de 150 mm d'amplària, per a instal·lació sobre suports horitzontals | 1 |  | x | 3.92 | = | 3.92
|  |  | Subtotal material | [6 empty] | 17.0282
|  |  | Despeses auxiliars |  |  |  | 1.5 | % | 0.10438
|  |  | Cost directe | [6 empty] | 24.0911
|  |  | Despeses indirectes |  |  |  | 10 | % |  | 2.4091
|  |  | Total | [6 empty] | 26.5003
P-127 | EG2DCBE8 | m | Safata metàl·lica de xapa llisa amb coberta d'acer galvanitzat sendzimir, d'alçària 75 mm i amplària 150 mm, col·locada suspesa de paraments horitzontals amb elements de suport |  |  |  | Rend.: | 1 |  | 36.5
Mà d'obra
| A013H000 | h | Ajudant electricista | 0.096 | /R | x | 25.36 | = | 2.4346
| A012H000 | h | Oficial 1a electricista | 0.208 | /R | x | 29.57 | = | 6.1506
|  |  | Subtotal mà d'obra | [6 empty] | 8.5851
Material
| BGY2ACE2 | u | Parte proporcional de elementos de soporte para bandejas metálicas de acero galvanizado sendzimir de 150 mm de anchura, para instalación suspendida de paramentos horizontales | 1 |  | x | 6.19 | = | 6.19
| BG2ZABE0 | m | Cubierta para bandeja metálica de chapa, de acero galvanizado sendzimir, de 150 mm de ancho | 1 |  | x | 3.23 | = | 3.23
| BGW2DCBE | u | Parte proporcional de accesorios y elementos de acabado para bandejas metálicas de acero galvanizado sendzimir, de 75 mm de altura y 150 mm de ancho | 1 |  | x | 4.75 | = | 4.75
| BG2DCBE0 | m | Bandeja metálica de chapa lisa de acero galvanizado sendzimir, de alto 75 mm y ancho 150 mm | 1 |  | x | 10.3 | = | 10.3
|  |  | Subtotal material | [6 empty] | 24.47
|  |  | Despeses auxiliars |  |  |  | 1.5 | % | 0.12878
|  |  | Cost directe | [6 empty] | 33.1839
|  |  | Despeses indirectes |  |  |  | 10 | % |  | 3.3184
|  |  | Total | [6 empty] | 36.5023
P-128 | EG2DG6E7 | m | Safata metàl·lica reixa amb coberta d'acer electrozincat, d'alçària 50 mm i amplària 150 mm, col·locada sobre suports horitzontals amb elements de suport |  |  |  | Rend.: | 1 |  | 30.2
Mà d'obra
| A012H000 | h | Oficial 1a electricista | 0.19 | /R | x | 29.57 | = | 5.6183
| A013H000 | h | Ajudant electricista | 0.088 | /R | x | 25.36 | = | 2.2317
|  |  | Subtotal mà d'obra | [6 empty] | 7.85
Material
| BG2DG6E0 | m | Safata metàl·lica reixa d'acer electrozincat, d'alçària 50 mm i amplària 150 mm | 1 |  | x | 10.41 | = | 10.41
| BG2ZBBE0 | m | Coberta per a safata metàl·lica reixa, d'acer galvanitzat sendzimir, de 150 mm d'amplària | 1 |  | x | 5.12 | = | 5.12
| BGY2AGE1 | u | Part proporcional d'elements de suport per a safates metàl·liques d'acer electrozincat de 150 mm d'amplària, per a instal·lació sobre suports horitzontals | 1 |  | x | 3.96 | = | 3.96
|  |  | Subtotal material | [6 empty] | 19.49
|  |  | Despeses auxiliars |  |  |  | 1.5 | % | 0.11775
|  |  | Cost directe | [6 empty] | 27.4577
|  |  | Despeses indirectes |  |  |  | 10 | % |  | 2.7458
|  |  | Total | [6 empty] | 30.2035
P-129 | EG312326 | m | Cable amb conductor de coure de 0,6/1 kV de tensió assignada, amb designació RZ1-K (AS), tripolar, de secció 3 x 1,5 mm2, amb coberta del cable de poliolefines amb baixa emissió fums, col·locat en canal o safata |  |  |  | Rend.: | 1 |  | 2.12
Mà d'obra
| A013H000 | h | Ajudant electricista | 0.012 | /R | x | 25.36 | = | 0.30432
| A012H000 | h | Oficial 1a electricista | 0.012 | /R | x | 29.57 | = | 0.35484
|  |  | Subtotal mà d'obra | [6 empty] | 0.65916
Material
| BG312320 | m | Cable amb conductor de coure de 0,6/1 kV de tensió assignada, amb designació RZ1-K (AS), tripolar, de secció 3 x 1,5 mm2, amb coberta del cable de poliolefines amb baixa emissió fums | 1.02 |  | x | 1.23 | = | 1.2546
|  |  | Subtotal material | [6 empty] | 1.2546
|  |  | Despeses auxiliars |  |  |  | 1.5 | % | 0.00989
|  |  | Cost directe | [6 empty] | 1.9236
|  |  | Despeses indirectes |  |  |  | 10 | % |  | 0.19237
|  |  | Total | [6 empty] | 2.116
P-130 | EG312336 | m | Cable amb conductor de coure de 0,6/1 kV de tensió assignada, amb designació RZ1-K (AS), tripolar, de secció 3 x 2,5 mm2, amb coberta del cable de poliolefines amb baixa emissió fums, col·locat en canal o safata |  |  |  | Rend.: | 1 |  | 2.64
Mà d'obra
| A012H000 | h | Oficial 1a electricista | 0.012 | /R | x | 29.57 | = | 0.35484
| A013H000 | h | Ajudant electricista | 0.012 | /R | x | 25.36 | = | 0.30432
|  |  | Subtotal mà d'obra | [6 empty] | 0.65916
Material
| BG312330 | m | Cable amb conductor de coure de 0,6/1 kV de tensió assignada, amb designació RZ1-K (AS), tripolar, de secció 3 x 2,5 mm2, amb coberta del cable de poliolefines amb baixa emissió fums | 1.02 |  | x | 1.7 | = | 1.734
|  |  | Subtotal material | [6 empty] | 1.734
|  |  | Despeses auxiliars |  |  |  | 1.5 | % | 0.00989
|  |  | Cost directe | [6 empty] | 2.403
|  |  | Despeses indirectes |  |  |  | 10 | % |  | 0.24031
|  |  | Total | [6 empty] | 2.6434
P-131 | EG312356 | m | Cable amb conductor de coure de 0,6/1 kV de tensió assignada, amb designació RZ1-K (AS), tripolar, de secció 3 x 6 mm2, amb coberta del cable de poliolefines amb baixa emissió fums, col·locat en canal o safata |  |  |  | Rend.: | 1 |  | 5.72
Mà d'obra
| A013H000 | h | Ajudant electricista | 0.032 | /R | x | 25.36 | = | 0.81152
| A012H000 | h | Oficial 1a electricista | 0.032 | /R | x | 29.57 | = | 0.94624
|  |  | Subtotal mà d'obra | [6 empty] | 1.7578
Material
| BG312350 | m | Cable amb conductor de coure de 0,6/1 kV de tensió assignada, amb designació RZ1-K (AS), tripolar, de secció 3 x 6 mm2, amb coberta del cable de poliolefines amb baixa emissió fums | 1.02 |  | x | 3.35 | = | 3.417
|  |  | Subtotal material | [6 empty] | 3.417
|  |  | Despeses auxiliars |  |  |  | 1.5 | % | 0.02637
|  |  | Cost directe | [6 empty] | 5.2011
|  |  | Despeses indirectes |  |  |  | 10 | % |  | 0.52011
|  |  | Total | [6 empty] | 5.7212
P-132 | EG312666 | m | Cable amb conductor de coure de 0,6/1 kV de tensió assignada, amb designació RZ1-K (AS), pentapolar, de secció 5 x 10 mm2, amb coberta del cable de poliolefines amb baixa emissió fums, col·locat en canal o safata |  |  |  | Rend.: | 1 |  | 10.88
Mà d'obra
| A013H000 | h | Ajudant electricista | 0.032 | /R | x | 25.36 | = | 0.81152
| A012H000 | h | Oficial 1a electricista | 0.032 | /R | x | 29.57 | = | 0.94624
|  |  | Subtotal mà d'obra | [6 empty] | 1.7578
Material
| BG312660 | m | Cable amb conductor de coure de 0,6/1 kV de tensió assignada, amb designació RZ1-K (AS), pentapolar, de secció 5 x 10 mm2, amb coberta del cable de poliolefines amb baixa emissió fums | 1.02 |  | x | 7.95 | = | 8.109
|  |  | Subtotal material | [6 empty] | 8.109
|  |  | Despeses auxiliars |  |  |  | 1.5 | % | 0.02637
|  |  | Cost directe | [6 empty] | 9.8931
|  |  | Despeses indirectes |  |  |  | 10 | % |  | 0.98931
|  |  | Total | [6 empty] | 10.8824
P-133 | EG31Z326 | m | Cable amb conductor de coure de 0,6/1 kV de tensió assignada, amb designació RZ1-K (AS), tripolar, de secció 3 x 1,5 mm2, amb coberta del cable de poliolefines amb baixa emissió fums, Clase de reacció al foc Cca (S1b, d1, a1) segons normativa CPR, col·locat en tub. Col·locat en canal o safata |  |  |  | Rend.: | 1 |  | 2.12
Mà d'obra
| A013H000 | h | Ajudant electricista | 0.012 | /R | x | 25.36 | = | 0.30432
| A012H000 | h | Oficial 1a electricista | 0.012 | /R | x | 29.57 | = | 0.35484
|  |  | Subtotal mà d'obra | [6 empty] | 0.65916
Material
| BG312320 | m | Cable amb conductor de coure de 0,6/1 kV de tensió assignada, amb designació RZ1-K (AS), tripolar, de secció 3 x 1,5 mm2, amb coberta del cable de poliolefines amb baixa emissió fums | 1.02 |  | x | 1.23 | = | 1.2546
|  |  | Subtotal material | [6 empty] | 1.2546
|  |  | Despeses auxiliars |  |  |  | 1.5 | % | 0.00989
|  |  | Cost directe | [6 empty] | 1.9236
|  |  | Despeses indirectes |  |  |  | 10 | % |  | 0.19237
|  |  | Total | [6 empty] | 2.116
P-134 | EG31Z336 | m | Cable amb conductor de coure de 0,6/1 kV de tensió assignada, amb designació RZ1-K (AS), tripolar, de secció 3 x 2,5 mm2, amb coberta del cable de poliolefines amb baixa emissió fums, Clase de reacció al foc Cca (S1b, d1, a1) segons normativa CPR, col·locat en tub. Col·locat en canal o safata |  |  |  | Rend.: | 1 |  | 2.64
Mà d'obra
| A013H000 | h | Ajudant electricista | 0.012 | /R | x | 25.36 | = | 0.30432
| A012H000 | h | Oficial 1a electricista | 0.012 | /R | x | 29.57 | = | 0.35484
|  |  | Subtotal mà d'obra | [6 empty] | 0.65916
Material
| BG312330 | m | Cable amb conductor de coure de 0,6/1 kV de tensió assignada, amb designació RZ1-K (AS), tripolar, de secció 3 x 2,5 mm2, amb coberta del cable de poliolefines amb baixa emissió fums | 1.02 |  | x | 1.7 | = | 1.734
|  |  | Subtotal material | [6 empty] | 1.734
|  |  | Despeses auxiliars |  |  |  | 1.5 | % | 0.00989
|  |  | Cost directe | [6 empty] | 2.403
|  |  | Despeses indirectes |  |  |  | 10 | % |  | 0.24031
|  |  | Total | [6 empty] | 2.6434
P-135 | EG31Z354 | m | Cable amb conductor de coure de 0,6/1 kV de tensió assignada, amb designació RZ1-K (AS), tripolar, de secció 3 x 6 mm2, amb coberta del cable de poliolefines amb baixa emissió fums, Clase de reacció al foc Cca (S1b, d1, a1) segons normativa CPR, col·locat en tub |  |  |  | Rend.: | 1 |  | 6.21
Mà d'obra
| A013H000 | h | Ajudant electricista | 0.04 | /R | x | 25.36 | = | 1.0144
| A012H000 | h | Oficial 1a electricista | 0.04 | /R | x | 29.57 | = | 1.1828
|  |  | Subtotal mà d'obra | [6 empty] | 2.1972
Material
| BG312350 | m | Cable amb conductor de coure de 0,6/1 kV de tensió assignada, amb designació RZ1-K (AS), tripolar, de secció 3 x 6 mm2, amb coberta del cable de poliolefines amb baixa emissió fums | 1.02 |  | x | 3.35 | = | 3.417
|  |  | Subtotal material | [6 empty] | 3.417
|  |  | Despeses auxiliars |  |  |  | 1.5 | % | 0.03296
|  |  | Cost directe | [6 empty] | 5.6472
|  |  | Despeses indirectes |  |  |  | 10 | % |  | 0.56472
|  |  | Total | [6 empty] | 6.2119
P-136 | EG31Z2132 | m | Cable amb conductor de coure de 0,6/1 kV de tensió assignada, amb designació RZ1-K (AS), unipolar, de secció 1 x 2,5 mm2, amb coberta del cable de poliolefines amb baixa emissió fums, Clase de reacció al foc Cca (S1b, d1, a1) segons normativa CPR, col·locat superficialment |  |  |  | Rend.: | 1 |  | 1.76
Mà d'obra
| A012H000 | h | Oficial 1a electricista | 0.015 | /R | x | 29.57 | = | 0.44355
| A013H000 | h | Ajudant electricista | 0.015 | /R | x | 25.36 | = | 0.3804
|  |  | Subtotal mà d'obra | [6 empty] | 0.82395
Material
| BG312130 | m | Cable amb conductor de coure de 0,6/1 kV de tensió assignada, amb designació RZ1-K (AS), unipolar, de secció 1 x 2,5 mm2, amb coberta del cable de poliolefines amb baixa emissió fums | 1.02 |  | x | 0.75 | = | 0.765
|  |  | Subtotal material | [6 empty] | 0.765
|  |  | Despeses auxiliars |  |  |  | 1.5 | % | 0.01236
|  |  | Cost directe | [6 empty] | 1.6013
|  |  | Despeses indirectes |  |  |  | 10 | % |  | 0.16013
|  |  | Total | [6 empty] | 1.7614
P-137 | EG325124 | m | Cable amb conductor de coure 450/750 V de tensió assignada, amb designació ES07Z1-K (AS), unipolar, de secció 1 x 1,5 mm2, amb aïllament poliolefines, amb baixa emissió fums, col·locat en tub |  |  |  | Rend.: | 1 |  | 1.29
Mà d'obra
| A013H000 | h | Ajudant electricista | 0.015 | /R | x | 25.36 | = | 0.3804
| A012H000 | h | Oficial 1a electricista | 0.015 | /R | x | 29.57 | = | 0.44355
|  |  | Subtotal mà d'obra | [6 empty] | 0.82395
Material
| BG325120 | m | Cable amb conductor de coure 450/750 V de tensió assignada, amb designació ES07Z1-K (AS), unipolar, de secció 1 x 1,5 mm2, amb aïllament poliolefines, amb baixa emissió fums | 1.02 |  | x | 0.33 | = | 0.3366
|  |  | Subtotal material | [6 empty] | 0.3366
|  |  | Despeses auxiliars |  |  |  | 1.5 | % | 0.01236
|  |  | Cost directe | [6 empty] | 1.1729
|  |  | Despeses indirectes |  |  |  | 10 | % |  | 0.11729
|  |  | Total | [6 empty] | 1.2902
P-138 | EG325134 | m | Cable amb conductor de coure 450/750 V de tensió assignada, amb designació ES07Z1-K (AS), unipolar, de secció 1 x 2,5 mm2, amb aïllament poliolefines, amb baixa emissió fums, col·locat en tub |  |  |  | Rend.: | 1 |  | 1.55
Mà d'obra
| A013H000 | h | Ajudant electricista | 0.015 | /R | x | 25.36 | = | 0.3804
| A012H000 | h | Oficial 1a electricista | 0.015 | /R | x | 29.57 | = | 0.44355
|  |  | Subtotal mà d'obra | [6 empty] | 0.82395
Material
| BG325130 | m | Cable amb conductor de coure 450/750 V de tensió assignada, amb designació ES07Z1-K (AS), unipolar, de secció 1 x 2,5 mm2, amb aïllament poliolefines, amb baixa emissió fums | 1.02 |  | x | 0.56 | = | 0.5712
|  |  | Subtotal material | [6 empty] | 0.5712
|  |  | Despeses auxiliars |  |  |  | 1.5 | % | 0.01236
|  |  | Cost directe | [6 empty] | 1.4075
|  |  | Despeses indirectes |  |  |  | 10 | % |  | 0.14075
|  |  | Total | [6 empty] | 1.5483
P-139 | EG32B124 | m | Cable amb conductor de coure 450/750 V de tensió assignada, amb designació H07Z-K (AS), unipolar, de secció 1 x 1,5 mm2, amb aïllament poliolefines, amb baixa emissió fums, col·locat en tub |  |  |  | Rend.: | 1 |  | 1.3
Mà d'obra
| A012H000 | h | Oficial 1a electricista | 0.015 | /R | x | 29.57 | = | 0.44355
| A013H000 | h | Ajudant electricista | 0.015 | /R | x | 25.36 | = | 0.3804
|  |  | Subtotal mà d'obra | [6 empty] | 0.82395
Material
| BG32B120 | m | Cable amb conductor de coure 450/750 V de tensió assignada, amb designació H07Z-K (AS), unipolar, de secció 1 x 1,5 mm2, amb aïllament poliolefines, amb baixa emissió fums | 1.02 |  | x | 0.34 | = | 0.3468
|  |  | Subtotal material | [6 empty] | 0.3468
|  |  | Despeses auxiliars |  |  |  | 1.5 | % | 0.01236
|  |  | Cost directe | [6 empty] | 1.1831
|  |  | Despeses indirectes |  |  |  | 10 | % |  | 0.11831
|  |  | Total | [6 empty] | 1.3014
P-140 | EG32B134 | m | Cable amb conductor de coure 450/750 V de tensió assignada, amb designació H07Z-K (AS), unipolar, de secció 1 x 2,5 mm2, amb aïllament poliolefines, amb baixa emissió fums, col·locat en tub |  |  |  | Rend.: | 1 |  | 1.51
Mà d'obra
| A013H000 | h | Ajudant electricista | 0.015 | /R | x | 25.36 | = | 0.3804
| A012H000 | h | Oficial 1a electricista | 0.015 | /R | x | 29.57 | = | 0.44355
|  |  | Subtotal mà d'obra | [6 empty] | 0.82395
Material
| BG32B130 | m | Cable amb conductor de coure 450/750 V de tensió assignada, amb designació H07Z-K (AS), unipolar, de secció 1 x 2,5 mm2, amb aïllament poliolefines, amb baixa emissió fums | 1.02 |  | x | 0.53 | = | 0.5406
|  |  | Subtotal material | [6 empty] | 0.5406
|  |  | Despeses auxiliars |  |  |  | 1.5 | % | 0.01236
|  |  | Cost directe | [6 empty] | 1.3769
|  |  | Despeses indirectes |  |  |  | 10 | % |  | 0.13769
|  |  | Total | [6 empty] | 1.5146
P-141 | EG333000 | u | Cable de terra 25 mm 2 de secció. |  |  |  | Rend.: | 1 |  | 12.6
Mà d'obra
| A01Z3002 | h | Oficial 1a muntador | 0.266 | /R | x | 29.57 | = | 7.8656
|  |  | Subtotal mà d'obra | [6 empty] | 7.8656
Material
| BP333000 | u | Cable de terra 25 mm 2 de secció. | 1 |  | x | 3.47 | = | 3.47
|  |  | Subtotal material | [6 empty] | 3.47
|  |  | Despeses auxiliars |  |  |  | 1.5 | % | 0.11798
|  |  | Cost directe | [6 empty] | 11.4536
|  |  | Despeses indirectes |  |  |  | 10 | % |  | 1.1454
|  |  | Total | [6 empty] | 12.599
P-142 | EG380907 | m | Conductor de coure nu, unipolar de secció 1x35 mm2, muntat en malla de connexió a terra |  |  |  | Rend.: | 1 |  | 15.13
Mà d'obra
| A013H000 | h | Ajudant electricista | 0.2 | /R | x | 25.36 | = | 5.072
| A012H000 | h | Oficial 1a electricista | 0.2 | /R | x | 29.57 | = | 5.914
|  |  | Subtotal mà d'obra | [6 empty] | 10.986
Material
| BGY38000 | u | Part proporcional d'elements especials per a conductors de coure nus | 1 |  | x | 0.22 | = | 0.22
| BG380900 | m | Conductor de coure nu, unipolar de secció 1x35 mm2 | 1.02 |  | x | 2.34 | = | 2.3868
|  |  | Subtotal material | [6 empty] | 2.6068
|  |  | Despeses auxiliars |  |  |  | 1.5 | % | 0.16479
|  |  | Cost directe | [6 empty] | 13.7576
|  |  | Despeses indirectes |  |  |  | 10 | % |  | 1.3758
|  |  | Total | [6 empty] | 15.1334
P-143 | EG3R3000 | u | Terminal de terra 25 mm |  |  |  | Rend.: | 1 |  | 6.96
Mà d'obra
| A01Z3002 | h | Oficial 1a muntador | 0.022 | /R | x | 29.57 | = | 0.65054
|  |  | Subtotal mà d'obra | [6 empty] | 0.65054
Material
| BP3R3000 | u | Terminal de terra 25 mm | 1 |  | x | 5.67 | = | 5.67
|  |  | Subtotal material | [6 empty] | 5.67
|  |  | Despeses auxiliars |  |  |  | 1.5 | % | 0.00976
|  |  | Cost directe | [6 empty] | 6.3303
|  |  | Despeses indirectes |  |  |  | 10 | % |  | 0.63303
|  |  | Total | [6 empty] | 6.9633
P-144 | EG4113JD | u | Interruptor automàtic magnetotèrmic de 25 A d'intensitat nominal, tipus ICP-M, tetrapolar (4P), de 4500 A de poder de tall segons UNE 20317, de 4 mòduls DIN de 18 mm d'amplària, muntat en perfil DIN |  |  |  | Rend.: | 1 |  | 100.5
Mà d'obra
| A013H000 | h | Ajudant electricista | 0.2 | /R | x | 25.36 | = | 5.072
| A012H000 | h | Oficial 1a electricista | 0.23 | /R | x | 29.57 | = | 6.8011
|  |  | Subtotal mà d'obra | [6 empty] | 11.8731
Material
| BG4113JD | u | Interruptor automàtic magnetotèrmic, de 25 A d'intensitat nominal, tipus ICP-M, tetrapolar (4P), de 4500 A de poder de tall segons UNE 20317, de 4 mòduls DIN de 18 mm d'amplària, per a muntar en perfil DIN | 1 |  | x | 78.86 | = | 78.86
| BGW41000 | u | Part proporcional d'accessoris per a interruptors magnetotèrmics | 1 |  | x | 0.45 | = | 0.45
|  |  | Subtotal material | [6 empty] | 79.31
|  |  | Despeses auxiliars |  |  |  | 1.5 | % | 0.1781
|  |  | Cost directe | [6 empty] | 91.3612
|  |  | Despeses indirectes |  |  |  | 10 | % |  | 9.1361
|  |  | Total | [6 empty] | 100.4973
P-145 | EG415A99 | u | Interruptor automàtic magnetotèrmic de 10 A d'intensitat nominal, tipus PIA corba C, bipolar (2P), de 6000 A de poder de tall segons UNE-EN 60898, de 2 mòduls DIN de 18 mm d'amplària, muntat en perfil DIN |  |  |  | Rend.: | 1 |  | 26.62
Mà d'obra
| A012H000 | h | Oficial 1a electricista | 0.2 | /R | x | 29.57 | = | 5.914
| A013H000 | h | Ajudant electricista | 0.2 | /R | x | 25.36 | = | 5.072
|  |  | Subtotal mà d'obra | [6 empty] | 10.986
Material
| BG415A99 | u | Interruptor automàtic magnetotèrmic de 10 A d'intensitat nominal, tipus PIA corba C, bipolar (2P), de 6000 A de poder de tall segons UNE-EN 60898, de 2 mòduls DIN de 18 mm d'amplària, per a muntar en perfil DIN | 1 |  | x | 12.6 | = | 12.6
| BGW41000 | u | Part proporcional d'accessoris per a interruptors magnetotèrmics | 1 |  | x | 0.45 | = | 0.45
|  |  | Subtotal material | [6 empty] | 13.05
|  |  | Despeses auxiliars |  |  |  | 1.5 | % | 0.16479
|  |  | Cost directe | [6 empty] | 24.2008
|  |  | Despeses indirectes |  |  |  | 10 | % |  | 2.4201
|  |  | Total | [6 empty] | 26.6209
P-146 | EG415A9B | u | Interruptor automàtic magnetotèrmic de 16 A d'intensitat nominal, tipus PIA corba C, bipolar (2P), de 6000 A de poder de tall segons UNE-EN 60898, de 2 mòduls DIN de 18 mm d'amplària, muntat en perfil DIN |  |  |  | Rend.: | 1 |  | 26.85
Mà d'obra
| A012H000 | h | Oficial 1a electricista | 0.2 | /R | x | 29.57 | = | 5.914
| A013H000 | h | Ajudant electricista | 0.2 | /R | x | 25.36 | = | 5.072
|  |  | Subtotal mà d'obra | [6 empty] | 10.986
Material
| BGW41000 | u | Part proporcional d'accessoris per a interruptors magnetotèrmics | 1 |  | x | 0.45 | = | 0.45
| BG415A9B | u | Interruptor automàtic magnetotèrmic de 16 A d'intensitat nominal, tipus PIA corba C, bipolar (2P), de 6000 A de poder de tall segons UNE-EN 60898, de 2 mòduls DIN de 18 mm d'amplària, per a muntar en perfil DIN | 1 |  | x | 12.81 | = | 12.81
|  |  | Subtotal material | [6 empty] | 13.26
|  |  | Despeses auxiliars |  |  |  | 1.5 | % | 0.16479
|  |  | Cost directe | [6 empty] | 24.4108
|  |  | Despeses indirectes |  |  |  | 10 | % |  | 2.4411
|  |  | Total | [6 empty] | 26.8519
P-147 | EG415D99 | u | Interruptor automàtic magnetotèrmic de 10 A d'intensitat nominal, tipus PIA corba C, bipolar (2P), de 6000 A de poder de tall segons UNE-EN 60898 i de 10 kA de poder de tall segons UNE-EN 60947-2, de 2 mòduls DIN de 18 mm d'amplària, muntat en perfil DIN |  |  |  | Rend.: | 1 |  | 45.11
Mà d'obra
| A012H000 | h | Oficial 1a electricista | 0.2 | /R | x | 29.57 | = | 5.914
| A013H000 | h | Ajudant electricista | 0.2 | /R | x | 25.36 | = | 5.072
|  |  | Subtotal mà d'obra | [6 empty] | 10.986
Material
| BGW41000 | u | Part proporcional d'accessoris per a interruptors magnetotèrmics | 1 |  | x | 0.45 | = | 0.45
| BG415D99 | u | Interruptor automàtic magnetotèrmic de 10 A d'intensitat nominal, tipus PIA corba C, bipolar (2P), de 6000 A de poder de tall segons UNE-EN 60898 i de 10 kA de poder de tall segons UNE-EN 60947-2, de 2 mòduls DIN de 18 mm d'amplària, per a muntar en perfil DIN | 1 |  | x | 29.41 | = | 29.41
|  |  | Subtotal material | [6 empty] | 29.86
|  |  | Despeses auxiliars |  |  |  | 1.5 | % | 0.16479
|  |  | Cost directe | [6 empty] | 41.0108
|  |  | Despeses indirectes |  |  |  | 10 | % |  | 4.1011
|  |  | Total | [6 empty] | 45.1119
P-148 | EG415D9B | u | Interruptor automàtic magnetotèrmic de 16 A d'intensitat nominal, tipus PIA corba C, bipolar (2P), de 6000 A de poder de tall segons UNE-EN 60898 i de 10 kA de poder de tall segons UNE-EN 60947-2, de 2 mòduls DIN de 18 mm d'amplària, muntat en perfil DIN |  |  |  | Rend.: | 1 |  | 45.69
Mà d'obra
| A013H000 | h | Ajudant electricista | 0.2 | /R | x | 25.36 | = | 5.072
| A012H000 | h | Oficial 1a electricista | 0.2 | /R | x | 29.57 | = | 5.914
|  |  | Subtotal mà d'obra | [6 empty] | 10.986
Material
| BGW41000 | u | Part proporcional d'accessoris per a interruptors magnetotèrmics | 1 |  | x | 0.45 | = | 0.45
| BG415D9B | u | Interruptor automàtic magnetotèrmic de 16 A d'intensitat nominal, tipus PIA corba C, bipolar (2P), de 6000 A de poder de tall segons UNE-EN 60898 i de 10 kA de poder de tall segons UNE-EN 60947-2, de 2 mòduls DIN de 18 mm d'amplària, per a muntar en perfil DIN | 1 |  | x | 29.94 | = | 29.94
|  |  | Subtotal material | [6 empty] | 30.39
|  |  | Despeses auxiliars |  |  |  | 1.5 | % | 0.16479
|  |  | Cost directe | [6 empty] | 41.5408
|  |  | Despeses indirectes |  |  |  | 10 | % |  | 4.1541
|  |  | Total | [6 empty] | 45.6949
P-149 | EG415D9D | u | Interruptor automàtic magnetotèrmic de 25 A d'intensitat nominal, tipus PIA corba C, bipolar (2P), de 6000 A de poder de tall segons UNE-EN 60898 i de 10 kA de poder de tall segons UNE-EN 60947-2, de 2 mòduls DIN de 18 mm d'amplària, muntat en perfil DIN |  |  |  | Rend.: | 1 |  | 47.44
Mà d'obra
| A013H000 | h | Ajudant electricista | 0.2 | /R | x | 25.36 | = | 5.072
| A012H000 | h | Oficial 1a electricista | 0.2 | /R | x | 29.57 | = | 5.914
|  |  | Subtotal mà d'obra | [6 empty] | 10.986
Material
| BGW41000 | u | Part proporcional d'accessoris per a interruptors magnetotèrmics | 1 |  | x | 0.45 | = | 0.45
| BG415D9D | u | Interruptor automàtic magnetotèrmic de 25 A d'intensitat nominal, tipus PIA corba C, bipolar (2P), de 6000 A de poder de tall segons UNE-EN 60898 i de 10 kA de poder de tall segons UNE-EN 60947-2, de 2 mòduls DIN de 18 mm d'amplària, per a muntar en perfil DIN | 1 |  | x | 31.53 | = | 31.53
|  |  | Subtotal material | [6 empty] | 31.98
|  |  | Despeses auxiliars |  |  |  | 1.5 | % | 0.16479
|  |  | Cost directe | [6 empty] | 43.1308
|  |  | Despeses indirectes |  |  |  | 10 | % |  | 4.3131
|  |  | Total | [6 empty] | 47.4439
P-150 | EG415D9H | u | Interruptor automàtic magnetotèrmic de 40 A d'intensitat nominal, tipus PIA corba C, bipolar (2P), de 6000 A de poder de tall segons UNE-EN 60898 i de 10 kA de poder de tall segons UNE-EN 60947-2, de 2 mòduls DIN de 18 mm d'amplària, muntat en perfil DIN |  |  |  | Rend.: | 1 |  | 58.2
Mà d'obra
| A012H000 | h | Oficial 1a electricista | 0.2 | /R | x | 29.57 | = | 5.914
| A013H000 | h | Ajudant electricista | 0.2 | /R | x | 25.36 | = | 5.072
|  |  | Subtotal mà d'obra | [6 empty] | 10.986
Material
| BG415D9H | u | Interruptor automàtic magnetotèrmic de 40 A d'intensitat nominal, tipus PIA corba C, bipolar (2P), de 6000 A de poder de tall segons UNE-EN 60898 i de 10 kA de poder de tall segons UNE-EN 60947-2, de 2 mòduls DIN de 18 mm d'amplària, per a muntar en perfil DIN | 1 |  | x | 41.31 | = | 41.31
| BGW41000 | u | Part proporcional d'accessoris per a interruptors magnetotèrmics | 1 |  | x | 0.45 | = | 0.45
|  |  | Subtotal material | [6 empty] | 41.76
|  |  | Despeses auxiliars |  |  |  | 1.5 | % | 0.16479
|  |  | Cost directe | [6 empty] | 52.9108
|  |  | Despeses indirectes |  |  |  | 10 | % |  | 5.2911
|  |  | Total | [6 empty] | 58.2019
P-151 | EG415DJD | u | Interruptor automàtic magnetotèrmic de 25 A d'intensitat nominal, tipus PIA corba C, tetrapolar (4P), de 6000 A de poder de tall segons UNE-EN 60898 i de 10 kA de poder de tall segons UNE-EN 60947-2, de 4 mòduls DIN de 18 mm d'amplària, muntat en perfil DIN |  |  |  | Rend.: | 1 |  | 83.95
Mà d'obra
| A012H000 | h | Oficial 1a electricista | 0.23 | /R | x | 29.57 | = | 6.8011
| A013H000 | h | Ajudant electricista | 0.2 | /R | x | 25.36 | = | 5.072
|  |  | Subtotal mà d'obra | [6 empty] | 11.8731
Material
| BG415DJD | u | Interruptor automàtic magnetotèrmic de 25 A d'intensitat nominal, tipus PIA corba C, tetrapolar (4P), de 6000 A de poder de tall segons UNE-EN 60898 i de 10 kA de poder de tall segons UNE-EN 60947-2, de 4 mòduls DIN de 18 mm d'amplària, per a muntar en perfil DIN | 1 |  | x | 63.82 | = | 63.82
| BGW41000 | u | Part proporcional d'accessoris per a interruptors magnetotèrmics | 1 |  | x | 0.45 | = | 0.45
|  |  | Subtotal material | [6 empty] | 64.27
|  |  | Despeses auxiliars |  |  |  | 1.5 | % | 0.1781
|  |  | Cost directe | [6 empty] | 76.3212
|  |  | Despeses indirectes |  |  |  | 10 | % |  | 7.6321
|  |  | Total | [6 empty] | 83.9533
P-152 | EG41ZDFG | u | CAIXA DE RECÀRREGA DE V.E, ENVOLTANT ABS/PC, 2 PRESES MODE 3 TIPUS 2 MONOFÀSICA (230 V, 32A, POTÈNCIA DE 7,4KW + 7,4KW) DISPLAY LCD, INDICADOR LLUMINÓS D'ESTAT DE CÀRREGA, MESURADOR MID CLASSE 1. LECTOR RFID MIFARE, OCPP1.6 JSON,I CONNEXIÓ ETHERNET. Amb: - Indicador lluminós d'estat de càrrega RGB per connector - Display LCD: visualització de l'estat, errors, energia, temps - Mesurador d'energia Trifàsic (kWh) MID Classe 1 EN50470-3 amb la possibilitat de llegir el consum acumulat a display LCD per poder retarificar tercers - Identificació d'usuari Lector RF-ID Mifare ISO 14443 A/B per a activació d'usuaris - Sistema integrat de gestió de la potència entre els dos connectors permet reduir els costos totals carregant dos VEU alhora. - Es pot afegir un sistema de gestió de potència SPL o DLM (Dynamic Load Managment System) extern per a gestió de diversos carregadors nous o existents amb connectors AC i DC simultanis - Connexió de potència i de dades interna Intern amb borns de connexió protegits del born de dades - Protocol d'Interoperabilitat OCPP 1.5 i 1.6 Json per a integració de plataforma Back-Ends (+ de 35 integracions acreditades a nivell internacional) i evolucionable en un futur proper a OCPP 2.0 mitjançant: Retrofit HW i FW - Funcionament Autònom o Comunicat amb Aplicació Externa - Solució Integrable amb solucions PMS (Parking Management Systems) externes acreditable mitjançant OCPP o altres protocols per a vinculació del pagament per estada + recàrrega: Integració ja acreditable amb almenys 5 fabricants de solucions PMS (Parkere, Skidata, Bymar, Meypar, Scheidt&Bachmann) - Solució integrable amb solució BMS Edificis: API Integrable mitjançant ordres de lectura/escriptura - Comunicació TCP-IP Ethernet i Mòdem 4G (Opcional) - La solució de recàrrega inclou 2 Targetes RFID Mifare preparades per al seu funcionament d'acord amb codificació RFID Mifare - Embolcall amb índexs de protecció IP 54 i d'impacte IK10 certificada per laboratori extern, material de plàstic ABS ignífug i resistent a radiació ultraviolada. INCLOU ACCESSORIS DE FIXACIÓ I CONNEXIÓ. INSTAL·LAT I CONNECTAT. |  |  |  | Rend.: | 1 |  | 2165.63
Mà d'obra
| A013H000 | h | Ajudant electricista | 1 | /R | x | 25.36 | = | 25.36
| A012H000 | h | Oficial 1a electricista | 1 | /R | x | 29.57 | = | 29.57
|  |  | Subtotal mà d'obra | [6 empty] | 54.93
Material
| BG41ZDF4 | u | CAIXA DE RECÀRREGA DE V.E, ENVOLTANT ABS/PC, 2 PRESES MODE 3 TIPUS 2 MONOFÀSICA (230 V, 32A, POTÈNCIA DE 7,4KW + 7,4KW) DISPLAY LCD, INDICADOR LLUMINÓS D'ESTAT DE CÀRREGA, MESURADOR MID CLASSE 1. LECTOR RFID MIFARE, OCPP1.6 JSON,I CONNEXIÓ ETHERNET.. INCLOU ACCESSORIS DE FIXACIÓ I CONNEXIÓ. INSTAL·LAT I CONNECTAT. | 1 |  | x | 1913 | = | 1913
|  |  | Subtotal material | [6 empty] | 1913
|  |  | Despeses auxiliars |  |  |  | 1.5 | % | 0.82395
|  |  | Cost directe | [6 empty] | 1968.754
|  |  | Despeses indirectes |  |  |  | 10 | % |  | 196.8754
|  |  | Total | [6 empty] | 2165.6294
P-153 | EG41ZDFH | u | CAIXA DE RECÀRREGA DE V.E, ENVOLTANT ABS/PC, 1 PRESES MODE 3 TIPUS 2 MONOFÀSICA (230 V, 32A, POTÈNCIA DE 7,4KW + 7,4KW) DISPLAY LCD, INDICADOR LLUMINÓS D'ESTAT DE CÀRREGA, MESURADOR MID CLASSE 1. LECTOR RFID MIFARE, OCPP1.6 JSON,I CONNEXIÓ ETHERNET. Amb: - Indicador lluminós d'estat de càrrega RGB per connector - Display LCD: visualització de l'estat, errors, energia, temps - Mesurador d'energia Trifàsic (kWh) MID Classe 1 EN50470-3 amb la possibilitat de llegir el consum acumulat a display LCD per poder retarificar tercers - Identificació d'usuari Lector RF-ID Mifare ISO 14443 A/B per a activació d'usuaris - Sistema integrat de gestió de la potència entre els dos connectors permet reduir els costos totals carregant dos VEU alhora. - Es pot afegir un sistema de gestió de potència SPL o DLM (Dynamic Load Managment System) extern per a gestió de diversos carregadors nous o existents amb connectors AC i DC simultanis - Connexió de potència i de dades interna Intern amb borns de connexió protegits del born de dades - Protocol d'Interoperabilitat OCPP 1.5 i 1.6 Json per a integració de plataforma Back-Ends (+ de 35 integracions acreditades a nivell internacional) i evolucionable en un futur proper a OCPP 2.0 mitjançant: Retrofit HW i FW - Funcionament Autònom o Comunicat amb Aplicació Externa - Solució Integrable amb solucions PMS (Parking Management Systems) externes acreditable mitjançant OCPP o altres protocols per a vinculació del pagament per estada + recàrrega: Integració ja acreditable amb almenys 5 fabricants de solucions PMS (Parkere, Skidata, Bymar, Meypar, Scheidt&Bachmann) - Solució integrable amb solució BMS Edificis: API Integrable mitjançant ordres de lectura/escriptura - Comunicació TCP-IP Ethernet i Mòdem 4G (Opcional) - La solució de recàrrega inclou 2 Targetes RFID Mifare preparades per al seu funcionament d'acord amb codificació RFID Mifare - Embolcall amb índexs de protecció IP 54 i d'impacte IK10 certificada per laboratori extern, material de plàstic ABS ignífug i resistent a radiació ultraviolada. INCLOU ACCESSORIS DE FIXACIÓ I CONNEXIÓ. INSTAL·LAT I CONNECTAT. |  |  |  | Rend.: | 1 |  | 1491.33
Mà d'obra
| A013H000 | h | Ajudant electricista | 1 | /R | x | 25.36 | = | 25.36
| A012H000 | h | Oficial 1a electricista | 1 | /R | x | 29.57 | = | 29.57
|  |  | Subtotal mà d'obra | [6 empty] | 54.93
Element compost
| BG41ZDFH | u | CAIXA DE RECÀRREGA DE V.E, ENVOLTANT ABS/PC, 1 PRESES MODE 3 TIPUS 2 MONOFÀSICA (230 V, 32A, POTÈNCIA DE 7,4KW + 7,4KW) DISPLAY LCD, INDICADOR LLUMINÓS D'ESTAT DE CÀRREGA, MESURADOR MID CLASSE 1. LECTOR RFID MIFARE, OCPP1.6 JSON,I CONNEXIÓ ETHERNET.. INCLOU ACCESSORIS DE FIXACIÓ I CONNEXIÓ. INSTAL·LAT I CONNECTAT. | 1 |  | x | 1300 | = | 1300
|  |  | Subtotal element compost | [6 empty] | 1300
|  |  | Despeses auxiliars |  |  |  | 1.5 | % | 0.82395
|  |  | Cost directe | [6 empty] | 1355.754
|  |  | Despeses indirectes |  |  |  | 10 | % |  | 135.5754
|  |  | Total | [6 empty] | 1491.3293
P-154 | EG41ZSG1 | u | SISTEMA MONITORITZACIÓ I GESTIO DE LA POTENCIA CONSUMIDA I ASSIGNADA A CADA PUNT DE RECARREGA DE VEHICLE ELECTRIC EN FUNCIÓ DE LA POTENCIA DISPONIBLE A L'EDIFICI. DLM: Dynamic Load Management System, DLM 15E - DYNAMIC LOAD BALANCING. Servidor Enracable o carril DIN + Llicència per dur a terme la gestió dinàmica de potència de fins a 15 carregadors – 30 punts de carrega/connectors INCLOU CABLEJAT DE MANIOBRA I CONTROL ENTRE DISPOSITIUS, PROGRAMACIÓ, CONFIGURACIÓ I POSTA EN MARXA DEL SISTEMA. TOT PROGRAMAT I COMPROVAT. |  |  |  | Rend.: | 1 |  | 3672.65
Mà d'obra
| A012H000 | h | Oficial 1a electricista | 5 | /R | x | 29.57 | = | 147.85
| A013H000 | h | Ajudant electricista | 5 | /R | x | 25.36 | = | 126.8
|  |  | Subtotal mà d'obra | [6 empty] | 274.65
Material
| BG41ZSG1 | u | SISTEMA MONITORITZACIÓ I GESTIO DE LA POTENCIA CONSUMIDA I ASIGNADA A CADA PUNT DE RECARREGA DE VEHICLE ELECTRI EN FIUNCIÓ DE LA POTENCIA DISPONIBLE A L'EDIFICI. DLM 15E - DYNAMIC LOAD BALANCING 10 CONECTORES de Circutor o equivalent. INCLOU PROGRAMACIÓ, CONFIGURACIÓ I POSTA EN MARXA DEL SISTEMA. TOT PROGRAMAT I COMPROVAT. | 1 |  | x | 3060 | = | 3060
|  |  | Subtotal material | [6 empty] | 3060
|  |  | Despeses auxiliars |  |  |  | 1.5 | % | 4.1197
|  |  | Cost directe | [6 empty] | 3338.7697
|  |  | Despeses indirectes |  |  |  | 10 | % |  | 333.877
|  |  | Total | [6 empty] | 3672.6467
P-155 | EG41ZSG2 | u | Kit de Monitorización energética de Edificios de hasta 250A, incluyendo el Medidor de Energía, transformadores de intensidad y comunicación Ethernet Externa. BMK 800+ BUILDING MONOTORIZING KIT 250A de Circutor o equivalent. INCLOU CABLEJAT DE MANIOBRA I CONTROL ENTRE DISPOSITIUS, PROGRAMACIÓ, CONFIGURACIÓ I POSTA EN MARXA DEL SISTEMA. TOT PROGRAMAT I COMPROVAT. |  |  |  | Rend.: | 1 |  | 2140.63
Mà d'obra
| A013H000 | h | Ajudant electricista | 8 | /R | x | 25.36 | = | 202.88
| A012H000 | h | Oficial 1a electricista | 8 | /R | x | 29.57 | = | 236.56
|  |  | Subtotal mà d'obra | [6 empty] | 439.44
Element compost
| BG41ZSG2 | u | Kit de Monitorización energética de Edificios de hasta 250A, incluyendo el Medidor de Energía, transformadores de intensidad y comunicación Ethernet Externa. BMK 800+ BUILDING MONOTORIZING KIT 250A de Circutor o equivalent. INCLOU PROGRAMACIÓ, CONFIGURACIÓ I POSTA EN MARXA DEL SISTEMA. TOT PROGRAMAT I COMPROVAT. | 1 |  | x | 1500 | = | 1500
|  |  | Subtotal element compost | [6 empty] | 1500
|  |  | Despeses auxiliars |  |  |  | 1.5 | % | 6.5916
|  |  | Cost directe | [6 empty] | 1946.0316
|  |  | Despeses indirectes |  |  |  | 10 | % |  | 194.6032
|  |  | Total | [6 empty] | 2140.6348
P-156 | EG42439H | u | Interruptor diferencial de la classe AC, gamma terciari, de 40 A d'intensitat nominal, bipolar (2P), de sensibilitat 0.3 A, de desconnexió fix instantani, amb botó de test incorporat i indicador mecànic de defecte, construït segons les especificacions de la norma UNE-EN 61008-1, de 2 mòduls DIN de 18 mm d'amplària, muntat en perfil DIN |  |  |  | Rend.: | 1 |  | 114.61
Mà d'obra
| A013H000 | h | Ajudant electricista | 0.2 | /R | x | 25.36 | = | 5.072
| A012H000 | h | Oficial 1a electricista | 0.35 | /R | x | 29.57 | = | 10.3495
|  |  | Subtotal mà d'obra | [6 empty] | 15.4215
Material
| BGW42000 | u | Part proporcional d'accessoris per a interruptors diferencials | 1 |  | x | 0.41 | = | 0.41
| BG42439H | u | Interruptor diferencial de la classe AC, gamma terciari, de 40 A d'intensitat nominal, bipolar (2P), de 0.3 A de sensibilitat, de desconnexió fix instantani, amb botó de test incorporat i indicador mecànic de defecte, construït segons les especificacions de la norma UNE-EN 61008-1, de 2 mòduls DIN de 18 mm d'amplària, per a muntar en perfil DIN | 1 |  | x | 88.13 | = | 88.13
|  |  | Subtotal material | [6 empty] | 88.54
|  |  | Despeses auxiliars |  |  |  | 1.5 | % | 0.23132
|  |  | Cost directe | [6 empty] | 104.1928
|  |  | Despeses indirectes |  |  |  | 10 | % |  | 10.4193
|  |  | Total | [6 empty] | 114.6121
P-157 | EG42529H | u | Interruptor diferencial de la classe A, gamma terciari, de 40 A d'intensitat nominal, bipolar (2P), de sensibilitat 0.03 A, de desconnexió fix instantani, amb botó de test incorporat i indicador mecànic de defecte, construït segons les especificacions de la norma UNE-EN 61008-1, de 2 mòduls DIN de 18 mm d'amplària, muntat en perfil DIN |  |  |  | Rend.: | 1 |  | 154.37
Mà d'obra
| A012H000 | h | Oficial 1a electricista | 0.35 | /R | x | 29.57 | = | 10.3495
| A013H000 | h | Ajudant electricista | 0.2 | /R | x | 25.36 | = | 5.072
|  |  | Subtotal mà d'obra | [6 empty] | 15.4215
Material
| BGW42000 | u | Part proporcional d'accessoris per a interruptors diferencials | 1 |  | x | 0.41 | = | 0.41
| BG42529H | u | Interruptor diferencial de la classe A, gamma terciari, de 40 A d'intensitat nominal, bipolar (2P), de 0.03 A de sensibilitat, de desconnexió fix instantani, amb botó de test incorporat i indicador mecànic de defecte, construït segons les especificacions de la norma UNE-EN 61008-1, de 2 mòduls DIN de 18 mm d'amplària, per a muntar en perfil DIN | 1 |  | x | 124.27 | = | 124.27
|  |  | Subtotal material | [6 empty] | 124.68
|  |  | Despeses auxiliars |  |  |  | 1.5 | % | 0.23132
|  |  | Cost directe | [6 empty] | 140.3328
|  |  | Despeses indirectes |  |  |  | 10 | % |  | 14.0333
|  |  | Total | [6 empty] | 154.3661
P-158 | EG426C9H | u | Interruptor diferencial de la classe A superimmunitzat, gamma terciari, de 40 A d'intensitat nominal, bipolar (2P), de sensibilitat 0.3 A, de desconnexió fix selectiu, amb botó de test incorporat i indicador mecànic de defecte, construït segons les especificacions de la norma UNE-EN 61008-1, de 2 mòduls DIN de 18 mm d'amplària, muntat en perfil DIN |  |  |  | Rend.: | 1 |  | 190.86
Mà d'obra
| A013H000 | h | Ajudant electricista | 0.2 | /R | x | 25.36 | = | 5.072
| A012H000 | h | Oficial 1a electricista | 0.35 | /R | x | 29.57 | = | 10.3495
|  |  | Subtotal mà d'obra | [6 empty] | 15.4215
Material
| BG426C9H | u | Interruptor diferencial de la classe A superimmunitzat, gamma terciari, de 40 A d'intensitat nominal, bipolar (2P), de 0.3 A de sensibilitat, de desconnexió fix selectiu, amb botó de test incorporat i indicador mecànic de defecte, construït segons les especificacions de la norma UNE-EN 61008-1, de 2 mòduls DIN de 18 mm d'amplària, per a muntar en perfil DIN | 1 |  | x | 157.45 | = | 157.45
| BGW42000 | u | Part proporcional d'accessoris per a interruptors diferencials | 1 |  | x | 0.41 | = | 0.41
|  |  | Subtotal material | [6 empty] | 157.86
|  |  | Despeses auxiliars |  |  |  | 1.5 | % | 0.23132
|  |  | Cost directe | [6 empty] | 173.5128
|  |  | Despeses indirectes |  |  |  | 10 | % |  | 17.3513
|  |  | Total | [6 empty] | 190.8641
P-159 | EG43Z353 | u | Minuter automàtic d'escala per a carril DIN, excitació amb polsadors, un poder de ruptura de 10a a 230*vc.a. i possibilitat de comandament automàtic o permanent. model t-20 de ORBIS o similar. inclou part proporcional de l'armari, elements de fixació i connexió i accessoris. Instal·lat i connectat |  |  |  | Rend.: | 1 |  | 32.3
Mà d'obra
| A013H000 | h | Ajudant electricista | 0.15 | /R | x | 25.36 | = | 3.804
| A012H000 | h | Oficial 1a electricista | 0.15 | /R | x | 29.57 | = | 4.4355
|  |  | Subtotal mà d'obra | [6 empty] | 8.2395
Material
| BG43Z353 | u | Minuter automàtic d'escala per a carril DIN, excitació amb polsadors, un poder de ruptura de 10a a 230*vc.a. i possibilitat de comandament automàtic o permanent. model t-20 de ORBIS o similar. inclou part proporcional de l'armari, elements de fixació i connexió i accessoris. Instal·lat i connectat | 1 |  | x | 21 | = | 21
|  |  | Subtotal material | [6 empty] | 21
|  |  | Despeses auxiliars |  |  |  | 1.5 | % | 0.12359
|  |  | Cost directe | [6 empty] | 29.3631
|  |  | Despeses indirectes |  |  |  | 10 | % |  | 2.9363
|  |  | Total | [6 empty] | 32.2994
P-160 | EG47222F | u | Interruptor en càrrega modular de 20 A d'intensitat nominal i 250V de tensió assignada d'aïllament (Ui), bipolar (2P), tall completament aparent amb indicador mecànic de senyalització de l' estat dels contactes, amb indicador lluminós, categoria d'ús AC-22A segons UNE-EN 60947-3, d'1 mòdul d'amplària (18mm p/ mòdul), fixat a pressió |  |  |  | Rend.: | 1 |  | 52.32
Mà d'obra
| A012H000 | h | Oficial 1a electricista | 0.2 | /R | x | 29.57 | = | 5.914
| A013H000 | h | Ajudant electricista | 0.2 | /R | x | 25.36 | = | 5.072
|  |  | Subtotal mà d'obra | [6 empty] | 10.986
Material
| BG47222B | u | Interruptor en càrrega modular de 20 A d'intensitat nominal i 250V de tensió assignada d'aïllament (Ui), bipolar (2P), tall completament aparent amb indicador mecànic de senyalització de l' estat dels contactes, amb indicador lluminós, categoria d'ús AC-22A segons UNE-EN 60947-3, d'1 mòdul d'amplària (18mm p/ mòdul) | 1 |  | x | 35.92 | = | 35.92
| BGW47000 | u | Part proporcional d'accessoris per a interruptors manuals | 1 |  | x | 0.49 | = | 0.49
|  |  | Subtotal material | [6 empty] | 36.41
|  |  | Despeses auxiliars |  |  |  | 1.5 | % | 0.16479
|  |  | Cost directe | [6 empty] | 47.5608
|  |  | Despeses indirectes |  |  |  | 10 | % |  | 4.7561
|  |  | Total | [6 empty] | 52.3169
P-161 | EG47474E | u | Interruptor en càrrega modular de 40 A d'intensitat nominal i 400V de tensió assignada d'aïllament (Ui), tetrapolar (4P), tall completament aparent amb indicador mecànic de senyalització de l' estat dels contactes, sense indicador lluminós, categoria d'ús AC-22A segons UNE-EN 60947-3, de 4 mòduls d'amplària (18mm p/ mòdul), fixat a pressió |  |  |  | Rend.: | 1 |  | 87.07
Mà d'obra
| A013H000 | h | Ajudant electricista | 0.2 | /R | x | 25.36 | = | 5.072
| A012H000 | h | Oficial 1a electricista | 0.23 | /R | x | 29.57 | = | 6.8011
|  |  | Subtotal mà d'obra | [6 empty] | 11.8731
Material
| BGW47000 | u | Part proporcional d'accessoris per a interruptors manuals | 1 |  | x | 0.49 | = | 0.49
| BG47474A | u | Interruptor en càrrega modular de 40 A d'intensitat nominal i 400V de tensió assignada d'aïllament (Ui), tetrapolar (4P), tall completament aparent amb indicador mecànic de senyalització de l' estat dels contactes, sense indicador lluminós, categoria d'ús AC-22A segons UNE-EN 60947-3, de 4 mòduls d'amplària (18mm p/ mòdul) | 1 |  | x | 66.61 | = | 66.61
|  |  | Subtotal material | [6 empty] | 67.1
|  |  | Despeses auxiliars |  |  |  | 1.5 | % | 0.1781
|  |  | Cost directe | [6 empty] | 79.1512
|  |  | Despeses indirectes |  |  |  | 10 | % |  | 7.9151
|  |  | Total | [6 empty] | 87.0663
P-162 | EG482325 | u | Protector per a sobretensions permanents i transitòries amb IGA integrat d'intensitat nominal 25 A, tetrapolar (3P+N), PIA corba C, de poder de tall segons UNE-EN 60898 de 6000 A, intensitat màxima transitòria 15 kA, muntat en perfil DIN |  |  |  | Rend.: | 1 |  | 325.39
Mà d'obra
| A012H000 | h | Oficial 1a electricista | 0.23 | /R | x | 29.57 | = | 6.8011
| A013H000 | h | Ajudant electricista | 0.2 | /R | x | 25.36 | = | 5.072
|  |  | Subtotal mà d'obra | [6 empty] | 11.8731
Material
| BG482325 | u | Protector per a sobretensions permanents i transitòries amb IGA integrat d'intensitat nominal 25 A, tetrapolar (3P+N), PIA corba C, de poder de tall segons UNE-EN 60898 de 6000 A, intensitat màxima transitòria 15 kA, per a muntar en perfil DIN | 1 |  | x | 283.31 | = | 283.31
| BGW48000 | u | Part proporcional d'accessoris per a protectors de sobretensions | 1 |  | x | 0.45 | = | 0.45
|  |  | Subtotal material | [6 empty] | 283.76
|  |  | Despeses auxiliars |  |  |  | 1.5 | % | 0.1781
|  |  | Cost directe | [6 empty] | 295.8112
|  |  | Despeses indirectes |  |  |  | 10 | % |  | 29.5811
|  |  | Total | [6 empty] | 325.3923
P-163 | EG4R5CR0 | u | Contactor d'execució silenciosa, de 230 V de tensió de control, 25 A d'intensitat nominal, tetrapolar (4P), 2NA+2NC, format per 2 mòduls DIN de 18 mm d'amplària cada un, per a un circuit de potència de 230 V, categoria d'ús AC 1 segons UNE-EN 60947-4-1, fixat a pressió |  |  |  | Rend.: | 1 |  | 70.59
Mà d'obra
| A012H000 | h | Oficial 1a electricista | 0.31 | /R | x | 29.57 | = | 9.1667
| A013H000 | h | Ajudant electricista | 0.05 | /R | x | 25.36 | = | 1.268
|  |  | Subtotal mà d'obra | [6 empty] | 10.4347
Material
| BG4R5CR0 | u | Contactor d'execució silenciosa, de 230 V de tensió de control, 25 A d'intensitat nominal, tetrapolar (4P), 2NA+2NC, format per 2 mòduls DIN de 18 mm d'amplària cada un, per a un circuit de potència de 230 V, categoria d'ús AC 1 segons UNE-EN 60947-4-1 | 1 |  | x | 53.58 | = | 53.58
|  |  | Subtotal material | [6 empty] | 53.58
|  |  | Despeses auxiliars |  |  |  | 1.5 | % | 0.15652
|  |  | Cost directe | [6 empty] | 64.1712
|  |  | Despeses indirectes |  |  |  | 10 | % |  | 6.4171
|  |  | Total | [6 empty] | 70.5883
P-164 | EG51Z782 | u | COMPTADOR D'AUTOCONSUM TRIFÀSIC HOMOLOGAT PER ENDESA (CERT-1) PER UNA POTENCIA <15KW, AMB TELEGESTIÓ, BIDERECCIONAL, AMB INTERRUPTOR DE SOBREINTENSITAT INTEGRAT, DISCRIMINACIÓ HORARIA, AMB SISTEMES PLC Y PRIME. INCLOU ACCESSORIS DE FIXACIÓ I CONNEXIÓ. INSTAL·LAT I CONNECTAT. |  |  |  | Rend.: | 1 |  | 384.84
Mà d'obra
| A012H000 | h | Oficial 1a electricista | 0.033 | /R | x | 29.57 | = | 0.97581
| A013H000 | h | Ajudant electricista | 0.15 | /R | x | 25.36 | = | 3.804
|  |  | Subtotal mà d'obra | [6 empty] | 4.7798
Material
| BG51Z782 | u | COMPTADOR D'AUTOCONSUM TRIFÀSIC HOMOLOGAT PER ENDESA PER UNA POTENCIA <15KW, MODEL CERT 1, AMB TELEGESTIÓ, BIDERECCIONAL, AMB INTERRUPTOR DE SOBREINTENSITAT INTEGRAT, DISCRIMINACIÓ HORARIA, AMB SISTEMES PLC Y PRIME, NECESSSARI PER LES LEGALITZACIONS DE INSTAL·LACIONS DE CONSUM FOTOVOLTAIC SEGONS ELS RD900/2015. INCLOU ACCESSORIS DE FIXACIÓ I CONNEXIÓ. INSTAL·LAT I CONNECTAT. | 1 |  | x | 345 | = | 345
|  |  | Subtotal material | [6 empty] | 345
|  |  | Despeses auxiliars |  |  |  | 1.5 | % | 0.0717
|  |  | Cost directe | [6 empty] | 349.8515
|  |  | Despeses indirectes |  |  |  | 10 | % |  | 34.9851
|  |  | Total | [6 empty] | 384.8367
P-165 | EG6211D1 | u | Interruptor, de tipus universal, bipolar (2P), 10 AX/250 V, amb tecla, preu econòmic, encastat |  |  |  | Rend.: | 1 |  | 16.23
Mà d'obra
| A013H000 | h | Ajudant electricista | 0.133 | /R | x | 25.36 | = | 3.3729
| A012H000 | h | Oficial 1a electricista | 0.15 | /R | x | 29.57 | = | 4.4355
|  |  | Subtotal mà d'obra | [6 empty] | 7.8084
Material
| BG6211D1 | u | Interruptor, de tipus universal, bipolar (2P), 10 AX/250 V, amb tecla, preu econòmic, per a encastar | 1 |  | x | 6.83 | = | 6.83
|  |  | Subtotal material | [6 empty] | 6.83
|  |  | Despeses auxiliars |  |  |  | 1.5 | % | 0.11713
|  |  | Cost directe | [6 empty] | 14.7555
|  |  | Despeses indirectes |  |  |  | 10 | % |  | 1.4755
|  |  | Total | [6 empty] | 16.2311
P-166 | EG622033 | u | Marc, base i frontal cec de la sèrie elèctrica a instal·lar per ocultar el registre d'usuari configurable. Instal·lat |  |  |  | Rend.: | 1 |  | 7.6
Mà d'obra
| A01Z3002 | h | Oficial 1a muntador | 0.044 | /R | x | 29.57 | = | 1.3011
| A013M000 | h | Ajudant muntador | 0.055 | /R | x | 25.4 | = | 1.397
|  |  | Subtotal mà d'obra | [6 empty] | 2.6981
Material
| BG622000 | u | Marc, base i frontal cec de la sèrie elèctrica a instal·lar per ocultar el registre d'usuari configurable. Instal·lat | 1 |  | x | 4.17 | = | 4.17
|  |  | Subtotal material | [6 empty] | 4.17
|  |  | Despeses auxiliars |  |  |  | 1.5 | % | 0.04047
|  |  | Cost directe | [6 empty] | 6.9085
|  |  | Despeses indirectes |  |  |  | 10 | % |  | 0.69086
|  |  | Total | [6 empty] | 7.5994
P-167 | EG631156 | u | Presa de corrent de tipus universal, bipolar amb presa de terra lateral (2P+T), 16 A 250 V, amb tapa protegida, preu mitjà, encastada |  |  |  | Rend.: | 1 |  | 13.68
Mà d'obra
| A012H000 | h | Oficial 1a electricista | 0.15 | /R | x | 29.57 | = | 4.4355
| A013H000 | h | Ajudant electricista | 0.133 | /R | x | 25.36 | = | 3.3729
|  |  | Subtotal mà d'obra | [6 empty] | 7.8084
Material
| BG631156 | u | Presa de corrent de tipus universal, bipolar amb presa de terra lateral (2P+T), 16 A 250 V, amb tapa protegida, preu mitjà, per a encastar | 1 |  | x | 4.51 | = | 4.51
|  |  | Subtotal material | [6 empty] | 4.51
|  |  | Despeses auxiliars |  |  |  | 1.5 | % | 0.11713
|  |  | Cost directe | [6 empty] | 12.4355
|  |  | Despeses indirectes |  |  |  | 10 | % |  | 1.2435
|  |  | Total | [6 empty] | 13.6791
P-168 | EG63D15R | u | Presa de corrent de superfície, bipolar amb presa de terra lateral, (2P+T), 16 A 250 V, amb tapa i caixa estanca, amb grau de protecció IP-55, preu mitjà, muntada superficialment |  |  |  | Rend.: | 1 |  | 18.7
Mà d'obra
| A012H000 | h | Oficial 1a electricista | 0.15 | /R | x | 29.57 | = | 4.4355
| A013H000 | h | Ajudant electricista | 0.183 | /R | x | 25.36 | = | 4.6409
|  |  | Subtotal mà d'obra | [6 empty] | 9.0764
Material
| BG63D15R | u | Presa de corrent per a muntar superficialment, bipolar amb presa de terra lateral (2P+T), 16 A 250 V, amb tapa i caixa estanca, amb grau de protecció IP-55, preu mitjà | 1 |  | x | 7.36 | = | 7.36
| BGW63000 | u | Part proporcional d'accessoris per a endolls | 1 |  | x | 0.43 | = | 0.43
|  |  | Subtotal material | [6 empty] | 7.79
|  |  | Despeses auxiliars |  |  |  | 1.5 | % | 0.13615
|  |  | Cost directe | [6 empty] | 17.0025
|  |  | Despeses indirectes |  |  |  | 10 | % |  | 1.7003
|  |  | Total | [6 empty] | 18.7028
P-169 | EG63ZVE1 | u | Punt doble de recarrega de vehicle electric. Ref: OB94P2BBFC2 de Orbis o equivalent. VIARIS COMBI+ MONF.7,4 kW + 7,4 kW + BASE T2 +BASE T2+ (1+5+6/1+5+6)+2 MID+WIFI+ETHERNET. Inclou accessoris de fixació i connexió. Instal·lat i connectat. |  |  |  | Rend.: | 1 |  | 2657.38
P-170 | EG63ZVE2 | u | Punt simple de recarrega de vehicle electric. Ref: OB94P2B09B2 de Orbis o equivalent. VIARIS COMBI + MONOF.7,4 kW +BASE T-2+ (1+5+6)+MID+WIFI+ETHERNET Inclou accessoris de fixació i connexió. Instal·lat i connectat. |  |  |  | Rend.: | 1 |  | 1961.3
P-171 | EG63ZVE3 | u | Sistema de gestió de carrega de vehicle electric. Ref: OB100012 de Orbis o equivalent. SPL TRIFASICO 600 Inclou accessoris de fixació i connexió. Instal·lat i connectat. |  |  |  | Rend.: | 1 |  | 311.3
P-172 | EG63ZVE4 | u | Sistema de gestió de carrega de vehicle electric. Ref: OB100005 de Orbis o equivalent. HABILITACION SPL Inclou accessoris de fixació i connexió. Instal·lat i connectat. |  |  |  | Rend.: | 1 |  | 119.35
P-173 | EG64U010 | u | Polsador temporitzat amb caixa incorporada, muntat superficialment |  |  |  | Rend.: | 1 |  | 45.61
Mà d'obra
| A013H000 | h | Ajudant electricista | 0.183 | /R | x | 25.36 | = | 4.6409
| A012H000 | h | Oficial 1a electricista | 0.15 | /R | x | 29.57 | = | 4.4355
|  |  | Subtotal mà d'obra | [6 empty] | 9.0764
Material
| BG64U010 | u | Polsador temporitzat, per a muntar superficialment | 1 |  | x | 32.25 | = | 32.25
|  |  | Subtotal material | [6 empty] | 32.25
|  |  | Despeses auxiliars |  |  |  | 1.5 | % | 0.13615
|  |  | Cost directe | [6 empty] | 41.4625
|  |  | Despeses indirectes |  |  |  | 10 | % |  | 4.1463
|  |  | Total | [6 empty] | 45.6088
P-174 | EG652043 | u | Portafusible amb fusible de 16 A com a màxim, del preu econòmic i col·locat encastat a la intempèrie |  |  |  | Rend.: | 1 |  | 16.15
Mà d'obra
| A012H000 | h | Oficial 1a electricista | 0.15 | /R | x | 29.57 | = | 4.4355
| A013H000 | h | Ajudant electricista | 0.133 | /R | x | 25.36 | = | 3.3729
|  |  | Subtotal mà d'obra | [6 empty] | 7.8084
Material
| BG652043 | u | Portafusible amb fusible de 16 A, com a màxim, preu econòmic i per a encastar a la intempèrie | 1 |  | x | 6.76 | = | 6.76
|  |  | Subtotal material | [6 empty] | 6.76
|  |  | Despeses auxiliars |  |  |  | 1.5 | % | 0.11713
|  |  | Cost directe | [6 empty] | 14.6855
|  |  | Despeses indirectes |  |  |  | 10 | % |  | 1.4686
|  |  | Total | [6 empty] | 16.1541
P-175 | EG76ZP31 | u | Variador de freqüència per a control de velocitat del motor, model VSD3/A-RFT-2 de Sodeca o equivalent. Amb entrada i sortida trifàsica 400 V, d'1,5 kW de potència (2 CV), control amb display led i bus de dades integrat, amb grau de protecció IP 66, muntat superficialment o en quadre, connectat a línies elèctriques i de control i configurat. Inclou accessoris de fixació i connexió, cablejat de maniobra i control. |  |  |  | Rend.: | 1 |  | 935.36
Mà d'obra
| A01-FEPD | h | Ajudant electricista | 0.5 | /R | x | 25.36 | = | 12.68
| A0F-000E | h | Oficial 1a electricista | 0.5 | /R | x | 29.57 | = | 14.785
|  |  | Subtotal mà d'obra | [6 empty] | 27.465
Material
| BG76ZP31 | u | Variador de freqüència per a control de velocitat del motor, model VSD3/A-RFT-2 de Sodeca o equivalent. Amb entrada i sortida trifàsica 400 V, d'1,5 kW de potència (2 CV), control amb display led i bus de dades integrat, amb grau de protecció IP 66, muntat superficialment o en quadre, connectat a línies elèctriques i de control i configurat. Inclou accessoris de fixació i connexió, cablejat de maniobra i control. | 1 |  | x | 822.45 | = | 822.45
|  |  | Subtotal material | [6 empty] | 822.45
|  |  | Despeses auxiliars |  |  |  | 1.5 | % | 0.41198
|  |  | Cost directe | [6 empty] | 850.327
|  |  | Despeses indirectes |  |  |  | 10 | % |  | 85.0327
|  |  | Total | [6 empty] | 935.3597
P-176 | EG76ZP32 | u | Variador de freqüència per a control de velocitat del motor, model VSD3/A-RFT-3 de Sodeca o equivalent. Amb entrada i sortida trifàsica 400 V, d'2,25 kW de potència (3 CV), control amb display led i bus de dades integrat, amb grau de protecció IP 66, muntat superficialment o en quadre, connectat a línies elèctriques i de control i configurat. Inclou accessoris de fixació i connexió, cablejat de maniobra i control. |  |  |  | Rend.: | 1 |  | 1140.67
Mà d'obra
| A0F-000E | h | Oficial 1a electricista | 0.5 | /R | x | 29.57 | = | 14.785
| A01-FEPD | h | Ajudant electricista | 0.5 | /R | x | 25.36 | = | 12.68
|  |  | Subtotal mà d'obra | [6 empty] | 27.465
Material
| BG76ZP32 | u | Variador de freqüència per a control de velocitat del motor, model VSD3/A-RFT-3 de Sodeca o equivalent. Amb entrada i sortida trifàsica 400 V, d'2,25 kW de potència (3 CV), control amb display led i bus de dades integrat, amb grau de protecció IP 66, muntat superficialment o en quadre, connectat a línies elèctriques i de control i configurat. Inclou accessoris de fixació i connexió, cablejat de maniobra i control. | 1 |  | x | 1009.1 | = | 1009.1
|  |  | Subtotal material | [6 empty] | 1009.1
|  |  | Despeses auxiliars |  |  |  | 1.5 | % | 0.41198
|  |  | Cost directe | [6 empty] | 1036.977
|  |  | Despeses indirectes |  |  |  | 10 | % |  | 103.6977
|  |  | Total | [6 empty] | 1140.6747
P-177 | EG76ZP44 | u | Variador de freqüència per a control de velocitat del motor, model VSD3/A-RFT-7,5 de Sodeca o equivalent. Amb entrada i sortida trifàsica 400 V, de 5,6 kW de potència (7,5 CV), control amb display led i bus de dades integrat, amb grau de protecció IP 66, muntat superficialment o en quadre, connectat a línies elèctriques i de control i configurat. Inclou accessoris de fixació i connexió, cablejat de maniobra i control. |  |  |  | Rend.: | 1 |  | 1812.06
Mà d'obra
| A0F-000E | h | Oficial 1a electricista | 0.5 | /R | x | 29.57 | = | 14.785
| A01-FEPD | h | Ajudant electricista | 0.5 | /R | x | 25.36 | = | 12.68
|  |  | Subtotal mà d'obra | [6 empty] | 27.465
Material
| BG76ZP44 | u | Variador de freqüència per a control de velocitat del motor, model VSD3/A-RFT-7,5 de Sodeca o equivalent. Amb entrada i sortida trifàsica 400 V, de 5,6 kW de potència (7,5 CV), control amb display led i bus de dades integrat, amb grau de protecció IP 66, muntat superficialment o en quadre, connectat a línies elèctriques i de control i configurat. Inclou accessoris de fixació i connexió, cablejat de maniobra i control. | 1 |  | x | 1619.45 | = | 1619.45
|  |  | Subtotal material | [6 empty] | 1619.45
|  |  | Despeses auxiliars |  |  |  | 1.5 | % | 0.41198
|  |  | Cost directe | [6 empty] | 1647.327
|  |  | Despeses indirectes |  |  |  | 10 | % |  | 164.7327
|  |  | Total | [6 empty] | 1812.0597
P-178 | EGD1441E | u | Piqueta de connexió a terra d'acer, amb recobriment de coure de gruix estàndard, de 2500 mm de llargària de 18.3 mm de diàmetre, clavada a terra |  |  |  | Rend.: | 1 |  | 38.96
Mà d'obra
| A013H000 | h | Ajudant electricista | 0.266 | /R | x | 25.36 | = | 6.7458
| A012H000 | h | Oficial 1a electricista | 0.266 | /R | x | 29.57 | = | 7.8656
|  |  | Subtotal mà d'obra | [6 empty] | 14.6114
Material
| BGD14410 | u | Piqueta de connexió a terra d'acer i recobriment de coure, de 2500 mm de llargària, de 18.3 mm de diàmetre, estàndard | 1 |  | x | 15.52 | = | 15.52
| BGYD1000 | u | Part proporcional d'elements especials per a piquetes de connexió a terra | 1 |  | x | 5.07 | = | 5.07
|  |  | Subtotal material | [6 empty] | 20.59
|  |  | Despeses auxiliars |  |  |  | 1.5 | % | 0.21917
|  |  | Cost directe | [6 empty] | 35.4205
|  |  | Despeses indirectes |  |  |  | 10 | % |  | 3.5421
|  |  | Total | [6 empty] | 38.9626
P-179 | EGDZ1102 | u | Punt de connexió a terra amb pont seccionador de platina de coure, muntat en caixa estanca i col.locat superficialment |  |  |  | Rend.: | 1 |  | 50.93
Mà d'obra
| A013H000 | h | Ajudant electricista | 0.25 | /R | x | 25.36 | = | 6.34
| A012H000 | h | Oficial 1a electricista | 0.25 | /R | x | 29.57 | = | 7.3925
|  |  | Subtotal mà d'obra | [6 empty] | 13.7325
Material
| BGDZ1102 | u | Punt de connexió a terra amb pont seccionador de platina de coure, muntat en caixa estanca i per muntar superficialment | 1 |  | x | 32.16 | = | 32.16
|  |  | Subtotal material | [6 empty] | 32.16
Altres
| A%AUX001 | % | Despeses auxiliars sobre la mà d'obra | 1.5 |  | % | 13.7327 | = | 0.20599
|  |  | Subtotal altres | [6 empty] | 0.20599
|  |  | Despeses auxiliars |  |  |  | 1.5 | % | 0.20599
|  |  | Cost directe | [6 empty] | 46.3045
|  |  | Despeses indirectes |  |  |  | 10 | % |  | 4.6304
|  |  | Total | [6 empty] | 50.9349
P-180 | EGE1ZZAW4 | u | ESTRUCTURA DE SUPORTACIÓ DE PLAQUES FOTOVOLTAIQUES A 10º SOLARBLOC O EQUIVALENT. INCLOU: - SOLARBLOC(COBERTES I SUPERFICIES )10º - LLAST PER SOLARBLOC DE 10º A 18º , SEGONS CÀLCULS. - OMEGA D'ALUMINI PER PANELL - CARGOL DIN 912 INOX A2 8X70MM - FIJACIÓ FINAL ALUMINI - CARGOL DIN 912 INOX A2 8X60MM - ARANDELA GROWER M8 ESPECIAL - REGLETA CURTA PER CARRIL SOLARBLOC - COLA DE FIXACIÓ ENTRE SOLARBLOC I LLAST, SEGONS CÀLCULS. INCLOU ACCESSORIS DE FIXACIÓ I CONNEXIÓ. COL·LOCAT. |  |  |  | Rend.: | 1 |  | 57.32
Mà d'obra
| A012H000 | h | Oficial 1a electricista | 0.25 | /R | x | 29.57 | = | 7.3925
| A013H000 | h | Ajudant electricista | 0.25 | /R | x | 25.36 | = | 6.34
|  |  | Subtotal mà d'obra | [6 empty] | 13.7325
Material
| BG31ZZB18 | u | ESTRUCTURA DE SUPORTACIÓ DE PLAQUES FOTOVOLTAIQUES A 10º SOLARBLOC O EQUIVALENT. INCLOU: - SOLARBLOC(COBERTES I SUPERFICIES )10º - LLAST PER SOLARBLOC DE 10º A 18º , SEGONS CÀLCULS. - OMEGA D'ALUMINI PER PANELL - CARGOL DIN 912 INOX A2 8X70MM - FIJACIÓ FINAL ALUMINI - CARGOL DIN 912 INOX A2 8X60MM - ARANDELA GROWER M8 ESPECIAL - REGLETA CURTA PER CARRIL SOLARBLOC - COLA DE FIXACIÓ ENTRE SOLARBLOC I LLAST, SEGONS CÀLCULS. INCLOU ACCESSORIS DE FIXACIÓ I CONNEXIÓ. COL·LOCAT. | 1 |  | x | 38.17 | = | 38.17
|  |  | Subtotal material | [6 empty] | 38.17
|  |  | Despeses auxiliars |  |  |  | 1.5 | % | 0.20599
|  |  | Cost directe | [6 empty] | 52.1085
|  |  | Despeses indirectes |  |  |  | 10 | % |  | 5.2108
|  |  | Total | [6 empty] | 57.3193
P-181 | EGE1ZZMFV | u | Mòduls fotovoltaics monocristal·lins marca Viessmann o equivalent. Model VITOVOLT 300M blackframe, de 405 Wp de potència nominal. Dimensions: 1719 x 1140 x 35 mm. Alta fiabilitat amb classificació a fàbrica de potència bec garantida de 0/+5W. Rendiment de mòdul de 20,7%. Tipus de cèl·lula: Cèl·lula monocristal·lina en silici amb tecnologia PERC Shingled. Número de cèl·lules: 340. Marc: Aliatge d'alumini anoditzat. Vidre frontal: Vidre de seguretat senzill de 3,2 mm amb revestiment antireflectant. Pes: 22 kg. Càrrega màxima per pressió/succió: 5400 Pa/2400 Pa. Caixa de connexions: IIP67, 2 díodes. Cables: Cables de 1,25 m, secció de fil de 4 mm2 amb Multicontact (MC4). Classe de protecció: II. Els certificats conforme a les normes IEC 61215 i IEC 61730 garanteixen estàndards de qualitat internacionals. |  |  |  | Rend.: | 1 |  | 369.06
Mà d'obra
| A012H000 | h | Oficial 1a electricista | 0.5 | /R | x | 29.57 | = | 14.785
| A013H000 | h | Ajudant electricista | 0.5 | /R | x | 25.36 | = | 12.68
|  |  | Subtotal mà d'obra | [6 empty] | 27.465
Material
| BGE1ZZMFV | u | Mòduls fotovoltaics monocristal·lins marca Viessmann, model VITOVOLT 300M blackframe, de 405 Wp de potència nominal. Dimensions: 1719 x 1140 x 35 mm. Alta fiabilitat amb classificació a fàbrica de potència bec garantida de 0/+5W. Rendiment de mòdul de 20,7%. Tipus de cèl·lula: Cèl·lula monocristal·lina en silici amb tecnologia PERC Shingled. Número de cèl·lules: 340. Marc: Aliatge d'alumini anoditzat. Vidre frontal: Vidre de seguretat senzill de 3,2 mm amb revestiment antireflectant. Pes: 22 kg. Càrrega màxima per pressió/succió: 5400 Pa/2400 Pa. Caixa de connexions: IIP67, 2 díodes. Cables: Cables de 1,25 m, secció de fil de 4 mm2 amb Multicontact (MC4). Classe de protecció: II. Els certificats conforme a les normes IEC 61215 i IEC 61730 garanteixen estàndards de qualitat internacionals. | 1 |  | x | 303 | = | 303
| BGWEU010 | u | Part proporcional d'accessoris de connexió per components d'instal·lacions d'energia solar fotovoltaica | 0.5 |  | x | 9.26 | = | 4.63
|  |  | Subtotal material | [6 empty] | 307.63
|  |  | Despeses auxiliars |  |  |  | 1.5 | % | 0.41198
|  |  | Cost directe | [6 empty] | 335.507
|  |  | Despeses indirectes |  |  |  | 10 | % |  | 33.5507
|  |  | Total | [6 empty] | 369.0577
P-182 | EGE1ZZSHM | u | Sunny Home Manager. Monitorització sense fil de la instal·lació i gestió intel·ligent de la energia, que permet limitar l'alimentació de potència activa al 0% o 0 W. Inclou un equip de mesurament integrat de fins a 63 A (>63 A mitjançant pinces amperimètriques). Mesurament de potència al punt de connexió a la xarxa (consum de la xarxa/injecció a xarxa). Compatibles amb totes les funcionalitats de gestió de l'energia disponibles a la versió de firmware 1.13.14.R del Sunny Home Manager Bluetooth. Acumulació de valors de mesura de energia i potència en una llar connectada. . Monitorització d'energia: representació de fluxos d'energia a través del Sunny Portal . Gestió d'energia: control automàtic dels consumidors connectats amb l'objectiu de optimitzar l'eficiència energètica . Limitació dinàmica de la injecció de potència activa . Mesura de potència activa mitjançant l'equip de mesura integrat amb connexió directa fins a 63 A de corrent límit . Ús de transformadors de corrent necessaris per a aplicacions per sobre de 63 A . Connexió de consumidors mitjançant EEBus i SEMP . Compatibilitat amb les preses WLAN Edimax SP-2101W fins a la versió de firmware 2.08 i Edimax SP-2101W V2 a partir de la versió de microprogramari 1.00 Inclou accessoris de fixació i connexió. Instal·lat i connectat. |  |  |  | Rend.: | 1 |  | 1142.83
Mà d'obra
| A013H000 | h | Ajudant electricista | 0.25 | /R | x | 25.36 | = | 6.34
| A012H000 | h | Oficial 1a electricista | 0.25 | /R | x | 29.57 | = | 7.3925
|  |  | Subtotal mà d'obra | [6 empty] | 13.7325
Material
| BGE1ZZSHM | u | Sunny Home Manager. Monitorització sense fil de la instal·lació i gestió intel·ligent de la energia, que permet limitar l'alimentació de potència activa al 0% o 0 W. Inclou un equip de mesurament integrat de fins a 63 A (>63 A mitjançant pinces amperimètriques). Mesurament de potència al punt de connexió a la xarxa (consum de la xarxa/injecció a xarxa). Compatibles amb totes les funcionalitats de gestió de l'energia disponibles a la versió de firmware 1.13.14.R del Sunny Home Manager Bluetooth. Acumulació de valors de mesura de energia i potència en una llar connectada. . Monitorització d'energia: representació de fluxos d'energia a través del Sunny Portal . Gestió d'energia: control automàtic dels consumidors connectats amb l'objectiu de optimitzar l'eficiència energètica . Limitació dinàmica de la injecció de potència activa . Mesura de potència activa mitjançant l'equip de mesura integrat amb connexió directa fins a 63 A de corrent límit . Ús de transformadors de corrent necessaris per a aplicacions per sobre de 63 A . Connexió de consumidors mitjançant EEBus i SEMP . Compatibilitat amb les preses WLAN Edimax SP-2101W fins a la versió de firmware 2.08 i Edimax SP-2101W V2 a partir de la versió de microprogramari 1.00 | 1 |  | x | 1025 | = | 1025
|  |  | Subtotal material | [6 empty] | 1025
|  |  | Despeses auxiliars |  |  |  | 1.5 | % | 0.20599
|  |  | Cost directe | [6 empty] | 1038.9385
|  |  | Despeses indirectes |  |  |  | 10 | % |  | 103.8939
|  |  | Total | [6 empty] | 1142.8323
P-183 | EGE2ZZIFV | u | Inversor Sunny Tripower 8.0. Inversor fotovoltaic per a la injecció a la xarxa Pac, r/Sac, màx. 8.0 kW/8.0kVA d'injecció trifàsica, amb injecció de potència reactiva, sense transformador, interfície de comunicació Speedwire/Webconnect integrada incl. protocols SMA Modbus i unSpec, Webserver integrat, interfície de comunicació RS485 i TS4, tecnologia multistring, connexió de DC SUNCLIX, incl. desconnexió DC. -Potència nominal: 8.000 W/8.000 VA (TRIFÀSIC) -Rendiment màxim: 98,3% -Vnom: 580 V -Vmàx: 1000 V -Imàx: 20 A. Amb injecció de potència reactiva, sense transformador, interruptor giratori de codificació per ajustos per país, funció multistring, connexió de CC SUNCLIX, interruptor-seccionador de potència de CC integrat, d'inversió de polaritat integrades, grau de protecció IP-65. Inclou connexió per comunicació MODBUS RS485 o comptador d'energia activa amb comunicació MODBUS RS485 per el monitoratge de les dades de producció. Col·locat i connectat seguint prescripcions del fabricant i normatives vigents. |  |  |  | Rend.: | 1 |  | 3710.04
Mà d'obra
| A012H000 | h | Oficial 1a electricista | 2 | /R | x | 29.57 | = | 59.14
| A013H000 | h | Ajudant electricista | 2 | /R | x | 25.36 | = | 50.72
|  |  | Subtotal mà d'obra | [6 empty] | 109.86
Material
| BGWEU010 | u | Part proporcional d'accessoris de connexió per components d'instal·lacions d'energia solar fotovoltaica | 1 |  | x | 9.26 | = | 9.26
| BGE2ZZIFV | u | Inversor Sunny Tripower 8.0. Inversor fotovoltaic per a la injecció a la xarxa Pac, r/Sac, màx. 8.0 kW/8.0kVA d'injecció trifàsica, amb injecció de potència reactiva, sense transformador, interfície de comunicació Speedwire/Webconnect integrada incl. protocols SMA Modbus i unSpec, Webserver integrat, interfície de comunicació RS485 i TS4, tecnologia multistring, connexió de DC SUNCLIX, incl. desconnexió DC. -Potència nominal: 8.000 W/8.000 VA (TRIFÀSIC) -Rendiment màxim: 98,3% -Vnom: 580 V -Vmàx: 1000 V -Imàx: 20 A. Amb injecció de potència reactiva, sense transformador, interruptor giratori de codificació per ajustos per país, funció multistring, connexió de CC SUNCLIX, interruptor-seccionador de potència de CC integrat, d'inversió de polaritat integrades, grau de protecció IP-65. Inclou connexió per comunicació MODBUS RS485 o comptador d'energia activa amb comunicació MODBUS RS485 per el monitoratge de les dades de producció. Col·locat i connectat seguint prescripcions del fabricant i normatives vigents. | 1 |  | x | 3252 | = | 3252
|  |  | Subtotal material | [6 empty] | 3261.26
|  |  | Despeses auxiliars |  |  |  | 1.5 | % | 1.6479
|  |  | Cost directe | [6 empty] | 3372.7679
|  |  | Despeses indirectes |  |  |  | 10 | % |  | 337.2768
|  |  | Total | [6 empty] | 3710.0447
P-184 | EH11ZAVS | u | Downlight de empotrar de 220 mm de diametre amb difusor interior fabricat en metacrilat opal. Equipat amb lampada LED 50.000h L80 B10 de 23 W, 2.300 lm i 4000 K de temperatura de color. Model SDLAC-3 LED 23 de Avant LED. Inclou equip electronic, tapes finals, elements de connexió i fixació. Instal·lada i connectada. |  |  |  | Rend.: | 1 |  | 49.5
P-185 | EH11ZF10 | u | Aplic de superfície de sostre o paret per a enllumenat normal i emergència. Circular de 330 de diàmetre i 55mm d'alçada. Amb difusor de policarbonat antienlluernament irrompible i autoextingible, amb grau de protecció IP-65, equipat amb làmpada LED de 24W, 2273 lm i 3000 K, IRC 80, 30.000h L70 B50. Model Pastilla 0425 24W 3K CLD CELL-ME BLANC Ref (22042514-09) de FOSNOVA o equivalent. Inclou equip, llum, accessoris de fixació i connexió. Col·locat adossat. |  |  |  | Rend.: | 0.985 |  | 96.05
Mà d'obra
| A013H000 | h | Ajudant electricista | 0.2 | /R | x | 25.36 | = | 5.1492
| A012H000 | h | Oficial 1a electricista | 0.2 | /R | x | 29.57 | = | 6.0041
|  |  | Subtotal mà d'obra | [6 empty] | 11.1533
Element compost
| BH11ZF10 | u | Aplique de superficie de techo o pared para alumbrado normal y emergencia. Circular de 330 de diámetro y 55mm de altura. Con difusor de policarbonato antideslumbramiento irrompible y autoextingible, con grado de protección IP-65, equipado con lámpara LED de 24W, 2273 lm y 3000 K, IRC 80, 30.000h L70 B50. Modelo Pastilla 0425 24W 3K CLD CELL-ME BLANCO Ref (22042514-09) de FOSNOVA o equivalente. Incluye equipo, lampara, accesorios de fijación y conexión. Colocado adosado. | 1 |  | x | 76 | = | 76
|  |  | Subtotal element compost | [6 empty] | 76
|  |  | Despeses auxiliars |  |  |  | 1.5 | % | 0.1673
|  |  | Cost directe | [6 empty] | 87.3206
|  |  | Despeses indirectes |  |  |  | 10 | % |  | 8.7321
|  |  | Total | [6 empty] | 96.0527
P-186 | EH11ZF11 | u | Aplic de superfície de sostre o paret per a enllumenat normal. Circular de 330 de diàmetre i 55mm d'alçada. Amb difusor de policarbonat antienlluernament irrompible i autoextingible, amb grau de protecció IP-65, equipat amb làmpada LED de 24W, 2273 lm i 3000 K, IRC 80, 30.000h L70 B50. Model Pastilla 0425 24W 3K CLD CELL BLANC Ref (22042514-00) de FOSNOVA o equivalent. Inclou equip, llum, accessoris de fixació i connexió. Col·locat adossat. |  |  |  | Rend.: | 0.985 |  | 55.35
Mà d'obra
| A013H000 | h | Ajudant electricista | 0.2 | /R | x | 25.36 | = | 5.1492
| A012H000 | h | Oficial 1a electricista | 0.2 | /R | x | 29.57 | = | 6.0041
|  |  | Subtotal mà d'obra | [6 empty] | 11.1533
Element compost
| BH11ZF11 | u | Aplique de superficie de techo o pared para alumbrado normal. Circular de 330 de diámetro y 55mm de altura. Con difusor de policarbonato antideslumbramiento irrompible y autoextinguible, con grado de protección IP-65, equipado con lámpara LED de 24W, 2273 lm y 3000 K, IRC 80, 30.000h L70 B50. Modelo Pastilla 0425 24W 3K CLD CELL BLANCO Ref (22042514-00) de FOSNOVA o equivalente. | 1 |  | x | 39 | = | 39
|  |  | Subtotal element compost | [6 empty] | 39
|  |  | Despeses auxiliars |  |  |  | 1.5 | % | 0.1673
|  |  | Cost directe | [6 empty] | 50.3206
|  |  | Despeses indirectes |  |  |  | 10 | % |  | 5.0321
|  |  | Total | [6 empty] | 55.3527
P-187 | EH11ZM10 | u | Aplic de paret de empotrar rectangular amb grau de protecció IP-65, equipat amb làmpada LED de 24W, 1923 lm i 3000 K, IRC 80, 30.000h L70 B50. Model MICENAS Asymetrual de LedsC4 o equivalent. Inclou equip, caixa d'empotrar, accessoris de fixació i connexió. Col·locat adossat. |  |  |  | Rend.: | 0.985 |  | 110.35
Mà d'obra
| A012H000 | h | Oficial 1a electricista | 0.2 | /R | x | 29.57 | = | 6.0041
| A013H000 | h | Ajudant electricista | 0.2 | /R | x | 25.36 | = | 5.1492
|  |  | Subtotal mà d'obra | [6 empty] | 11.1533
Element compost
| BH11ZM10 | u | Aplic de paret de empotrar rectangular amb grau de protecció IP-65, equipat amb làmpada LED de 24W, 1923 lm i 3000 K, IRC 80, 30.000h L70 B50. Model MICENAS Asymetrual de LedsC4 o equivalent. Inclou equip, caixa d'empotrar, accessoris de fixació i connexió. Col·locat adossat. | 1 |  | x | 89 | = | 89
|  |  | Subtotal element compost | [6 empty] | 89
|  |  | Despeses auxiliars |  |  |  | 1.5 | % | 0.1673
|  |  | Cost directe | [6 empty] | 100.3206
|  |  | Despeses indirectes |  |  |  | 10 | % |  | 10.0321
|  |  | Total | [6 empty] | 110.3527
P-188 | EH11ZSGR | ml | Lluminaria tipus tira flexible LED de 18W/m. Equipat amb lámpara LED MID POWER, temperatura de color blanc 3000k, Amb grau de protecció IP65, Clase de aïllament III. Inclou driver, difusor de policarbonat, perfil buit fabricat en alumini anoditzat amb tapas finals, accesoris de fixació i connexió. Instal·lat i connectat. |  |  |  | Rend.: | 0.985 |  | 83.95
Mà d'obra
| A013H000 | h | Ajudant electricista | 0.2 | /R | x | 25.36 | = | 5.1492
| A012H000 | h | Oficial 1a electricista | 0.2 | /R | x | 29.57 | = | 6.0041
|  |  | Subtotal mà d'obra | [6 empty] | 11.1533
Element compost
| BH11ZSGR | ml | Lluminaria tipus tira flexible LED de 18W/m. Equipat amb lámpara LED MID POWER, temperatura de color blanc 3000k, Amb grau de protecció IP65, Clase de aïllament III. Inclou driver, difusor de policarbonat, perfil buit fabricat en alumini anoditzat amb tapas finals, accesoris de fixació i connexió. Instal·lat i connectat. | 1 |  | x | 65 | = | 65
|  |  | Subtotal element compost | [6 empty] | 65
|  |  | Despeses auxiliars |  |  |  | 1.5 | % | 0.1673
|  |  | Cost directe | [6 empty] | 76.3206
|  |  | Despeses indirectes |  |  |  | 10 | % |  | 7.6321
|  |  | Total | [6 empty] | 83.9527
P-189 | EH11ZSTR | ml | Lluminaria tipus tira flexible LED de 18W/m. Equipat amb lámpara LED MID POWER, temperatura de color blanc 3000k, Amb grau de protecció IP65, Clase de aïllament III, per enllumenat sota moble de cuina sobre taula de treball de cuina i adapatat a les seves dimensions. Inclou driver, difusor de policarbonat, perfil buit fabricat en alumini anoditzat amb tapas finals, accesoris de fixació i connexió. Instal·lat i connectat. |  |  |  | Rend.: | 0.985 |  | 83.95
Mà d'obra
| A013H000 | h | Ajudant electricista | 0.2 | /R | x | 25.36 | = | 5.1492
| A012H000 | h | Oficial 1a electricista | 0.2 | /R | x | 29.57 | = | 6.0041
|  |  | Subtotal mà d'obra | [6 empty] | 11.1533
Material
| BH11ZSTR | u | Lluminaria tipus tira flexible LED de 18W/m. Equipat amb lámpara LED MID POWER, temperatura de color blanc 4000k, Amb grau de protección IP65, Clase de aislamiento III, per enllumenat sota moble de cuina sobre taula de treball de cuina i adapatat a les seves dimensions. Inclou driver, difusor de policarbonat, perfil buit fabricat en alumini anoditzat amb tapas finals, accesoris de fixació i connexió. Instal·lat i connectat. | 1 |  | x | 65 | = | 65
|  |  | Subtotal material | [6 empty] | 65
|  |  | Despeses auxiliars |  |  |  | 1.5 | % | 0.1673
|  |  | Cost directe | [6 empty] | 76.3206
|  |  | Despeses indirectes |  |  |  | 10 | % |  | 7.6321
|  |  | Total | [6 empty] | 83.9527
P-190 | EH11ZTER | u | Lluminaria per enllumenat exterior de terrassa, de 17x11x7cm, amb lampada LED de 5.3W i 3000ºK, amb grau de protecció IP44, IK06. Model NEMESIS de la marca LEDS C4 o equivalent, color gris urbà, accessoris de fixació i connexió. Instal·lat i connectat. |  |  |  | Rend.: | 0.985 |  | 50.95
Mà d'obra
| A012H000 | h | Oficial 1a electricista | 0.2 | /R | x | 29.57 | = | 6.0041
| A013H000 | h | Ajudant electricista | 0.2 | /R | x | 25.36 | = | 5.1492
|  |  | Subtotal mà d'obra | [6 empty] | 11.1533
Material
| BH11ZTER | u | Lluminaria per enllumenat exterior de terrassa, de 17x11x7cm, amb lampada LED de 5.3W i 3000ºK, amb grau de protecció IP44, IK06. Model NEMESIS de la marca LEDS C4 o equivalent, color gris urbà, accessoris de fixació i connexió. Instal·lat i connectat. | 1 |  | x | 35 | = | 35
|  |  | Subtotal material | [6 empty] | 35
|  |  | Despeses auxiliars |  |  |  | 1.5 | % | 0.1673
|  |  | Cost directe | [6 empty] | 46.3206
|  |  | Despeses indirectes |  |  |  | 10 | % |  | 4.6321
|  |  | Total | [6 empty] | 50.9527
P-191 | EH1AZL02 | u | Lluminaria tipus regleta estanca model CORELINE ESTANCA WT120C de PHILIPS o equivalent, per instal·lació adosada, equipada amb lampada LED de 30W, 4000 lm, amb index de reproducció cromatica de 80 i temperatura de color de 4000 K. Inclou equip electronic, tub LED, accessoris de connexió i fixació. Totalment acabat, instal·lat, verificat i en perfecte funcionament. |  |  |  | Rend.: | 1 |  | 77.4
Mà d'obra
| A013H000 | h | Ajudant electricista | 0.15 | /R | x | 25.36 | = | 3.804
| A012H000 | h | Oficial 1a electricista | 0.15 | /R | x | 29.57 | = | 4.4355
|  |  | Subtotal mà d'obra | [6 empty] | 8.2395
Material
| BH1AZL02 | u | Lluminaria tipus regleta estanca model CORELINE ESTANCA WT120C de PHILIPS o equivalent, per instal·lació adosada, equipada amb lampada LED de 30W, 4000 lm, amb index de reproducció cromatica de 80 i temperatura de color de 4000 K. Inclou equip electronic, tub LED, accessoris de connexió i fixació. Totalment acabat, instal·lat, verificat i en perfecte funcionament. | 1 |  | x | 62 | = | 62
|  |  | Subtotal material | [6 empty] | 62
|  |  | Despeses auxiliars |  |  |  | 1.5 | % | 0.12359
|  |  | Cost directe | [6 empty] | 70.3631
|  |  | Despeses indirectes |  |  |  | 10 | % |  | 7.0363
|  |  | Total | [6 empty] | 77.3994
P-192 | EH1AZL03 | u | Lluminaria tipus regleta estanca model CORELINE ESTANCA WT120C de PHILIPS o equivalent, per instal·lació adosada, equipada amb lampada LED de 23W, 3000 lm, amb index de reproducció cromatica de 80 i temperatura de color de 4000 K. Inclou equip electronic, tub LED, accessoris de connexió i fixació. Totalment acabat, instal·lat, verificat i en perfecte funcionament. |  |  |  | Rend.: | 1 |  | 70.8
Mà d'obra
| A012H000 | h | Oficial 1a electricista | 0.15 | /R | x | 29.57 | = | 4.4355
| A013H000 | h | Ajudant electricista | 0.15 | /R | x | 25.36 | = | 3.804
|  |  | Subtotal mà d'obra | [6 empty] | 8.2395
Element compost
| BH1AZL03 | u | Lluminaria tipus regleta estanca model CORELINE ESTANCA WT120C de PHILIPS o equivalent, per instal·lació adosada, equipada amb lampada LED de 23W, 3000 lm, amb index de reproducció cromatica de 80 i temperatura de color de 4000 K. Inclou equip electronic, tub LED, accessoris de connexió i fixació. Totalment acabat, instal·lat, verificat i en perfecte funcionament. | 1 |  | x | 56 | = | 56
|  |  | Subtotal element compost | [6 empty] | 56
|  |  | Despeses auxiliars |  |  |  | 1.5 | % | 0.12359
|  |  | Cost directe | [6 empty] | 64.3631
|  |  | Despeses indirectes |  |  |  | 10 | % |  | 6.4363
|  |  | Total | [6 empty] | 70.7994
P-193 | EH1DZSWR | u | Luminaria per enllumenat exterior, per instal·lar a paret, amb 2 projectors orientables. Model Modis Opal Doble 430 mm de LedsC4 o equivalent. Equipada amb lampada LED de 26,4W, 1488 lm , 3200 k, 50.000h L80 B20 IP66, IK10. Inclou driver, lampada, accesoris de fixacio i connexio. Instal·lada i connectada. |  |  |  | Rend.: | 1 |  | 177.9
Mà d'obra
| A013H000 | h | Ajudant electricista | 0.3 | /R | x | 25.36 | = | 7.608
| A012H000 | h | Oficial 1a electricista | 0.3 | /R | x | 29.57 | = | 8.871
|  |  | Subtotal mà d'obra | [6 empty] | 16.479
Material
| BH1DZSWR | u | Luminaria per enllumenat exterior, per instal·lar a paret, amb 2 projectors orientables. Model Modis Opal Doble 430 mm de LedsC4 o equivalent. Equipada amb lampada LED de 26,4W, 1488 lm , 3200 k, 50.000h L80 B20 IP66, IK10. Inclou driver, lampada, accesoris de fixacio i connexio. Instal·lada i connectada. | 1 |  | x | 145 | = | 145
|  |  | Subtotal material | [6 empty] | 145
|  |  | Despeses auxiliars |  |  |  | 1.5 | % | 0.24719
|  |  | Cost directe | [6 empty] | 161.7262
|  |  | Despeses indirectes |  |  |  | 10 | % |  | 16.1726
|  |  | Total | [6 empty] | 177.8988
P-194 | EH2LZ4G3 | u | Downlight d'encastar. Per làmpada LED GU10 de 7W, 700lm, 4000 K de temperatura de color, òptica Flood de 36°. Amb reflector de policarbonat blanc de 90 mm. Model FRESH ref 02100501 de FARO o equivalent.. Inclou accessoris de fixació i connexió. muntada i connectada. |  |  |  | Rend.: | 1 |  | 53.6
Mà d'obra
| A012H000 | h | Oficial 1a electricista | 0.3 | /R | x | 29.57 | = | 8.871
| A013H000 | h | Ajudant electricista | 0.3 | /R | x | 25.36 | = | 7.608
|  |  | Subtotal mà d'obra | [6 empty] | 16.479
Material
| BH2LZ4G3 | u | Downlight d'encastar. Per làmpada LED GU10 de 7W, 700lm, 4000 K de temperatura de color, òptica Flood de 36°. Amb reflector de policarbonat blanc de 90 mm. Model FRESH ref 02100501 de FARO o equivalent.. Inclou accessoris de fixació i connexió. muntada i connectada. | 1 |  | x | 32 | = | 32
|  |  | Subtotal material | [6 empty] | 32
|  |  | Despeses auxiliars |  |  |  | 1.5 | % | 0.24719
|  |  | Cost directe | [6 empty] | 48.7262
|  |  | Despeses indirectes |  |  |  | 10 | % |  | 4.8726
|  |  | Total | [6 empty] | 53.5988
P-195 | EH61Z210 | u | Lluminària d'emergència, estanca IP65 IK07 , per làmpada LED de flux lluminós de 340 lm. Model D-ESLD 320 de DUISA o equivalent. Inclou totes les ajudes de necessàries, làmpada, equips, accessoris i elements de fixació i connexió. Totalment acabat, instal·lat, verificat i en perfecte funcionament. Instal·lada i connectada. |  |  |  | Rend.: | 1 |  | 83.42
Mà d'obra
| A013H000 | h | Ajudant electricista | 0.015 | /R | x | 25.36 | = | 0.3804
| A012H000 | h | Oficial 1a electricista | 0.015 | /R | x | 29.57 | = | 0.44355
|  |  | Subtotal mà d'obra | [6 empty] | 0.82395
Material
| BH61Z210 | u | -Subministrament i instal·lació de lluminària d'emergència, estanca IP66 , per làmpada fluorescent de 8W i flux lluminós de 220 lm. Model NOVA N5 + KES de Daisalux o equivalent. Inclou totes les ajudes de necessàries, làmpada, equips, accessoris i elements de fixació i connexió. Totalment acabat, instal·lat, verificat i en perfecte funcionament. Tot segons plec de condicions tècniques de B:SM i la DFO. | 1 |  | x | 75 | = | 75
|  |  | Subtotal material | [6 empty] | 75
|  |  | Despeses auxiliars |  |  |  | 1.5 | % | 0.01236
|  |  | Cost directe | [6 empty] | 75.8363
|  |  | Despeses indirectes |  |  |  | 10 | % |  | 7.5836
|  |  | Total | [6 empty] | 83.4199
P-196 | EH61Z2E4 | u | Lluminària d'emergència per empotrar a fals-sostre amb un diametre de 40mm, per làmpada LED de flux lluminós de 400 lm. Model IZAR N8 de Daisalux o equivalent. Inclou totes les ajudes de necessàries, làmpada, equips, accessoris i elements de fixació i connexió. Totalment acabat, instal·lat, verificat i en perfecte funcionament. Instal·lada i connectada. |  |  |  | Rend.: | 1 |  | 98.82
Mà d'obra
| A013H000 | h | Ajudant electricista | 0.015 | /R | x | 25.36 | = | 0.3804
| A012H000 | h | Oficial 1a electricista | 0.015 | /R | x | 29.57 | = | 0.44355
|  |  | Subtotal mà d'obra | [6 empty] | 0.82395
Material
| BH61Z2E4 | u | Lluminària d'emergència per empotrar a fals-sostre amb un diametre de 40mm, per làmpada LED de flux lluminós de 400 lm. Model IZAR N8 de Daisalux o equivalent. Inclou totes les ajudes de necessàries, làmpada, equips, accessoris i elements de fixació i connexió. Totalment acabat, instal·lat, verificat i en perfecte funcionament. Instal·lada i connectada. | 1 |  | x | 89 | = | 89
|  |  | Subtotal material | [6 empty] | 89
|  |  | Despeses auxiliars |  |  |  | 1.5 | % | 0.01236
|  |  | Cost directe | [6 empty] | 89.8363
|  |  | Despeses indirectes |  |  |  | 10 | % |  | 8.9836
|  |  | Total | [6 empty] | 98.8199
P-197 | EH61Z2EG | u | Lluminària d'emergència, per làmpada LED de flux lluminós de 340 lm. Model ECOLD 320 de DUISA o equivalent. Inclou totes les ajudes de necessàries, làmpada, equips, accessoris i elements de fixació i connexió. Totalment acabat, instal·lat, verificat i en perfecte funcionament. Instal·lada i connectada. |  |  |  | Rend.: | 1 |  | 66.92
Mà d'obra
| A012H000 | h | Oficial 1a electricista | 0.015 | /R | x | 29.57 | = | 0.44355
| A013H000 | h | Ajudant electricista | 0.015 | /R | x | 25.36 | = | 0.3804
|  |  | Subtotal mà d'obra | [6 empty] | 0.82395
Material
| BH61Z2EG | u | Lluminària d'emergència, per làmpada LED de flux lluminós de 340 lm. Model ECOLD 320 de DUISA o equivalent. Inclou totes les ajudes de necessàries, làmpada, equips, accessoris i elements de fixació i connexió. Totalment acabat, instal·lat, verificat i en perfecte funcionament. Instal·lada i connectada. | 1 |  | x | 60 | = | 60
|  |  | Subtotal material | [6 empty] | 60
|  |  | Despeses auxiliars |  |  |  | 1.5 | % | 0.01236
|  |  | Cost directe | [6 empty] | 60.8363
|  |  | Despeses indirectes |  |  |  | 10 | % |  | 6.0836
|  |  | Total | [6 empty] | 66.9199
P-198 | EHB5ZKSE | u | Downlight encastable rodó de 90mm de diametre. Difusor interior de vidre. Equipat amb lampada LED 8 W, 800 lm, i 3000 K temperatura de color, conector GU 10. Amb un grau de protecció IP44. |  |  |  | Rend.: | 1 |  | 53.83
Mà d'obra
| A012H000 | h | Oficial 1a electricista | 0.25 | /R | x | 29.57 | = | 7.3925
| A013H000 | h | Ajudant electricista | 0.25 | /R | x | 25.36 | = | 6.34
|  |  | Subtotal mà d'obra | [6 empty] | 13.7325
Material
| BHB5ZKSE | u | Downlight encastable rodó de 90mm de diametre. Difusor interior de vidre. Equipat amb lampada LED 8 W, 800 lm, i 3000 K temperatura de color, conector GU 10. Amb un grau de protecció IP44. | 1 |  | x | 35 | = | 35
|  |  | Subtotal material | [6 empty] | 35
|  |  | Despeses auxiliars |  |  |  | 1.5 | % | 0.20599
|  |  | Cost directe | [6 empty] | 48.9385
|  |  | Despeses indirectes |  |  |  | 10 | % |  | 4.8938
|  |  | Total | [6 empty] | 53.8323
P-199 | EHB5ZKSF | u | Aplic per mirall de bany model Pandora amb llum LED de 8 W de potència, fabricat en alumini de color crom i forma rectangular. Produeix llum blanca de 3000 K i inclou drivers-transformador. Dimensions: 30,8 x 1,5 x 11,2 cm. Instal·lat i connectat. |  |  |  | Rend.: | 1 |  | 57.13
Mà d'obra
| A013H000 | h | Ajudant electricista | 0.25 | /R | x | 25.36 | = | 6.34
| A012H000 | h | Oficial 1a electricista | 0.25 | /R | x | 29.57 | = | 7.3925
|  |  | Subtotal mà d'obra | [6 empty] | 13.7325
Material
| BHB5ZKSF | u | Aplic per mirall de bany model Pandora amb llum LED de 8 W de potència, fabricat en alumini de color crom i forma rectangular. Produeix llum blanca de 3000 K i inclou drivers-transformador. Dimensions: 30,8 x 1,5 x 11,2 cm. Instal·lat i connectat. | 1 |  | x | 38 | = | 38
|  |  | Subtotal material | [6 empty] | 38
|  |  | Despeses auxiliars |  |  |  | 1.5 | % | 0.20599
|  |  | Cost directe | [6 empty] | 51.9385
|  |  | Despeses indirectes |  |  |  | 10 | % |  | 5.1939
|  |  | Total | [6 empty] | 57.1323
P-200 | EHV2ZSE2 | u | Detector de moviment per instal·lació superficial en paret. Amb 240 graus de cobertura, 12 metres frontals, 15 m ltarela a 20 º a 3m d'alçada. Rang de temporització de 10s a 30minuts, per un maxim de 500 VA de carregues amb lampades LED. Model PRXIMAT OB132312 de ORBIS o equivalent. Inclou accessoris de fixació i connexió. Instal·lat i connectat. |  |  |  | Rend.: | 1 |  | 110.41
Mà d'obra
| A013M000 | h | Ajudant muntador | 0.15 | /R | x | 25.4 | = | 3.81
| A012M000 | h | Oficial 1a muntador | 0.15 | /R | x | 29.57 | = | 4.4355
|  |  | Subtotal mà d'obra | [6 empty] | 8.2455
Material
| BHV2ZSE2 | u | Detector de moviment per instal·lació superficial en paret. Amb 240 graus de cobertura, 12 metres frontals, 15 m ltarela a 20 º a 3m d'alçada. Rang de temporització de 10s a 30minuts, per un maxim de 500 VA de carregues amb lampades LED. Model PRXIMAT OB132312 de ORBIS o equivalent. Inclou accessoris de fixació i connexió. Instal·lat i connectat. | 1 |  | x | 92 | = | 92
|  |  | Subtotal material | [6 empty] | 92
|  |  | Despeses auxiliars |  |  |  | 1.5 | % | 0.12368
|  |  | Cost directe | [6 empty] | 100.3692
|  |  | Despeses indirectes |  |  |  | 10 | % |  | 10.0369
|  |  | Total | [6 empty] | 110.4061
P-201 | EHV2ZSE3 | u | Detector de moviment i lluminositat per instal·lació empotrada en sostre de 76 mm de diamtre. Amb 360 graus de cobertura, 10 metres de diametre a 2,5m d'alçada. Rang de temporització de 10s a 30minuts, rang de sensibilitat luminica: 3 a 2000lux. per un maxim de 500 VA de carregues amb lampades LED. Model DICROMAT + OB136112 de ORBIS o equivalent. Inclou accessoris de fixació i connexió. Instal·lat i connectat. |  |  |  | Rend.: | 1 |  | 87.31
Mà d'obra
| A013M000 | h | Ajudant muntador | 0.15 | /R | x | 25.4 | = | 3.81
| A012M000 | h | Oficial 1a muntador | 0.15 | /R | x | 29.57 | = | 4.4355
|  |  | Subtotal mà d'obra | [6 empty] | 8.2455
Material
| BHV2ZSE3 | u | Detector de moviment i lluminositat per instal·lació empotrada en sostre de 76 mm de diamtre. Amb 360 graus de cobertura, 10 metres de diametre a 2,5m d'alçada. Rang de temporització de 10s a 30minuts, rang de sensibilitat luminica: 3 a 2000lux. per un maxim de 500 VA de carregues amb lampades LED. Model DICROMAT + OB136112 de ORBIS o equivalent. Inclou accessoris de fixació i connexió. Instal·lat i connectat. | 1 |  | x | 71 | = | 71
|  |  | Subtotal material | [6 empty] | 71
|  |  | Despeses auxiliars |  |  |  | 1.5 | % | 0.12368
|  |  | Cost directe | [6 empty] | 79.3692
|  |  | Despeses indirectes |  |  |  | 10 | % |  | 7.9369
|  |  | Total | [6 empty] | 87.3061
P-202 | EHV2ZSEN | u | Detector de moviment i lluminositat per instal·lació superficial en sostre. Amb 360 graus de cobertura, 9 metres de diametre a 3m d'alçada. Rang de temporització de 10s a 30minuts, rang de sensibilitat luminica: 3 a 2000lux. per un maxim de 500 VA de carregues amb lampades LED. Model OB137112 de ORBIS o equivalent. Inclou accessoris de fixació i connexió. Instal·lat i connectat. |  |  |  | Rend.: | 1 |  | 118.55
Mà d'obra
| A012M000 | h | Oficial 1a muntador | 0.15 | /R | x | 29.57 | = | 4.4355
| A013M000 | h | Ajudant muntador | 0.15 | /R | x | 25.4 | = | 3.81
|  |  | Subtotal mà d'obra | [6 empty] | 8.2455
Material
| BHV24000 | u | Detector de moviment i lluminositat per instal·lació superficial en sostre. Amb 360 graus de cobertura, 9 metres de diametre a 3m d'alçada. Rang de temporització de 10s a 30minuts, rang de sensibilitat luminica: 3 a 2000lux. per un maxim de 500 VA de carregues amb lampades LED. Model OB137112 de ORBIS o equivalent. Inclou accessoris de fixació i connexió. Instal·lat i connectat. | 1 |  | x | 99.4 | = | 99.4
|  |  | Subtotal material | [6 empty] | 99.4
|  |  | Despeses auxiliars |  |  |  | 1.5 | % | 0.12368
|  |  | Cost directe | [6 empty] | 107.7692
|  |  | Despeses indirectes |  |  |  | 10 | % |  | 10.7769
|  |  | Total | [6 empty] | 118.5461
P-203 | EJ1SZADP | u | Instal·lació de fontaneria interior habitatges adaptat amb 2 Cambres higièniques distribuït c/u amb: - Cambra higiènica 1 per dutxa, lavabo i wc. - Cambra higiènica 2 per dutxa, lavabo i wc. - Cuina per pica i rentavaixelles. - Espai per rentadora i equip producció ACS. - Habitatge adaptat, es complirà amb totes les especificacions i normativas, alçades equips, sanitaris, tipus d'aixetes,... d'un habitatge d'aquest tipus. Instal·lació interior d'aigua freda i calenta sanitària, segons plànols adjunts, formada per: - Canalització amb tub de polietilè reticulat PEX S.5, segons UNE-EN ISO 15875, de DN 16, 20, 25, per instal·lacions interiors d'aigua freda i calenta sanitària, amb abraçaderes, inclòs p.p. d'accessoris i petit material. Instal·lada i provades segons C.T.E. DB HS-4 i Orden 25/05/2007 Consejería de Industria. - Aïllament tèrmic d'escuma electromèrica autoextinguible d' armaflex IT o similar, de 25 mm. de gruix, segell Aenor, amb barrera de vapor, per canonades d'aigua calenta sanitària, segons RITE i Norma UNE 100.171. Inclòs part proporcional d'aïllament de vàlvules i accessoris. muntat segons instruccions del fabricant. - Aïllament tèrmic d'escuma electromèrica autoextinguible d' armaflex it o similar de 9 mm. de gruix, segell Aenor, amb barrera de vapor, per canonades d'aigua freda sanitària, segons RITE i Norma UNE 100.171. Inclòs part proporcional d'aïllament de vàlvules i accessoris. muntat segons instruccions del fabricant. - Aigua freda i calenta a tots els punts de consum, inclós rentadora i rentavaixelles. - Entrada aigua freda i calenta per fal sostre, traçats per part superior tancaments i sostre habitatge. - Canonada d'AFS i ACS, diam. segons plànols, canonades aiïllades, no cal retorn distància <15m, producció ACS punt mes allunyat. - Vàlvules de pas general entrada habitatge (situació segons plànols) per aigua freda i calenta. - Vàlvules de esfera manual de pas, amb bola d'acer inoxidable i empaquetadura de teflon, per totes les habitacions humides, per aigua freda i calenta. - Claus d'escaire previes per tots els punts de consum d'aigua (inodor per aigua freda i lavabo, pica per aigua freda i calenta). - Claus d'escaire acodades per rentavaixelles i reantadora (per aigua freda i calenta). - Griferia tipus moncomandament, termostàtica barrejadores per banyera/dutxa, de broc alt giratori per pica, tipus ECO amb sistemes d'estalvi d'aigua i airejadors, segons les especificacions tècniques generals per aixetes sanitaries normes UNE-19-703-91, UNE 19-707-91 i EN200. Griferia a validar per la propietat i la DF - Inclòs proves, totes les ajudes, accesoris i elements de connexió i fixació, segons normativa vigent i el CTE. - No inclós aparells sanitaris ni electrodomèstics cuina, ni la producció d'ACS. |  |  |  | Rend.: | 1 |  | 1780.95
Mà d'obra
| A013J000 | h | Ajudant lampista | 12 | /R | x | 25.36 | = | 304.32
| A012J000 | h | Oficial 1a lampista | 12 | /R | x | 29.57 | = | 354.84
|  |  | Subtotal mà d'obra | [6 empty] | 659.16
Altres
| BJ1SZADP | u | Instal·lació de fontaneria interior habitatges adaptat amb 2 Cambres higièniques distribuït c/u amb: - Cambra higiènica 1 per dutxa, lavabo i wc. - Cambra higiènica 2 per dutxa, lavabo i wc. - Cuina per pica i rentavaixelles. - Espai per rentadora i equip producció ACS. - Habitatge adaptat, es complirà amb totes les especificacions i normativas, alçades equips, sanitaris, tipus d'aixetes,... d'un habitatge d'aquest tipus. Instal·lació interior d'aigua freda i calenta sanitària, segons plànols adjunts, formada per: - Canalització amb tub de polietilè reticulat PEX S.5, segons UNE-EN ISO 15875, de DN 16, 20, 25, per instal·lacions interiors d'aigua freda i calenta sanitària, amb abraçaderes, inclòs p.p. d'accessoris i petit material. Instal·lada i provades segons C.T.E. DB HS-4 i Orden 25/05/2007 Consejería de Industria. - Aïllament tèrmic d'escuma electromèrica autoextinguible d' armaflex IT o similar, de 25 mm. de gruix, segell Aenor, amb barrera de vapor, per canonades d'aigua calenta sanitària, segons RITE i Norma UNE 100.171. Inclòs part proporcional d'aïllament de vàlvules i accessoris. muntat segons instruccions del fabricant. - Aïllament tèrmic d'escuma electromèrica autoextinguible d' armaflex it o similar de 9 mm. de gruix, segell Aenor, amb barrera de vapor, per canonades d'aigua freda sanitària, segons RITE i Norma UNE 100.171. Inclòs part proporcional d'aïllament de vàlvules i accessoris. muntat segons instruccions del fabricant. - Aigua freda i calenta a tots els punts de consum, inclós rentadora i rentavaixelles. - Entrada aigua freda i calenta per fal sostre, traçats per part superior tancaments i sostre habitatge. - Canonada d'AFS i ACS, diam. segons plànols, canonades aiïllades, no cal retorn distància <15m, producció ACS punt mes allunyat. - Vàlvules de pas general entrada habitatge (situació segons plànols) per aigua freda i calenta. - Vàlvules de esfera manual de pas, amb bola d'acer inoxidable i empaquetadura de teflon, per totes les habitacions humides, per aigua freda i calenta. - Claus d'escaire previes per tots els punts de consum d'aigua (inodor per aigua freda i lavabo, pica per aigua freda i calenta). - Claus d'escaire acodades per rentavaixelles i reantadora (per aigua freda i calenta). - Griferia tipus moncomandament, termostàtica barrejadores per banyera/dutxa, de broc alt giratori per pica, tipus ECO amb sistemes d'estalvi d'aigua i airejadors, segons les especificacions tècniques generals per aixetes sanitaries normes UNE-19-703-91, UNE 19-707-91 i EN200. Griferia a validar per la propietat i la DF - Inclòs proves, totes les ajudes, accesoris i elements de connexió i fixació, segons normativa vigent i el CTE. - No inclós aparells sanitaris ni electrodomèstics cuina, ni la producció d'ACS. | 1 |  | x | 950 | = | 950
|  |  | Subtotal altres | [6 empty] | 950
|  |  | Despeses auxiliars |  |  |  | 1.5 | % | 9.8874
|  |  | Cost directe | [6 empty] | 1619.0474
|  |  | Despeses indirectes |  |  |  | 10 | % |  | 161.9047
|  |  | Total | [6 empty] | 1780.9521
P-204 | EJ1SZT2 | u | Instal·lació de fontaneria interior habitatges tipus 2 Cambres higièniques distribuït c/u amb: - Cambra higiènica 1 per banyera/dutxa, lavabo i wc. - Cambra higiènica 2 per dutxa, lavabo i wc. - Cuina per pica i rentavaixelles. - Espai per rentadora i equip producció ACS. Instal·lació interior d'aigua freda i calenta sanitària, segons plànols adjunts, formada per: - Canalització amb tub de polietilè reticulat PEX S.5, segons UNE-EN ISO 15875, de DN 16, 20, 25, per instal·lacions interiors d'aigua freda i calenta sanitària, amb abraçaderes, inclòs p.p. d'accessoris i petit material. Instal·lada i provades segons C.T.E. DB HS-4 i Orden 25/05/2007 Consejería de Industria. - Aïllament tèrmic d'escuma electromèrica autoextinguible d' armaflex IT o similar, de 25 mm. de gruix, segell Aenor, amb barrera de vapor, per canonades d'aigua calenta sanitària, segons RITE i Norma UNE 100.171. Inclòs part proporcional d'aïllament de vàlvules i accessoris. muntat segons instruccions del fabricant. - Aïllament tèrmic d'escuma electromèrica autoextinguible d' armaflex it o similar de 9 mm. de gruix, segell Aenor, amb barrera de vapor, per canonades d'aigua freda sanitària, segons RITE i Norma UNE 100.171. Inclòs part proporcional d'aïllament de vàlvules i accessoris. muntat segons instruccions del fabricant. - Aigua freda i calenta a tots els punts de consum, inclós rentadora i rentavaixelles. - Entrada aigua freda i calenta per fal sostre, traçats per part superior tancaments i sostre habitatge. - Canonada d'AFS i ACS, diam. segons plànols, canonades aiïllades, no cal retorn distància <15m, producció ACS punt mes allunyat. - Vàlvules de pas general entrada habitatge (situació segons plànols) per aigua freda i calenta. - Vàlvules de esfera manual de pas, amb bola d'acer inoxidable i empaquetadura de teflon, per totes les habitacions humides, per aigua freda i calenta. - Claus d'escaire previes per tots els punts de consum d'aigua (inodor per aigua freda i lavabo, pica per aigua freda i calenta). - Claus d'escaire acodades per rentavaixelles i reantadora (per aigua freda i calenta). - Griferia tipus moncomandament, termostàtica barrejadores per banyera/dutxa, de broc alt giratori per pica, tipus ECO amb sistemes d'estalvi d'aigua i airejadors, segons les especificacions tècniques generals per aixetes sanitaries normes UNE-19-703-91, UNE 19-707-91 i EN200. Griferia a validar per la propietat i la DF - Inclòs proves, totes les ajudes, accesoris i elements de connexió i fixació, segons normativa vigent i el CTE. - No inclós aparells sanitaris ni electrodomèstics cuina, ni la producció d'ACS. |  |  |  | Rend.: | 1 |  | 1670.95
Mà d'obra
| A012J000 | h | Oficial 1a lampista | 12 | /R | x | 29.57 | = | 354.84
| A013J000 | h | Ajudant lampista | 12 | /R | x | 25.36 | = | 304.32
|  |  | Subtotal mà d'obra | [6 empty] | 659.16
Altres
| BJ1SZT2 | u | Instal·lació de fontaneria interior habitatges tipus 2 Cambres higièniques distribuït c/u amb: - Cambra higiènica 1 per banyera/dutxa, lavabo i wc. - Cambra higiènica 2 per dutxa, lavabo i wc. - Cuina per pica i rentavaixelles. - Espai per rentadora i equip producció ACS. Instal·lació interior d'aigua freda i calenta sanitària, segons plànols adjunts, formada per: - Canalització amb tub de polietilè reticulat PEX S.5, segons UNE-EN ISO 15875, de DN 16, 20, 25, per instal·lacions interiors d'aigua freda i calenta sanitària, amb abraçaderes, inclòs p.p. d'accessoris i petit material. Instal·lada i provades segons C.T.E. DB HS-4 i Orden 25/05/2007 Consejería de Industria. - Aïllament tèrmic d'escuma electromèrica autoextinguible d' armaflex IT o similar, de 25 mm. de gruix, segell Aenor, amb barrera de vapor, per canonades d'aigua calenta sanitària, segons RITE i Norma UNE 100.171. Inclòs part proporcional d'aïllament de vàlvules i accessoris. muntat segons instruccions del fabricant. - Aïllament tèrmic d'escuma electromèrica autoextinguible d' armaflex it o similar de 9 mm. de gruix, segell Aenor, amb barrera de vapor, per canonades d'aigua freda sanitària, segons RITE i Norma UNE 100.171. Inclòs part proporcional d'aïllament de vàlvules i accessoris. muntat segons instruccions del fabricant. - Aigua freda i calenta a tots els punts de consum, inclós rentadora i rentavaixelles. - Entrada aigua freda i calenta per fal sostre, traçats per part superior tancaments i sostre habitatge. - Canonada d'AFS i ACS, diam. segons plànols, canonades aiïllades, no cal retorn distància <15m, producció ACS punt mes allunyat. - Vàlvules de pas general entrada habitatge (situació segons plànols) per aigua freda i calenta. - Vàlvules de esfera manual de pas, amb bola d'acer inoxidable i empaquetadura de teflon, per totes les habitacions humides, per aigua freda i calenta. - Claus d'escaire previes per tots els punts de consum d'aigua (inodor per aigua freda i lavabo, pica per aigua freda i calenta). - Claus d'escaire acodades per rentavaixelles i reantadora (per aigua freda i calenta). - Griferia tipus moncomandament, termostàtica barrejadores per banyera/dutxa, de broc alt giratori per pica, tipus ECO amb sistemes d'estalvi d'aigua i airejadors, segons les especificacions tècniques generals per aixetes sanitaries normes UNE-19-703-91, UNE 19-707-91 i EN200. Griferia a validar per la propietat i la DF - Inclòs proves, totes les ajudes, accesoris i elements de connexió i fixació, segons normativa vigent i el CTE. - No inclós aparells sanitaris ni electrodomèstics cuina, ni la producció d'ACS. | 1 |  | x | 850 | = | 850
|  |  | Subtotal altres | [6 empty] | 850
|  |  | Despeses auxiliars |  |  |  | 1.5 | % | 9.8874
|  |  | Cost directe | [6 empty] | 1519.0474
|  |  | Despeses indirectes |  |  |  | 10 | % |  | 151.9047
|  |  | Total | [6 empty] | 1670.9521
P-205 | EJ1SZV1B | u | Instal·lació de sanejament interior habitatge tipus 1 Cambra higiènica distribuit c/u amb: - Cambra higiènica per banyera/dutxa, lavabo i wc. - Cuina per pica i rentavaixelles. - Espai per rentadora i equip producció ACS. - Desguàs equip de clima Sanejament format amb: - Xarxa aigües residuals - Canonades fins baixans generals edifici amb tub fonoabsorvents de polipropilè tricapa, segons Norma UNE EN 1451, amb unions per junta elàstica. - Instal·lació i diàmetres mínims (de 40 fins 125 mm) segons CTE - HS 5, evacuació d'aigües. - Inclòs accessoris, abraçadores, suports, peces especials, colzes de pressió, tubs sobreixidors, desguassos i sifons necessaris de tots els d'equips sanitaris, rentavaixelles i rentadora, i desguàs d'equip de producció d'ACS, amb pendents mínimes normatives. - Recollida i conducció dels condensats de l'equip de climatització fins a la xarxa pluvial, en cas de connexió a la xarxa residual caldrà un sifó sec tipus bola. - Inclòs també accessoris i elements de fixació i connexió fins als baixants principals, ajudes necessaris. Instal·lació amb proves d'estanqueïtat totals comprovades. - Evitar colzes a 90º, per eixemle donant una certa inclinació, modificar el recorregut per no haver de fer un colze tant tancat de 90º i fer un gir més suau. - Segons plànols adjunts. - Traçat per planta inferior en zones amb fals sostre, excepte trams encastats, o per l'aparcament si l'habitatge o local estan en planta baixa. - No inclós aparells sanitaris ni electrodomèstics cuina |  |  |  | Rend.: | 1 |  | 1108.29
Mà d'obra
| A013J000 | h | Ajudant lampista | 10 | /R | x | 25.36 | = | 253.6
| A012J000 | h | Oficial 1a lampista | 10 | /R | x | 29.57 | = | 295.7
|  |  | Subtotal mà d'obra | [6 empty] | 549.3
Altres
| BJ1SZV1B | u | Instal·lació de sanejament interior habitatge tipus 1 Cambra higiènica distribuit c/u amb: - Cambra higiènica per banyera/dutxa, lavabo i wc. - Cuina per pica i rentavaixelles. - Espai per rentadora i equip producció ACS. - Desguàs equips de clima Sanejament format amb: - Xarxa aigües residuals - Canonades fins baixans generals edifici amb tub fonoabsorvents de polipropilè tricapa, segons Norma UNE EN 1451, amb unions per junta elàstica. - Instal·lació i diàmetres mínims (de 40 fins 125 mm) segons CTE - HS 5, evacuació d'aigües. - Inclòs accessoris, abraçadores, suports, peces especials, colzes de pressió, tubs sobreixidors, desguassos i sifons necessaris de tots els d'equips sanitaris, rentavaixelles i rentadora, i desguàs d'equip de producció d'ACS, amb pendents mínimes normatives. - Recollida i conducció dels condensats de l'equip de climatització fins a la xarxa pluvial, en cas de connexió a la xarxa residual caldrà un sifó sec tipus bola. - Inclòs també accessoris i elements de fixació i connexió fins als baixants principals, ajudes necessaris. Instal·lació amb proves d'estanqueïtat totals comprovades. - Evitar colzes a 90º, per eixemle donant una certa inclinació, modificar el recorregut per no haver de fer un colze tant tancat de 90º i fer un gir més suau. - Segons plànols adjunts. - Traçat per planta inferior en zones amb fals sostre, excepte trams encastats, o per l'aparcament si l'habitatge o local estan en planta baixa. - No inclós aparells sanitaris ni electrodomèstics cuina | 1 |  | x | 450 | = | 450
|  |  | Subtotal altres | [6 empty] | 450
|  |  | Despeses auxiliars |  |  |  | 1.5 | % | 8.2395
|  |  | Cost directe | [6 empty] | 1007.5395
|  |  | Despeses indirectes |  |  |  | 10 | % |  | 100.754
|  |  | Total | [6 empty] | 1108.2934
P-206 | EJ1SZV2B | u | Instal·lació de sanejament interior habitatges tipus 2 Cambres higièniques distribuït c/u amb: - Cambra higiènica 1 per banyera/dutxa, lavabo i wc. - Cambra higiènica 2 per dutxa, lavabo i wc. - Cuina per pica i rentavaixelles. - Espai per rentadora i equip producció ACS. - Desguàs equip de clima Sanejament format amb: - Xarxa aigües residuals - Canonades fins baixans generals edifici amb tub fonoabsorvents de polipropilè tricapa, segons Norma UNE EN 1451, amb unions per junta elàstica. - Instal·lació i diàmetres mínims (de 40 fins 125 mm) segons CTE - HS 5, evacuació d'aigües. - Inclòs accessoris, abraçadores, suports, peces especials, colzes de pressió, tubs sobreixidors, desguassos i sifons necessaris de tots els d'equips sanitaris, rentavaixelles i rentadora, i desguàs d'equip de producció d'ACS, amb pendents mínimes normatives. - Recollida i conducció dels condensats de l'equip de climatització fins a la xarxa pluvial, en cas de connexió a la xarxa residual caldrà un sifó sec tipus bola. - Inclòs també accessoris i elements de fixació i connexió fins als baixants principals, ajudes necessaris. Instal·lació amb proves d'estanqueïtat totals comprovades. - Evitar colzes a 90º, per eixemle donant una certa inclinació, modificar el recorregut per no haver de fer un colze tant tancat de 90º i fer un gir més suau. - Segons plànols adjunts. - Traçat per planta inferior en zones amb fals sostre, excepte trams encastats, o per l'aparcament si l'habitatge o local estan en planta baixa. - No inclós aparells sanitaris ni electrodomèstics cuina |  |  |  | Rend.: | 1 |  | 1395.95
Mà d'obra
| A012J000 | h | Oficial 1a lampista | 12 | /R | x | 29.57 | = | 354.84
| A013J000 | h | Ajudant lampista | 12 | /R | x | 25.36 | = | 304.32
|  |  | Subtotal mà d'obra | [6 empty] | 659.16
Altres
| BJ1SZV2B | u | Instal·lació de sanejament interior habitatges tipus 2 Cambres higièniques distribuït c/u amb: - Cambra higiènica 1 per banyera/dutxa, lavabo i wc. - Cambra higiènica 2 per dutxa, lavabo i wc. - Cuina per pica i rentavaixelles. - Espai per rentadora i equip producció ACS. - Desguàs equip de clima Sanejament format amb: - Xarxa aigües residuals - Canonades fins baixans generals edifici amb tub fonoabsorvents de polipropilè tricapa, segons Norma UNE EN 1451, amb unions per junta elàstica. - Instal·lació i diàmetres mínims (de 40 fins 125 mm) segons CTE - HS 5, evacuació d'aigües. - Inclòs accessoris, abraçadores, suports, peces especials, colzes de pressió, tubs sobreixidors, desguassos i sifons necessaris de tots els d'equips sanitaris, rentavaixelles i rentadora, i desguàs d'equip de producció d'ACS, amb pendents mínimes normatives. - Recollida i conducció dels condensats de l'equip de climatització fins a la xarxa pluvial, en cas de connexió a la xarxa residual caldrà un sifó sec tipus bola. - Inclòs també accessoris i elements de fixació i connexió fins als baixants principals, ajudes necessaris. Instal·lació amb proves d'estanqueïtat totals comprovades. - Evitar colzes a 90º, per eixemle donant una certa inclinació, modificar el recorregut per no haver de fer un colze tant tancat de 90º i fer un gir més suau. - Segons plànols adjunts. - Traçat per planta inferior en zones amb fals sostre, excepte trams encastats, o per l'aparcament si l'habitatge o local estan en planta baixa. - No inclós aparells sanitaris ni electrodomèstics cuina | 1 |  | x | 600 | = | 600
|  |  | Subtotal altres | [6 empty] | 600
|  |  | Despeses auxiliars |  |  |  | 1.5 | % | 9.8874
|  |  | Cost directe | [6 empty] | 1269.0474
|  |  | Despeses indirectes |  |  |  | 10 | % |  | 126.9047
|  |  | Total | [6 empty] | 1395.9521
P-207 | EJ1SZVAD | u | Instal·lació de sanejament interior habitatges adaptat amb 2 Cambres higièniques distribuït c/u amb: - Cambra higiènica 1 per dutxa, lavabo i wc. - Cambra higiènica 2 per dutxa, lavabo i wc. - Cuina per pica i rentavaixelles. - Espai per rentadora i equip producció ACS. - Desguàs equip de clima Sanejament format amb: - Xarxa aigües residuals - Habitatge adaptat, es complirà amb totes les especificacions i normativas, alçades equips, sanitaris,... d'un habitatge d'aquest tipus. - Canonades fins baixans generals edifici amb tub fonoabsorvents de polipropilè tricapa, segons Norma UNE EN 1451, amb unions per junta elàstica. - Instal·lació i diàmetres mínims (de 40 fins 125 mm) segons CTE - HS 5, evacuació d'aigües. - Inclòs accessoris, abraçadores, suports, peces especials, colzes de pressió, tubs sobreixidors, desguassos i sifons necessaris de tots els d'equips sanitaris, rentavaixelles i rentadora, i desguàs d'equip de producció d'ACS, amb pendents mínimes normatives. - Recollida i conducció dels condensats de l'equip de climatització fins a la xarxa pluvial, en cas de connexió a la xarxa residual caldrà un sifó sec tipus bola. - Inclòs també accessoris i elements de fixació i connexió fins als baixants principals, ajudes necessaris. Instal·lació amb proves d'estanqueïtat totals comprovades. - Evitar colzes a 90º, per eixemle donant una certa inclinació, modificar el recorregut per no haver de fer un colze tant tancat de 90º i fer un gir més suau. - Segons plànols adjunts. - Traçat per planta inferior en zones amb fals sostre, excepte trams encastats, o per l'aparcament si l'habitatge o local estan en planta baixa. - No inclós aparells sanitaris ni electrodomèstics cuina |  |  |  | Rend.: | 1 |  | 1518.61
Mà d'obra
| A013J000 | h | Ajudant lampista | 14 | /R | x | 25.36 | = | 355.04
| A012J000 | h | Oficial 1a lampista | 14 | /R | x | 29.57 | = | 413.98
|  |  | Subtotal mà d'obra | [6 empty] | 769.02
Altres
| BJ1SZV2B | u | Instal·lació de sanejament interior habitatges tipus 2 Cambres higièniques distribuït c/u amb: - Cambra higiènica 1 per banyera/dutxa, lavabo i wc. - Cambra higiènica 2 per dutxa, lavabo i wc. - Cuina per pica i rentavaixelles. - Espai per rentadora i equip producció ACS. - Desguàs equip de clima Sanejament format amb: - Xarxa aigües residuals - Canonades fins baixans generals edifici amb tub fonoabsorvents de polipropilè tricapa, segons Norma UNE EN 1451, amb unions per junta elàstica. - Instal·lació i diàmetres mínims (de 40 fins 125 mm) segons CTE - HS 5, evacuació d'aigües. - Inclòs accessoris, abraçadores, suports, peces especials, colzes de pressió, tubs sobreixidors, desguassos i sifons necessaris de tots els d'equips sanitaris, rentavaixelles i rentadora, i desguàs d'equip de producció d'ACS, amb pendents mínimes normatives. - Recollida i conducció dels condensats de l'equip de climatització fins a la xarxa pluvial, en cas de connexió a la xarxa residual caldrà un sifó sec tipus bola. - Inclòs també accessoris i elements de fixació i connexió fins als baixants principals, ajudes necessaris. Instal·lació amb proves d'estanqueïtat totals comprovades. - Evitar colzes a 90º, per eixemle donant una certa inclinació, modificar el recorregut per no haver de fer un colze tant tancat de 90º i fer un gir més suau. - Segons plànols adjunts. - Traçat per planta inferior en zones amb fals sostre, excepte trams encastats, o per l'aparcament si l'habitatge o local estan en planta baixa. - No inclós aparells sanitaris ni electrodomèstics cuina | 1 |  | x | 600 | = | 600
|  |  | Subtotal altres | [6 empty] | 600
|  |  | Despeses auxiliars |  |  |  | 1.5 | % | 11.5353
|  |  | Cost directe | [6 empty] | 1380.5553
|  |  | Despeses indirectes |  |  |  | 10 | % |  | 138.0555
|  |  | Total | [6 empty] | 1518.6108
P-208 | EJ1SZVLC | u | Previsió instal·lació de fontaneria interior Local comercial distribuït c/u amb: - Cambra higiènica per lavabo i wc. - Punts d'aigua. Instal·lació interior d'aigua freda/calenta interior local comercial, proposta a definir/validar, segons plànols adjunts, formada per: - Canalització amb tub de polietilè reticulat PEX S.5, segons UNE-EN ISO 15875, de DN 16, 20, 25, 32 per instal·lacions interiors d'aigua freda i calenta sanitària, amb abraçaderes, inclòs p.p. d'accessoris i petit material. Instal·lada i provades segons C.T.E. DB HS-4 i Orden 25/05/2007 Consejería de Industria. - Aïllament tèrmic d'escuma electromèrica autoextinguible d' armaflex IT o similar, de 25 mm. de gruix, segell Aenor, amb barrera de vapor, per canonades d'aigua calenta sanitària, segons RITE i Norma UNE 100.171. Inclòs part proporcional d'aïllament de vàlvules i accessoris. muntat segons instruccions del fabricant. - Aïllament tèrmic d'escuma electromèrica autoextinguible d' armaflex it o similar de 9 mm. de gruix, segell Aenor, amb barrera de vapor, per canonades d'aigua freda sanitària, segons RITE i Norma UNE 100.171. Inclòs part proporcional d'aïllament de vàlvules i accessoris. muntat segons instruccions del fabricant. - Aigua freda i calenta a definir/validar, segons punts de consum. - Vàlvules de pas general entrada local comercial i vàlvules de esfera manual de pas, amb bola d'acer inoxidable i empaquetadura de teflon, per cambres humides. - Claus d'escaire previes per tots els punts de consum d'aigua. - Griferia tipus moncomandament, tipus ´ECO´ amb sistemes d'estalvi d'aigua i airejadors, segons les especificacions tècniques generals per aixetes sanitaries normes UNE-19-703-91, UNE 19-707-91 i EN200. Griferia a validar per la propietat - Inclòs proves, totes les ajudes, accesoris i elements de connexió i fixació, segons normativa vigent i el CTE. - No inclós aparells sanitaris ni electrodomèstics, ni la producció d'ACS en cas de disposar. |  |  |  | Rend.: | 1 |  | 428.32
Mà d'obra
| A012J000 | h | Oficial 1a lampista | 2.5 | /R | x | 29.57 | = | 73.925
| A013J000 | h | Ajudant lampista | 2.5 | /R | x | 25.36 | = | 63.4
|  |  | Subtotal mà d'obra | [6 empty] | 137.325
Altres
| BJ1SZVLC | u | Previsió instal·lació de fontaneria interior Local comercial distribuït c/u amb: - Cambra higiènica per lavabo i wc. - Punts d'aigua. Instal·lació interior d'aigua freda/calenta interior local comercial, proposta a definir/validar, segons plànols adjunts, formada per: - Canalització amb tub de polietilè reticulat PEX S.5, segons UNE-EN ISO 15875, de DN 16, 20, 25, 32 per instal·lacions interiors d'aigua freda i calenta sanitària, amb abraçaderes, inclòs p.p. d'accessoris i petit material. Instal·lada i provades segons C.T.E. DB HS-4 i Orden 25/05/2007 Consejería de Industria. - Aïllament tèrmic d'escuma electromèrica autoextinguible d' armaflex IT o similar, de 25 mm. de gruix, segell Aenor, amb barrera de vapor, per canonades d'aigua calenta sanitària, segons RITE i Norma UNE 100.171. Inclòs part proporcional d'aïllament de vàlvules i accessoris. muntat segons instruccions del fabricant. - Aïllament tèrmic d'escuma electromèrica autoextinguible d' armaflex it o similar de 9 mm. de gruix, segell Aenor, amb barrera de vapor, per canonades d'aigua freda sanitària, segons RITE i Norma UNE 100.171. Inclòs part proporcional d'aïllament de vàlvules i accessoris. muntat segons instruccions del fabricant. - Aigua freda i calenta a definir/validar, segons punts de consum. - Vàlvules de pas general entrada local comercial i vàlvules de esfera manual de pas, amb bola d'acer inoxidable i empaquetadura de teflon, per cambres humides. - Claus d'escaire previes per tots els punts de consum d'aigua. - Griferia tipus moncomandament, tipus ´ECO´ amb sistemes d'estalvi d'aigua i airejadors, segons les especificacions tècniques generals per aixetes sanitaries normes UNE-19-703-91, UNE 19-707-91 i EN200. Griferia a validar per la propietat - Inclòs proves, totes les ajudes, accesoris i elements de connexió i fixació, segons norm | 1 |  | x | 250 | = | 250
|  |  | Subtotal altres | [6 empty] | 250
|  |  | Despeses auxiliars |  |  |  | 1.5 | % | 2.0599
|  |  | Cost directe | [6 empty] | 389.3849
|  |  | Despeses indirectes |  |  |  | 10 | % |  | 38.9385
|  |  | Total | [6 empty] | 428.3234
P-209 | EJ1SZVPK | u | Previsió instal·lació de sanejament interior servei aparcament distribuït c/u amb: - Cambra higiènica per lavabo i wc. Instal·lació de sanejament interior aparcament, segons plànols adjunts, xarxa de sanejament formada per: - Xarxa aigües residuals - Canonades fins baixans o tubs generals edifici amb tub fonoabsorvents de polipropilè tricapa, segons Norma UNE EN 1451, amb unions per junta elàstica. - Instal·lació i diàmetres mínims (de 40 fins 125 mm) segons CTE - HS 5, evacuació d'aigües. - Inclòs accessoris, abraçadores, suports, peces especials, colzes de pressió, tubs sobreixidors, desguassos i sifons necessaris de tots els d'equips sanitaris, rentavaixelles i rentadora, i desguàs d'equip de producció d'ACS, amb pendents mínimes normatives. - Inclòs també accessoris i elements de fixació i connexió fins als baixants principals, ajudes necessaris. Instal·lació amb proves d'estanqueïtat totals comprovades. - Evitar colzes a 90º, per eixemle donant una certa inclinació, modificar el recorregut per no haver de fer un colze tant tancat de 90º i fer un gir més suau. - Segons plànols adjunts. - Traçat per planta inferior excepte trams encastats - No inclós aparells sanitaris |  |  |  | Rend.: | 1 |  | 311.99
Mà d'obra
| A012J000 | h | Oficial 1a lampista | 1.5 | /R | x | 29.57 | = | 44.355
| A013J000 | h | Ajudant lampista | 1.5 | /R | x | 25.36 | = | 38.04
|  |  | Subtotal mà d'obra | [6 empty] | 82.395
Altres
| BJ1SZVPK | u | Previsió instal·lació de sanejament interior servei aparcament distribuït c/u amb: - Cambra higiènica per lavabo i wc. Instal·lació de sanejament interior aparcament, segons plànols adjunts, xarxa de sanejament formada per: - Xarxa aigües residuals - Canonades fins baixans o tubs generals edifici amb tub fonoabsorvents de polipropilè tricapa, segons Norma UNE EN 1451, amb unions per junta elàstica. - Instal·lació i diàmetres mínims (de 40 fins 125 mm) segons CTE - HS 5, evacuació d'aigües. - Inclòs accessoris, abraçadores, suports, peces especials, colzes de pressió, tubs sobreixidors, desguassos i sifons necessaris de tots els d'equips sanitaris, rentavaixelles i rentadora, i desguàs d'equip de producció d'ACS, amb pendents mínimes normatives. - Inclòs també accessoris i elements de fixació i connexió fins als baixants principals, ajudes necessaris. Instal·lació amb proves d'estanqueïtat totals comprovades. - Evitar colzes a 90º, per eixemle donant una certa inclinació, modificar el recorregut per no haver de fer un colze tant tancat de 90º i fer un gir més suau. - Segons plànols adjunts. - Traçat per planta inferior excepte trams encastats - No inclós aparells sanitaris | 1 |  | x | 200 | = | 200
|  |  | Subtotal altres | [6 empty] | 200
|  |  | Despeses auxiliars |  |  |  | 1.5 | % | 1.2359
|  |  | Cost directe | [6 empty] | 283.6309
|  |  | Despeses indirectes |  |  |  | 10 | % |  | 28.3631
|  |  | Total | [6 empty] | 311.994
P-210 | EJ1SZVSL | u | Previsió instal·lació de sanejament interior Local comercial distribuït c/u amb: - Cambra higiènica per lavabo i wc. - A validar previsió punts de desguàs local. Instal·lació de sanejament interior local comercial, proposta a definir/validar, segons plànols adjunts, xarxa de sanejament formada per: - Xarxa aigües residuals - Canonades fins baixans generals edifici amb tub fonoabsorvents de polipropilè tricapa, segons Norma UNE EN 1451, amb unions per junta elàstica. - Instal·lació i diàmetres mínims (de 40 fins 125 mm) segons CTE - HS 5, evacuació d'aigües. - Inclòs accessoris, abraçadores, suports, peces especials, colzes de pressió, tubs sobreixidors, desguassos i sifons necessaris de tots els d'equips sanitaris, rentavaixelles i rentadora, i desguàs d'equip de producció d'ACS, amb pendents mínimes normatives. - Inclòs també accessoris i elements de fixació i connexió fins als baixants principals, ajudes necessaris. Instal·lació amb proves d'estanqueïtat totals comprovades. - Evitar colzes a 90º, per eixemle donant una certa inclinació, modificar el recorregut per no haver de fer un colze tant tancat de 90º i fer un gir més suau. - Segons plànols adjunts. - Traçat per planta inferior en zones amb fals sostre, excepte trams encastats, o per l'aparcament si l'habitatge o local estan en planta baixa. - No inclós aparells sanitaris |  |  |  | Rend.: | 1 |  | 397.66
Mà d'obra
| A012J000 | h | Oficial 1a lampista | 2 | /R | x | 29.57 | = | 59.14
| A013J000 | h | Ajudant lampista | 2 | /R | x | 25.36 | = | 50.72
|  |  | Subtotal mà d'obra | [6 empty] | 109.86
Altres
| BJ1SZVSL | u | Previsió instal·lació de sanejament interior Local comercial distribuït c/u amb: - Cambra higiènica per lavabo i wc. - A validar previsió punts de desguàs local. Instal·lació de sanejament interior local comercial, proposta a definir/validar, segons plànols adjunts, xarxa de sanejament formada per: - Xarxa aigües residuals - Canonades fins baixans generals edifici amb tub fonoabsorvents de polipropilè tricapa, segons Norma UNE EN 1451, amb unions per junta elàstica. - Instal·lació i diàmetres mínims (de 40 fins 125 mm) segons CTE - HS 5, evacuació d'aigües. - Inclòs accessoris, abraçadores, suports, peces especials, colzes de pressió, tubs sobreixidors, desguassos i sifons necessaris de tots els d'equips sanitaris, rentavaixelles i rentadora, i desguàs d'equip de producció d'ACS, amb pendents mínimes normatives. - Inclòs també accessoris i elements de fixació i connexió fins als baixants principals, ajudes necessaris. Instal·lació amb proves d'estanqueïtat totals comprovades. - Evitar colzes a 90º, per eixemle donant una certa inclinació, modificar el recorregut per no haver de fer un colze tant tancat de 90º i fer un gir més suau. - Segons plànols adjunts. - Traçat per planta inferior en zones amb fals sostre, excepte trams encastats, o per l'aparcament si l'habitatge o local estan en planta baixa. - No inclós aparells sanitaris | 1 |  | x | 250 | = | 250
|  |  | Subtotal altres | [6 empty] | 250
|  |  | Despeses auxiliars |  |  |  | 1.5 | % | 1.6479
|  |  | Cost directe | [6 empty] | 361.5079
|  |  | Despeses indirectes |  |  |  | 10 | % |  | 36.1508
|  |  | Total | [6 empty] | 397.6587
P-211 | EJ1SZVT1 | u | Instal·lació de fontaneria interior habitatge tipus 1 Cambra higiènica distribuit c/u amb: - Cambra higiènica per banyera/dutxa, lavabo i wc. - Cuina per pica i rentavaixelles. - Espai per rentadora i equip producció ACS. Instal·lació interior d'aigua freda i calenta sanitària, segons plànols adjunts, formada per: - Canalització amb tub de polietilè reticulat PEX S.5, segons UNE-EN ISO 15875, de DN 16, 20, 25, per instal·lacions interiors d'aigua freda i calenta sanitària, amb abraçaderes, inclòs p.p. d'accessoris i petit material. Instal·lada i provades segons C.T.E. DB HS-4 i Orden 25/05/2007 Consejería de Industria. - Aïllament tèrmic d'escuma electromèrica autoextinguible d' armaflex IT o similar, de 25 mm. de gruix, segell Aenor, amb barrera de vapor, per canonades d'aigua calenta sanitària, segons RITE i Norma UNE 100.171. Inclòs part proporcional d'aïllament de vàlvules i accessoris. muntat segons instruccions del fabricant. - Aïllament tèrmic d'escuma electromèrica autoextinguible d' armaflex it o similar de 9 mm. de gruix, segell Aenor, amb barrera de vapor, per canonades d'aigua freda sanitària, segons RITE i Norma UNE 100.171. Inclòs part proporcional d'aïllament de vàlvules i accessoris. muntat segons instruccions del fabricant. - Aigua freda i calenta a tots els punts de consum, inclós rentadora i rentavaixelles. - Entrada aigua freda i calenta per fal sostre, traçats per part superior tancaments i sostre habitatge. - Canonada d'AFS i ACS, diam. segons plànols, canonades aiïllades, no cal retorn distància <15m, producció ACS punt mes allunyat. - Vàlvules de pas general entrada habitatge (situació segons plànols) per aigua freda i calenta. - Vàlvules de esfera manual de pas, amb bola d'acer inoxidable i empaquetadura de teflon, per totes les habitacions humides, per aigua freda i calenta. - Claus d'escaire previes per tots els punts de consum d'aigua (inodor per aigua freda i lavabo, pica per aigua freda i calenta). - Claus d'escaire acodades per rentavaixelles i reantadora (per aigua freda i calenta). - Griferia tipus moncomandament, termostàtica barrejadores per banyera/dutxa, de broc alta giratori per pica, tipus ECO amb sistemes d'estalvi d'aigua i airejadors, segons les especificacions tècniques generals per aixetes sanitaries normes UNE-19-703-91, UNE 19-707-91 i EN200. Griferia a validar per la propietat i la DF - Inclòs proves, totes les ajudes, accesoris i elements de connexió i fixació, segons normativa vigent i el CTE. - No inclós aparells sanitaris ni electrodomèstics cuina, ni la producció d'ACS. |  |  |  | Rend.: | 1 |  | 1438.29
Mà d'obra
| A012J000 | h | Oficial 1a lampista | 10 | /R | x | 29.57 | = | 295.7
| A013J000 | h | Ajudant lampista | 10 | /R | x | 25.36 | = | 253.6
|  |  | Subtotal mà d'obra | [6 empty] | 549.3
Altres
| BJ1SZVT1 | u | Instal·lació de fontaneria interior habitatge tipus 1 Cambra higiènica distribuit c/u amb: - Cambra higiènica per banyera/dutxa, lavabo i wc. - Cuina per pica i rentavaixelles. - Espai per rentadora i equip producció ACS. Instal·lació interior d'aigua freda i calenta sanitària, segons plànols adjunts, formada per: - Canalització amb tub de polietilè reticulat PEX S.5, segons UNE-EN ISO 15875, de DN 16, 20, 25, per instal·lacions interiors d'aigua freda i calenta sanitària, amb abraçaderes, inclòs p.p. d'accessoris i petit material. Instal·lada i provades segons C.T.E. DB HS-4 i Orden 25/05/2007 Consejería de Industria. - Aïllament tèrmic d'escuma electromèrica autoextinguible d' armaflex IT o similar, de 25 mm. de gruix, segell Aenor, amb barrera de vapor, per canonades d'aigua calenta sanitària, segons RITE i Norma UNE 100.171. Inclòs part proporcional d'aïllament de vàlvules i accessoris. muntat segons instruccions del fabricant. - Aïllament tèrmic d'escuma electromèrica autoextinguible d' armaflex it o similar de 9 mm. de gruix, segell Aenor, amb barrera de vapor, per canonades d'aigua freda sanitària, segons RITE i Norma UNE 100.171. Inclòs part proporcional d'aïllament de vàlvules i accessoris. muntat segons instruccions del fabricant. - Aigua freda i calenta a tots els punts de consum, inclós rentadora i rentavaixelles. - Entrada aigua freda i calenta per fal sostre, traçats per part superior tancaments i sostre habitatge. - Canonada d'AFS i ACS, diam. segons plànols, canonades aiïllades, no cal retorn distància <15m, producció ACS punt mes allunyat. - Vàlvules de pas general entrada habitatge (situació segons plànols) per aigua freda i calenta. - Vàlvules de esfera manual de pas, amb bola d'acer inoxidable i empaquetadura de teflon, per totes les habitacions humides, per aigua freda i calenta. - Claus d'escaire previes per tots els punts de consum d'aigua (inodor per aigua freda i lavabo, pica per aigua freda i calenta). - Claus d'escaire acodades per rentavaixelles i reantadora (per aigua freda i calenta). - Griferia tipus moncomandament, termostàtica barrejadores per banyera/dutxa, de broc alta giratori per pica, tipus ECO amb sistemes d'estalvi d'aigua i airejadors, segons les especificacions tècniques generals per aixetes sanitaries normes UNE-19-703-91, UNE 19-707-91 i EN200. Griferia a validar per la propietat i la DF - Inclòs proves, totes les ajudes, accesoris i elements de connexió i fixació, segons normativa vigent i el CTE. - No inclós aparells sanitaris ni electrodomèstics cuina, ni la producció d'ACS. | 1 |  | x | 750 | = | 750
|  |  | Subtotal altres | [6 empty] | 750
|  |  | Despeses auxiliars |  |  |  | 1.5 | % | 8.2395
|  |  | Cost directe | [6 empty] | 1307.5395
|  |  | Despeses indirectes |  |  |  | 10 | % |  | 130.754
|  |  | Total | [6 empty] | 1438.2934
P-212 | EJ239130 | u | Aixeta per neteja/reg amb racord connexió manega, amb dispositiu reductor de consum, per instal.lació muntada superficialment sobre paret, de llautó cromat,amb entrada de 3/4´´, accessoris, elements de fixació i connexió. Instal·lada i connectada. |  |  |  | Rend.: | 1 |  | 33.24
Mà d'obra
| A012J000 | h | Oficial 1a lampista | 0.2 | /R | x | 29.57 | = | 5.914
| A013J000 | h | Ajudant lampista | 0.2 | /R | x | 25.36 | = | 5.072
|  |  | Subtotal mà d'obra | [6 empty] | 10.986
Material
| BJ239130 | u | Aixeta per neteja/reg amb racord connexió manega, amb dispositiu reductor de consum, per instal.lació muntada superficialment sobre paret, de llautó cromat,amb entrada de 3/4´´, accessoris, elements de fixació i connexió. Instal·lada i connectada. | 1 |  | x | 19.07 | = | 19.07
|  |  | Subtotal material | [6 empty] | 19.07
|  |  | Despeses auxiliars |  |  |  | 1.5 | % | 0.16479
|  |  | Cost directe | [6 empty] | 30.2208
|  |  | Despeses indirectes |  |  |  | 10 | % |  | 3.0221
|  |  | Total | [6 empty] | 33.2429
P-213 | EJ23Z010 | u | Aixeta antivàndalica per a lavabo serveis, temporitzada, amb polsador per a aigua freda, muntada a paret, sobre taulell o aparell sanitari, amb entrada de 1/2´´ per aigua freda sanitaria, amb dispositiu estalviador del consum. Inclou accessoris i elements de fixació o i connexió. Model a validar per la propietat i la DF |  |  |  | Rend.: | 1 |  | 56.27
Mà d'obra
| A013J000 | h | Ajudant lampista | 0.2 | /R | x | 25.36 | = | 5.072
| A012J000 | h | Oficial 1a lampista | 0.2 | /R | x | 29.57 | = | 5.914
|  |  | Subtotal mà d'obra | [6 empty] | 10.986
Material
| BJ23Z010 | u | Aixeta per a lavabo serveis, temporitzada, amb polsador per a aigua freda, muntada a paret, sobre taulell o aparell sanitari, amb entrada de 1/2´´ per aigua freda sanitaria, amb dispositiu estalviador del consum. | 1 |  | x | 40 | = | 40
|  |  | Subtotal material | [6 empty] | 40
|  |  | Despeses auxiliars |  |  |  | 1.5 | % | 0.16479
|  |  | Cost directe | [6 empty] | 51.1508
|  |  | Despeses indirectes |  |  |  | 10 | % |  | 5.1151
|  |  | Total | [6 empty] | 56.2659
P-214 | EJ2A8133 | u | Aixeta per a abocador/neteja, mural, muntat superficialment, amb aixeta i tub amb ràcord mànega amb dispositiu reductor de consum, per instal.lació muntada superficialment sobre paret, de llautó cromat,amb entrada de 3/4´´, accessoris, elements de fixació i connexió. Instal·lada i connectada. |  |  |  | Rend.: | 1 |  | 128.09
Mà d'obra
| A013J000 | h | Ajudant lampista | 0.25 | /R | x | 25.36 | = | 6.34
| A012J000 | h | Oficial 1a lampista | 1 | /R | x | 29.57 | = | 29.57
|  |  | Subtotal mà d'obra | [6 empty] | 35.91
Material
| BJ2A8133 | u | Aixeta per a abocador/neteja, mural, muntat superficialment, amb aixeta i tub amb ràcord mànega amb dispositiu reductor de consum, per instal.lació muntada superficialment sobre paret, de llautó cromat,amb entrada de 3/4´´, accessoris, elements de fixació i connexió. Instal·lada i connectada. | 1 |  | x | 80 | = | 80
|  |  | Subtotal material | [6 empty] | 80
|  |  | Despeses auxiliars |  |  |  | 1.5 | % | 0.53865
|  |  | Cost directe | [6 empty] | 116.4487
|  |  | Despeses indirectes |  |  |  | 10 | % |  | 11.6449
|  |  | Total | [6 empty] | 128.0935
P-215 | EJ53Z2C8 | u | Bateria per comptador electronics d'aigua en polipropilé model ITALSAN BANDERA 3/12 o equivalent, per a 12 comptadors: 8 habitatges, 1 serveis comuns, 1 serveis comuns edifici aparcament, 1 local comercia i 1 espai de reserva, segons esquema, repartits en 3 fileres de 4 comptadors amb connexió principal tipus bandera. Inclou claus dels compadors segons companyia (2 claus de pas, 1 antiretorn i 1 aixeta de prova), brides, taps espai reserva, accessoris de connexió i fixació. Instal.lada i connectada segons prescripcions de la companyia d'aigua subministradora. |  |  |  | Rend.: | 1 |  | 464.8
Mà d'obra
| A012J000 | h | Oficial 1a lampista | 0.5 | /R | x | 29.57 | = | 14.785
| A0140000 | h | Manobre | 0.8 | /R | x | 23.88 | = | 19.104
| A013J000 | h | Ajudant lampista | 0.5 | /R | x | 25.36 | = | 12.68
| A0122000 | h | Oficial 1a paleta | 0.8 | /R | x | 28.61 | = | 22.888
|  |  | Subtotal mà d'obra | [6 empty] | 69.457
Element compost
| D0701641 | m3 | Morter de ciment pòrtland amb filler calcari CEM II/B-L i sorra, amb 250 kg/m3 de ciment, amb una proporció en volum 1:6 i 5 N/mm2 de resistència a compressió, elaborat a l'obra | 0.021 |  | x | 97.4162 | = | 2.0457
|  |  | Subtotal element compost | [6 empty] | 2.0457
Altres
| BJ53Z2C8 | u | Bateria per comptador electronics d'aigua en polipropilé model ITALSAN BANDERA 3/12 o equivalent, per a 12 comptadors: 8 habitatges, 1 serveis comuns, 1 serveis comuns edifici aparcament, 1 local comercia i 1 espai de reserva, segons esquema, repartits en 3 fileres de 4 comptadors amb connexió principal tipus bandera. Inclou claus dels compadors segons companyia (2 claus de pas, 1 antiretorn i 1 aixeta de prova), brides, taps espai reserva, accessoris de connexió i fixació. Instal.lada i connectada segons prescripcions de la companyia d'aigua subministradora. | 1 |  | x | 350 | = | 350
|  |  | Subtotal altres | [6 empty] | 350
|  |  | Despeses auxiliars |  |  |  | 1.5 | % | 1.0419
|  |  | Cost directe | [6 empty] | 422.5446
|  |  | Despeses indirectes |  |  |  | 10 | % |  | 42.2545
|  |  | Total | [6 empty] | 464.7991
P-216 | EJM3Z010 | u | Clau d'escaire anterior a les aixetes sortides d'aigua, pica, lavabo i inodor, complira amb les especificacions tècniques generals per aixetes sanitària normes UNE-19-703-91, UNE-19-707-91 i EN 200. Inclou totes les ajudes de obra necessàries, accessoris i elements de fixació i connexió . Instal·lada i connectada . |  |  |  | Rend.: | 1 |  | 6.11
Mà d'obra
| A013J000 | h | Ajudant lampista | 0.01 | /R | x | 25.36 | = | 0.2536
| A012J000 | h | Oficial 1a lampista | 0.01 | /R | x | 29.57 | = | 0.2957
|  |  | Subtotal mà d'obra | [6 empty] | 0.5493
Material
| BJM3Z010 | u | Clau d'escaire anterior a les aixetes sortides d'aigua, pica, lavabo i inodor, complira amb les especificacions tècniques generals per aixetes sanitària normes UNE-19-703-91, UNE-19-707-91 i EN 200. Inclou totes les ajudes de obra necessàries, accessoris i elements de fixació i connexió . Instal·lada i connectada . | 1 |  | x | 5 | = | 5
|  |  | Subtotal material | [6 empty] | 5
|  |  | Despeses auxiliars |  |  |  | 1.5 | % | 0.00824
|  |  | Cost directe | [6 empty] | 5.5575
|  |  | Despeses indirectes |  |  |  | 10 | % |  | 0.55575
|  |  | Total | [6 empty] | 6.1133
P-217 | EM112120 | u | Detector de fums òptic per a instal·lació contra incendis analògica, segons norma UNE-EN 54-7, amb base de superfície, muntat superficialment |  |  |  | Rend.: | 1 |  | 81.79
Mà d'obra
| A012M000 | h | Oficial 1a muntador | 0.24 | /R | x | 29.57 | = | 7.0968
| A013M000 | h | Ajudant muntador | 0.24 | /R | x | 25.4 | = | 6.096
|  |  | Subtotal mà d'obra | [6 empty] | 13.1928
Material
| BMY11000 | u | Part proporcional d'elements especials per a detectors | 1 |  | x | 0.44 | = | 0.44
| BM112120 | u | Sensor de fums òptic per a instal·lació contra incendis analògica, segons norma UNE-EN 54-7, amb base de superfície | 1 |  | x | 60.52 | = | 60.52
|  |  | Subtotal material | [6 empty] | 60.96
|  |  | Despeses auxiliars |  |  |  | 1.5 | % | 0.19789
|  |  | Cost directe | [6 empty] | 74.3507
|  |  | Despeses indirectes |  |  |  | 10 | % |  | 7.4351
|  |  | Total | [6 empty] | 81.7858
P-218 | EM112520 | u | Detector tèrmic termovelocimètric per a instal·lació contra incendis analògica, segons norma UNE-EN 54-5, amb base de superfície, muntat superficialment |  |  |  | Rend.: | 1 |  | 73.92
Mà d'obra
| A013M000 | h | Ajudant muntador | 0.24 | /R | x | 25.4 | = | 6.096
| A012M000 | h | Oficial 1a muntador | 0.24 | /R | x | 29.57 | = | 7.0968
|  |  | Subtotal mà d'obra | [6 empty] | 13.1928
Material
| BM112520 | u | Sensor tèrmic termovelocimètric per a instal·lació contra incendis analògica, segons norma UNE-EN 54-5, amb base de superfície | 1 |  | x | 53.37 | = | 53.37
| BMY11000 | u | Part proporcional d'elements especials per a detectors | 1 |  | x | 0.44 | = | 0.44
|  |  | Subtotal material | [6 empty] | 53.81
|  |  | Despeses auxiliars |  |  |  | 1.5 | % | 0.19789
|  |  | Cost directe | [6 empty] | 67.2007
|  |  | Despeses indirectes |  |  |  | 10 | % |  | 6.7201
|  |  | Total | [6 empty] | 73.9208
P-219 | EM11X456 | u | Quadre de control de ventilació aparcament situat en armari metàl·lic exterior per a ús exclusiu de bombers, amb 4 selectors A-O-M (automatic-aturada-marxa) per els ventiladors de l'aparcament. Inclou rètol ''ventilació forçada/utilitzar en cas d'emergència-us exclusiu bombers'', retolació selectors, cablejat de maniobra fins a subquadre d'aparcament amb cable resistent al foc, per assegurar la maniobra dels ventiladors durant 2h a 300ºc com mínim, segons esquema. Inclou accessoris de fixació i connexió, elements de fixació. muntat. |  |  |  | Rend.: | 1 |  | 656.99
Mà d'obra
| A013H000 | h | Ajudant electricista | 3 | /R | x | 25.36 | = | 76.08
| A012H000 | h | Oficial 1a electricista | 3 | /R | x | 29.57 | = | 88.71
|  |  | Subtotal mà d'obra | [6 empty] | 164.79
Element compost
| BM11Z456 | u | - Quadre de control de ventilació aparcament (per a ventiladors de Nivell 1 Fase 1 i 2) situat en armari metàl·lic exterior per a ús exclusiu de bombers, amb 4 selectors A-O-M (automatic-aturada-marxa) per els ventiladors de l'aparcament. Inclou rètol ''ventilació forçada/utilitzar en cas d'emergència-us exclusiu bombers'', retolació selectors, cablejat de maniobra fins a subquadre d'aparcament amb cable resistent al foc, per assegurar la maniobra dels ventiladors durant 2h a 300ºc com mínim, segons esquema. Inclou accessoris de fixació i connexió, elements de fixació. muntat. | 1 |  | x | 430 | = | 430
|  |  | Subtotal element compost | [6 empty] | 430
|  |  | Despeses auxiliars |  |  |  | 1.5 | % | 2.4718
|  |  | Cost directe | [6 empty] | 597.2618
|  |  | Despeses indirectes |  |  |  | 10 | % |  | 59.7262
|  |  | Total | [6 empty] | 656.988
P-220 | EM11Z5C5 | m | Cable manega per instal.lació llaç detecció analogica, alimenta a detectors i polsadors analogics, alarmes interiors i exteriors, color vermell/negre de 2x1,5 mm2 amb aïlllament, trenat i apantallat de baixa capacitat, lliure de halogens i resistent al foc de 120 minuts, segons norma UNE EN 50200, CPR CCA temp. de treball: -20ºC a 85º per muntar a l'interior de tub. Inclòs accesoris i elements de connexió i fixació. Instal·lat i connectat. |  |  |  | Rend.: | 1 |  | 2.6
Mà d'obra
| A013M000 | h | Ajudant muntador | 0.02 | /R | x | 25.4 | = | 0.508
| A012M000 | h | Oficial 1a muntador | 0.02 | /R | x | 29.57 | = | 0.5914
|  |  | Subtotal mà d'obra | [6 empty] | 1.0994
Material
| BM11Z5C5 | m | Cable manega per instal.lació llaç detecció analogica, alimenta a detectors i polsadors analogics, alarmes interiors i exteriors, color vermell/negre de 2x1,5 mm2 amb aïlllament, trenat i apantallat de baixa capacitat, lliure de halogens i resistent al foc de 120 minuts, segons norma UNE EN 50200, CPR CCA temp. de treball: -20ºC a 85º per muntar a l'interior de tub. Inclòs accesoris i elements de connexió i fixació. Instal·lat i connectat. | 1 |  | x | 1.25 | = | 1.25
|  |  | Subtotal material | [6 empty] | 1.25
|  |  | Despeses auxiliars |  |  |  | 1.5 | % | 0.01649
|  |  | Cost directe | [6 empty] | 2.3659
|  |  | Despeses indirectes |  |  |  | 10 | % |  | 0.23659
|  |  | Total | [6 empty] | 2.6025
P-221 | EM11Z5CO | m | Cable manega per instal.lació llaç detecció de icendis o CO, color vermell/negre de 2x1,5 mm2 amb aïlllament, trenat i apantallat de baixa capacitat, lliure de halogens i resistent al foc durnant 120 minuts, segons norma UNE EN 50200, CPR CCA, temp. de treball: -20ºC a 85º per muntar a l'interior de tub. Inclòs accesoris i elements de connexió i fixació. Instal·lat i connectat. |  |  |  | Rend.: | 1 |  | 2.6
Mà d'obra
| A013M000 | h | Ajudant muntador | 0.02 | /R | x | 25.4 | = | 0.508
| A012M000 | h | Oficial 1a muntador | 0.02 | /R | x | 29.57 | = | 0.5914
|  |  | Subtotal mà d'obra | [6 empty] | 1.0994
Material
| BM11ZRCO | ml | Cable manega per instal.lació llaç detecció de icendis o CO, color vermell/negre de 2x1,5 mm2 amb aïlllament, trenat i apantallat de baixa capacitat, lliure de halogens i resistent al foc durnant 120 minuts, segons norma UNE EN 50200, CPR CCA, temp. de treball: -20ºC a 85º per muntar a l'interior de tub. Inclòs accesoris i elements de connexió i fixació. Instal·lat i connectat. | 1 |  | x | 1.25 | = | 1.25
|  |  | Subtotal material | [6 empty] | 1.25
|  |  | Despeses auxiliars |  |  |  | 1.5 | % | 0.01649
|  |  | Cost directe | [6 empty] | 2.3659
|  |  | Despeses indirectes |  |  |  | 10 | % |  | 0.23659
|  |  | Total | [6 empty] | 2.6025
P-222 | EM11Z925 | u | Conjunt de senyals de seguretat per indicacio de la posició dels mitjans de protecció contra incendis d'utilització manual, extintors,... de cada escala d'habitatges, de mides normalitzades, fotoluminescents, segons CTE, norma UNE 23033 i 23035. Inclós accesoris de fixació. Zona serveis comuns bloc. |  |  |  | Rend.: | 1 |  | 124.82
Mà d'obra
| A012M000 | h | Oficial 1a muntador | 0.6 | /R | x | 29.57 | = | 17.742
| A013M000 | h | Ajudant muntador | 0.6 | /R | x | 25.4 | = | 15.24
|  |  | Subtotal mà d'obra | [6 empty] | 32.982
Material
| BM11Z925 | u | Conjunt de senyals de seguretat per indicacio de la posició dels mitjans de protecció contra incendis d'utilització manual, extintors,... de cada escala d'habitatges, de mides normalitzades, fotoluminescents, segons CTE, norma UNE 23033 i 23035. Inclós accesoris de fixació. Zona serveis comuns bloc. | 1 |  | x | 80 | = | 80
|  |  | Subtotal material | [6 empty] | 80
|  |  | Despeses auxiliars |  |  |  | 1.5 | % | 0.49473
|  |  | Cost directe | [6 empty] | 113.4767
|  |  | Despeses indirectes |  |  |  | 10 | % |  | 11.3477
|  |  | Total | [6 empty] | 124.8244
P-223 | EM11Z92E | u | Conjunt de senyalització interior per a indicació de mesures de salvament i vies d'evacuació, fixada mecànicament, inclos senyaletica no utilitzar l'ascensor en cas d'emergència, direcció a sortida, sortda habitual,... de cada escala d'habitatges, de mides normalitzades, fotoluminescents, segons CTE, norma UNE 23033 i 23035. Inclós accesoris de fixació. Zona serveis comuns bloc. |  |  |  | Rend.: | 1 |  | 119.96
Mà d'obra
| A013M000 | h | Ajudant muntador | 0.7 | /R | x | 25.4 | = | 17.78
| A012M000 | h | Oficial 1a muntador | 0.7 | /R | x | 29.57 | = | 20.699
|  |  | Subtotal mà d'obra | [6 empty] | 38.479
Material
| BM11Z92E | u | Conjunt de senyalització interior per a indicació de mesures de salvament i vies d'evacuació, fixada mecànicament, inclos senyaletica no utilitzar l'ascensor en cas d'emergència, direcció a sortida, sortda habitual,... de cada escala d'habitatges, de mides normalitzades, fotoluminescents, segons CTE, norma UNE 23033 i 23035. Inclós accesoris de fixació. Zona serveis comuns bloc. | 1 |  | x | 70 | = | 70
|  |  | Subtotal material | [6 empty] | 70
|  |  | Despeses auxiliars |  |  |  | 1.5 | % | 0.57719
|  |  | Cost directe | [6 empty] | 109.0562
|  |  | Despeses indirectes |  |  |  | 10 | % |  | 10.9056
|  |  | Total | [6 empty] | 119.9618
P-224 | EM11Z92L | u | Previsió conjunt de senyals de seguretat per indicacio de la posició dels mitjans de protecció contra incendis d'utilització manual, extintors,... de local comercial, de mides normalitzades, fotoluminescents, segons CTE, norma UNE 23033 i 23035. Inclós accesoris de fixació. Zona serveis comuns bloc. |  |  |  | Rend.: | 1 |  | 124.82
Mà d'obra
| A013M000 | h | Ajudant muntador | 0.6 | /R | x | 25.4 | = | 15.24
| A012M000 | h | Oficial 1a muntador | 0.6 | /R | x | 29.57 | = | 17.742
|  |  | Subtotal mà d'obra | [6 empty] | 32.982
Material
| BM11Z925 | u | Conjunt de senyals de seguretat per indicacio de la posició dels mitjans de protecció contra incendis d'utilització manual, extintors,... de cada escala d'habitatges, de mides normalitzades, fotoluminescents, segons CTE, norma UNE 23033 i 23035. Inclós accesoris de fixació. Zona serveis comuns bloc. | 1 |  | x | 80 | = | 80
|  |  | Subtotal material | [6 empty] | 80
|  |  | Despeses auxiliars |  |  |  | 1.5 | % | 0.49473
|  |  | Cost directe | [6 empty] | 113.4767
|  |  | Despeses indirectes |  |  |  | 10 | % |  | 11.3477
|  |  | Total | [6 empty] | 124.8244
P-225 | EM11Z960 | u | Font d'alimentació, per moduls entrada/sortida de sirenes i equips retenedors magnetics de portes RF, de 24V 2A, montat en caixa amb carregador de bateries |  |  |  | Rend.: | 1 |  | 216.62
Mà d'obra
| A013M000 | h | Ajudant muntador | 0.3 | /R | x | 25.4 | = | 7.62
| A012M000 | h | Oficial 1a muntador | 0.3 | /R | x | 29.57 | = | 8.871
|  |  | Subtotal mà d'obra | [6 empty] | 16.491
Material
| BM11Z960 | u | Font d'alimentació, per retenedors magnetics de portes RF, de 24V 2A, montat en caixa amb carregador de bateries | 1 |  | x | 180.19 | = | 180.19
|  |  | Subtotal material | [6 empty] | 180.19
|  |  | Despeses auxiliars |  |  |  | 1.5 | % | 0.24737
|  |  | Cost directe | [6 empty] | 196.9284
|  |  | Despeses indirectes |  |  |  | 10 | % |  | 19.6928
|  |  | Total | [6 empty] | 216.6212
P-226 | EM11Z990 | u | Conjunt de senyals de seguretat per indicacio de la posició dels mitjans de protecció contra incendis d'utilització manual, equips bies, extintors, polsadors, ... mides normalitzades, fotoluminescents, segons CTE, norma UNE 23033 i 23035. Inclós ajudes de paleta, accesoris de fixació. Zona aparcament i trasters. |  |  |  | Rend.: | 1 |  | 507.75
Mà d'obra
| A013M000 | h | Ajudant muntador | 2 | /R | x | 25.4 | = | 50.8
| A012M000 | h | Oficial 1a muntador | 2 | /R | x | 29.57 | = | 59.14
|  |  | Subtotal mà d'obra | [6 empty] | 109.94
Material
| BM11Z990 | u | Conjunt de senyals de seguretat per indicacio de la posició dels mitjans de protecció contra incendis d'utilització manual, equips bies, extintors, polsadors, ... mides normalitzades, fotoluminescents, segons CTE, norma UNE 23033 i 23035. Inclós ajudes de paleta, accesoris de fixació. Zona aparcament i trasters. | 1 |  | x | 350 | = | 350
|  |  | Subtotal material | [6 empty] | 350
|  |  | Despeses auxiliars |  |  |  | 1.5 | % | 1.6491
|  |  | Cost directe | [6 empty] | 461.5891
|  |  | Despeses indirectes |  |  |  | 10 | % |  | 46.1589
|  |  | Total | [6 empty] | 507.748
P-227 | EM11Z995 | u | Plànol segons indicacions del Bombers, apte per intemperie i protegit, amb esquema de l'aparcament, indicant els seus accessos i les escales protegides, plantes, places, trasters ... tamany DINA3. |  |  |  | Rend.: | 1 |  | 198
Material
| BM11Z995 | u | Plànol segons indicacions del Bombers, apte per intemperie i protegit, amb esquema de l'aparcament, indicant els seus accessos i les escales protegides, plantes, places, ... tamany DINA3. | 1 |  | x | 180 | = | 180
|  |  | Subtotal material | [6 empty] | 180
|  |  | Cost directe | [6 empty] | 180
|  |  | Despeses indirectes |  |  |  | 10 | % |  | 18
|  |  | Total | [6 empty] | 198
P-228 | EM11Z9LC | u | Previsió conjunt de senyalització interior per a indicació de mesures de salvament i vies d'evacuació, fixada mecànicament, inclos senyaletica direcció a sortida, sortda habitual,... de local comercial, de mides normalitzades, fotoluminescents, segons CTE, norma UNE 23033 i 23035. Inclós accesoris de fixació. Zona serveis comuns bloc. |  |  |  | Rend.: | 1 |  | 119.96
Mà d'obra
| A012M000 | h | Oficial 1a muntador | 0.7 | /R | x | 29.57 | = | 20.699
| A013M000 | h | Ajudant muntador | 0.7 | /R | x | 25.4 | = | 17.78
|  |  | Subtotal mà d'obra | [6 empty] | 38.479
Material
| BM11Z92E | u | Conjunt de senyalització interior per a indicació de mesures de salvament i vies d'evacuació, fixada mecànicament, inclos senyaletica no utilitzar l'ascensor en cas d'emergència, direcció a sortida, sortda habitual,... de cada escala d'habitatges, de mides normalitzades, fotoluminescents, segons CTE, norma UNE 23033 i 23035. Inclós accesoris de fixació. Zona serveis comuns bloc. | 1 |  | x | 70 | = | 70
|  |  | Subtotal material | [6 empty] | 70
|  |  | Despeses auxiliars |  |  |  | 1.5 | % | 0.57719
|  |  | Cost directe | [6 empty] | 109.0562
|  |  | Despeses indirectes |  |  |  | 10 | % |  | 10.9056
|  |  | Total | [6 empty] | 119.9618
P-229 | EM12Z066 | u | Central de detecció d'incendis microprocessada per a instal·lacions analògiques per a 2 bucles, amb possibilitat de connexió de fins a 199 elements per bucle , amb doble alimentació, amb funcions d'autoanàlisi automàtic amb teclat i matriu LCD indicador de funcions i d'estat, amb LED's indicadors d'alimentació, de zona, d'avaria, de connexió de zona i de prova d'alarma , amb cofre d'acer i porta amb pany i clau, i muntada a la paret. Inclós connexió de la central a empresa de seguretat 24 h. amb modul de trucada exterior. |  |  |  | Rend.: | 1 |  | 1320.72
Mà d'obra
| A012M000 | h | Oficial 1a muntador | 1.6 | /R | x | 29.57 | = | 47.312
| A013M000 | h | Ajudant muntador | 1.6 | /R | x | 25.4 | = | 40.64
|  |  | Subtotal mà d'obra | [6 empty] | 87.952
Material
| BMY12000 | u | Part proporcional d'elements especials per a centrals de detecció | 1 |  | x | 0.81 | = | 0.81
| BM12A060 | u | Central de detecció d'incendis microprocessada per a instal·lacions analògiques per a 2 bucles, amb possibilitat de connexió de fins a 199 elements per bucle , amb doble alimentació, amb funcions d'autoanàlisi automàtic amb teclat i matriu LCD indicador de funcions i d'estat, amb LED's indicadors d'alimentació, de zona, d'avaria, de connexió de zona i de prova d'alarma , amb cofre d'acer i porta amb pany i clau, i muntada a la paret. Inclós connexió de la central a empresa de seguretat 24 h. amb modul de trucada exterior. | 1 |  | x | 1110.57 | = | 1110.57
|  |  | Subtotal material | [6 empty] | 1111.38
|  |  | Despeses auxiliars |  |  |  | 1.5 | % | 1.3193
|  |  | Cost directe | [6 empty] | 1200.6513
|  |  | Despeses indirectes |  |  |  | 10 | % |  | 120.0651
|  |  | Total | [6 empty] | 1320.7164
P-230 | EM131211 | u | Sirena electrònica per a instal·lació convencional i analògica, nivell de potència acústica 100 dB, so multitò, grau de protecció IP-54, fabricada segons la norma UNE-EN 54-3, col·locada a l'interior |  |  |  | Rend.: | 1 |  | 42.32
Mà d'obra
| A013M000 | h | Ajudant muntador | 0.24 | /R | x | 25.4 | = | 6.096
| A012M000 | h | Oficial 1a muntador | 0.24 | /R | x | 29.57 | = | 7.0968
|  |  | Subtotal mà d'obra | [6 empty] | 13.1928
Material
| BM131211 | u | Sirena electrònica per a instal·lació convencional i analògica, nivell de potència acústica 100 dB, so multitò, grau de protecció IP-54, fabricada segons la norma UNE-EN 54-3, per a col·locació interior | 1 |  | x | 24.35 | = | 24.35
| BMY13000 | u | Part proporcional d'elements especials per a sirenes | 1 |  | x | 0.73 | = | 0.73
|  |  | Subtotal material | [6 empty] | 25.08
|  |  | Despeses auxiliars |  |  |  | 1.5 | % | 0.19789
|  |  | Cost directe | [6 empty] | 38.4707
|  |  | Despeses indirectes |  |  |  | 10 | % |  | 3.8471
|  |  | Total | [6 empty] | 42.3178
P-231 | EM131222 | u | Sirena electrònica per a instal·lació convencional i analògica, nivell de potència acústica 100 dB, amb senyal lluminós i so multitò, grau de protecció IP-66, fabricada segons la norma UNE-EN 54-3, col·locada a l'exterior. NOTA: Les sirenes exteriors s'han de regular segona l'Annex 9 de la Oredenança Municipal Reguladora del Soroll i de les vibracions de Sant Just Desvern. |  |  |  | Rend.: | 1 |  | 82.85
Mà d'obra
| A013M000 | h | Ajudant muntador | 0.24 | /R | x | 25.4 | = | 6.096
| A012M000 | h | Oficial 1a muntador | 0.24 | /R | x | 29.57 | = | 7.0968
|  |  | Subtotal mà d'obra | [6 empty] | 13.1928
Material
| BMY13000 | u | Part proporcional d'elements especials per a sirenes | 1 |  | x | 0.73 | = | 0.73
| BM131222 | u | Sirena electrònica per a instal·lació convencional i analògica, nivell de potència acústica 100 dB, amb senyal lluminós i so multitò, grau de protecció IP-66, fabricada segons la norma UNE-EN 54-3, per a col·locació exterior | 1 |  | x | 61.2 | = | 61.2
|  |  | Subtotal material | [6 empty] | 61.93
|  |  | Despeses auxiliars |  |  |  | 1.5 | % | 0.19789
|  |  | Cost directe | [6 empty] | 75.3207
|  |  | Despeses indirectes |  |  |  | 10 | % |  | 7.5321
|  |  | Total | [6 empty] | 82.8528
P-232 | EM1421D2 | u | Polsador d'alarma per a instal·lació contra incendis analògica, accionament manual per trencament d'element fràgil, direccionable, segons norma UNE-EN 54-11, muntat superficialment |  |  |  | Rend.: | 1 |  | 79.71
Mà d'obra
| A012M000 | h | Oficial 1a muntador | 0.24 | /R | x | 29.57 | = | 7.0968
| A013M000 | h | Ajudant muntador | 0.24 | /R | x | 25.4 | = | 6.096
|  |  | Subtotal mà d'obra | [6 empty] | 13.1928
Material
| BM1421D2 | u | Polsador d'alarma per a instal·lació contra incendis analògica, accionament manual per trencament d'element fràgil, direccionable, segons norma UNE-EN 54-11, per a muntar superficialment | 1 |  | x | 58.7 | = | 58.7
| BMY14000 | u | Part proporcional d'elements especials per a polsadors d'alarma | 1 |  | x | 0.37 | = | 0.37
|  |  | Subtotal material | [6 empty] | 59.07
|  |  | Despeses auxiliars |  |  |  | 1.5 | % | 0.19789
|  |  | Cost directe | [6 empty] | 72.4607
|  |  | Despeses indirectes |  |  |  | 10 | % |  | 7.2461
|  |  | Total | [6 empty] | 79.7068
P-233 | EM15Z010 | u | Retenedor electromagnètic per a tancament automàtic de portes, amb placa de muntatge, interruptor d'accionament manual i connexionat. Amb discriminidar de tancament per a portes dobles. |  |  |  | Rend.: | 1 |  | 123.35
Mà d'obra
| A013M000 | h | Ajudant muntador | 0.25 | /R | x | 25.4 | = | 6.35
| A012M000 | h | Oficial 1a muntador | 0.25 | /R | x | 29.57 | = | 7.3925
|  |  | Subtotal mà d'obra | [6 empty] | 13.7425
Material
| BM15U010 | u | Retenedor electromagnètic per a tancament automàtic de portes, amb placa de muntatge i interruptor d'accionament manual | 1 |  | x | 98.19 | = | 98.19
|  |  | Subtotal material | [6 empty] | 98.19
|  |  | Despeses auxiliars |  |  |  | 1.5 | % | 0.20614
|  |  | Cost directe | [6 empty] | 112.1386
|  |  | Despeses indirectes |  |  |  | 10 | % |  | 11.2139
|  |  | Total | [6 empty] | 123.3525
P-234 | EM17Z100 | u | Mòdul entrada/sortida compatible i configurable instal·lació detecció , alimentació per llaç, per a retenidors de portes, comportes tallafocs... Inclós cablejat interior caixa connexió, ,... accesoris i elements de fixació i connexió. Muntat i comprovat. |  |  |  | Rend.: | 1 |  | 84.18
Mà d'obra
| A012M000 | h | Oficial 1a muntador | 0.2 | /R | x | 29.57 | = | 5.914
| A013M000 | h | Ajudant muntador | 0.2 | /R | x | 25.4 | = | 5.08
|  |  | Subtotal mà d'obra | [6 empty] | 10.994
Material
| BMY14000 | u | Part proporcional d'elements especials per a polsadors d'alarma | 1 |  | x | 0.37 | = | 0.37
|  |  | Subtotal material | [6 empty] | 0.37
Altres
| BM17Z100 | u | Mòdul entrada/sortida compatiblei configurable instal·lació detecció , alimentació per llaç Inclós cablejat interior caixa connexió, ,... accesoris i elements de fixació i connexió. Muntat i comprovat. | 1 |  | x | 65 | = | 65
|  |  | Subtotal altres | [6 empty] | 65
|  |  | Despeses auxiliars |  |  |  | 1.5 | % | 0.16491
|  |  | Cost directe | [6 empty] | 76.5289
|  |  | Despeses indirectes |  |  |  | 10 | % |  | 7.6529
|  |  | Total | [6 empty] | 84.1818
P-235 | EM23Z500 | u | Armari per equips de proteccio contra incendis tipus vertical, amb boca d'incendi Bie-25/20 m i espai per extintor i polsador (accessible exterior), de xapa pintada amb epoxi porta cega, de superficie, mides segons fabricant, aprox 600 de llarg x1500 d'alt x 250 ample, alçades equips d'acord al RICPI del 2017, amb rotuls. Inclou el conjunt boca d'incendis Bie-25/20 m. equipada de 25 mm de diametre, amb manega de 20 m de longitud, segons normes UNE-23-403-89 i 23.091 i senyalització segons Decret 1403/1986 (BOE 8/7/86), guia per extracció manega, devanadera circular, boquilla, llança de 3 efectes, racor, valvula i manometre amb clau de tall. Inclos tambe totes les ajudes de paleta necesaries, cablejat electric, accesoris i elements de fixacio i connexio. - No inclou l'extintor ni el polsador d'alarma. |  |  |  | Rend.: | 1 |  | 611.37
Mà d'obra
| A013M000 | h | Ajudant muntador | 1 | /R | x | 25.4 | = | 25.4
| A012M000 | h | Oficial 1a muntador | 1 | /R | x | 29.57 | = | 29.57
|  |  | Subtotal mà d'obra | [6 empty] | 54.97
Material
| BM23Z500 | u | Armari per equips de proteccio contra incendis tipus horitzontal/vertical, amb boca d'incendi Bie-25/20 m i espai per extintor, polsador i alarma, de xapa pintada amb epoxi porta cega, per empotrar, mides exteriors en mm. horitzontal: 1035 de llarg x 680 d'alt x 250 ample, vertical: 555 de llarg x1360 d'alt x 250 ample, model F1 de AQL-Anber S.A. o equivalent, amb rotuls. Inclou el conjunt boca d'incendis Bie-25/20 m. equipada de 25 mm de diametre, amb manega de 20 m de longitud, segons normes UNE-23-403-89 i 23.091 i senyalització segons Decret 1403/1986 (BOE 8/7/86), guia per extracció manega, devanadera circular, boquilla, llança de 3 efectes, racor, valvula i manometre amb clau de tall. Inclos tambe totes les ajudes de paleta necesaries, cablejat electric, accesoris i elements de fixacio i connexio. - No inclou el extintor, la sirena ni el polsador d'alarma. | 1 |  | x | 500 | = | 500
|  |  | Subtotal material | [6 empty] | 500
|  |  | Despeses auxiliars |  |  |  | 1.5 | % | 0.82455
|  |  | Cost directe | [6 empty] | 555.7946
|  |  | Despeses indirectes |  |  |  | 10 | % |  | 55.5795
|  |  | Total | [6 empty] | 611.374
P-236 | EM31261J | u | Extintor manual de pols seca polivalent, de càrrega 6 kg, amb pressió incorporada, pintat, amb suport a paret |  |  |  | Rend.: | 1 |  | 62.93
Mà d'obra
| A013M000 | h | Ajudant muntador | 0.2 | /R | x | 25.4 | = | 5.08
| A012M000 | h | Oficial 1a muntador | 0.2 | /R | x | 29.57 | = | 5.914
|  |  | Subtotal mà d'obra | [6 empty] | 10.994
Material
| BMY31000 | u | Part proporcional d'elements especials per a extintors | 1 |  | x | 0.35 | = | 0.35
| BM312611 | u | Extintor de pols seca polivalent, de càrrega 6 kg, amb pressió incorporada, pintat | 1 |  | x | 45.7 | = | 45.7
|  |  | Subtotal material | [6 empty] | 46.05
|  |  | Despeses auxiliars |  |  |  | 1.5 | % | 0.16491
|  |  | Cost directe | [6 empty] | 57.2089
|  |  | Despeses indirectes |  |  |  | 10 | % |  | 5.7209
|  |  | Total | [6 empty] | 62.9298
P-237 | EM31351K | u | Extintor manual de diòxid de carboni, de càrrega 5 kg, amb pressió incorporada, pintat, amb armari muntat superficialment |  |  |  | Rend.: | 1 |  | 159.44
Mà d'obra
| A013M000 | h | Ajudant muntador | 0.4 | /R | x | 25.4 | = | 10.16
| A012M000 | h | Oficial 1a muntador | 0.4 | /R | x | 29.57 | = | 11.828
|  |  | Subtotal mà d'obra | [6 empty] | 21.988
Material
| BM313511 | u | Extintor de diòxid de carboni, de càrrega 5 kg, amb pressió incorporada, pintat | 1 |  | x | 80.95 | = | 80.95
| BMY31000 | u | Part proporcional d'elements especials per a extintors | 1 |  | x | 0.35 | = | 0.35
| BM3A1000 | u | Armari per a extintor per a muntar superficialment | 1 |  | x | 41.33 | = | 41.33
|  |  | Subtotal material | [6 empty] | 122.63
|  |  | Despeses auxiliars |  |  |  | 1.5 | % | 0.32982
|  |  | Cost directe | [6 empty] | 144.9478
|  |  | Despeses indirectes |  |  |  | 10 | % |  | 14.4948
|  |  | Total | [6 empty] | 159.4426
P-238 | EM31Z6AR | u | Armari metàl·lic per extintor d'incendis amb clau mestre, porta abatible amb visor de policarbonat de trencament fàcil, pintura epoxi poliester, color standar RAL3000, amb suports a paret, de mides 275x210x650 mm.h. |  |  |  | Rend.: | 1 |  | 56.86
Mà d'obra
| A012M000 | h | Oficial 1a muntador | 0.12 | /R | x | 29.57 | = | 3.5484
| A013M000 | h | Ajudant muntador | 0.12 | /R | x | 25.4 | = | 3.048
|  |  | Subtotal mà d'obra | [6 empty] | 6.5964
Altres
| BM31Z6AR | u | Armari metàl·lic per extintor d'incendis amb clau mestre, porta abatible amb visor de policarbonat de trencament fàcil, pintura epoxi poliester, color standar RAL3000, amb suports a paret, de mides 275x210x650 mm.h. | 1 |  | x | 45 | = | 45
|  |  | Subtotal altres | [6 empty] | 45
|  |  | Despeses auxiliars |  |  |  | 1.5 | % | 0.09895
|  |  | Cost directe | [6 empty] | 51.6954
|  |  | Despeses indirectes |  |  |  | 10 | % |  | 5.1695
|  |  | Total | [6 empty] | 56.8649
P-239 | EMDBZ005 | u | Placa de senyalització interior per a indicació de mesures de salvament i vies d'evacuació, de 210 x 297 mm, amb pintura fotoluminiscent segons normes UNE i DIN, fixada mecànicament |  |  |  | Rend.: | 1 |  | 23.27
Mà d'obra
| A013M000 | h | Ajudant muntador | 0.2 | /R | x | 25.4 | = | 5.08
| A012M000 | h | Oficial 1a muntador | 0.2 | /R | x | 29.57 | = | 5.914
|  |  | Subtotal mà d'obra | [6 empty] | 10.994
Material
| BMDBU005 | u | Placa de senyalització interior per a indicació de mesures de salvament i vies d'evacuació, de 210 x 297 mm, amb pintura fotoluminiscent segons normes UNE i DIN, per a fixar mecànicament | 1 |  | x | 10 | = | 10
|  |  | Subtotal material | [6 empty] | 10
|  |  | Despeses auxiliars |  |  |  | 1.5 | % | 0.16491
|  |  | Cost directe | [6 empty] | 21.1589
|  |  | Despeses indirectes |  |  |  | 10 | % |  | 2.1159
|  |  | Total | [6 empty] | 23.2748
P-240 | EMDBZ010 | u | Placa de senyalització interior per a indicació de mesures de salvament i vies d'evacuació, de 420 x 297 mm, amb pintura fotoluminiscent segons normes UNE i DIN, fixada mecànicament |  |  |  | Rend.: | 1 |  | 26.57
Mà d'obra
| A013M000 | h | Ajudant muntador | 0.2 | /R | x | 25.4 | = | 5.08
| A012M000 | h | Oficial 1a muntador | 0.2 | /R | x | 29.57 | = | 5.914
|  |  | Subtotal mà d'obra | [6 empty] | 10.994
Material
| BMDBU010 | u | Placa de senyalització interior per a indicació de mesures de salvament i vies d'evacuació, de 420 x 297 mm, amb pintura fotoluminiscent segons normes UNE i DIN, per a fixar mecànicament | 1 |  | x | 13 | = | 13
|  |  | Subtotal material | [6 empty] | 13
|  |  | Despeses auxiliars |  |  |  | 1.5 | % | 0.16491
|  |  | Cost directe | [6 empty] | 24.1589
|  |  | Despeses indirectes |  |  |  | 10 | % |  | 2.4159
|  |  | Total | [6 empty] | 26.5748
P-241 | EN315427 | u | Vàlvula de bola manual amb rosca, de dues peces amb pas total, de bronze, de diàmetre nominal 3/4´´, de 16 bar de PN i preu alt, muntada superficialment |  |  |  | Rend.: | 1 |  | 30.16
Mà d'obra
| A012M000 | h | Oficial 1a muntador | 0.165 | /R | x | 29.57 | = | 4.8791
| A013M000 | h | Ajudant muntador | 0.165 | /R | x | 25.4 | = | 4.191
|  |  | Subtotal mà d'obra | [6 empty] | 9.0701
Material
| BN315420 | u | Vàlvula de bola manual amb rosca, de dues peces amb pas total, de bronze, de diàmetre nominal 3/4´´, de 16 bar de PN i preu alt | 1 |  | x | 18.21 | = | 18.21
|  |  | Subtotal material | [6 empty] | 18.21
|  |  | Despeses auxiliars |  |  |  | 1.5 | % | 0.13605
|  |  | Cost directe | [6 empty] | 27.4161
|  |  | Despeses indirectes |  |  |  | 10 | % |  | 2.7416
|  |  | Total | [6 empty] | 30.1577
P-242 | EN316427 | u | VÀLVULA D'ESFERA MANUAL AMB ROSCA, DE DIÀMETRE NOMINAL 1´´, DE 16 BAR DE PN, DE BRONZE, PREU ALT, MUNTADA SUPERFICIALMENT |  |  |  | Rend.: | 1 |  | 41.58
Mà d'obra
| A012M000 | h | Oficial 1a muntador | 0.2 | /R | x | 29.57 | = | 5.914
| A013M000 | h | Ajudant muntador | 0.2 | /R | x | 25.4 | = | 5.08
|  |  | Subtotal mà d'obra | [6 empty] | 10.994
Material
| BN316420 | u | VÀLVULA D'ESFERA MANUAL AMB ROSCA, DE DIÀMETRE NOMINAL 1´´, 16 BAR DE PN, DE BRONZE, PREU ALT | 1 |  | x | 26.64 | = | 26.64
|  |  | Subtotal material | [6 empty] | 26.64
|  |  | Despeses auxiliars |  |  |  | 1.5 | % | 0.16491
|  |  | Cost directe | [6 empty] | 37.7989
|  |  | Despeses indirectes |  |  |  | 10 | % |  | 3.7799
|  |  | Total | [6 empty] | 41.5788
P-243 | EN317727 | u | Vàlvula d'esfera manual amb rosca, de dues peces amb pas total, de llautó, de diàmetre nominal 1´´1/4, de 25 bar de PN i preu alt, muntada superficialment |  |  |  | Rend.: | 1 |  | 31.63
Mà d'obra
| A013M000 | h | Ajudant muntador | 0.25 | /R | x | 25.4 | = | 6.35
| A012M000 | h | Oficial 1a muntador | 0.25 | /R | x | 29.57 | = | 7.3925
|  |  | Subtotal mà d'obra | [6 empty] | 13.7425
Material
| BN317720 | u | Vàlvula d'esfera manual amb rosca, de dues peces amb pas total, de llautó, de diàmetre nominal 1´´1/4, de 25 bar de PN i preu alt | 1 |  | x | 14.81 | = | 14.81
|  |  | Subtotal material | [6 empty] | 14.81
|  |  | Despeses auxiliars |  |  |  | 1.5 | % | 0.20614
|  |  | Cost directe | [6 empty] | 28.7586
|  |  | Despeses indirectes |  |  |  | 10 | % |  | 2.8759
|  |  | Total | [6 empty] | 31.6345
P-244 | EN422697 | u | Vàlvula de papallona concèntrica segons norma UNE-EN 593, manual, per a muntar entre brides, de 50 mm de diàmetre nominal, de 16 bar de pressió nominal, cos de fosa nodular EN-GJS-400-15 (GGG40) amb revestiment de resina epoxi (100 micres), disc d'acer inoxidable 1.4401 (AISI 316), anell d'etilè propilè diè (EPDM), eix d'acer inoxidable 1.4021 (AISI 420) i accionament per palanca, muntada superficialment |  |  |  | Rend.: | 1 |  | 55.66
Mà d'obra
| A012M000 | h | Oficial 1a muntador | 0.15 | /R | x | 29.57 | = | 4.4355
| A013M000 | h | Ajudant muntador | 0.15 | /R | x | 25.4 | = | 3.81
|  |  | Subtotal mà d'obra | [6 empty] | 8.2455
Material
| BN422690 | u | Vàlvula de papallona concèntrica segons norma UNE-EN 593, manual, per a muntar entre brides, de 50 mm de diàmetre nominal, de 16 bar de pressió nominal, cos de fosa nodular EN-GJS-400-15 (GGG40) amb revestiment de resina epoxi (100 micres), disc d'acer inoxidable 1.4401 (AISI 316), anell d'etilè propilè diè (EPDM), eix d'acer inoxidable 1.4021 (AISI 420) i accionament per palanca | 1 |  | x | 42.23 | = | 42.23
|  |  | Subtotal material | [6 empty] | 42.23
|  |  | Despeses auxiliars |  |  |  | 1.5 | % | 0.12368
|  |  | Cost directe | [6 empty] | 50.5992
|  |  | Despeses indirectes |  |  |  | 10 | % |  | 5.0599
|  |  | Total | [6 empty] | 55.6591
P-245 | EN4226A4 | u | Vàlvula de papallona concèntrica segons norma UNE-EN 593, manual, per a muntar entre brides, de 65 mm de diàmetre nominal, de 16 bar de pressió nominal, cos de fosa nodular EN-GJS-400-15 (GGG40) amb revestiment de resina epoxi (100 micres), disc d'acer inoxidable 1.4401 (AISI 316), anell d'etilè propilè diè (EPDM), eix d'acer inoxidable 1.4021 (AISI 420) i accionament per palanca, muntada en pericó de canalització soterrada |  |  |  | Rend.: | 1 |  | 70.66
Mà d'obra
| A013M000 | h | Ajudant muntador | 0.281 | /R | x | 25.4 | = | 7.1374
| A012M000 | h | Oficial 1a muntador | 0.281 | /R | x | 29.57 | = | 8.3092
|  |  | Subtotal mà d'obra | [6 empty] | 15.4466
Material
| BN4226A0 | u | Vàlvula de papallona concèntrica segons norma UNE-EN 593, manual, per a muntar entre brides, de 65 mm de diàmetre nominal, de 16 bar de pressió nominal, cos de fosa nodular EN-GJS-400-15 (GGG40) amb revestiment de resina epoxi (100 micres), disc d'acer inoxidable 1.4401 (AISI 316), anell d'etilè propilè diè (EPDM), eix d'acer inoxidable 1.4021 (AISI 420) i accionament per palanca | 1 |  | x | 48.56 | = | 48.56
|  |  | Subtotal material | [6 empty] | 48.56
|  |  | Despeses auxiliars |  |  |  | 1.5 | % | 0.2317
|  |  | Cost directe | [6 empty] | 64.2383
|  |  | Despeses indirectes |  |  |  | 10 | % |  | 6.4238
|  |  | Total | [6 empty] | 70.6621
P-246 | EN4226A7 | u | Vàlvula de papallona concèntrica segons norma UNE-EN 593, manual, per a muntar entre brides, de 65 mm de diàmetre nominal, de 16 bar de pressió nominal, cos de fosa nodular EN-GJS-400-15 (GGG40) amb revestiment de resina epoxi (100 micres), disc d'acer inoxidable 1.4401 (AISI 316), anell d'etilè propilè diè (EPDM), eix d'acer inoxidable 1.4021 (AISI 420) i accionament per palanca, muntada superficialment |  |  |  | Rend.: | 1 |  | 63.54
Mà d'obra
| A013M000 | h | Ajudant muntador | 0.165 | /R | x | 25.4 | = | 4.191
| A012M000 | h | Oficial 1a muntador | 0.165 | /R | x | 29.57 | = | 4.8791
|  |  | Subtotal mà d'obra | [6 empty] | 9.0701
Material
| BN4226A0 | u | Vàlvula de papallona concèntrica segons norma UNE-EN 593, manual, per a muntar entre brides, de 65 mm de diàmetre nominal, de 16 bar de pressió nominal, cos de fosa nodular EN-GJS-400-15 (GGG40) amb revestiment de resina epoxi (100 micres), disc d'acer inoxidable 1.4401 (AISI 316), anell d'etilè propilè diè (EPDM), eix d'acer inoxidable 1.4021 (AISI 420) i accionament per palanca | 1 |  | x | 48.56 | = | 48.56
|  |  | Subtotal material | [6 empty] | 48.56
|  |  | Despeses auxiliars |  |  |  | 1.5 | % | 0.13605
|  |  | Cost directe | [6 empty] | 57.7661
|  |  | Despeses indirectes |  |  |  | 10 | % |  | 5.7766
|  |  | Total | [6 empty] | 63.5427
P-247 | EN74ZC17 | u | Vàlvula reductora de pressió amb seient equilibrat escala manomètrica ajustable mod. D06F Evita sobrepressions i la pressió de sortida es manté constant Pressió d'entrada màxim 25 bar Pressió de sortida 1,5 – 6,0 bar DN 1´´ La válvula reductora de presión se compone de: . Cuerpo con roscas G ¼” en ambas caras para conexión de manómetro . Racores roscados . Conjunto interno completo con diafragma y asiento . Filtro con malla de 0,16 mm . Tapa del muelle con mando de ajuste y escala graduada . Vaso de filtro . Muelle de ajuste Materiales . Cuerpo de latón resistente a la pérdida de zinc . Racores de latón con rosca macho . Conjunto interno de válvula de material plástico de alta calidad . Malla de acero inoxidable . Tapa del muelle y mando de ajuste de material plástico de alta calidad . Vaso de filtro de material plástico transparente o de latón . Diafragma de NBR reforzado . Juntas de NBR . Muelle de acero Inclós accessoris i elements de fixació i connexió. Muntada |  |  |  | Rend.: | 1 |  | 149.77
Mà d'obra
| A013M000 | h | Ajudant muntador | 0.2 | /R | x | 25.4 | = | 5.08
| A012M000 | h | Oficial 1a muntador | 0.2 | /R | x | 29.57 | = | 5.914
|  |  | Subtotal mà d'obra | [6 empty] | 10.994
Altres
| BN74ZC17 | u | Vàlvula reductora de pressió amb seient equilibrat escala manomètrica ajustable mod. D06F Evita sobrepressions i la pressió de sortida es manté constant Pressió d'entrada màxim 25 bar Pressió de sortida 1,5 – 6,0 bar DN 1´´ La válvula reductora de presión se compone de: . Cuerpo con roscas G ¼” en ambas caras para conexión de manómetro . Racores roscados . Conjunto interno completo con diafragma y asiento . Filtro con malla de 0,16 mm . Tapa del muelle con mando de ajuste y escala graduada . Vaso de filtro . Muelle de ajuste Materiales . Cuerpo de latón resistente a la pérdida de zinc . Racores de latón con rosca macho . Conjunto interno de válvula de material plástico de alta calidad . Malla de acero inoxidable . Tapa del muelle y mando de ajuste de material plástico de alta calidad . Vaso de filtro de material plástico transparente o de latón . Diafragma de NBR reforzado . Juntas de NBR . Muelle de acero Inclós accessoris i elements de fixació i connexió. Muntada | 1 |  | x | 125 | = | 125
|  |  | Subtotal altres | [6 empty] | 125
|  |  | Despeses auxiliars |  |  |  | 1.5 | % | 0.16491
|  |  | Cost directe | [6 empty] | 136.1589
|  |  | Despeses indirectes |  |  |  | 10 | % |  | 13.6159
|  |  | Total | [6 empty] | 149.7748
P-248 | EN811687 | u | Vàlvula de retenció de clapeta, amb rosca, d'1´´ de diàmetre nominal, de 16 bar de pressió nominal, cos de llautó, clapeta de llautó i tancament de seient elàstic, muntada superficialment |  |  |  | Rend.: | 1 |  | 24.08
Mà d'obra
| A012M000 | h | Oficial 1a muntador | 0.25 | /R | x | 29.57 | = | 7.3925
| A013M000 | h | Ajudant muntador | 0.25 | /R | x | 25.4 | = | 6.35
|  |  | Subtotal mà d'obra | [6 empty] | 13.7425
Material
| BN811680 | u | Vàlvula de retenció de clapeta, amb rosca, d'1´´ de diàmetre nominal, de 16 bar de pressió nominal, cos de llautó, clapeta de llautó i tancament de seient elàstic | 1 |  | x | 7.94 | = | 7.94
|  |  | Subtotal material | [6 empty] | 7.94
|  |  | Despeses auxiliars |  |  |  | 1.5 | % | 0.20614
|  |  | Cost directe | [6 empty] | 21.8886
|  |  | Despeses indirectes |  |  |  | 10 | % |  | 2.1889
|  |  | Total | [6 empty] | 24.0775
P-249 | EN8124D4 | u | Vàlvula de retenció de clapeta, amb rosca, de 2´´1/2 de diàmetre nominal, de 8 bar de pressió nominal, cos de llautó, clapeta de llautó i tancament de seient metàl·lic, muntada en pericó de canalització soterrada |  |  |  | Rend.: | 1 |  | 91.25
Mà d'obra
| A013M000 | h | Ajudant muntador | 0.561 | /R | x | 25.4 | = | 14.2494
| A012M000 | h | Oficial 1a muntador | 0.561 | /R | x | 29.57 | = | 16.5888
|  |  | Subtotal mà d'obra | [6 empty] | 30.8382
Material
| BN8124D0 | u | Vàlvula de retenció de clapeta, amb rosca, de 2´´1/2 de diàmetre nominal, de 8 bar de pressió nominal, cos de llautó, clapeta de llautó i tancament de seient metàl·lic | 1 |  | x | 51.65 | = | 51.65
|  |  | Subtotal material | [6 empty] | 51.65
|  |  | Despeses auxiliars |  |  |  | 1.5 | % | 0.46257
|  |  | Cost directe | [6 empty] | 82.9507
|  |  | Despeses indirectes |  |  |  | 10 | % |  | 8.2951
|  |  | Total | [6 empty] | 91.2458
P-250 | EN8125B4 | u | Vàlvula de retenció de clapeta, amb rosca, de 2´´ de diàmetre nominal, de 10 bar de pressió nominal, cos de llautó, clapeta de llautó i tancament de seient metàl·lic, muntada en pericó de canalització soterrada |  |  |  | Rend.: | 1 |  | 62.63
Mà d'obra
| A013M000 | h | Ajudant muntador | 0.45 | /R | x | 25.4 | = | 11.43
| A012M000 | h | Oficial 1a muntador | 0.45 | /R | x | 29.57 | = | 13.3065
|  |  | Subtotal mà d'obra | [6 empty] | 24.7365
Material
| BN8125B0 | u | Vàlvula de retenció de clapeta, amb rosca, de 2´´ de diàmetre nominal, de 10 bar de pressió nominal, cos de llautó, clapeta de llautó i tancament de seient metàl·lic | 1 |  | x | 31.83 | = | 31.83
|  |  | Subtotal material | [6 empty] | 31.83
|  |  | Despeses auxiliars |  |  |  | 1.5 | % | 0.37105
|  |  | Cost directe | [6 empty] | 56.9375
|  |  | Despeses indirectes |  |  |  | 10 | % |  | 5.6938
|  |  | Total | [6 empty] | 62.6313
P-251 | EN812677 | u | Vàlvula de retenció de clapeta, amb rosca, de 3/4´´ de diàmetre nominal, de 16 bar de pressió nominal, cos de llautó, clapeta de llautó i tancament de seient metàl·lic, muntada superficialment |  |  |  | Rend.: | 1 |  | 19.98
Mà d'obra
| A012M000 | h | Oficial 1a muntador | 0.22 | /R | x | 29.57 | = | 6.5054
| A013M000 | h | Ajudant muntador | 0.22 | /R | x | 25.4 | = | 5.588
|  |  | Subtotal mà d'obra | [6 empty] | 12.0934
Material
| BN812670 | u | Vàlvula de retenció de clapeta, amb rosca, de 3/4´´ de diàmetre nominal, de 16 bar de pressió nominal, cos de llautó, clapeta de llautó i tancament de seient metàl·lic | 1 |  | x | 5.89 | = | 5.89
|  |  | Subtotal material | [6 empty] | 5.89
|  |  | Despeses auxiliars |  |  |  | 1.5 | % | 0.1814
|  |  | Cost directe | [6 empty] | 18.1648
|  |  | Despeses indirectes |  |  |  | 10 | % |  | 1.8165
|  |  | Total | [6 empty] | 19.9813
P-252 | ENE2Z305 | u | Filtre general per aigua freda sanitaria d'acord a les prescripcions del CTE DB-HS4, 25/50 um, malla d'acer inox. i bany de plata, DN65 de Cilit o similar, de 16 bar de pressió nominal. Inclós suportació, taps roscats, vàlvules de buidat, taps registre, malla filtrant, brides. Instal·lat i connectat. |  |  |  | Rend.: | 1 |  | 1344.23
Mà d'obra
| A012M000 | h | Oficial 1a muntador | 1.25 | /R | x | 29.57 | = | 36.9625
| A013M000 | h | Ajudant muntador | 1.25 | /R | x | 25.4 | = | 31.75
|  |  | Subtotal mà d'obra | [6 empty] | 68.7125
Altres
| BNE2Z305 | u | Filtre general per aigua freda sanitaria d'acord a les prescripcions del CTE DB-HS4, 25/50 um, malla d'acer inox. i bany de plata, DN65 de Cilit o similar, de 16 bar de pressió nominal. Inclós suportació, taps roscats, vàlvules de buidat, taps registre, malla filtrant, brides. Instal·lat i connectat. | 1 |  | x | 1152.28 | = | 1152.28
|  |  | Subtotal altres | [6 empty] | 1152.28
|  |  | Despeses auxiliars |  |  |  | 1.5 | % | 1.0307
|  |  | Cost directe | [6 empty] | 1222.0232
|  |  | Despeses indirectes |  |  |  | 10 | % |  | 122.2023
|  |  | Total | [6 empty] | 1344.2255
P-253 | ENFBZ001 | u | Purga d'aire per muntant general d'aigua freda sanitària |  |  |  | Rend.: | 1 |  | 14.94
Mà d'obra
| A013M000 | h | Ajudant muntador | 0.1 | /R | x | 25.4 | = | 2.54
| A012M000 | h | Oficial 1a muntador | 0.1 | /R | x | 29.57 | = | 2.957
|  |  | Subtotal mà d'obra | [6 empty] | 5.497
Altres
| BNFBZ001 | u | Purga d'aire per muntant general d'aigua freda sanitària | 1 |  | x | 8 | = | 8
|  |  | Subtotal altres | [6 empty] | 8
|  |  | Despeses auxiliars |  |  |  | 1.5 | % | 0.08246
|  |  | Cost directe | [6 empty] | 13.5795
|  |  | Despeses indirectes |  |  |  | 10 | % |  | 1.3579
|  |  | Total | [6 empty] | 14.9374
P-254 | EP113001 | u | Antena de FM Televés per a la banda II, amb Dipol doblegat circularment. Ref. 1201 |  |  |  | Rend.: | 1 |  | 46.71
Mà d'obra
| A013M000 | h | Ajudant muntador | 0.55 | /R | x | 25.4 | = | 13.97
| A01Z3002 | h | Oficial 1a muntador | 0.44 | /R | x | 29.57 | = | 13.0108
|  |  | Subtotal mà d'obra | [6 empty] | 26.9808
Material
| BP113001 | u | Antena de FM Televés per a la banda II, amb Dipol doblegat circularment. Ref. 1201 | 1 |  | x | 15.08 | = | 15.08
|  |  | Subtotal material | [6 empty] | 15.08
|  |  | Despeses auxiliars |  |  |  | 1.5 | % | 0.40471
|  |  | Cost directe | [6 empty] | 42.4655
|  |  | Despeses indirectes |  |  |  | 10 | % |  | 4.2466
|  |  | Total | [6 empty] | 46.7121
P-255 | EP113002 | u | Antena de DAB Televés per a la banda III, amb dipol doblegat circularment. Ref. 1050 |  |  |  | Rend.: | 1 |  | 54.45
Mà d'obra
| A01Z3002 | h | Oficial 1a muntador | 0.44 | /R | x | 29.57 | = | 13.0108
| A013M000 | h | Ajudant muntador | 0.55 | /R | x | 25.4 | = | 13.97
|  |  | Subtotal mà d'obra | [6 empty] | 26.9808
Material
| BP113002 | u | Antena de DAB Televés per a la banda III, amb dipol doblegat circularment. Ref. 1050 | 1 |  | x | 22.11 | = | 22.11
|  |  | Subtotal material | [6 empty] | 22.11
|  |  | Despeses auxiliars |  |  |  | 1.5 | % | 0.40471
|  |  | Cost directe | [6 empty] | 49.4955
|  |  | Despeses indirectes |  |  |  | 10 | % |  | 4.9496
|  |  | Total | [6 empty] | 54.4451
P-256 | EP113003 | u | Antena parabòlica Offset de 65 cm amb reflector d'acer. Ample de banda: 10,7-12,75 GHz. Guany típica: 37 dB. Permet incorporar diferents focus o LNBs. Inclou muntura per a muntatge a màstil. Model: Televés Ref. 930601. |  |  |  | Rend.: | 1 |  | 108.45
Mà d'obra
| A013M000 | h | Ajudant muntador | 1.32 | /R | x | 25.4 | = | 33.528
| A01Z3002 | h | Oficial 1a muntador | 1.21 | /R | x | 29.57 | = | 35.7797
|  |  | Subtotal mà d'obra | [6 empty] | 69.3077
Material
| BP113003 | u | Antena parabòlica Offset de 65 cm amb reflector d'acer. Ample de banda: 10,7-12,75 GHz. Guany típica: 37 dB. Permet incorporar diferents focus o LNBs. Inclou muntura per a muntatge a màstil. Model: Televés Ref. 930601. | 1 |  | x | 28.24 | = | 28.24
|  |  | Subtotal material | [6 empty] | 28.24
|  |  | Despeses auxiliars |  |  |  | 1.5 | % | 1.0396
|  |  | Cost directe | [6 empty] | 98.5873
|  |  | Despeses indirectes |  |  |  | 10 | % |  | 9.8587
|  |  | Total | [6 empty] | 108.446
P-257 | EP113004 | u | LNB Quattro banda 10,7-12,75 GHz Ha-Va-Hb-Vb. Guany 57 dB. Bandes FI a H i V: 950-2050, 1100-2150 GHz. Figura de soroll 0,5 dB. Consum màxim 190 mA. Ref. 7477. |  |  |  | Rend.: | 1 |  | 41.44
Mà d'obra
| A01Z3002 | h | Oficial 1a muntador | 0.33 | /R | x | 29.57 | = | 9.7581
| A013M000 | h | Ajudant muntador | 0.33 | /R | x | 25.4 | = | 8.382
|  |  | Subtotal mà d'obra | [6 empty] | 18.1401
Material
| BP113004 | u | LNB Quattro banda 10,7-12,75 GHz Ha-Va-Hb-Vb. Guany 57 dB. Bandes FI a H i V: 950-2050, 1100-2150 GHz. Figura de soroll 0,5 dB. Consum màxim 190 mA. Ref. 7477. | 1 |  | x | 19.26 | = | 19.26
|  |  | Subtotal material | [6 empty] | 19.26
|  |  | Despeses auxiliars |  |  |  | 1.5 | % | 0.2721
|  |  | Cost directe | [6 empty] | 37.6722
|  |  | Despeses indirectes |  |  |  | 10 | % |  | 3.7672
|  |  | Total | [6 empty] | 41.4394
P-258 | EP113010 | u | Antena UHF ELLIPSE de TV Televés per a la banda IV-V (UHF). Guany 17-32 dB. Sèrie DAT HD. Ref. 148920 |  |  |  | Rend.: | 1 |  | 118.69
Mà d'obra
| A01Z3002 | h | Oficial 1a muntador | 1.1 | /R | x | 29.57 | = | 32.527
| A013M000 | h | Ajudant muntador | 1.1 | /R | x | 25.4 | = | 27.94
|  |  | Subtotal mà d'obra | [6 empty] | 60.467
Material
| BP113010 | u | Antena UHF ELLIPSE de TV Televés per a la banda IV-V (UHF). Guany 17-32 dB. Sèrie DAT HD. Ref. 148920 | 1 |  | x | 46.53 | = | 46.53
|  |  | Subtotal material | [6 empty] | 46.53
|  |  | Despeses auxiliars |  |  |  | 1.5 | % | 0.90701
|  |  | Cost directe | [6 empty] | 107.904
|  |  | Despeses indirectes |  |  |  | 10 | % |  | 10.7904
|  |  | Total | [6 empty] | 118.6944
P-259 | EP123000 | u | Amplificador monocanal / multicanal Televés Ref. 508612. amplificador monocanal / multicanal TDT amb guany 50 dB amb nivell màxim de sortida de 125 dBuV. Regulació de guany 30 dB. Figura de soroll 9 dB. |  |  |  | Rend.: | 1 |  | 91.37
Mà d'obra
| A013M000 | h | Ajudant muntador | 0.605 | /R | x | 25.4 | = | 15.367
| A01Z3002 | h | Oficial 1a muntador | 0.55 | /R | x | 29.57 | = | 16.2635
|  |  | Subtotal mà d'obra | [6 empty] | 31.6305
Material
| BP123000 | u | Amplificador monocanal / multicanal Televés Ref. 508612. amplificador monocanal / multicanal TDT amb guany 50 dB amb nivell màxim de sortida de 125 dBuV. Regulació de guany 30 dB. Figura de soroll 9 dB. | 1 |  | x | 50.96 | = | 50.96
|  |  | Subtotal material | [6 empty] | 50.96
|  |  | Despeses auxiliars |  |  |  | 1.5 | % | 0.47446
|  |  | Cost directe | [6 empty] | 83.065
|  |  | Despeses indirectes |  |  |  | 10 | % |  | 8.3065
|  |  | Total | [6 empty] | 91.3715
P-260 | EP123001 | u | Amplificador FM. Televés Ref. 508212. Amplificador de FM amb guany 35 dB amb nivell màxim de sortida de 114 dBuV. Regulació de guany 35 dB. Figura de soroll 9 dB. |  |  |  | Rend.: | 1 |  | 79.34
Mà d'obra
| A01Z3002 | h | Oficial 1a muntador | 0.55 | /R | x | 29.57 | = | 16.2635
| A013M000 | h | Ajudant muntador | 0.605 | /R | x | 25.4 | = | 15.367
|  |  | Subtotal mà d'obra | [6 empty] | 31.6305
Material
| BP123001 | u | Amplificador FM. Televés Ref. 508212. Amplificador de FM amb guany 35 dB amb nivell màxim de sortida de 114 dBuV. Regulació de guany 35 dB. Figura de soroll 9 dB. | 1 |  | x | 40.02 | = | 40.02
|  |  | Subtotal material | [6 empty] | 40.02
|  |  | Despeses auxiliars |  |  |  | 1.5 | % | 0.47446
|  |  | Cost directe | [6 empty] | 72.125
|  |  | Despeses indirectes |  |  |  | 10 | % |  | 7.2125
|  |  | Total | [6 empty] | 79.3375
P-261 | EP123002 | u | Amplificador DAB. Televés Ref. 508312. Amplificador de DAB amb guany 45 dB amb nivell màxim de sortida de 123 dBuV. Regulació de guany 35 dB. Figura de soroll 9 dB. |  |  |  | Rend.: | 1 |  | 83.25
Mà d'obra
| A013M000 | h | Ajudant muntador | 0.605 | /R | x | 25.4 | = | 15.367
| A01Z3002 | h | Oficial 1a muntador | 0.55 | /R | x | 29.57 | = | 16.2635
|  |  | Subtotal mà d'obra | [6 empty] | 31.6305
Material
| BP123002 | u | Amplificador DAB. Televés Ref. 508312. Amplificador de DAB amb guany 45 dB amb nivell màxim de sortida de 123 dBuV. Regulació de guany 35 dB. Figura de soroll 9 dB. | 1 |  | x | 43.58 | = | 43.58
|  |  | Subtotal material | [6 empty] | 43.58
|  |  | Despeses auxiliars |  |  |  | 1.5 | % | 0.47446
|  |  | Cost directe | [6 empty] | 75.685
|  |  | Despeses indirectes |  |  |  | 10 | % |  | 7.5685
|  |  | Total | [6 empty] | 83.2535
P-262 | EP123003 | u | Pont d'unió mòduls. Televés Ref. 5074 |  |  |  | Rend.: | 1 |  | 2.64
Mà d'obra
| A013M000 | h | Ajudant muntador | 0.011 | /R | x | 25.4 | = | 0.2794
| A01Z3002 | h | Oficial 1a muntador | 0.028 | /R | x | 29.57 | = | 0.82796
|  |  | Subtotal mà d'obra | [6 empty] | 1.1074
Material
| BP123003 | u | Pont d'unión mòduls. Televés Ref. 5074 | 1 |  | x | 1.28 | = | 1.28
|  |  | Subtotal material | [6 empty] | 1.28
|  |  | Despeses auxiliars |  |  |  | 1.5 | % | 0.01661
|  |  | Cost directe | [6 empty] | 2.404
|  |  | Despeses indirectes |  |  |  | 10 | % |  | 0.2404
|  |  | Total | [6 empty] | 2.6444
P-263 | EP123004 | u | Font d'alimentació commutada 60 W 24 V - 2,5 A. Televés Ref. 549812 |  |  |  | Rend.: | 1 |  | 95.96
Mà d'obra
| A01Z3002 | h | Oficial 1a muntador | 0.55 | /R | x | 29.57 | = | 16.2635
| A013M000 | h | Ajudant muntador | 0.66 | /R | x | 25.4 | = | 16.764
|  |  | Subtotal mà d'obra | [6 empty] | 33.0275
Material
| BP123004 | u | Font d'alimentació commutada 60 W 24 V - 2,5 A. Televés Ref. 549812 | 1 |  | x | 53.71 | = | 53.71
|  |  | Subtotal material | [6 empty] | 53.71
|  |  | Despeses auxiliars |  |  |  | 1.5 | % | 0.49541
|  |  | Cost directe | [6 empty] | 87.2329
|  |  | Despeses indirectes |  |  |  | 10 | % |  | 8.7233
|  |  | Total | [6 empty] | 95.9562
P-264 | EP123006 | u | Amplificador FI 950 ... 2150 MHz Guany 35 ... 50 dB Vs 124 dBuV. Televés Ref. 508.012 |  |  |  | Rend.: | 1 |  | 122.78
Mà d'obra
| A013M000 | h | Ajudant muntador | 0.99 | /R | x | 25.4 | = | 25.146
| A01Z3002 | h | Oficial 1a muntador | 0.88 | /R | x | 29.57 | = | 26.0216
|  |  | Subtotal mà d'obra | [6 empty] | 51.1676
Material
| BP123006 | u | Amplificador FI 950 ... 2150 MHz Guany 35 ... 50 dB Vs 124 dBuV. Televés Ref. 508.012 | 1 |  | x | 59.68 | = | 59.68
|  |  | Subtotal material | [6 empty] | 59.68
|  |  | Despeses auxiliars |  |  |  | 1.5 | % | 0.76751
|  |  | Cost directe | [6 empty] | 111.6151
|  |  | Despeses indirectes |  |  |  | 10 | % |  | 11.1615
|  |  | Total | [6 empty] | 122.7766
P-265 | EP133005 | u | Derivador de 4 sortides, SATÈL.LIT ROVER, Model: ROD 4/10 per RF i FI amb pèrdues en derivació de 10 dB. Banda de freqüències 5-2150 MHz. Connectors F. de corrent a una sortida 24 V. DC, 1A Màx. |  |  |  | Rend.: | 1 |  | 20.2
Mà d'obra
| A013M000 | h | Ajudant muntador | 0.264 | /R | x | 25.4 | = | 6.7056
| A01Z3002 | h | Oficial 1a muntador | 0.264 | /R | x | 29.57 | = | 7.8065
|  |  | Subtotal mà d'obra | [6 empty] | 14.5121
Material
| BP133005 | u | Derivador de 4 sortides, SATÈL.LIT ROVER, Model: ROD 4/10 per RF i FI amb pèrdues en derivació de 10 dB. Banda de freqüències 5-2150 MHz. Connectors F. de corrent a una sortida 24 V. DC, 1A Màx. | 1 |  | x | 3.63 | = | 3.63
|  |  | Subtotal material | [6 empty] | 3.63
|  |  | Despeses auxiliars |  |  |  | 1.5 | % | 0.21768
|  |  | Cost directe | [6 empty] | 18.3598
|  |  | Despeses indirectes |  |  |  | 10 | % |  | 1.836
|  |  | Total | [6 empty] | 20.1957
P-266 | EP133006 | u | Derivador de 4 sortides, SATÈL.LIT ROVER, Model: ROD 4/15 per RF i FI amb pèrdues en derivació de 15 dB. Banda de freqüències 5-2150 MHz. Connectors F. de corrent a una sortida 24 V. DC, 1A Màx. |  |  |  | Rend.: | 1 |  | 20.2
Mà d'obra
| A013M000 | h | Ajudant muntador | 0.264 | /R | x | 25.4 | = | 6.7056
| A01Z3002 | h | Oficial 1a muntador | 0.264 | /R | x | 29.57 | = | 7.8065
|  |  | Subtotal mà d'obra | [6 empty] | 14.5121
Material
| BP133006 | u | Derivador de 4 sortides, SATÉLITE ROVER, Model: ROD 4/15 per RF i FI amb pèrdues en derivació de 15 dB. Banda de freqüències 5-2150 MHz. Connectors F. de corrent a una sortida 24 V. DC, 1A Màx. | 1 |  | x | 3.63 | = | 3.63
|  |  | Subtotal material | [6 empty] | 3.63
|  |  | Despeses auxiliars |  |  |  | 1.5 | % | 0.21768
|  |  | Cost directe | [6 empty] | 18.3598
|  |  | Despeses indirectes |  |  |  | 10 | % |  | 1.836
|  |  | Total | [6 empty] | 20.1957
P-267 | EP133007 | u | Derivador de 4 sortides, SATÈL.LIT ROVER, Model: ROD 4/20 per RF i FI amb pèrdues en derivació de 20 dB. Banda de freqüències 5-2150 MHz. Connectors F. de corrent a una sortida 24 V. DC, 1A Màx. |  |  |  | Rend.: | 1 |  | 20.2
Mà d'obra
| A013M000 | h | Ajudant muntador | 0.264 | /R | x | 25.4 | = | 6.7056
| A01Z3002 | h | Oficial 1a muntador | 0.264 | /R | x | 29.57 | = | 7.8065
|  |  | Subtotal mà d'obra | [6 empty] | 14.5121
Material
| BP133006S18 | u | Derivador de 4 sortides, SATÉLITE ROVER, Model: ROD 4/20 per RF i FI amb pèrdues en derivació de 20 dB. Banda de freqüències 5-2150 MHz. Connectors F. de corrent a una sortida 24 V. DC, 1A Màx. | 1 |  | x | 3.63 | = | 3.63
|  |  | Subtotal material | [6 empty] | 3.63
|  |  | Despeses auxiliars |  |  |  | 1.5 | % | 0.21768
|  |  | Cost directe | [6 empty] | 18.3598
|  |  | Despeses indirectes |  |  |  | 10 | % |  | 1.836
|  |  | Total | [6 empty] | 20.1957
P-268 | EP133024 | u | PAU de dues entrades i quatre sortides. Atenuació 9,5 dB (UHF) i 12,0 dB (FI). Rebuig entre sortides de dues entrades i cinc sortides. Atenuació 9,5 dB (UHF) i 12,0 dB (FI). Rebuig entre sortides> 15. Permet el pas de corrent. SATÉLITE ROVER PTR 4 |  |  |  | Rend.: | 1 |  | 21.4
Mà d'obra
| A013M000 | h | Ajudant muntador | 0.253 | /R | x | 25.4 | = | 6.4262
| A01Z3002 | h | Oficial 1a muntador | 0.253 | /R | x | 29.57 | = | 7.4812
|  |  | Subtotal mà d'obra | [6 empty] | 13.9074
Material
| BP133024 | u | PAU de dues entrades i quatre sortides. Atenuació 9,5 dB (UHF) i 12,0 dB (FI). Rebuig entre sortides de dues entrades i cinc sortides. Atenuació 9,5 dB (UHF) i 12,0 dB (FI). Rebuig entre sortides> 15. Permet el pas de corrent. SATÉLITE ROVER PTR 4 | 1 |  | x | 5.34 | = | 5.34
|  |  | Subtotal material | [6 empty] | 5.34
|  |  | Despeses auxiliars |  |  |  | 1.5 | % | 0.20861
|  |  | Cost directe | [6 empty] | 19.456
|  |  | Despeses indirectes |  |  |  | 10 | % |  | 1.9456
|  |  | Total | [6 empty] | 21.4016
P-269 | EP143000 | u | Presa per a instal·lacions col·lectives de dues sortides separadores per a TV i SAT 1 FI. Amb pas de corrent. Atenuació de 0,6 dB UHF i 1,2 dB FI. SATÈL.LIT ROVER BS TDC |  |  |  | Rend.: | 1 |  | 12.63
Mà d'obra
| A01Z3002 | h | Oficial 1a muntador | 0.165 | /R | x | 29.57 | = | 4.8791
| A013M000 | h | Ajudant muntador | 0.138 | /R | x | 25.4 | = | 3.5052
|  |  | Subtotal mà d'obra | [6 empty] | 8.3842
Material
| BP143000 | u | Presa per a instal·lacions col·lectives de dues sortides separadores per a TV i SAT 1 FI. Amb pas de corrent. Atenuació de 0,6 dB UHF i 1,2 dB FI. SATÈL.LIT ROVER BS TDC | 1 |  | x | 2.97 | = | 2.97
|  |  | Subtotal material | [6 empty] | 2.97
|  |  | Despeses auxiliars |  |  |  | 1.5 | % | 0.12576
|  |  | Cost directe | [6 empty] | 11.48
|  |  | Despeses indirectes |  |  |  | 10 | % |  | 1.148
|  |  | Total | [6 empty] | 12.628
P-270 | EP1X2005 | u | Combinador 3 entrades, 1 per a la banda 5-862 MHz i 2 per a la banda 950-2150 MHz. Pèrdues d'inserció: 4 dB a TV i 2 dB en FI. Rebuig TV-FI> 20. Connectors ´´F´´ Femella. Dimensions: 93X78X25 mm. D'aplicació en la ICT per facilitar la incorporació del senyal FI-SAT de capçalera a la xarxa de distribució. Model: Televés Ref. 7407 |  |  |  | Rend.: | 1 |  | 34.31
Mà d'obra
| A013M000 | h | Ajudant muntador | 0.308 | /R | x | 25.4 | = | 7.8232
| A012M000 | h | Oficial 1a muntador | 0.22 | /R | x | 29.57 | = | 6.5054
|  |  | Subtotal mà d'obra | [6 empty] | 14.3286
Material
| BPXX2005 | u | Combinador 3 entrades, 1 per a la banda 5-862 MHz i 2 per a la banda 950-2150 MHz. Pèrdues d'inserció: 4 dB a TV i 2 dB en FI. Rebuig TV-FI> 20. Connectors ´´F´´ Femella. Dimensions: 93X78X25 mm. D'aplicació en la ICT per facilitar la incorporació del senyal FI-SAT de capçalera a la xarxa de distribució. Model: Televés Ref. 7407 | 1 |  | x | 16.65 | = | 16.65
|  |  | Subtotal material | [6 empty] | 16.65
|  |  | Despeses auxiliars |  |  |  | 1.5 | % | 0.21493
|  |  | Cost directe | [6 empty] | 31.1935
|  |  | Despeses indirectes |  |  |  | 10 | % |  | 3.1193
|  |  | Total | [6 empty] | 34.3129
P-271 | EP1Z3000 | u | Conector F |  |  |  | Rend.: | 1 |  | 0.19
Mà d'obra
| A013M000 | h | Ajudant muntador | 0.001 | /R | x | 25.4 | = | 0.0254
| A01Z3002 | h | Oficial 1a muntador | 0.001 | /R | x | 29.57 | = | 0.02957
|  |  | Subtotal mà d'obra | [6 empty] | 0.05497
Material
| BP1Z3000 | u | Conector F | 1 |  | x | 0.12 | = | 0.12
|  |  | Subtotal material | [6 empty] | 0.12
|  |  | Despeses auxiliars |  |  |  | 1.5 | % | 0.00082
|  |  | Cost directe | [6 empty] | 0.17579
|  |  | Despeses indirectes |  |  |  | 10 | % |  | 0.01758
|  |  | Total | [6 empty] | 0.19337
P-272 | EP1Z3001 | u | Suport de paret (1 alimenatador + 7 mòduls o 10 mòduls). Televés Ref. 5071 |  |  |  | Rend.: | 1 |  | 13.35
Mà d'obra
| A01Z3002 | h | Oficial 1a muntador | 0.132 | /R | x | 29.57 | = | 3.9032
| A013M000 | h | Ajudant muntador | 0.099 | /R | x | 25.4 | = | 2.5146
|  |  | Subtotal mà d'obra | [6 empty] | 6.4178
Material
| BP1Z3001 | u | Suport de paret (1 alimenatador + 7 mòduls o 10 mòduls). Televés Ref. 5071 | 1 |  | x | 5.62 | = | 5.62
|  |  | Subtotal material | [6 empty] | 5.62
|  |  | Despeses auxiliars |  |  |  | 1.5 | % | 0.09627
|  |  | Cost directe | [6 empty] | 12.1341
|  |  | Despeses indirectes |  |  |  | 10 | % |  | 1.2134
|  |  | Total | [6 empty] | 13.3475
P-273 | EP1Z3002 | u | Resistència de final de línia de 75 Ohms |  |  |  | Rend.: | 1 |  | 0.31
Mà d'obra
| A01Z3002 | h | Oficial 1a muntador | 0.002 | /R | x | 29.57 | = | 0.05914
|  |  | Subtotal mà d'obra | [6 empty] | 0.05914
Material
| BP14X001 | u | Resistència de final de línia de 75 Ohms | 1 |  | x | 0.22 | = | 0.22
|  |  | Subtotal material | [6 empty] | 0.22
|  |  | Despeses auxiliars |  |  |  | 1.5 | % | 0.00089
|  |  | Cost directe | [6 empty] | 0.28003
|  |  | Despeses indirectes |  |  |  | 10 | % |  | 0.028
|  |  | Total | [6 empty] | 0.30803
P-274 | EP1Z3003 | u | Màstil de 3 metres, de 45 mm. de diàmetre i 2 mm. de paret interior, galvanitzat i prolongable per a fixació d'antenes de TV. i FM. Ref. 3010 |  |  |  | Rend.: | 1 |  | 43.2
Mà d'obra
| A01Z3002 | h | Oficial 1a muntador | 0.495 | /R | x | 29.57 | = | 14.6372
| A013M000 | h | Ajudant muntador | 0.22 | /R | x | 25.4 | = | 5.588
|  |  | Subtotal mà d'obra | [6 empty] | 20.2251
Material
| BP1Z3003 | u | Màstil de 3 metres, de 45 mm. de diàmetre i 2 mm. de paret interior, galvanitzat i prolongable per a fixació d'antenes de TV. i FM. Ref. 3010 | 1 |  | x | 18.74 | = | 18.74
|  |  | Subtotal material | [6 empty] | 18.74
|  |  | Despeses auxiliars |  |  |  | 1.5 | % | 0.30338
|  |  | Cost directe | [6 empty] | 39.2685
|  |  | Despeses indirectes |  |  |  | 10 | % |  | 3.9268
|  |  | Total | [6 empty] | 43.1954
P-275 | EP1Z3004 | u | Arpes per a subjecció de màstil. 300 mm ´´L´´. Televés Ref. 2401 |  |  |  | Rend.: | 1 |  | 18.25
Mà d'obra
| A01Z3002 | h | Oficial 1a muntador | 0.33 | /R | x | 29.57 | = | 9.7581
| A013M000 | h | Ajudant muntador | 0.11 | /R | x | 25.4 | = | 2.794
|  |  | Subtotal mà d'obra | [6 empty] | 12.5521
Material
| BP1Z3004 | u | Arpes per a subjecció de màstil. 300 mm ´´L´´. Televés Ref. 2401 | 1 |  | x | 3.85 | = | 3.85
|  |  | Subtotal material | [6 empty] | 3.85
|  |  | Despeses auxiliars |  |  |  | 1.5 | % | 0.18828
|  |  | Cost directe | [6 empty] | 16.5904
|  |  | Despeses indirectes |  |  |  | 10 | % |  | 1.659
|  |  | Total | [6 empty] | 18.2494
P-276 | EP1Z3005 | u | Suport ´´L´´ RPR d'parabòlica Paret. 380x350 mm / diàmetre 45 mm x Gruix 1,5 mm. Televés Ref. 7349 |  |  |  | Rend.: | 1 |  | 25.43
Mà d'obra
| A013M000 | h | Ajudant muntador | 0.22 | /R | x | 25.4 | = | 5.588
| A01Z3002 | h | Oficial 1a muntador | 0.22 | /R | x | 29.57 | = | 6.5054
|  |  | Subtotal mà d'obra | [6 empty] | 12.0934
Material
| BP1Z3005 | u | Suport ´´L´´ RPR d'parabòlica Paret. 380x350 mm / diàmetre 45 mm x Gruix 1,5 mm. Televés Ref. 7349 | 1 |  | x | 10.84 | = | 10.84
|  |  | Subtotal material | [6 empty] | 10.84
|  |  | Despeses auxiliars |  |  |  | 1.5 | % | 0.1814
|  |  | Cost directe | [6 empty] | 23.1148
|  |  | Despeses indirectes |  |  |  | 10 | % |  | 2.3115
|  |  | Total | [6 empty] | 25.4263
P-277 | EP31X483 | u | Pericó d’entrada de dimensions de 400x400x600mm(llarg x ample x fons), amb dos punts per a l’estesa de cables situats 150 mm per sobre del fons, en parets oposades, que suporten una tracció de 5KN i tindrà la forma normalitza. La tapa serà de fundició. Instal·lada sobre terra amb drenatge. |  |  |  | Rend.: | 1 |  | 486.18
Mà d'obra
| A013M000 | h | Ajudant muntador | 2.2 | /R | x | 25.4 | = | 55.88
| A01Z3002 | h | Oficial 1a muntador | 2.2 | /R | x | 29.57 | = | 65.054
|  |  | Subtotal mà d'obra | [6 empty] | 120.934
Material
| BP314X83 | u | Pericó d’entrada de dimensions de 400x400x600mm(llarg x ample x fons), amb dos punts per a l’estesa de cables situats 150 mm per sobre del fons, en parets oposades, que suporten una tracció de 5KN i tindrà la forma normalitza. La tapa serà de fundició. Instal·lada sobre terra amb drenatge. | 1 |  | x | 319.23 | = | 319.23
|  |  | Subtotal material | [6 empty] | 319.23
|  |  | Despeses auxiliars |  |  |  | 1.5 | % | 1.814
|  |  | Cost directe | [6 empty] | 441.978
|  |  | Despeses indirectes |  |  |  | 10 | % |  | 44.1978
|  |  | Total | [6 empty] | 486.1758
P-278 | EP32X202 | u | Caixa per al registre de planta prefabricada, amb tapa metàl·lica. Posseeix un orifici superior i un altre inferior per permetre el pas dels tubs. Dimensions: 45x45x15 cm. Per fixar els diversos elements de la ICT dotada de tancament amb resistència al foc de la porta EI-30. Instal·lada. |  |  |  | Rend.: | 1 |  | 115.82
Mà d'obra
| A01Z3002 | h | Oficial 1a muntador | 1.1 | /R | x | 29.57 | = | 32.527
| A013M000 | h | Ajudant muntador | 0.99 | /R | x | 25.4 | = | 25.146
|  |  | Subtotal mà d'obra | [6 empty] | 57.673
Material
| BP32X202 | u | Caixa per al registre de planta prefabricada, amb tapa metàl·lica. Posseeix un orifici superior i un altre inferior per permetre el pas dels tubs. Dimensions: 45x45x15 cm. Per fixar els diversos elements de la ICT dotada de tancament amb resistència al foc de la porta EI-30. Instal·lada. | 1 |  | x | 46.75 | = | 46.75
|  |  | Subtotal material | [6 empty] | 46.75
|  |  | Despeses auxiliars |  |  |  | 1.5 | % | 0.8651
|  |  | Cost directe | [6 empty] | 105.2881
|  |  | Despeses indirectes |  |  |  | 10 | % |  | 10.5288
|  |  | Total | [6 empty] | 115.8169
P-279 | EP32X209 | u | Registre de finalització de xarxa per a RTV, TB i CLTV ÚNIC de TELEVÉS, d'encastar per a l'interior de l'habitatge. De material termoplàstic amb tapa, con una rigidesa dielèctrica superior a 15 kV / mm, un gruix mínim de 2 mm i un grau de protecció IP33.5. Dimensions: 500x600x80 mm. Instal·lat. Model: Vilaplana 500x600x80. Ref. 546702 de Televés |  |  |  | Rend.: | 1 |  | 117.77
Mà d'obra
| A013M000 | h | Ajudant muntador | 0.33 | /R | x | 25.4 | = | 8.382
| A01Z3002 | h | Oficial 1a muntador | 1.158 | /R | x | 29.57 | = | 34.2421
|  |  | Subtotal mà d'obra | [6 empty] | 42.6241
Material
| BP32X209 | u | Registre de finalització de xarxa per a RTV, TB i CLTV ÚNIC de TELEVÉS, d'encastar per a l'interior de l'habitatge. De material termoplàstic amb tapa, con una rigidesa dielèctrica superior a 15 kV / mm, un gruix mínim de 2 mm i un grau de protecció IP33.5. Dimensions: 500x600x80 mm. Instal·lat. Model: Vilaplana 500x600x80. Ref. 546702 de Televés | 1 |  | x | 63.8 | = | 63.8
|  |  | Subtotal material | [6 empty] | 63.8
|  |  | Despeses auxiliars |  |  |  | 1.5 | % | 0.63936
|  |  | Cost directe | [6 empty] | 107.0634
|  |  | Despeses indirectes |  |  |  | 10 | % |  | 10.7063
|  |  | Total | [6 empty] | 117.7698
P-280 | EP32X563 | u | Canal de PVC de 150x60 mm lliure de halògens |  |  |  | Rend.: | 1 |  | 24.5
Mà d'obra
| A013M000 | h | Ajudant muntador | 0.308 | /R | x | 25.4 | = | 7.8232
| A01Z3002 | h | Oficial 1a muntador | 0.001 | /R | x | 29.57 | = | 0.02957
|  |  | Subtotal mà d'obra | [6 empty] | 7.8528
Material
| BP32X563 | u | Canal de PVC de 150x60 mm lliure de halògens | 1 |  | x | 14.3 | = | 14.3
|  |  | Subtotal material | [6 empty] | 14.3
|  |  | Despeses auxiliars |  |  |  | 1.5 | % | 0.11779
|  |  | Cost directe | [6 empty] | 22.2706
|  |  | Despeses indirectes |  |  |  | 10 | % |  | 2.2271
|  |  | Total | [6 empty] | 24.4976
P-281 | EP413000 | m | Cable coaxial fabricat amb Dielèctric de Polietilè Cel·lular expandit per mitjans físics (per injecció de gas inert) i coberta de PVC de baixa intensitat de fums. Freqüència de treball fins a 2.150 MHz, i atenuació típica a 800 MHz de 15 dB / 100 m. ja 2.150 de 27 dB / 100 m. No propagador de flama, de nivell mínim Dca, s2,d2,a2. Instal·lat i comprovat. |  |  |  | Rend.: | 1 |  | 2.36
Mà d'obra
| A01Z3002 | h | Oficial 1a muntador | 0.028 | /R | x | 29.57 | = | 0.82796
| A013M000 | h | Ajudant muntador | 0.028 | /R | x | 25.4 | = | 0.7112
|  |  | Subtotal mà d'obra | [6 empty] | 1.5392
Material
| BP413000 | m | Cable coaxial amb Freqüència de treball fins a 2.150 MHz, i atenuació típica a 800 MHz de 15 dB / 100 m. ja 2.150 de 27 dB / 100 m. No propagador de flama, de nivell mínim Dca, s2,d2,a2. Instal·lat i comprovat. | 1 |  | x | 0.58 | = | 0.58
|  |  | Subtotal material | [6 empty] | 0.58
|  |  | Despeses auxiliars |  |  |  | 1.5 | % | 0.02309
|  |  | Cost directe | [6 empty] | 2.1422
|  |  | Despeses indirectes |  |  |  | 10 | % |  | 0.21423
|  |  | Total | [6 empty] | 2.3565
P-282 | EP433000 | m | Cable per a transmissió de dades amb conductor de coure, de 4 parells, categoria 6 UTP, No propagador de flama, lliure d'halògens i baixa emissió de fums, de nivel mínimo Dca, s2,d2,a2 segons UNE-EN 50266, col·locat sota tub o canal |  |  |  | Rend.: | 1 |  | 2.08
Mà d'obra
| A01Z3002 | h | Oficial 1a muntador | 0.017 | /R | x | 29.57 | = | 0.50269
| A013M000 | h | Ajudant muntador | 0.017 | /R | x | 25.4 | = | 0.4318
|  |  | Subtotal mà d'obra | [6 empty] | 0.93449
Material
| BP433000 | m | Cable per a transmissió de dades amb conductor de coure, de 4 parells, categoria 6 UTP, No propagador de flama, lliure d'halògens i baixa emissió de fums, de nivel mínimo Dca, s2,d2,a2 segons UNE-EN 50266, col·locat sota tub o canal | 1.05 |  | x | 0.9 | = | 0.945
|  |  | Subtotal material | [6 empty] | 0.945
|  |  | Despeses auxiliars |  |  |  | 1.5 | % | 0.01402
|  |  | Cost directe | [6 empty] | 1.8935
|  |  | Despeses indirectes |  |  |  | 10 | % |  | 0.18935
|  |  | Total | [6 empty] | 2.0829
P-283 | EP433001 | u | Fuetó amb 2 connectors RJ45, categoria 6 UTP, de 0,5 a 1,6 m de longitud |  |  |  | Rend.: | 1 |  | 4.3
Mà d'obra
| A01Z3002 | h | Oficial 1a muntador | 0.044 | /R | x | 29.57 | = | 1.3011
| A013M000 | h | Ajudant muntador | 0.047 | /R | x | 25.4 | = | 1.1938
|  |  | Subtotal mà d'obra | [6 empty] | 2.4949
Material
| BP43C430 | u | Fuetó amb 2 connectors RJ45, categoria 6 UTP, de 0,5 a 1,6 m de longitud | 1 |  | x | 1.38 | = | 1.38
|  |  | Subtotal material | [6 empty] | 1.38
|  |  | Despeses auxiliars |  |  |  | 1.5 | % | 0.03742
|  |  | Cost directe | [6 empty] | 3.9123
|  |  | Despeses indirectes |  |  |  | 10 | % |  | 0.39123
|  |  | Total | [6 empty] | 4.3035
P-284 | EP43Z640 | m | Cable per a transmissió de dades amb conductor de coure, de 4 parells, categoria 6a U/UTP, aïllament de poliolefina i coberta de poliolefina, de baixa emissió de fums i opacitat reduïda, no propagador de la flama segons UNE-EN 60332-1-2, col·locat sota tub o canal. Segons normativa CPR. |  |  |  | Rend.: | 1 |  | 1.58
Mà d'obra
| A013M000 | h | Ajudant muntador | 0.015 | /R | x | 25.4 | = | 0.381
| A012M000 | h | Oficial 1a muntador | 0.015 | /R | x | 29.57 | = | 0.44355
|  |  | Subtotal mà d'obra | [6 empty] | 0.82455
Material
| BP434640 | m | Cable per a transmissió de dades amb conductors de coure, de 4 parells, categoria 6 U/UTP, aïllament de poliolefina i coberta de poliolefina, de baixa emissió de fums i opacitat reduïda, no propagador de la flama segons UNE-EN 60332-1-2 | 1.05 |  | x | 0.57 | = | 0.5985
|  |  | Subtotal material | [6 empty] | 0.5985
|  |  | Despeses auxiliars |  |  |  | 1.5 | % | 0.01237
|  |  | Cost directe | [6 empty] | 1.4354
|  |  | Despeses indirectes |  |  |  | 10 | % |  | 0.14354
|  |  | Total | [6 empty] | 1.579
P-285 | EP43ZRJM | m | Connector RJ 45 mascle per col·locar en extrem de cable de coure de 4 parells, categoria 6a U/UTP. Instal·lat. |  |  |  | Rend.: | 1 |  | 27.32
Mà d'obra
| A013M000 | h | Ajudant muntador | 0.015 | /R | x | 25.4 | = | 0.381
| A012M000 | h | Oficial 1a muntador | 0.015 | /R | x | 29.57 | = | 0.44355
|  |  | Subtotal mà d'obra | [6 empty] | 0.82455
Element compost
| BP43ZRJM | u | Connector RJ 45 mascle per col·locar en extrem de cable de coure de 4 parells, categoria 6a U/UTP. Instal·lat. | 1 |  | x | 24 | = | 24
|  |  | Subtotal element compost | [6 empty] | 24
|  |  | Despeses auxiliars |  |  |  | 1.5 | % | 0.01237
|  |  | Cost directe | [6 empty] | 24.8369
|  |  | Despeses indirectes |  |  |  | 10 | % |  | 2.4837
|  |  | Total | [6 empty] | 27.3206
P-286 | EP4A3000 | m | Cable 2 fibres Monomode Retardant a la flama, lliuree d' halògens i baixa emissió de fums, de nivell mínim Dca, s2,d2,a2. Tipus de fibra G.657 A. Elements tracció: Filatures Aramida. Rang de temperatures de -10 ºC a +70 ºC. Radi de curvatura min. 5 x diàmetre exterior. |  |  |  | Rend.: | 1 |  | 1.38
Mà d'obra
| A01Z3002 | h | Oficial 1a muntador | 0.02 | /R | x | 29.57 | = | 0.5914
| A013M000 | h | Ajudant muntador | 0.017 | /R | x | 25.4 | = | 0.4318
|  |  | Subtotal mà d'obra | [6 empty] | 1.0232
Material
| BP4A3000 | u | Cable 2 fibres Monomode Retardant a la flama, lliuree d' halògens i baixa emissió de fums, de nivell mínim Dca, s2,d2,a2. Tipus de fibra G.657 A. Elements tracció: Filatures Aramida. Rang de temperatures de -10 ºC a +70 ºC. Radi de curvatura min. 5 x diàmetre exterior. | 1 |  | x | 0.22 | = | 0.22
|  |  | Subtotal material | [6 empty] | 0.22
|  |  | Despeses auxiliars |  |  |  | 1.5 | % | 0.01535
|  |  | Cost directe | [6 empty] | 1.2586
|  |  | Despeses indirectes |  |  |  | 10 | % |  | 0.12586
|  |  | Total | [6 empty] | 1.3844
P-287 | EP4T3000 | m | Roseta de connexió de fibra òptica inclou 2 adaptadors ( ´´SC / APC´´ femella - ´´SC / APC´´ femella). Encunyat accés cables. Accés de cable posterior. Tapa lliscant. Connextorització directa en aplicacions FTTx. Ref. 2315 |  |  |  | Rend.: | 1 |  | 20.1
Mà d'obra
| A013M000 | h | Ajudant muntador | 0.132 | /R | x | 25.4 | = | 3.3528
| A01Z3002 | h | Oficial 1a muntador | 0.22 | /R | x | 29.57 | = | 6.5054
|  |  | Subtotal mà d'obra | [6 empty] | 9.8582
Material
| BP4T3000 | m | Roseta de connexió de fibra òptica inclou 2 adaptadors ( ´´SC / APC´´ femella - ´´SC / APC´´ femella). Encunyat accés cables. Accés de cable posterior. Tapa lliscant. Connextorització directa en aplicacions FTTx. Ref. 2315 | 1 |  | x | 8.27 | = | 8.27
|  |  | Subtotal material | [6 empty] | 8.27
|  |  | Despeses auxiliars |  |  |  | 1.5 | % | 0.14787
|  |  | Cost directe | [6 empty] | 18.2761
|  |  | Despeses indirectes |  |  |  | 10 | % |  | 1.8276
|  |  | Total | [6 empty] | 20.1037
P-288 | EP733000 | u | Multiplexor passiu 8 sortides Televés Ref. 546501 |  |  |  | Rend.: | 1 |  | 34.57
Mà d'obra
| A013M000 | h | Ajudant muntador | 0.055 | /R | x | 25.4 | = | 1.397
| A01Z3002 | h | Oficial 1a muntador | 0.7 | /R | x | 29.57 | = | 20.699
|  |  | Subtotal mà d'obra | [6 empty] | 22.096
Material
| BP733000 | u | Multiplexor passiu 8 sortides Televés Ref. 546501 | 1 |  | x | 9 | = | 9
|  |  | Subtotal material | [6 empty] | 9
|  |  | Despeses auxiliars |  |  |  | 1.5 | % | 0.33144
|  |  | Cost directe | [6 empty] | 31.4274
|  |  | Despeses indirectes |  |  |  | 10 | % |  | 3.1427
|  |  | Total | [6 empty] | 34.5702
P-289 | EP733001 | u | Presa de senyal de veu i dades, de tipus universal, amb connectors RJ45 simple, categoria 6 UTP, amb connexió per desplaçament de l'aïllament. Per muntatge en superfície |  |  |  | Rend.: | 1 |  | 12.92
Mà d'obra
| A01Z3002 | h | Oficial 1a muntador | 0.1 | /R | x | 29.57 | = | 2.957
|  |  | Subtotal mà d'obra | [6 empty] | 2.957
Material
| BP733001 | u | Presa de senyal de veu i dades, de tipus universal, amb connectors RJ45 simple, categoria 6 UTP, amb connexió per desplaçament de l'aïllament. Per muntatge en superfície | 1 |  | x | 8.74 | = | 8.74
|  |  | Subtotal material | [6 empty] | 8.74
|  |  | Despeses auxiliars |  |  |  | 1.5 | % | 0.04436
|  |  | Cost directe | [6 empty] | 11.7414
|  |  | Despeses indirectes |  |  |  | 10 | % |  | 1.1741
|  |  | Total | [6 empty] | 12.9155
P-290 | EP733002 | u | Presa de senyal de veu i dades, de tipus universal, amb connectors RJ45 simple, categoria 6 UTP, amb connexió per desplaçament de l'aïllament. encastada |  |  |  | Rend.: | 1 |  | 30.98
Mà d'obra
| A01Z3002 | h | Oficial 1a muntador | 0.4 | /R | x | 29.57 | = | 11.828
|  |  | Subtotal mà d'obra | [6 empty] | 11.828
Material
| BP7311D4 | u | Presa de senyal de veu i dades, de tipus universal, amb connectors RJ45 simple, categoria 6 UTP, amb connexió per desplaçament de l'aïllament. encastada | 1 |  | x | 16.16 | = | 16.16
|  |  | Subtotal material | [6 empty] | 16.16
|  |  | Despeses auxiliars |  |  |  | 1.5 | % | 0.17742
|  |  | Cost directe | [6 empty] | 28.1654
|  |  | Despeses indirectes |  |  |  | 10 | % |  | 2.8165
|  |  | Total | [6 empty] | 30.982
P-291 | EP733003 | u | Connector UTP Cat.6 RJ45 - Mascle |  |  |  | Rend.: | 1 |  | 10.22
Mà d'obra
| A01Z3002 | h | Oficial 1a muntador | 0.15 | /R | x | 29.57 | = | 4.4355
| A013M000 | h | Ajudant muntador | 0.18 | /R | x | 25.4 | = | 4.572
|  |  | Subtotal mà d'obra | [6 empty] | 9.0075
Material
| BP733003 | u | Connector UTP Cat.6 RJ45 - Mascle | 1 |  | x | 0.15 | = | 0.15
|  |  | Subtotal material | [6 empty] | 0.15
|  |  | Despeses auxiliars |  |  |  | 1.5 | % | 0.13511
|  |  | Cost directe | [6 empty] | 9.2926
|  |  | Despeses indirectes |  |  |  | 10 | % |  | 0.92926
|  |  | Total | [6 empty] | 10.2219
P-292 | EP733451 | 1 | Certificació per a cada enllaç de veu/dades, incloent la confecció de registres i emisió de certificació pel distribuIdor oficial. |  |  |  | Rend.: | 1 |  | 15.16
Mà d'obra
| A012H000 | h | Oficial 1a electricista | 0.15 | /R | x | 29.57 | = | 4.4355
| A013M000 | h | Ajudant muntador | 0.15 | /R | x | 25.4 | = | 3.81
|  |  | Subtotal mà d'obra | [6 empty] | 8.2455
Material
| BEP73345 | u | Certificació per a cada enllaç de veu/dades. | 1 |  | x | 5.41 | = | 5.41
|  |  | Subtotal material | [6 empty] | 5.41
|  |  | Despeses auxiliars |  |  |  | 1.5 | % | 0.12368
|  |  | Cost directe | [6 empty] | 13.7792
|  |  | Despeses indirectes |  |  |  | 10 | % |  | 1.3779
|  |  | Total | [6 empty] | 15.1571
P-293 | EP743002 | u | Armari RACK de 19´´ i 6U Dimensions 500x600x350 mm |  |  |  | Rend.: | 1 |  | 292.43
Mà d'obra
| A013M000 | h | Ajudant muntador | 1 | /R | x | 25.4 | = | 25.4
| A01Z3002 | h | Oficial 1a muntador | 5 | /R | x | 29.57 | = | 147.85
|  |  | Subtotal mà d'obra | [6 empty] | 173.25
Material
| BP743002 | u | Armari RACK de 19´´ i 6U Dimensions 500x600x350 mm | 1 |  | x | 90 | = | 90
|  |  | Subtotal material | [6 empty] | 90
|  |  | Despeses auxiliars |  |  |  | 1.5 | % | 2.5987
|  |  | Cost directe | [6 empty] | 265.8487
|  |  | Despeses indirectes |  |  |  | 10 | % |  | 26.5849
|  |  | Total | [6 empty] | 292.4336
P-294 | EP7Z3002 | u | Panell fins a 24 connectors dobles ´´SC / APC´´, de fibra òptica. Instal·lació en RACK |  |  |  | Rend.: | 1 |  | 65.22
Mà d'obra
| A01Z3002 | h | Oficial 1a muntador | 0.274 | /R | x | 29.57 | = | 8.1022
| A013M000 | h | Ajudant muntador | 0.274 | /R | x | 25.4 | = | 6.9596
|  |  | Subtotal mà d'obra | [6 empty] | 15.0618
Material
| BP7Z3002 | u | Panell fins a 24 connectors dobles ´´SC / APC´´, de fibra òptica. Instal·lació en RACK | 1 |  | x | 44 | = | 44
|  |  | Subtotal material | [6 empty] | 44
|  |  | Despeses auxiliars |  |  |  | 1.5 | % | 0.22593
|  |  | Cost directe | [6 empty] | 59.2877
|  |  | Despeses indirectes |  |  |  | 10 | % |  | 5.9288
|  |  | Total | [6 empty] | 65.2165
P-295 | EP7Z3005 | u | Fusió de fibra òptica (inclou pigtail de fussió) |  |  |  | Rend.: | 1 |  | 17.64
Mà d'obra
| A013M000 | h | Ajudant muntador | 0.384 | /R | x | 25.4 | = | 9.7536
| A01Z3002 | h | Oficial 1a muntador | 0.142 | /R | x | 29.57 | = | 4.1989
|  |  | Subtotal mà d'obra | [6 empty] | 13.9525
Material
| BP7Z3005 | u | Fusió de fibra òptica (inclou pigtail de fussió) | 1 |  | x | 1.87 | = | 1.87
|  |  | Subtotal material | [6 empty] | 1.87
|  |  | Despeses auxiliars |  |  |  | 1.5 | % | 0.20929
|  |  | Cost directe | [6 empty] | 16.0318
|  |  | Despeses indirectes |  |  |  | 10 | % |  | 1.6032
|  |  | Total | [6 empty] | 17.635
P-296 | EP7Z3006 | u | Caixa per FO monomode de reserva per registre secundari |  |  |  | Rend.: | 1 |  | 33.31
Mà d'obra
| A013M000 | h | Ajudant muntador | 0.109 | /R | x | 25.4 | = | 2.7686
| A01Z3002 | h | Oficial 1a muntador | 0.109 | /R | x | 29.57 | = | 3.2231
|  |  | Subtotal mà d'obra | [6 empty] | 5.9917
Material
| BP7Z3006 | u | Caixa per FO monomode de reserva per registre secundari | 1 |  | x | 24.2 | = | 24.2
|  |  | Subtotal material | [6 empty] | 24.2
|  |  | Despeses auxiliars |  |  |  | 1.5 | % | 0.08988
|  |  | Cost directe | [6 empty] | 30.2816
|  |  | Despeses indirectes |  |  |  | 10 | % |  | 3.0282
|  |  | Total | [6 empty] | 33.3098
P-297 | EP7Z3007 | u | Cable preconectoritzat de fibra òptica monomode de 20 mts |  |  |  | Rend.: | 1 |  | 39.37
Mà d'obra
| A013M000 | h | Ajudant muntador | 0.109 | /R | x | 25.4 | = | 2.7686
| A01Z3002 | h | Oficial 1a muntador | 0.769 | /R | x | 29.57 | = | 22.7393
|  |  | Subtotal mà d'obra | [6 empty] | 25.5079
Material
| BP7Z3007 | u | Cable preconectoritzat de fibra òptica monomode de 20 mts | 1 |  | x | 9.9 | = | 9.9
|  |  | Subtotal material | [6 empty] | 9.9
|  |  | Despeses auxiliars |  |  |  | 1.5 | % | 0.38262
|  |  | Cost directe | [6 empty] | 35.7906
|  |  | Despeses indirectes |  |  |  | 10 | % |  | 3.5791
|  |  | Total | [6 empty] | 39.3696
P-298 | EP7Z3008 | u | Adaptador tipus Keystone de RJ45 a F.O monomode SC/APC inclou adaptador femella/femella SC/APC i placa inclinada |  |  |  | Rend.: | 1 |  | 19.95
Mà d'obra
| A013M000 | h | Ajudant muntador | 0.109 | /R | x | 25.4 | = | 2.7686
| A01Z3002 | h | Oficial 1a muntador | 0.439 | /R | x | 29.57 | = | 12.9812
|  |  | Subtotal mà d'obra | [6 empty] | 15.7498
Material
| BP7Z3008 | u | Adaptador tipus Keystone de RJ45 a F.O monomode SC/APC inclou adaptador femella/femella SC/APC i placa inclinada | 1 |  | x | 2.15 | = | 2.15
|  |  | Subtotal material | [6 empty] | 2.15
|  |  | Despeses auxiliars |  |  |  | 1.5 | % | 0.23625
|  |  | Cost directe | [6 empty] | 18.1361
|  |  | Despeses indirectes |  |  |  | 10 | % |  | 1.8136
|  |  | Total | [6 empty] | 19.9497
P-299 | EP7Z3015 | u | Switch TP-LINK LS1008G - Switch 8 ports 10/100/1000Mbps |  |  |  | Rend.: | 1 |  | 52.05
Mà d'obra
| A013M000 | h | Ajudant muntador | 0.934 | /R | x | 25.4 | = | 23.7236
| A01Z3002 | h | Oficial 1a muntador | 0.098 | /R | x | 29.57 | = | 2.8979
|  |  | Subtotal mà d'obra | [6 empty] | 26.6215
Material
| BP7Z3015 | u | Switch TP-LINK LS1008G - Switch 8 ports 10/100/1000Mbps | 1 |  | x | 20.3 | = | 20.3
|  |  | Subtotal material | [6 empty] | 20.3
|  |  | Despeses auxiliars |  |  |  | 1.5 | % | 0.39932
|  |  | Cost directe | [6 empty] | 47.3208
|  |  | Despeses indirectes |  |  |  | 10 | % |  | 4.7321
|  |  | Total | [6 empty] | 52.0529
P-300 | EP7Z3020 | u | Panell amb 24 connectors RJ45 categoria 6 UTP integrats, inclou xassís per a muntatge en RACK |  |  |  | Rend.: | 1 |  | 147.57
Mà d'obra
| A013M000 | h | Ajudant muntador | 1.099 | /R | x | 25.4 | = | 27.9146
| A01Z3002 | h | Oficial 1a muntador | 1.869 | /R | x | 29.57 | = | 55.2663
|  |  | Subtotal mà d'obra | [6 empty] | 83.1809
Material
| BP7Z3020 | u | Panell amb 24 connectors RJ45 categoria 6 UTP integrats, inclou xassís per a muntatge en RACK | 1 |  | x | 49.73 | = | 49.73
|  |  | Subtotal material | [6 empty] | 49.73
|  |  | Despeses auxiliars |  |  |  | 1.5 | % | 1.2477
|  |  | Cost directe | [6 empty] | 134.1586
|  |  | Despeses indirectes |  |  |  | 10 | % |  | 13.4159
|  |  | Total | [6 empty] | 147.5745
P-301 | EPA1094H | m | Tub de plàstic, no propagador de la flama, AISCAN-CHF Coarrrugat D.20 , de 20 mm de diàmetre exterior fabricats sota la norma UNE-EN-61.386-22. Color gris RAL 7035. Instal·lat amb cables o cables guia. AISCAN-CHF Coarrrugat D.20.libre d'halògens |  |  |  | Rend.: | 1 |  | 2.26
Mà d'obra
| A013M000 | h | Ajudant muntador | 0.062 | /R | x | 25.4 | = | 1.5748
| A01Z3002 | h | Oficial 1a muntador | 0.001 | /R | x | 29.57 | = | 0.02957
|  |  | Subtotal mà d'obra | [6 empty] | 1.6044
Material
| EP21094H | m | Tub de plàstic, no propagador de la flama, AISCAN-CHF Coarrrugat D.20 , de 20 mm de diàmetre exterior fabricats sota la norma UNE-EN-61.386-22. Color gris RAL 7035. Instal·lat amb cables o cables guia. AISCAN-CHF Coarrrugat D.20.libre d'halògens | 1 |  | x | 0.43 | = | 0.43
|  |  | Subtotal material | [6 empty] | 0.43
|  |  | Despeses auxiliars |  |  |  | 1.5 | % | 0.02407
|  |  | Cost directe | [6 empty] | 2.0584
|  |  | Despeses indirectes |  |  |  | 10 | % |  | 0.20584
|  |  | Total | [6 empty] | 2.2643
P-302 | EPKUZO12 | u | Maniobra i control de la ventilació pk segons esquema de projecte, per a les següents funcions: - Funció de ventilació (impulsió/extracció) amb la centraleta de CO, - Funció de ventilació (impulsió/extracció) mitjançant rellotge. (un rellotge per planta), - Funció solament extracció amb la centraleta AI, - Control ventiladors des de quadre exterior ús exclusiu bombers. Inclou selectors, reles, contactes auxiliars, programador horari digital, cablejat resistent al foc de maniobra entre contactors quadre elèctric, bombers, centrals CO i AI, accessoris de fixació i connexió. Instal·lat i connectat. |  |  |  | Rend.: | 1 |  | 766.99
Mà d'obra
| A012H000 | h | Oficial 1a electricista | 3 | /R | x | 29.57 | = | 88.71
| A013H000 | h | Ajudant electricista | 3 | /R | x | 25.36 | = | 76.08
|  |  | Subtotal mà d'obra | [6 empty] | 164.79
Element compost
| BPKUZ012 | u | Maniobra i control de la ventilació pk segons esquema de projecte, per a les següents funcions: - Funció de ventilació (impulsió/extracció) amb la centraleta de CO, - Funció de ventilació (impulsió/extracció) mitjançant rellotge. (un rellotge per planta), - Funció solament extracció amb la centraleta AI, - Control ventiladors des de quadre exterior ús exclusiu bombers. Inclou selectors, reles, contactes auxiliars, programador horari digital, cablejat resistent al foc de maniobra entre contactors quadre elèctric, bombers, centrals CO i AI, accessoris de fixació i connexió. Instal·lat i connectat. | 1 |  | x | 530 | = | 530
|  |  | Subtotal element compost | [6 empty] | 530
|  |  | Despeses auxiliars |  |  |  | 1.5 | % | 2.4718
|  |  | Cost directe | [6 empty] | 697.2618
|  |  | Despeses indirectes |  |  |  | 10 | % |  | 69.7262
|  |  | Total | [6 empty] | 766.988
P-303 | EPW1X199 | u | Mecanisme interruptor 10 A, sobre caixa de superfície LEGRAND Mosaic. Instal·lat i comprovat. Model: 740 80 |  |  |  | Rend.: | 1 |  | 15.79
Mà d'obra
| A01Z3002 | h | Oficial 1a muntador | 0.054 | /R | x | 29.57 | = | 1.5968
| A013M000 | h | Ajudant muntador | 0.054 | /R | x | 25.4 | = | 1.3716
|  |  | Subtotal mà d'obra | [6 empty] | 2.9684
Material
| BP31X499 | u | Mecanisme interruptor 10 A, sobre caixa de superfície LEGRAND Mosaic. Instal·lat i comprovat. Model: 740 80 | 1 |  | x | 11.34 | = | 11.34
|  |  | Subtotal material | [6 empty] | 11.34
|  |  | Despeses auxiliars |  |  |  | 1.5 | % | 0.04453
|  |  | Cost directe | [6 empty] | 14.3529
|  |  | Despeses indirectes |  |  |  | 10 | % |  | 1.4353
|  |  | Total | [6 empty] | 15.7882
P-304 | EPW1X255 | u | Base d'endoll amb presa de terra i de capacitat mínima de 16 A |  |  |  | Rend.: | 1 |  | 8.28
Mà d'obra
| A013M000 | h | Ajudant muntador | 0.054 | /R | x | 25.4 | = | 1.3716
| A01Z3002 | h | Oficial 1a muntador | 0.054 | /R | x | 29.57 | = | 1.5968
|  |  | Subtotal mà d'obra | [6 empty] | 2.9684
Material
| BP31X505 | u | Base d'endoll amb presa de terra i de capacitat mínima de 16 A | 1 |  | x | 4.51 | = | 4.51
|  |  | Subtotal material | [6 empty] | 4.51
|  |  | Despeses auxiliars |  |  |  | 1.5 | % | 0.04453
|  |  | Cost directe | [6 empty] | 7.5229
|  |  | Despeses indirectes |  |  |  | 10 | % |  | 0.75229
|  |  | Total | [6 empty] | 8.2752
P-305 | EPW1X256 | u | Base doble d'endoll per al PAU amb presa de terra i de capacitat mínima de 16 A |  |  |  | Rend.: | 1 |  | 13.64
Mà d'obra
| A01Z3002 | h | Oficial 1a muntador | 0.098 | /R | x | 29.57 | = | 2.8979
| A013M000 | h | Ajudant muntador | 0.098 | /R | x | 25.4 | = | 2.4892
|  |  | Subtotal mà d'obra | [6 empty] | 5.3871
Material
| BP31X506 | u | Base doble d'endoll per al PAU amb presa de terra i de capacitat mínima de 16 A | 1 |  | x | 6.93 | = | 6.93
|  |  | Subtotal material | [6 empty] | 6.93
|  |  | Despeses auxiliars |  |  |  | 1.5 | % | 0.08081
|  |  | Cost directe | [6 empty] | 12.3979
|  |  | Despeses indirectes |  |  |  | 10 | % |  | 1.2398
|  |  | Total | [6 empty] | 13.6377
P-306 | EPW1X401 | u | Interruptor automàtic magnetotèrmic tipus C, de maniobra i protecció de circuits. Intensitat Nominal 10 A Unipolar + Neutre 240 V. Instal·lat i comprovat. Model: Shneider ref. 24310. |  |  |  | Rend.: | 1 |  | 23.85
Mà d'obra
| A01Z3002 | h | Oficial 1a muntador | 0.054 | /R | x | 29.57 | = | 1.5968
| A013M000 | h | Ajudant muntador | 0.054 | /R | x | 25.4 | = | 1.3716
|  |  | Subtotal mà d'obra | [6 empty] | 2.9684
Material
| BP31X401 | u | Interruptor automàtic magnetotèrmic tipus C, de maniobra i protecció de circuits. Intensitat Nominal 10 A Unipolar + Neutre 240 V. Instal·lat i comprovat. Model: Shneider ref. 24310. | 1 |  | x | 18.67 | = | 18.67
|  |  | Subtotal material | [6 empty] | 18.67
|  |  | Despeses auxiliars |  |  |  | 1.5 | % | 0.04453
|  |  | Cost directe | [6 empty] | 21.6829
|  |  | Despeses indirectes |  |  |  | 10 | % |  | 2.1683
|  |  | Total | [6 empty] | 23.8512
P-307 | EPW1X402 | u | Interruptor diferencial de sensibilitat 300 mA. Intensitat Nominal 25 A. Bipolar 240 V. Instal·lat i comprovat. Model: Schneider ref. 23011. |  |  |  | Rend.: | 1 |  | 192.65
Mà d'obra
| A013M000 | h | Ajudant muntador | 0.054 | /R | x | 25.4 | = | 1.3716
| A01Z3002 | h | Oficial 1a muntador | 0.054 | /R | x | 29.57 | = | 1.5968
|  |  | Subtotal mà d'obra | [6 empty] | 2.9684
Material
| BP31X402 | u | Interruptor diferencial de sensibilitat 300 mA. Intensitat Nominal 25 A. Bipolar 240 V. Instal·lat i comprovat. Model: Schneider ref. 23011. | 1 |  | x | 172.12 | = | 172.12
|  |  | Subtotal material | [6 empty] | 172.12
|  |  | Despeses auxiliars |  |  |  | 1.5 | % | 0.04453
|  |  | Cost directe | [6 empty] | 175.1329
|  |  | Despeses indirectes |  |  |  | 10 | % |  | 17.5133
|  |  | Total | [6 empty] | 192.6462
P-308 | EPW1X403 | u | Interruptor automàtic magnetotèrmic tipus C, de maniobra i protecció de circuits. Intensitat Nominal 16 A. Unipolar + Neutre 240 V. Instal·lat i comprovat. Model: Shneider ref. 24311. |  |  |  | Rend.: | 1 |  | 32.07
Mà d'obra
| A013M000 | h | Ajudant muntador | 0.054 | /R | x | 25.4 | = | 1.3716
| A01Z3002 | h | Oficial 1a muntador | 0.054 | /R | x | 29.57 | = | 1.5968
|  |  | Subtotal mà d'obra | [6 empty] | 2.9684
Material
| BP31X403 | u | Interruptor automàtic magnetotèrmic tipus C, de maniobra i protecció de circuits. Intensitat Nominal 16 A. Unipolar + Neutre 240 V. Instal·lat i comprovat. Model: Shneider ref. 24311. | 1 |  | x | 26.14 | = | 26.14
|  |  | Subtotal material | [6 empty] | 26.14
|  |  | Despeses auxiliars |  |  |  | 1.5 | % | 0.04453
|  |  | Cost directe | [6 empty] | 29.1529
|  |  | Despeses indirectes |  |  |  | 10 | % |  | 2.9153
|  |  | Total | [6 empty] | 32.0682
P-309 | EPW1X404 | u | Embarrats de connexió dels recintes de telecomunicació s'empraran grapes de platina de coure electrogalvanitzat. Instal·lat i comprovat. Model: HEC 70-6K. |  |  |  | Rend.: | 1 |  | 50.47
Mà d'obra
| A013M000 | h | Ajudant muntador | 0.054 | /R | x | 25.4 | = | 1.3716
| A01Z3002 | h | Oficial 1a muntador | 0.054 | /R | x | 29.57 | = | 1.5968
|  |  | Subtotal mà d'obra | [6 empty] | 2.9684
Material
| BP31X404 | u | Embarrats de connexió dels recintes de telecomunicació s'empraran grapes de platina de coure electrogalvanitzat. Instal·lat i comprovat. Model: HEC 70-6K. | 1 |  | x | 42.87 | = | 42.87
|  |  | Subtotal material | [6 empty] | 42.87
|  |  | Despeses auxiliars |  |  |  | 1.5 | % | 0.04453
|  |  | Cost directe | [6 empty] | 45.8829
|  |  | Despeses indirectes |  |  |  | 10 | % |  | 4.5883
|  |  | Total | [6 empty] | 50.4712
P-310 | EPW1X406 | u | Portallum LEGRAND E27 amb caixa estanca. Instal·lat i comprovat. Model 601 52 |  |  |  | Rend.: | 1 |  | 13.61
Mà d'obra
| A01Z3002 | h | Oficial 1a muntador | 0.054 | /R | x | 29.57 | = | 1.5968
| A013M000 | h | Ajudant muntador | 0.054 | /R | x | 25.4 | = | 1.3716
|  |  | Subtotal mà d'obra | [6 empty] | 2.9684
Material
| BP31X406 | u | Portallum LEGRAND E27 amb caixa estanca. Instal·lat i comprovat. Model 601 52 | 1 |  | x | 9.36 | = | 9.36
|  |  | Subtotal material | [6 empty] | 9.36
|  |  | Despeses auxiliars |  |  |  | 1.5 | % | 0.04453
|  |  | Cost directe | [6 empty] | 12.3729
|  |  | Despeses indirectes |  |  |  | 10 | % |  | 1.2373
|  |  | Total | [6 empty] | 13.6102
P-311 | EPW1X407 | u | Bombeta 60W |  |  |  | Rend.: | 1 |  | 1.8
Mà d'obra
| A013M000 | h | Ajudant muntador | 0.054 | /R | x | 25.4 | = | 1.3716
|  |  | Subtotal mà d'obra | [6 empty] | 1.3716
Material
| BP31X407 | u | Bombeta 60W | 1 |  | x | 0.24 | = | 0.24
|  |  | Subtotal material | [6 empty] | 0.24
|  |  | Despeses auxiliars |  |  |  | 1.5 | % | 0.02057
|  |  | Cost directe | [6 empty] | 1.6322
|  |  | Despeses indirectes |  |  |  | 10 | % |  | 0.16322
|  |  | Total | [6 empty] | 1.7954
P-312 | EPW1X408 | u | Llum d'emergència LEGRAND URA 21 6 W i 70 Lúmens, amb autonomia d'1 hora. Instal·lada i comprovada. Model: 617 01 |  |  |  | Rend.: | 1 |  | 55.38
Mà d'obra
| A013M000 | h | Ajudant muntador | 0.054 | /R | x | 25.4 | = | 1.3716
| A01Z3002 | h | Oficial 1a muntador | 0.054 | /R | x | 29.57 | = | 1.5968
|  |  | Subtotal mà d'obra | [6 empty] | 2.9684
Material
| BP31X408 | u | Llum d'emergència LEGRAND URA 21 6 W i 70 Lúmens, amb autonomia d'1 hora. Instal·lada i comprovada. Model: 617 01 | 1 |  | x | 47.33 | = | 47.33
|  |  | Subtotal material | [6 empty] | 47.33
|  |  | Despeses auxiliars |  |  |  | 1.5 | % | 0.04453
|  |  | Cost directe | [6 empty] | 50.3429
|  |  | Despeses indirectes |  |  |  | 10 | % |  | 5.0343
|  |  | Total | [6 empty] | 55.3772
P-313 | FD7JG186 | m | Claveguera amb tub de paret estructurada, amb paret interna llisa i externa corrugada, de polietilè HDPE, tipus B, àrea aplicació U, de diàmetre nominal exterior 250 mm, de rigidesa anular SN 8 kN/m2, segons la norma UNE-EN 13476-3, unió de maniguets, amb grau de dificultat mitja i col·locat al fons de la rasa |  |  |  | Rend.: | 1 |  | 16.12
Mà d'obra
| A012M000 | h | Oficial 1a muntador | 0.14 | /R | x | 29.57 | = | 4.1398
| A013M000 | h | Ajudant muntador | 0.14 | /R | x | 25.4 | = | 3.556
|  |  | Subtotal mà d'obra | [6 empty] | 7.6958
Material
| BD7JG180 | m | Tub de paret estructurada, amb paret interna llisa i externa corrugada, de polietilè HDPE, tipus B, àrea aplicació U, de diàmetre nominal exterior 250 mm, de rigidesa anular SN 8 kN/m2, segons la norma UNE-EN 13476-3 | 1.02 |  | x | 6.71 | = | 6.8442
|  |  | Subtotal material | [6 empty] | 6.8442
|  |  | Despeses auxiliars |  |  |  | 1.5 | % | 0.11544
|  |  | Cost directe | [6 empty] | 14.6554
|  |  | Despeses indirectes |  |  |  | 10 | % |  | 1.4655
|  |  | Total | [6 empty] | 16.121
P-314 | FD95Z4S5 | m | Recobriment protector exterior per a clavegueres de tub de diàmetre 25 cm, amb 15 cm de formigó HM-20/P/20/I |  |  |  | Rend.: | 1 |  | 19.29
Mà d'obra
| A012N000 | h | Oficial 1a d'obra pública | 0.108 | /R | x | 28.61 | = | 3.0899
| A0140000 | h | Manobre | 0.108 | /R | x | 23.88 | = | 2.579
|  |  | Subtotal mà d'obra | [6 empty] | 5.6689
Material
| B064300C | m3 | Formigó HM-20/P/20/I de consistència plàstica, grandària màxima del granulat 20 mm, amb >= 200 kg/m3 de ciment, apte per a classe d'exposició I | 0.1353 |  | x | 87.11 | = | 11.786
|  |  | Subtotal material | [6 empty] | 11.786
|  |  | Despeses auxiliars |  |  |  | 1.5 | % | 0.08503
|  |  | Cost directe | [6 empty] | 17.5399
|  |  | Despeses indirectes |  |  |  | 10 | % |  | 1.754
|  |  | Total | [6 empty] | 19.2939
P-315 | FDK256F3 | u | Pericó de 38x38x55 cm, amb parets de 15 cm de gruix de formigó HM-20/P/20/I i solera de maó calat, sobre llit de sorra |  |  |  | Rend.: | 1 |  | 94.83
Mà d'obra
| A0140000 | h | Manobre | 1.2 | /R | x | 23.88 | = | 28.656
| A012N000 | h | Oficial 1a d'obra pública | 1.2 | /R | x | 28.61 | = | 34.332
|  |  | Subtotal mà d'obra | [6 empty] | 62.988
Material
| B0310500 | t | Sorra de pedrera de 0 a 3,5 mm | 0.0133 |  | x | 20.57 | = | 0.27358
| B0DF7G0A | u | Motlle metàl·lic per a encofrat de pericó d'enllumenat de 38x38x55 cm, per a 150 usos | 1.007 |  | x | 1.04 | = | 1.0473
| B0F1D2A1 | u | Maó calat, de 290x140x100 mm, per a revestir, categoria I, HD, segons la norma UNE-EN 771-1 | 11.004 |  | x | 0.25 | = | 2.751
| B064300C | m3 | Formigó HM-20/P/20/I de consistència plàstica, grandària màxima del granulat 20 mm, amb >= 200 kg/m3 de ciment, apte per a classe d'exposició I | 0.209 |  | x | 87.11 | = | 18.206
|  |  | Subtotal material | [6 empty] | 22.2779
|  |  | Despeses auxiliars |  |  |  | 1.5 | % | 0.94482
|  |  | Cost directe | [6 empty] | 86.2107
|  |  | Despeses indirectes |  |  |  | 10 | % |  | 8.6211
|  |  | Total | [6 empty] | 94.8317
P-316 | FDKZH9C4 | u | Bastiment i tapa quadrada de fosa dúctil, per a pericó de serveis, recolzada, pas lliure de 400x400 mm i classe C250 segons norma UNE-EN 124, col·locat amb morter |  |  |  | Rend.: | 1 |  | 76.62
Mà d'obra
| A012N000 | h | Oficial 1a d'obra pública | 0.35 | /R | x | 28.61 | = | 10.0135
| A0140000 | h | Manobre | 0.35 | /R | x | 23.88 | = | 8.358
|  |  | Subtotal mà d'obra | [6 empty] | 18.3715
Material
| BDKZH9C0 | u | Bastiment quadrat i tapa quadrada de fosa dúctil per a pericó de serveis, recolzada, pas lliure de 400x400 mm i classe C250 segons norma UNE-EN 124 | 1 |  | x | 50.83 | = | 50.83
| B0710150 | t | Morter per a ram de paleta, classe M 5 (5 N/mm2), en sacs, de designació (G) segons norma UNE-EN 998-2 | 0.0032 |  | x | 54.84 | = | 0.17549
|  |  | Subtotal material | [6 empty] | 51.0055
|  |  | Despeses auxiliars |  |  |  | 1.5 | % | 0.27557
|  |  | Cost directe | [6 empty] | 69.6526
|  |  | Despeses indirectes |  |  |  | 10 | % |  | 6.9653
|  |  | Total | [6 empty] | 76.6178
P-317 | P2143-4RQT | m2 | Enderroc de solera de formigó lleugerament armat, de fins a 15 cm de gruix, amb compressor i càrrega manual de runa sobre camió o contenidor |  |  |  | Rend.: | 1 |  | 13.3
Mà d'obra
| A0D-0007 | h | Manobre | 0.1 | /R | x | 23.88 | = | 2.388
| A0E-000Z | h | Manobre especialista | 0.3 | /R | x | 24.69 | = | 7.407
|  |  | Subtotal mà d'obra | [6 empty] | 9.795
Maquinària
| C111-0056 | h | Compressor amb dos martells pneumàtics | 0.15 | /R | x | 14.32 | = | 2.148
|  |  | Subtotal maquinària | [6 empty] | 2.148
Altres
| A%AUX001 | % | Despeses auxiliars sobre la mà d'obra | 1.5 |  | % | 9.7953 | = | 0.14693
|  |  | Subtotal altres | [6 empty] | 0.14693
|  |  | Cost directe | [6 empty] | 12.0899
|  |  | Despeses indirectes |  |  |  | 10 | % |  | 1.209
|  |  | Total | [6 empty] | 13.2989
P-318 | P2143-4RR0 | m | Enderroc d'esglaó d'obra, amb compressor i càrrega manual de runa sobre camió o contenidor |  |  |  | Rend.: | 1 |  | 6.21
Mà d'obra
| A0D-0007 | h | Manobre | 0.1 | /R | x | 23.88 | = | 2.388
| A0E-000Z | h | Manobre especialista | 0.1 | /R | x | 24.69 | = | 2.469
|  |  | Subtotal mà d'obra | [6 empty] | 4.857
Maquinària
| C111-0056 | h | Compressor amb dos martells pneumàtics | 0.05 | /R | x | 14.32 | = | 0.716
|  |  | Subtotal maquinària | [6 empty] | 0.716
Altres
| A%AUX001 | % | Despeses auxiliars sobre la mà d'obra | 1.5 |  | % | 4.8573 | = | 0.07286
|  |  | Subtotal altres | [6 empty] | 0.07286
|  |  | Cost directe | [6 empty] | 5.6459
|  |  | Despeses indirectes |  |  |  | 10 | % |  | 0.56459
|  |  | Total | [6 empty] | 6.2104
P-319 | P2145-4RS0 | m2 | Arrencada de reixa metàl·lica amb mitjans manuals i càrrega manual sobre camió o contenidor |  |  |  | Rend.: | 1 |  | 8.82
Mà d'obra
| A0D-0007 | h | Manobre | 0.2 | /R | x | 23.88 | = | 4.776
| A0F-000Y | h | Oficial 1a soldador | 0.05 | /R | x | 29.08 | = | 1.454
| A01-FEP1 | h | Ajudant soldador | 0.05 | /R | x | 25.5 | = | 1.275
|  |  | Subtotal mà d'obra | [6 empty] | 7.505
Maquinària
| C207-00E1 | h | Equip i elements auxiliars per a tall oxiacetilènic | 0.05 | /R | x | 8.09 | = | 0.4045
|  |  | Subtotal maquinària | [6 empty] | 0.4045
Altres
| A%AUX001 | % | Despeses auxiliars sobre la mà d'obra | 1.5 |  | % | 7.5053 | = | 0.11258
|  |  | Subtotal altres | [6 empty] | 0.11258
|  |  | Cost directe | [6 empty] | 8.0221
|  |  | Despeses indirectes |  |  |  | 10 | % |  | 0.80221
|  |  | Total | [6 empty] | 8.8243
P-320 | P214O-4RZO | m3 | Enderroc de muret guia de formigó armat, a mà i amb compressor i càrrega manual de runa sobre camió o contenidor |  |  |  | Rend.: | 1 |  | 154.91
Mà d'obra
| A0E-000Z | h | Manobre especialista | 3 | /R | x | 24.69 | = | 74.07
| A0F-000Y | h | Oficial 1a soldador | 0.53 | /R | x | 29.08 | = | 15.4124
| A0D-0007 | h | Manobre | 1 | /R | x | 23.88 | = | 23.88
|  |  | Subtotal mà d'obra | [6 empty] | 113.3624
Maquinària
| C111-0056 | h | Compressor amb dos martells pneumàtics | 1.5 | /R | x | 14.32 | = | 21.48
| C207-00E1 | h | Equip i elements auxiliars per a tall oxiacetilènic | 0.53 | /R | x | 8.09 | = | 4.2877
|  |  | Subtotal maquinària | [6 empty] | 25.7677
Altres
| A%AUX001 | % | Despeses auxiliars sobre la mà d'obra | 1.5 |  | % | 113.3627 | = | 1.7004
|  |  | Subtotal altres | [6 empty] | 1.7004
|  |  | Cost directe | [6 empty] | 140.8305
|  |  | Despeses indirectes |  |  |  | 10 | % |  | 14.0831
|  |  | Total | [6 empty] | 154.9136
P-321 | P214P-E7IV | m3 | Enderroc de fonament en lloses de formigó armat, a mà i amb martell trencador sobre retroexcavadora i càrrega mecànica de runa sobre camió |  |  |  | Rend.: | 1 |  | 100.31
Mà d'obra
| A0D-0007 | h | Manobre | 0.64 | /R | x | 23.88 | = | 15.2832
| A0F-000Y | h | Oficial 1a soldador | 0.5 | /R | x | 29.08 | = | 14.54
|  |  | Subtotal mà d'obra | [6 empty] | 29.8232
Maquinària
| C115-00EE | h | Retroexcavadora amb martell trencador | 0.8 | /R | x | 59 | = | 47.2
| C13C-00LP | h | Retroexcavadora sobre pneumàtics de 8 a 10 t | 0.178 | /R | x | 54.34 | = | 9.6725
| C207-00E1 | h | Equip i elements auxiliars per a tall oxiacetilènic | 0.5 | /R | x | 8.09 | = | 4.045
|  |  | Subtotal maquinària | [6 empty] | 60.9175
Altres
| A%AUX001 | % | Despeses auxiliars sobre la mà d'obra | 1.5 |  | % | 29.8233 | = | 0.44735
|  |  | Subtotal altres | [6 empty] | 0.44735
|  |  | Cost directe | [6 empty] | 91.1881
|  |  | Despeses indirectes |  |  |  | 10 | % |  | 9.1188
|  |  | Total | [6 empty] | 100.3069
P-322 | P214P-E7Z3 | m3 | Enderroc de mur de contenció de formigó en massa, amb compressor i càrrega manual i mecànica de runa sobre camió |  |  |  | Rend.: | 1 |  | 91.99
Mà d'obra
| A0E-000A | h | Manobre especialista | 1 | /R | x | 24.69 | = | 24.69
| A0D-0007 | h | Manobre | 1 | /R | x | 23.88 | = | 23.88
|  |  | Subtotal mà d'obra | [6 empty] | 48.57
Maquinària
| C13C-00LP | h | Retroexcavadora sobre pneumàtics de 8 a 10 t | 0.5 | /R | x | 54.34 | = | 27.17
| C111-0056 | h | Compressor amb dos martells pneumàtics | 0.5 | /R | x | 14.32 | = | 7.16
|  |  | Subtotal maquinària | [6 empty] | 34.33
Altres
| A%AUX001 | % | Despeses auxiliars sobre la mà d'obra | 1.5 |  | % | 48.57 | = | 0.72855
|  |  | Subtotal altres | [6 empty] | 0.72855
|  |  | Cost directe | [6 empty] | 83.6286
|  |  | Despeses indirectes |  |  |  | 10 | % |  | 8.3629
|  |  | Total | [6 empty] | 91.9914
P-323 | P21R0-92GO | u | Tala controlada directa d'arbre de 6 a 10 m d'alçària, arrencant la soca, aplec de la brossa generada i càrrega sobre camió grua amb pinça, i transport de la mateixa a planta de compostatge (no més lluny de 20 km) |  |  |  | Rend.: | 1 |  | 204.78
Mà d'obra
| A01-FEPJ | h | Ajudant jardiner | 0.44 | /R | x | 29.8 | = | 13.112
| A0F-000M | h | Oficial 1a jardiner | 0.44 | /R | x | 33.58 | = | 14.7752
|  |  | Subtotal mà d'obra | [6 empty] | 27.8872
Maquinària
| CRE0-00C0 | h | Motoserra | 0.44 | /R | x | 3.48 | = | 1.5312
| C152-003B | h | Camió grua | 1.1 | /R | x | 57.86 | = | 63.646
| CR11-00JS | h | Tractor de 73,5 kW (100 CV) de potència, amb braç desbrossador | 1.05 | /R | x | 48.36 | = | 50.778
|  |  | Subtotal maquinària | [6 empty] | 115.9552
Material
| B2RA-28TX | t | Disposició controlada en planta de compostage de residus de troncs i soques no perillosos amb una densitat 0,9 t/m3, procedents de poda o sega, amb codi 20 02 01 segons la Llista Europea de Residus | 0.43 |  | x | 80 | = | 34.4
| B2RA-28U0 | t | Disposició controlada en planta de compostage de residus vegetals nets no perillosos amb una densitat 0,5 t/m3, procedents de poda o sega, amb codi 20 02 01 segons la Llista Europea de Residus | 0.15 |  | x | 50 | = | 7.5
|  |  | Subtotal material | [6 empty] | 41.9
Altres
| A%AUX001 | % | Despeses auxiliars sobre la mà d'obra | 1.5 |  | % | 27.8873 | = | 0.41831
|  |  | Subtotal altres | [6 empty] | 0.41831
|  |  | Cost directe | [6 empty] | 186.1607
|  |  | Despeses indirectes |  |  |  | 10 | % |  | 18.6161
|  |  | Total | [6 empty] | 204.7768
P-324 | P2219-5651 | m3 | Excavació de pou aïllat de 2 a 4 m de fondària, en terreny compacte, amb mitjans mecànics |  |  |  | Rend.: | 1 |  | 13.76
Mà d'obra
| A0D-0007 | h | Manobre | 0.01 | /R | x | 23.88 | = | 0.2388
|  |  | Subtotal mà d'obra | [6 empty] | 0.2388
Maquinària
| C13C-00LP | h | Retroexcavadora sobre pneumàtics de 8 a 10 t | 0.2258 | /R | x | 54.34 | = | 12.27
|  |  | Subtotal maquinària | [6 empty] | 12.27
Altres
| A%AUX001 | % | Despeses auxiliars sobre la mà d'obra | 1.5 |  | % | 0.23867 | = | 0.00358
|  |  | Subtotal altres | [6 empty] | 0.00358
|  |  | Cost directe | [6 empty] | 12.5123
|  |  | Despeses indirectes |  |  |  | 10 | % |  | 1.2512
|  |  | Total | [6 empty] | 13.7636
P-325 | P221F-A8IQ | m3 | Excavació de terres per a buidat de soterrani, de més de 6 m de fondària, en terreny compacte (SPT 20-50), realitzada amb pala excavadora i càrrega indirecta sobre camió |  |  |  | Rend.: | 1 |  | 10.76
Maquinària
| C139-00L5 | h | Pala excavadora giratoria sobre pneumàtics de 15 a 20 t, amb bivalva batiló | 0.036 | /R | x | 113.14 | = | 4.073
| C138-00KQ | h | Pala carregadora sobre pneumàtics de 15 a 20 t | 0.032 | /R | x | 98.69 | = | 3.1581
| C139-00LM | h | Pala excavadora giratoria sobre pneumàtics de 9 a 14 t | 0.035 | /R | x | 72.8 | = | 2.548
|  |  | Subtotal maquinària | [6 empty] | 9.7791
|  |  | Cost directe | [6 empty] | 9.7791
|  |  | Despeses indirectes |  |  |  | 10 | % |  | 0.97791
|  |  | Total | [6 empty] | 10.757
P-326 | P2251-5483 | m3 | Estesa de graves per a drenatge de pedra granítica en tongades de 25 cm, com a màxim |  |  |  | Rend.: | 1 |  | 56.79
Mà d'obra
| A0D-0007 | h | Manobre | 0.01 | /R | x | 23.88 | = | 0.2388
|  |  | Subtotal mà d'obra | [6 empty] | 0.2388
Maquinària
| C138-00KQ | h | Pala carregadora sobre pneumàtics de 15 a 20 t | 0.006 | /R | x | 98.69 | = | 0.59214
|  |  | Subtotal maquinària | [6 empty] | 0.59214
Material
| B03J-0K8P | t | Grava de pedrera de pedra granítica, per a drens | 2.222 |  | x | 22.86 | = | 50.7949
|  |  | Subtotal material | [6 empty] | 50.7949
Altres
| A%AUX001 | % | Despeses auxiliars sobre la mà d'obra | 1.5 |  | % | 0.23867 | = | 0.00358
|  |  | Subtotal altres | [6 empty] | 0.00358
|  |  | Cost directe | [6 empty] | 51.6294
|  |  | Despeses indirectes |  |  |  | 10 | % |  | 5.1629
|  |  | Total | [6 empty] | 56.7924
P-327 | P2257-54BH | m3 | Terraplenada i piconatge per a fonament de terraplè amb material seleccionat de la pròpia excavació, en tongades de fins a 25 cm, amb una compactació del 90 % del PM |  |  |  | Rend.: | 1 |  | 6.2
Maquinària
| C138-00KQ | h | Pala carregadora sobre pneumàtics de 15 a 20 t | 0.026 | /R | x | 98.69 | = | 2.5659
| C131-005G | h | Corró vibratori autopropulsat, de 12 a 14 t | 0.04 | /R | x | 76.84 | = | 3.0736
|  |  | Subtotal maquinària | [6 empty] | 5.6395
|  |  | Cost directe | [6 empty] | 5.6395
|  |  | Despeses indirectes |  |  |  | 10 | % |  | 0.56395
|  |  | Total | [6 empty] | 6.2035
P-328 | P22D1-DGOW | m2 | Neteja i esbrossada del terreny realitzada amb retroexcavadora i càrrega mecànica sobre camió |  |  |  | Rend.: | 1 |  | 2.33
Maquinària
| C13C-00LP | h | Retroexcavadora sobre pneumàtics de 8 a 10 t | 0.039 | /R | x | 54.34 | = | 2.1193
|  |  | Subtotal maquinària | [6 empty] | 2.1193
|  |  | Cost directe | [6 empty] | 2.1193
|  |  | Despeses indirectes |  |  |  | 10 | % |  | 0.21193
|  |  | Total | [6 empty] | 2.3312
P-329 | P230-DAZQ | m2 | Apuntalament i estrebada a cel obert, fins a 4 m d'alçària, amb puntals metàl·lics i fusta, per a una protecció del 40% |  |  |  | Rend.: | 1 |  | 21.96
Mà d'obra
| A0F-000S | h | Oficial 1a d'obra pública | 0.35 | /R | x | 28.61 | = | 10.0135
| A0D-0007 | h | Manobre | 0.35 | /R | x | 23.88 | = | 8.358
|  |  | Subtotal mà d'obra | [6 empty] | 18.3715
Material
| B0D21-07OY | m | Tauló de fusta de pi per a 10 usos | 1.98 |  | x | 0.44 | = | 0.8712
| B0AK-07AS | kg | Clau acer | 0.09 |  | x | 1.83 | = | 0.1647
| B062-07PL | cu | Puntal metàl·lic i telescòpic per a 3 m d'alçària i 150 usos | 0.006 |  | x | 15.55 | = | 0.0933
|  |  | Subtotal material | [6 empty] | 1.1292
Altres
| A%AUX001 | % | Despeses auxiliars sobre la mà d'obra | 2.5 |  | % | 18.3716 | = | 0.45929
|  |  | Subtotal altres | [6 empty] | 0.45929
|  |  | Cost directe | [6 empty] | 19.96
|  |  | Despeses indirectes |  |  |  | 10 | % |  | 1.996
|  |  | Total | [6 empty] | 21.956
P-330 | P24A-H9Z2 | m3 | Transport de materials a aplec o taller, amb camió de 7 t i temps d'espera per a la càrrega, amb un recorregut de fins a 20 km |  |  |  | Rend.: | 1 |  | 4.24
Maquinària
| C154-003N | h | Camió per a transport de 7 t | 0.09 | /R | x | 42.85 | = | 3.8565
|  |  | Subtotal maquinària | [6 empty] | 3.8565
|  |  | Cost directe | [6 empty] | 3.8565
|  |  | Despeses indirectes |  |  |  | 10 | % |  | 0.38565
|  |  | Total | [6 empty] | 4.2421
P-331 | P2R5-DT0M | m3 | M3.Transport de residus a instal·lació autoritzada de gestió de residus, amb camió de 7 t i temps d'espera per a la càrrega a màquina, amb un recorregut de més de 15 i fins a 20 km |  |  |  | Rend.: | 1 |  | 17.96
Maquinària
| C154-003N | h | Camió per a transport de 7 t | 0.381 | /R | x | 42.85 | = | 16.3258
|  |  | Subtotal maquinària | [6 empty] | 16.3258
|  |  | Cost directe | [6 empty] | 16.3258
|  |  | Despeses indirectes |  |  |  | 10 | % |  | 1.6326
|  |  | Total | [6 empty] | 17.9584
P-332 | P2RA-EU1Z | kg | Transport i disposició controlada en centre de selecció i transferència de residus metàl·lics no perillosos, procedents de construcció o demolició. |  |  |  | Rend.: | 1 |  | 4.28
P-333 | P310-D51N | kg | Armadura de rases i pous AP500 S d'acer en barres corrugades B500S de límit elàstic >= 500 N/mm2 |  |  |  | Rend.: | 1 |  | 1.86
Mà d'obra
| A0F-000I | h | Oficial 1a ferrallista | 0.006 | /R | x | 28.61 | = | 0.17166
| A01-FEP0 | h | Ajudant ferrallista | 0.008 | /R | x | 25.4 | = | 0.2032
|  |  | Subtotal mà d'obra | [6 empty] | 0.37486
Material
| B0AM-078F | kg | Filferro recuit de diàmetre 1,3 mm | 0.0051 |  | x | 2.09 | = | 0.01066
|  |  | Subtotal material | [6 empty] | 0.01066
Element compost
| B0B6-107E | kg | Acer en barres corrugades elaborat a l'obra i manipulat a taller B500S, de límit elàstic >= 500 N/mm2 | 1 |  | x | 1.3021 | = | 1.3021
|  |  | Subtotal element compost | [6 empty] | 1.3021
Altres
| A%AUX001 | % | Despeses auxiliars sobre la mà d'obra | 1.5 |  | % | 0.37467 | = | 0.00562
|  |  | Subtotal altres | [6 empty] | 0.00562
|  |  | Cost directe | [6 empty] | 1.6932
|  |  | Despeses indirectes |  |  |  | 10 | % |  | 0.16932
|  |  | Total | [6 empty] | 1.8625
P-334 | P312-D4ZP | m3 | De sabates aïllades de fonaments, amb formigó HA-25/B / 20 / IIa de consistència fluïda, grandària màxima del granulat 20 mm, amb >= 275 kg/m3 de ciment, apte per a classe d'exposició IIa, abocat amb bomba |  |  |  | Rend.: | 1 |  | 142.75
Mà d'obra
| A0D-0007 | h | Manobre | 0.3 | /R | x | 23.88 | = | 7.164
|  |  | Subtotal mà d'obra | [6 empty] | 7.164
Maquinària
| C172-003J | h | Camió amb bomba de formigonar | 0.1 | /R | x | 168.25 | = | 16.825
|  |  | Subtotal maquinària | [6 empty] | 16.825
Material
| B06E-115L | m3 | Formigó HA-25/B / 20 / IIa de consistència fluïda, grandària màxima del granulat 20 mm, amb >= 275 kg/m3 de ciment, apte per a classe d'exposició IIa | 1.1 |  | x | 96.07 | = | 105.677
|  |  | Subtotal material | [6 empty] | 105.677
Altres
| A%AUX001 | % | Despeses auxiliars sobre la mà d'obra | 1.5 |  | % | 7.164 | = | 0.10746
|  |  | Subtotal altres | [6 empty] | 0.10746
|  |  | Cost directe | [6 empty] | 129.7735
|  |  | Despeses indirectes |  |  |  | 10 | % |  | 12.9773
|  |  | Total | [6 empty] | 142.7508
P-335 | P312-D4ZZ | m3 | De rases/pous de fonaments, amb formigó HM-25/B / 20 / IIa de consistència tova, grandària màxima del granulat 20 mm, amb >= 275 kg/m3 de ciment, apte per a classe d'exposició IIa, abocat amb bomba |  |  |  | Rend.: | 1 |  | 142.75
Mà d'obra
| A0D-0007 | h | Manobre | 0.3 | /R | x | 23.88 | = | 7.164
|  |  | Subtotal mà d'obra | [6 empty] | 7.164
Maquinària
| C172-003J | h | Camió amb bomba de formigonar | 0.1 | /R | x | 168.25 | = | 16.825
|  |  | Subtotal maquinària | [6 empty] | 16.825
Material
| B06E-10ZV | m3 | Formigó HM-25/B / 20 / IIa de consistència tova, grandària màxima del granulat 20 mm, amb >= 275 kg/m3 de ciment, apte per a classe d'exposició IIa | 1.1 |  | x | 96.07 | = | 105.677
|  |  | Subtotal material | [6 empty] | 105.677
Altres
| A%AUX001 | % | Despeses auxiliars sobre la mà d'obra | 1.5 |  | % | 7.164 | = | 0.10746
|  |  | Subtotal altres | [6 empty] | 0.10746
|  |  | Cost directe | [6 empty] | 129.7735
|  |  | Despeses indirectes |  |  |  | 10 | % |  | 12.9773
|  |  | Total | [6 empty] | 142.7508
P-336 | P320-D6Y8 | kg | Armadura per a murs de contenció AP500 S, d'una alçària màxima de 6 m, d'acer en barres corrugades B500S de límit elàstic >= 500 N/mm2 |  |  |  | Rend.: | 1 |  | 2.11
Mà d'obra
| A01-FEP0 | h | Ajudant ferrallista | 0.012 | /R | x | 25.4 | = | 0.3048
| A0F-000I | h | Oficial 1a ferrallista | 0.01 | /R | x | 28.61 | = | 0.2861
|  |  | Subtotal mà d'obra | [6 empty] | 0.5909
Material
| B0AM-078F | kg | Filferro recuit de diàmetre 1,3 mm | 0.0061 |  | x | 2.09 | = | 0.01275
|  |  | Subtotal material | [6 empty] | 0.01275
Element compost
| B0B6-107E | kg | Acer en barres corrugades elaborat a l'obra i manipulat a taller B500S, de límit elàstic >= 500 N/mm2 | 1 |  | x | 1.3021 | = | 1.3021
|  |  | Subtotal element compost | [6 empty] | 1.3021
Altres
| A%AUX001 | % | Despeses auxiliars sobre la mà d'obra | 1.5 |  | % | 0.59067 | = | 0.00886
|  |  | Subtotal altres | [6 empty] | 0.00886
|  |  | Cost directe | [6 empty] | 1.9146
|  |  | Despeses indirectes |  |  |  | 10 | % |  | 0.19146
|  |  | Total | [6 empty] | 2.106
P-337 | P320-D6YB | kg | Armadura per a paret de bloc foradat AP500 S, d'una alçària màxima de 2 m, d'acer en barres corrugades B500S de límit elàstic >= 500 N/mm2 |  |  |  | Rend.: | 1 |  | 1.99
Mà d'obra
| A01-FEP0 | h | Ajudant ferrallista | 0.01 | /R | x | 25.4 | = | 0.254
| A0F-000I | h | Oficial 1a ferrallista | 0.008 | /R | x | 28.61 | = | 0.22888
|  |  | Subtotal mà d'obra | [6 empty] | 0.48288
Material
| B0AM-078F | kg | Filferro recuit de diàmetre 1,3 mm | 0.0061 |  | x | 2.09 | = | 0.01275
|  |  | Subtotal material | [6 empty] | 0.01275
Element compost
| B0B6-107E | kg | Acer en barres corrugades elaborat a l'obra i manipulat a taller B500S, de límit elàstic >= 500 N/mm2 | 1 |  | x | 1.3021 | = | 1.3021
|  |  | Subtotal element compost | [6 empty] | 1.3021
Altres
| A%AUX001 | % | Despeses auxiliars sobre la mà d'obra | 1.5 |  | % | 0.48267 | = | 0.00724
|  |  | Subtotal altres | [6 empty] | 0.00724
|  |  | Cost directe | [6 empty] | 1.8049
|  |  | Despeses indirectes |  |  |  | 10 | % |  | 0.18049
|  |  | Total | [6 empty] | 1.9854
P-338 | P322-D73F | m2 | Muntatge i desmuntatge d'una cara d'encofrat amb plafó metàl·lic de 100x50 cm, per a murs de contenció de base rectilínia encofrats a dues cares, d'una alçària <= 3 m |  |  |  | Rend.: | 1 |  | 22.91
Mà d'obra
| A0F-000F | h | Oficial 1a encofrador | 0.308 | /R | x | 28.61 | = | 8.8119
| A01-FEOZ | h | Ajudant encofrador | 0.346 | /R | x | 25.4 | = | 8.7884
|  |  | Subtotal mà d'obra | [6 empty] | 17.6003
Material
| B0DZ5-0F6Q | u | Part proporcional d'elements auxiliars per a plafons metàl·lics, de 50x100 cm | 1 |  | x | 0.38 | = | 0.38
| B0D80-0CNV | m2 | Plafó metàl·lic de 50x100 cm per a 50 usos | 1.071 |  | x | 1.12 | = | 1.1995
| B0DZ1-0ZLZ | l | Desencofrant | 0.08 |  | x | 2.62 | = | 0.2096
| B0D21-07OY | m | Tauló de fusta de pi per a 10 usos | 1.4993 |  | x | 0.44 | = | 0.65969
| B0AK-07AS | kg | Clau acer | 0.1007 |  | x | 1.83 | = | 0.18428
| B062-07PL | cu | Puntal metàl·lic i telescòpic per a 3 m d'alçària i 150 usos | 0.0101 |  | x | 15.55 | = | 0.15706
|  |  | Subtotal material | [6 empty] | 2.7902
Altres
| A%AUX001 | % | Despeses auxiliars sobre la mà d'obra | 2.5 |  | % | 17.6004 | = | 0.44001
|  |  | Subtotal altres | [6 empty] | 0.44001
|  |  | Cost directe | [6 empty] | 20.8304
|  |  | Despeses indirectes |  |  |  | 10 | % |  | 2.083
|  |  | Total | [6 empty] | 22.9135
P-339 | P322-D73G | m2 | Muntatge i desmuntatge d'una cara d'encofrat amb plafó metàl·lic de 200x50 cm, per a murs de contenció de base rectilínia encofrats a dues cares, d'una alçària <= 3 m |  |  |  | Rend.: | 1 |  | 21.89
Mà d'obra
| A0F-000F | h | Oficial 1a encofrador | 0.288 | /R | x | 28.61 | = | 8.2397
| A01-FEOZ | h | Ajudant encofrador | 0.324 | /R | x | 25.4 | = | 8.2296
|  |  | Subtotal mà d'obra | [6 empty] | 16.4693
Material
| B062-07PL | cu | Puntal metàl·lic i telescòpic per a 3 m d'alçària i 150 usos | 0.0101 |  | x | 15.55 | = | 0.15706
| B0D80-0CNW | m2 | Plafó metàl·lic de 50x200 cm per a 50 usos | 1.0965 |  | x | 1.18 | = | 1.2939
| B0D21-07OY | m | Tauló de fusta de pi per a 10 usos | 1.4993 |  | x | 0.44 | = | 0.65969
| B0AK-07AS | kg | Clau acer | 0.1007 |  | x | 1.83 | = | 0.18428
| B0DZ5-0F6R | u | Part proporcional d'elements auxiliars per a plafons metàl·lics, de 50x200 cm | 1 |  | x | 0.51 | = | 0.51
| B0DZ1-0ZLZ | l | Desencofrant | 0.08 |  | x | 2.62 | = | 0.2096
|  |  | Subtotal material | [6 empty] | 3.0145
Altres
| A%AUX001 | % | Despeses auxiliars sobre la mà d'obra | 2.5 |  | % | 16.4692 | = | 0.41173
|  |  | Subtotal altres | [6 empty] | 0.41173
|  |  | Cost directe | [6 empty] | 19.8955
|  |  | Despeses indirectes |  |  |  | 10 | % |  | 1.9895
|  |  | Total | [6 empty] | 21.8851
P-340 | P322-D740 | m2 | Muntatge i desmuntatge d'una cara d'encofrat amb plafó metàl·lic de 100x50 cm, per a murs de contenció de base rectilínia encofrats a dues cares, d'una alçària <= 6 m |  |  |  | Rend.: | 1 |  | 30.18
Mà d'obra
| A01-FEOZ | h | Ajudant encofrador | 0.429 | /R | x | 25.4 | = | 10.8966
| A0F-000F | h | Oficial 1a encofrador | 0.44 | /R | x | 28.61 | = | 12.5884
|  |  | Subtotal mà d'obra | [6 empty] | 23.485
Material
| B0D80-0CNV | m2 | Plafó metàl·lic de 50x100 cm per a 50 usos | 1.0506 |  | x | 1.12 | = | 1.1767
| B062-07PK | cu | Puntal metàl·lic i telescòpic per a 5 m d'alçària i 150 usos | 0.0101 |  | x | 37.32 | = | 0.37693
| B0DZ1-0ZLZ | l | Desencofrant | 0.08 |  | x | 2.62 | = | 0.2096
| B0D21-07OY | m | Tauló de fusta de pi per a 10 usos | 1.9998 |  | x | 0.44 | = | 0.87991
| B0AK-07AS | kg | Clau acer | 0.1007 |  | x | 1.83 | = | 0.18428
| B062-07PL | cu | Puntal metàl·lic i telescòpic per a 3 m d'alçària i 150 usos | 0.0101 |  | x | 15.55 | = | 0.15706
| B0DZ5-0F6Q | u | Part proporcional d'elements auxiliars per a plafons metàl·lics, de 50x100 cm | 1 |  | x | 0.38 | = | 0.38
|  |  | Subtotal material | [6 empty] | 3.3645
Altres
| A%AUX001 | % | Despeses auxiliars sobre la mà d'obra | 2.5 |  | % | 23.4852 | = | 0.58713
|  |  | Subtotal altres | [6 empty] | 0.58713
|  |  | Cost directe | [6 empty] | 27.4366
|  |  | Despeses indirectes |  |  |  | 10 | % |  | 2.7437
|  |  | Total | [6 empty] | 30.1802
P-341 | P324-DNIM | m3 | Formigonament de murs de contenció (CE, EHE), de 3 m d'alçària com a màxim, amb formigó HA-25/F / 20 / IIa de consistència fluïda, grandària màxima del granulat 20 mm, amb >= 275 kg/m3 de ciment, apte per a classe d'exposició IIa i abocat amb bomba |  |  |  | Rend.: | 1 |  | 137.87
Mà d'obra
| A0F-000T | h | Oficial 1a paleta | 0.06 | /R | x | 28.61 | = | 1.7166
| A0D-0007 | h | Manobre | 0.24 | /R | x | 23.88 | = | 5.7312
|  |  | Subtotal mà d'obra | [6 empty] | 7.4478
Maquinària
| C172-003J | h | Camió amb bomba de formigonar | 0.1 | /R | x | 168.25 | = | 16.825
|  |  | Subtotal maquinària | [6 empty] | 16.825
Material
| B06E-115L | m3 | Formigó HA-25/B / 20 / IIa de consistència fluïda, grandària màxima del granulat 20 mm, amb >= 275 kg/m3 de ciment, apte per a classe d'exposició IIa | 1.05 |  | x | 96.07 | = | 100.8735
|  |  | Subtotal material | [6 empty] | 100.8735
Altres
| A%AUX001 | % | Despeses auxiliars sobre la mà d'obra | 2.5 |  | % | 7.448 | = | 0.1862
|  |  | Subtotal altres | [6 empty] | 0.1862
|  |  | Cost directe | [6 empty] | 125.3325
|  |  | Despeses indirectes |  |  |  | 10 | % |  | 12.5333
|  |  | Total | [6 empty] | 137.8658
P-342 | P324-DNKC | m3 | Formigonament de murs de contenció (CE, EHE), de 6 m d'alçària com a màxim, amb formigó HA-25/F / 20 / IIa de consistència fluïda, grandària màxima del granulat 20 mm, amb >= 275 kg/m3 de ciment, apte per a classe d'exposició IIa i abocat amb bomba |  |  |  | Rend.: | 1 |  | 143.25
Mà d'obra
| A0F-000T | h | Oficial 1a paleta | 0.072 | /R | x | 28.61 | = | 2.0599
| A0D-0007 | h | Manobre | 0.288 | /R | x | 23.88 | = | 6.8774
|  |  | Subtotal mà d'obra | [6 empty] | 8.9374
Maquinària
| C172-003J | h | Camió amb bomba de formigonar | 0.12 | /R | x | 168.25 | = | 20.19
|  |  | Subtotal maquinària | [6 empty] | 20.19
Material
| B06E-115L | m3 | Formigó HA-25/B / 20 / IIa de consistència fluïda, grandària màxima del granulat 20 mm, amb >= 275 kg/m3 de ciment, apte per a classe d'exposició IIa | 1.05 |  | x | 96.07 | = | 100.8735
|  |  | Subtotal material | [6 empty] | 100.8735
Altres
| A%AUX001 | % | Despeses auxiliars sobre la mà d'obra | 2.5 |  | % | 8.9372 | = | 0.22343
|  |  | Subtotal altres | [6 empty] | 0.22343
|  |  | Cost directe | [6 empty] | 130.2243
|  |  | Despeses indirectes |  |  |  | 10 | % |  | 13.0224
|  |  | Total | [6 empty] | 143.2467
P-343 | P3G0-9TT0 | u | Placa de repartiment i ancoratge provisional amb tub d'inclinació per a un ancoratge de 6 a 7 cables i tesat amb cric hidràulic |  |  |  | Rend.: | 1 |  | 139.37
Mà d'obra
| A0F-000B | h | Oficial 1a | 0.5 | /R | x | 28.61 | = | 14.305
| A0D-0007 | h | Manobre | 0.5 | /R | x | 23.88 | = | 11.94
|  |  | Subtotal mà d'obra | [6 empty] | 26.245
Maquinària
| C180-006T | h | Equip per a tesat de cables amb cric hidràulic de 4000 kN | 0.5 | /R | x | 67.38 | = | 33.69
|  |  | Subtotal maquinària | [6 empty] | 33.69
Material
| B4A3-2G2K | u | Placa de repartiment i ancoratge provisional amb tub d'inclinació per a un ancoratge de 6 a 7 cables | 1 |  | x | 66.37 | = | 66.37
|  |  | Subtotal material | [6 empty] | 66.37
Altres
| A%AUX001 | % | Despeses auxiliars sobre la mà d'obra | 1.5 |  | % | 26.2453 | = | 0.39368
|  |  | Subtotal altres | [6 empty] | 0.39368
|  |  | Cost directe | [6 empty] | 126.6987
|  |  | Despeses indirectes |  |  |  | 10 | % |  | 12.6699
|  |  | Total | [6 empty] | 139.3685
P-344 | P3G1-3D3L | kg | Armadura per a pantalles AP500 S d'acer en barres corrugades B500S de límit elàstic >= 500 N/mm2 |  |  |  | Rend.: | 1 |  | 1.87
Mà d'obra
| A0F-000I | h | Oficial 1a ferrallista | 0.007 | /R | x | 28.61 | = | 0.20027
| A01-FEP0 | h | Ajudant ferrallista | 0.007 | /R | x | 25.4 | = | 0.1778
|  |  | Subtotal mà d'obra | [6 empty] | 0.37807
Material
| B0AM-078F | kg | Filferro recuit de diàmetre 1,3 mm | 0.006 |  | x | 2.09 | = | 0.01254
|  |  | Subtotal material | [6 empty] | 0.01254
Element compost
| B0B6-107E | kg | Acer en barres corrugades elaborat a l'obra i manipulat a taller B500S, de límit elàstic >= 500 N/mm2 | 1 |  | x | 1.3021 | = | 1.3021
|  |  | Subtotal element compost | [6 empty] | 1.3021
Altres
| A%AUX001 | % | Despeses auxiliars sobre la mà d'obra | 1.5 |  | % | 0.378 | = | 0.00567
|  |  | Subtotal altres | [6 empty] | 0.00567
|  |  | Cost directe | [6 empty] | 1.6984
|  |  | Despeses indirectes |  |  |  | 10 | % |  | 0.16984
|  |  | Total | [6 empty] | 1.8682
P-345 | P3G3-ZM0W | m | Doble muret guia de 25 cm de gruix i 50 cm d'alçària, amb formigó HA-30/F / 20 / IIa de consistència fluïda, grandària màxima del granulat 20 mm, amb >= 275 kg/m3 de ciment, apte per a classe d'exposició IIa, encofrat amb tauler de fusta de pi i armat amb acer B500S |  |  |  | Rend.: | 1 |  | 187.2
Mà d'obra
| A0F-000F | h | Oficial 1a encofrador | 1.4 | /R | x | 28.61 | = | 40.054
| A0D-0007 | h | Manobre | 2 | /R | x | 23.88 | = | 47.76
| A0F-000I | h | Oficial 1a ferrallista | 0.7 | /R | x | 28.61 | = | 20.027
|  |  | Subtotal mà d'obra | [6 empty] | 107.841
Material
| B0AK-07AS | kg | Clau acer | 0.3306 |  | x | 1.83 | = | 0.605
| B0DZ1-0ZLZ | l | Desencofrant | 0.1 |  | x | 2.62 | = | 0.262
| B0D31-07P4 | m3 | Llata de fusta de pi | 0.0055 |  | x | 354.62 | = | 1.9504
| B0D70-0CEP | m2 | Tauler elaborat amb fusta de pi, de 22 mm de gruix, per a 10 usos | 2.64 |  | x | 2.23 | = | 5.8872
| B06E-12C7 | m3 | Formigó HA-30/F / 20 / IIa de consistència fluïda, grandària màxima del granulat 20 mm, amb >= 275 kg/m3 de ciment, apte per a classe d'exposició IIa | 0.2756 |  | x | 104.44 | = | 28.7837
| B0D21-07OY | m | Tauló de fusta de pi per a 10 usos | 1.65 |  | x | 0.44 | = | 0.726
|  |  | Subtotal material | [6 empty] | 38.2143
Element compost
| B0B6-107C | kg | Acer en barres corrugades elaborat a l'obra i manipulat a taller B500S, de límit elàstic >= 500 N/mm2 | 17 |  | x | 1.3239 | = | 22.5058
|  |  | Subtotal element compost | [6 empty] | 22.5058
Altres
| A%AUX001 | % | Despeses auxiliars sobre la mà d'obra | 1.5 |  | % | 107.8413 | = | 1.6176
|  |  | Subtotal altres | [6 empty] | 1.6176
|  |  | Cost directe | [6 empty] | 170.1787
|  |  | Despeses indirectes |  |  |  | 10 | % |  | 17.0179
|  |  | Total | [6 empty] | 187.1965
P-346 | P3G4-DRNT | m | Enderroc de coronament de pantalla, de 45 cm d'amplària |  |  |  | Rend.: | 1 |  | 48.77
Mà d'obra
| A0D-0007 | h | Manobre | 0.5 | /R | x | 23.88 | = | 11.94
| A0E-000Z | h | Manobre especialista | 1 | /R | x | 24.69 | = | 24.69
|  |  | Subtotal mà d'obra | [6 empty] | 36.63
Maquinària
| C111-0056 | h | Compressor amb dos martells pneumàtics | 0.5 | /R | x | 14.32 | = | 7.16
|  |  | Subtotal maquinària | [6 empty] | 7.16
Altres
| A%AUX001 | % | Despeses auxiliars sobre la mà d'obra | 1.5 |  | % | 36.63 | = | 0.54945
|  |  | Subtotal altres | [6 empty] | 0.54945
|  |  | Cost directe | [6 empty] | 44.3395
|  |  | Despeses indirectes |  |  |  | 10 | % |  | 4.434
|  |  | Total | [6 empty] | 48.7734
P-347 | P3G5-9TSQ | l | Injecció d'ancoratges al terreny amb injecció única amb CEM I 42,5 R |  |  |  | Rend.: | 1 |  | 1.46
Mà d'obra
| A0F-000B | h | Oficial 1a | 0.01 | /R | x | 28.61 | = | 0.2861
| A0D-0007 | h | Manobre | 0.01 | /R | x | 23.88 | = | 0.2388
|  |  | Subtotal mà d'obra | [6 empty] | 0.5249
Maquinària
| C3H0-0075 | h | Equip per a injeccions profundes, amb bomba de pressió baixa i carro de perforació per a barrines fins a 200 mm de diàmetre | 0.005 | /R | x | 101.14 | = | 0.5057
|  |  | Subtotal maquinària | [6 empty] | 0.5057
Material
| B011-05ME | m3 | Aigua | 0.0015 |  | x | 2.04 | = | 0.00306
| B055-069K | t | Ciment pòrtland CEM I 42,5 R segons UNE-EN 197-1, en sacs | 0.0018 |  | x | 158.93 | = | 0.28607
|  |  | Subtotal material | [6 empty] | 0.28913
Altres
| A%AUX001 | % | Despeses auxiliars sobre la mà d'obra | 1.5 |  | % | 0.52467 | = | 0.00787
|  |  | Subtotal altres | [6 empty] | 0.00787
|  |  | Cost directe | [6 empty] | 1.3276
|  |  | Despeses indirectes |  |  |  | 10 | % |  | 0.13276
|  |  | Total | [6 empty] | 1.4604
P-348 | P3G8-DMDT | u | Desplaçament, muntatge i desmuntatge a obra de l'equip de perforació |  |  |  | Rend.: | 1 |  | 5423
Maquinària
| C3G1-00CT | u | Desplaçament, muntatge i desmuntatge a obra de l'equip de perforació, per a pantalles | 1 | /R | x | 4930 | = | 4930
|  |  | Subtotal maquinària | [6 empty] | 4930
|  |  | Cost directe | [6 empty] | 4930
|  |  | Despeses indirectes |  |  |  | 10 | % |  | 493
|  |  | Total | [6 empty] | 5423
P-349 | P3G9-9TSX | m | Perforació d'ancoratge provisional de mur pantalla de <= 200 mm de diàmetre, amb entubació recuperable |  |  |  | Rend.: | 1 |  | 24.57
Mà d'obra
| A0F-000B | h | Oficial 1a | 0.125 | /R | x | 28.61 | = | 3.5762
| A0D-0007 | h | Manobre | 0.25 | /R | x | 23.88 | = | 5.97
|  |  | Subtotal mà d'obra | [6 empty] | 9.5463
Maquinària
| C3H0-0075 | h | Equip per a injeccions profundes, amb bomba de pressió baixa i carro de perforació per a barrines fins a 200 mm de diàmetre | 0.125 | /R | x | 101.14 | = | 12.6425
|  |  | Subtotal maquinària | [6 empty] | 12.6425
Altres
| A%AUX001 | % | Despeses auxiliars sobre la mà d'obra | 1.5 |  | % | 9.546 | = | 0.14319
|  |  | Subtotal altres | [6 empty] | 0.14319
|  |  | Cost directe | [6 empty] | 22.3319
|  |  | Despeses indirectes |  |  |  | 10 | % |  | 2.2332
|  |  | Total | [6 empty] | 24.5651
P-350 | P3GA-Z93Q | m2 | Perforació de pantalla en terreny fluix, de 45 cm de gruix amb llot tixotròpic i formigonat amb formigó HA-30/F / 20 / IIa de consistència fluida, grandària màxima del granulat 20 mm, amb >= 275 kg/m3 de ciment, apte per a classe d'exposició IIa, amb l'equip de llots inclòs |  |  |  | Rend.: | 1 |  | 115.19
Maquinària
| C3G0-009P | m2 | Perforació i col·locació de materials, amb equip de personal i maquinària, i equip de tractament de llots tixotròpics, per a pantalles de 45 cm de gruix | 1 | /R | x | 48.53 | = | 48.53
|  |  | Subtotal maquinària | [6 empty] | 48.53
Material
| B06E-10WW | m3 | Formigó HA-30/ F / 20 / IIa de consistència fluïda, grandària màxima del granulat 20 mm, amb >= 275 kg/m3 de ciment, apte per a classe d'exposició IIa | 0.5096 |  | x | 108.62 | = | 55.3528
| B3Z0-08HQ | kg | Llot tixotròpic | 5.1975 |  | x | 0.16 | = | 0.8316
|  |  | Subtotal material | [6 empty] | 56.1844
|  |  | Cost directe | [6 empty] | 104.7143
|  |  | Despeses indirectes |  |  |  | 10 | % |  | 10.4714
|  |  | Total | [6 empty] | 115.1858
P-351 | P3GD-79KS | m2 | Sanejament de la superfície interior de pantalla amb fresadora i càrrega de runa sobre camió o contenidor |  |  |  | Rend.: | 1 |  | 5
Maquinària
| C138-00KQ | h | Pala carregadora sobre pneumàtics de 15 a 20 t | 0.0065 | /R | x | 98.69 | = | 0.64149
| C113-00JI | h | Fresadora per a mur pantalla | 0.05 | /R | x | 78.08 | = | 3.904
|  |  | Subtotal maquinària | [6 empty] | 4.5455
|  |  | Cost directe | [6 empty] | 4.5455
|  |  | Despeses indirectes |  |  |  | 10 | % |  | 0.45455
|  |  | Total | [6 empty] | 5
P-352 | P445-E7GU | kg | RA13_Acer S235JRC segons UNE-EN 10025-2, per a corretja formada per peça simple, en perfils conformats en fred sèrie L, U, C, Z i omega, amb una capa d'imprimació antioxidant, col·locat a l'obra amb cargols |  |  |  | Rend.: | 1 |  | 3.06
Mà d'obra
| A0F-000R | h | Oficial 1a muntador | 0.028 | /R | x | 29.57 | = | 0.82796
| A01-FEPH | h | Ajudant muntador | 0.016 | /R | x | 25.4 | = | 0.4064
|  |  | Subtotal mà d'obra | [6 empty] | 1.2344
Material
| B44Z-0LWU | kg | Acer S235JRC segons UNE-EN 10025-2, format per peça simple, en perfils conformats en fred sèrie L, U, C, Z i omega, tallat a mida i amb una capa d'imprimació antioxidant | 1 |  | x | 1.52 | = | 1.52
|  |  | Subtotal material | [6 empty] | 1.52
Altres
| A%AUX001 | % | Despeses auxiliars sobre la mà d'obra | 2.5 |  | % | 1.2344 | = | 0.03086
|  |  | Subtotal altres | [6 empty] | 0.03086
|  |  | Cost directe | [6 empty] | 2.7852
|  |  | Despeses indirectes |  |  |  | 10 | % |  | 0.27852
|  |  | Total | [6 empty] | 3.0637
P-353 | P44C-DP1V | kg | Acer S275J2 segons UNE-EN 10025-2, per a pilars formats per peça composta, en perfils laminats en calent sèrie IPN, IPE, HEB, HEA, HEM i UPN, treballat a taller i amb una capa d'imprimació antioxidant, col·locat a l'obra amb soldadura |  |  |  | Rend.: | 1 |  | 2.77
Mà d'obra
| A0F-000Y | h | Oficial 1a soldador | 0.015 | /R | x | 29.08 | = | 0.4362
| A01-FEP1 | h | Ajudant soldador | 0.015 | /R | x | 25.5 | = | 0.3825
|  |  | Subtotal mà d'obra | [6 empty] | 0.8187
Maquinària
| C206-00DW | h | Equip i elements auxiliars per a soldadura elèctrica | 0.015 | /R | x | 3.11 | = | 0.04665
|  |  | Subtotal maquinària | [6 empty] | 0.04665
Material
| B44Z-0LWG | kg | Acer S275J2 segons UNE-EN 10025-2, format per peça composta, en perfils laminats en calent sèrie IPN, IPE, HEB, HEA, HEM i UPN, treballat al taller per a col·locar amb soldadura i amb una capa d'imprimació antioxidant | 1 |  | x | 1.63 | = | 1.63
|  |  | Subtotal material | [6 empty] | 1.63
Altres
| A%AUX001 | % | Despeses auxiliars sobre la mà d'obra | 2.5 |  | % | 0.8188 | = | 0.02047
|  |  | Subtotal altres | [6 empty] | 0.02047
|  |  | Cost directe | [6 empty] | 2.5158
|  |  | Despeses indirectes |  |  |  | 10 | % |  | 0.25158
|  |  | Total | [6 empty] | 2.7674
P-354 | P4510-D54Z | m3 | Formigonament per a pilars, amb formigó HA-25/B / 12 / IIa de consistència tova, grandària màxima del granulat 12 mm, amb >= 275 kg/m3 de ciment, apte per a classe d'exposició IIa, abocat amb bomba |  |  |  | Rend.: | 1 |  | 156.89
Mà d'obra
| A0F-000T | h | Oficial 1a paleta | 0.1 | /R | x | 28.61 | = | 2.861
| A0D-0007 | h | Manobre | 0.4 | /R | x | 23.88 | = | 9.552
|  |  | Subtotal mà d'obra | [6 empty] | 12.413
Maquinària
| C172-003J | h | Camió amb bomba de formigonar | 0.15 | /R | x | 168.25 | = | 25.2375
|  |  | Subtotal maquinària | [6 empty] | 25.2375
Material
| B06E-11GQ | m3 | Formigó HA-25/B / 12 / IIa de consistència tova, grandària màxima del granulat 12 mm, amb >= 275 kg/m3 de ciment, apte per a classe d'exposició IIa | 1.05 |  | x | 99.68 | = | 104.664
|  |  | Subtotal material | [6 empty] | 104.664
Altres
| A%AUX001 | % | Despeses auxiliars sobre la mà d'obra | 2.5 |  | % | 12.4132 | = | 0.31033
|  |  | Subtotal altres | [6 empty] | 0.31033
|  |  | Cost directe | [6 empty] | 142.6248
|  |  | Despeses indirectes |  |  |  | 10 | % |  | 14.2625
|  |  | Total | [6 empty] | 156.8873
P-356 | P4537-4AU1 | m3 | Formigonament per a bigues, amb formigó HA-25/B / 10 / IIa de consistència tova, grandària màxima del granulat 10 mm, amb >= 275 kg/m3 de ciment, apte per a classe d'exposició IIa, abocat amb bomba |  |  |  | Rend.: | 1 |  | 152.8
Mà d'obra
| A0F-000T | h | Oficial 1a paleta | 0.084 | /R | x | 28.61 | = | 2.4032
| A0D-0007 | h | Manobre | 0.336 | /R | x | 23.88 | = | 8.0237
|  |  | Subtotal mà d'obra | [6 empty] | 10.4269
Maquinària
| C172-003J | h | Camió amb bomba de formigonar | 0.14 | /R | x | 168.25 | = | 23.555
|  |  | Subtotal maquinària | [6 empty] | 23.555
Material
| B06E-10BS | m3 | Formigó HA-25/B / 10 / IIa de consistència tova, grandària màxima del granulat 12 mm, amb >=275 kg/m3 de ciment, apte per a classe d'exposició IIa | 1.05 |  | x | 99.68 | = | 104.664
|  |  | Subtotal material | [6 empty] | 104.664
Altres
| A%AUX001 | % | Despeses auxiliars sobre la mà d'obra | 2.5 |  | % | 10.4268 | = | 0.26067
|  |  | Subtotal altres | [6 empty] | 0.26067
|  |  | Cost directe | [6 empty] | 138.9066
|  |  | Despeses indirectes |  |  |  | 10 | % |  | 13.8907
|  |  | Total | [6 empty] | 152.7972
P-357 | P4595-D9DG | m3 | Formigonament per a sostre nervat reticular amb formigó HA-25/B / 12 / IIa de consistència fluïda, grandària màxima del granulat 12 mm, amb >= 275 kg/m3 de ciment, apte per a classe d'exposició IIa, abocat amb bomba |  |  |  | Rend.: | 1 |  | 139.34
Mà d'obra
| A0F-000T | h | Oficial 1a paleta | 0.054 | /R | x | 28.61 | = | 1.5449
| A0D-0007 | h | Manobre | 0.216 | /R | x | 23.88 | = | 5.1581
|  |  | Subtotal mà d'obra | [6 empty] | 6.703
Maquinària
| C172-003J | h | Camió amb bomba de formigonar | 0.09 | /R | x | 168.25 | = | 15.1425
|  |  | Subtotal maquinària | [6 empty] | 15.1425
Material
| B06E-10BS | m3 | Formigó HA-25/B / 10 / IIa de consistència tova, grandària màxima del granulat 12 mm, amb >=275 kg/m3 de ciment, apte per a classe d'exposició IIa | 1.05 |  | x | 99.68 | = | 104.664
|  |  | Subtotal material | [6 empty] | 104.664
Altres
| A%AUX001 | % | Despeses auxiliars sobre la mà d'obra | 2.5 |  | % | 6.7032 | = | 0.16758
|  |  | Subtotal altres | [6 empty] | 0.16758
|  |  | Cost directe | [6 empty] | 126.6771
|  |  | Despeses indirectes |  |  |  | 10 | % |  | 12.6677
|  |  | Total | [6 empty] | 139.3448
P-358 | P45C1-D5I7 | m3 | De lloses inclinades amb formigó HA-25/B / 10 / IIa de consistència fluïda, grandària màxima del granulat 10 mm, amb >= 275 kg/m3 de ciment, apte per a classe d'exposició IIa, abocat amb bomba |  |  |  | Rend.: | 1 |  | 138.75
Mà d'obra
| A0F-000T | h | Oficial 1a paleta | 0.06 | /R | x | 28.61 | = | 1.7166
| A0D-0007 | h | Manobre | 0.24 | /R | x | 23.88 | = | 5.7312
|  |  | Subtotal mà d'obra | [6 empty] | 7.4478
Maquinària
| C172-003J | h | Camió amb bomba de formigonar | 0.1 | /R | x | 168.25 | = | 16.825
|  |  | Subtotal maquinària | [6 empty] | 16.825
Material
| B06E-10BS | m3 | Formigó HA-25/B / 10 / IIa de consistència tova, grandària màxima del granulat 12 mm, amb >=275 kg/m3 de ciment, apte per a classe d'exposició IIa | 1.02 |  | x | 99.68 | = | 101.6736
|  |  | Subtotal material | [6 empty] | 101.6736
Altres
| A%AUX001 | % | Despeses auxiliars sobre la mà d'obra | 2.5 |  | % | 7.448 | = | 0.1862
|  |  | Subtotal altres | [6 empty] | 0.1862
|  |  | Cost directe | [6 empty] | 126.1326
|  |  | Despeses indirectes |  |  |  | 10 | % |  | 12.6133
|  |  | Total | [6 empty] | 138.7459
P-359 | P45C1-D5J5 | m3 | De lloses amb formigó HA-25/B / 10 / IIa de consistència tova, grandària màxima del granulat 10 mm, amb >= 275 kg/m3 de ciment, apte per a classe d'exposició IIa, abocat amb bomba |  |  |  | Rend.: | 1 |  | 144.83
Mà d'obra
| A0F-000T | h | Oficial 1a paleta | 0.054 | /R | x | 28.61 | = | 1.5449
| A0D-0007 | h | Manobre | 0.216 | /R | x | 23.88 | = | 5.1581
|  |  | Subtotal mà d'obra | [6 empty] | 6.703
Maquinària
| C172-003J | h | Camió amb bomba de formigonar | 0.09 | /R | x | 168.25 | = | 15.1425
|  |  | Subtotal maquinària | [6 empty] | 15.1425
Material
| B06E-10BS | m3 | Formigó HA-25/B / 10 / IIa de consistència tova, grandària màxima del granulat 12 mm, amb >=275 kg/m3 de ciment, apte per a classe d'exposició IIa | 1.1 |  | x | 99.68 | = | 109.648
|  |  | Subtotal material | [6 empty] | 109.648
Altres
| A%AUX001 | % | Despeses auxiliars sobre la mà d'obra | 2.5 |  | % | 6.7032 | = | 0.16758
|  |  | Subtotal altres | [6 empty] | 0.16758
|  |  | Cost directe | [6 empty] | 131.6611
|  |  | Despeses indirectes |  |  |  | 10 | % |  | 13.1661
|  |  | Total | [6 empty] | 144.8272
P-360 | P4B1-D7AT | m2 | Armadura per a sostre nervat reticular AP500 T amb malla electrosoldada de barres corrugades d'acer ME 20x20 cm D:5-5 mm 6x2,2 m B500T UNE-EN 10080 |  |  |  | Rend.: | 1 |  | 3.17
Mà d'obra
| A01-FEP0 | h | Ajudant ferrallista | 0.018 | /R | x | 25.4 | = | 0.4572
| A0F-000I | h | Oficial 1a ferrallista | 0.018 | /R | x | 28.61 | = | 0.51498
|  |  | Subtotal mà d'obra | [6 empty] | 0.97218
Material
| B0AM-078F | kg | Filferro recuit de diàmetre 1,3 mm | 0.012 |  | x | 2.09 | = | 0.02508
| B0B8-108C | m2 | Malla electrosoldada de barres corrugades d'acer ME 20x20 cm D:5-5 mm 6x2,2 m B500T UNE-EN 10080 | 1.2 |  | x | 1.56 | = | 1.872
|  |  | Subtotal material | [6 empty] | 1.8971
Altres
| A%AUX001 | % | Despeses auxiliars sobre la mà d'obra | 1.5 |  | % | 0.972 | = | 0.01458
|  |  | Subtotal altres | [6 empty] | 0.01458
|  |  | Cost directe | [6 empty] | 2.8838
|  |  | Despeses indirectes |  |  |  | 10 | % |  | 0.28838
|  |  | Total | [6 empty] | 3.1722
P-361 | P4B3-FJX5 | kg | Armadura per a bigues AP500 S d'acer en barres corrugades B500S de límit elàstic >= 500 N/mm2 |  |  |  | Rend.: | 1 |  | 2.06
Mà d'obra
| A01-FEP0 | h | Ajudant ferrallista | 0.01 | /R | x | 25.4 | = | 0.254
| A0F-000I | h | Oficial 1a ferrallista | 0.01 | /R | x | 28.61 | = | 0.2861
|  |  | Subtotal mà d'obra | [6 empty] | 0.5401
Material
| B0AM-078F | kg | Filferro recuit de diàmetre 1,3 mm | 0.009 |  | x | 2.09 | = | 0.01881
|  |  | Subtotal material | [6 empty] | 0.01881
Element compost
| B0B6-107E | kg | Acer en barres corrugades elaborat a l'obra i manipulat a taller B500S, de límit elàstic >= 500 N/mm2 | 1 |  | x | 1.3021 | = | 1.3021
|  |  | Subtotal element compost | [6 empty] | 1.3021
Altres
| A%AUX001 | % | Despeses auxiliars sobre la mà d'obra | 1.5 |  | % | 0.54 | = | 0.0081
|  |  | Subtotal altres | [6 empty] | 0.0081
|  |  | Cost directe | [6 empty] | 1.8691
|  |  | Despeses indirectes |  |  |  | 10 | % |  | 0.18691
|  |  | Total | [6 empty] | 2.056
P-362 | P4B8-D6QK | kg | Armadura per a lloses d'estructura AP500 S d'acer en barres corrugades B500S de límit elàstic >= 500 N/mm2 |  |  |  | Rend.: | 1 |  | 2.13
Mà d'obra
| A0F-000I | h | Oficial 1a ferrallista | 0.012 | /R | x | 28.61 | = | 0.34332
| A01-FEP0 | h | Ajudant ferrallista | 0.01 | /R | x | 25.4 | = | 0.254
|  |  | Subtotal mà d'obra | [6 empty] | 0.59732
Material
| B0AM-078F | kg | Filferro recuit de diàmetre 1,3 mm | 0.012 |  | x | 2.09 | = | 0.02508
|  |  | Subtotal material | [6 empty] | 0.02508
Element compost
| B0B6-107E | kg | Acer en barres corrugades elaborat a l'obra i manipulat a taller B500S, de límit elàstic >= 500 N/mm2 | 1 |  | x | 1.3021 | = | 1.3021
|  |  | Subtotal element compost | [6 empty] | 1.3021
Altres
| A%AUX001 | % | Despeses auxiliars sobre la mà d'obra | 1.5 |  | % | 0.59733 | = | 0.00896
|  |  | Subtotal altres | [6 empty] | 0.00896
|  |  | Cost directe | [6 empty] | 1.9334
|  |  | Despeses indirectes |  |  |  | 10 | % |  | 0.19334
|  |  | Total | [6 empty] | 2.1268
P-363 | P4BE-FIVO | kg | Armadura per a pilars AP500S d'acer en barres corrugades B500S de límit elàstic >= 500N/mm2 |  |  |  | Rend.: | 1 |  | 1.87
Mà d'obra
| A01-FEP0 | h | Ajudant ferrallista | 0.007 | /R | x | 25.4 | = | 0.1778
| A0F-000I | h | Oficial 1a ferrallista | 0.007 | /R | x | 28.61 | = | 0.20027
|  |  | Subtotal mà d'obra | [6 empty] | 0.37807
Material
| B0AM-078F | kg | Filferro recuit de diàmetre 1,3 mm | 0.005 |  | x | 2.09 | = | 0.01045
|  |  | Subtotal material | [6 empty] | 0.01045
Element compost
| B0B6-107E | kg | Acer en barres corrugades elaborat a l'obra i manipulat a taller B500S, de límit elàstic >= 500 N/mm2 | 1 |  | x | 1.3021 | = | 1.3021
|  |  | Subtotal element compost | [6 empty] | 1.3021
Altres
| A%AUX001 | % | Despeses auxiliars sobre la mà d'obra | 1.5 |  | % | 0.378 | = | 0.00567
|  |  | Subtotal altres | [6 empty] | 0.00567
|  |  | Cost directe | [6 empty] | 1.6963
|  |  | Despeses indirectes |  |  |  | 10 | % |  | 0.16963
|  |  | Total | [6 empty] | 1.8659
P-364 | P4BF-D7A5 | kg | Armadura per a sostre nervat reticular AP500 S d'acer en barres corrugades B500S de límit elàstic >= 500 N/mm2 |  |  |  | Rend.: | 1 |  | 2.05
Mà d'obra
| A0F-000I | h | Oficial 1a ferrallista | 0.01 | /R | x | 28.61 | = | 0.2861
| A01-FEP0 | h | Ajudant ferrallista | 0.01 | /R | x | 25.4 | = | 0.254
|  |  | Subtotal mà d'obra | [6 empty] | 0.5401
Material
| B0AM-078F | kg | Filferro recuit de diàmetre 1,3 mm | 0.008 |  | x | 2.09 | = | 0.01672
|  |  | Subtotal material | [6 empty] | 0.01672
Element compost
| B0B6-107E | kg | Acer en barres corrugades elaborat a l'obra i manipulat a taller B500S, de límit elàstic >= 500 N/mm2 | 1 |  | x | 1.3021 | = | 1.3021
|  |  | Subtotal element compost | [6 empty] | 1.3021
Altres
| A%AUX001 | % | Despeses auxiliars sobre la mà d'obra | 1.5 |  | % | 0.54 | = | 0.0081
|  |  | Subtotal altres | [6 empty] | 0.0081
|  |  | Cost directe | [6 empty] | 1.867
|  |  | Despeses indirectes |  |  |  | 10 | % |  | 0.1867
|  |  | Total | [6 empty] | 2.0537
P-365 | P4D1-ELMS | m2 | Alleugeridor per a sostre nervat amb cassetons de morter de ciment de 70x23 cm i 25 cm d'alçària |  |  |  | Rend.: | 1 |  | 11.99
Mà d'obra
| A0D-0007 | h | Manobre | 0.035 | /R | x | 23.88 | = | 0.8358
| A0F-000B | h | Oficial 1a | 0.01 | /R | x | 28.61 | = | 0.2861
|  |  | Subtotal mà d'obra | [6 empty] | 1.1219
Material
| B4D1-171V | u | Cassetó per a sostre nervat de morter de ciment de 70x23 cm i 25 cm d'alçària | 6.825 |  | x | 1.43 | = | 9.7598
|  |  | Subtotal material | [6 empty] | 9.7598
Altres
| A%AUX001 | % | Despeses auxiliars sobre la mà d'obra | 1.5 |  | % | 1.122 | = | 0.01683
|  |  | Subtotal altres | [6 empty] | 0.01683
|  |  | Cost directe | [6 empty] | 10.8985
|  |  | Despeses indirectes |  |  |  | 10 | % |  | 1.0898
|  |  | Total | [6 empty] | 11.9883
P-366 | P4D6-3UFS | m2 | Muntatge i desmuntatge d'encofrat amb tauler de fusta de pi, per a bigues de directriu recta, a una alçària <= 3 m |  |  |  | Rend.: | 1 |  | 39.29
Mà d'obra
| A01-FEOZ | h | Ajudant encofrador | 0.5 | /R | x | 25.4 | = | 12.7
| A0F-000F | h | Oficial 1a encofrador | 0.5 | /R | x | 28.61 | = | 14.305
|  |  | Subtotal mà d'obra | [6 empty] | 27.005
Material
| B0D70-0CER | m2 | Tauler elaborat amb fusta de pi, de 22 mm de gruix, per a 5 usos | 1.15 |  | x | 4.48 | = | 5.152
| B0DZ1-0ZLZ | l | Desencofrant | 0.08 |  | x | 2.62 | = | 0.2096
| B0D21-07OY | m | Tauló de fusta de pi per a 10 usos | 1.199 |  | x | 0.44 | = | 0.52756
| B0D31-07P4 | m3 | Llata de fusta de pi | 0.0029 |  | x | 354.62 | = | 1.0284
| B0AK-07AS | kg | Clau acer | 0.1501 |  | x | 1.83 | = | 0.27468
| B062-07PL | cu | Puntal metàl·lic i telescòpic per a 3 m d'alçària i 150 usos | 0.0302 |  | x | 15.55 | = | 0.46961
| B0AM-078G | kg | Filferro recuit de diàmetre 3 mm | 0.2 |  | x | 1.89 | = | 0.378
|  |  | Subtotal material | [6 empty] | 8.0398
Altres
| A%AUX001 | % | Despeses auxiliars sobre la mà d'obra | 2.5 |  | % | 27.0052 | = | 0.67513
|  |  | Subtotal altres | [6 empty] | 0.67513
|  |  | Cost directe | [6 empty] | 35.72
|  |  | Despeses indirectes |  |  |  | 10 | % |  | 3.572
|  |  | Total | [6 empty] | 39.292
P-367 | P4DC-3UXZ | m2 | Muntatge i desmuntatge d'encofrat per a lloses, a una alçària <= 3 m, amb tauler de fusta de pi |  |  |  | Rend.: | 1 |  | 41.03
Mà d'obra
| A01-FEOZ | h | Ajudant encofrador | 0.6 | /R | x | 25.4 | = | 15.24
| A0F-000F | h | Oficial 1a encofrador | 0.6 | /R | x | 28.61 | = | 17.166
|  |  | Subtotal mà d'obra | [6 empty] | 32.406
Material
| B0D70-0CEP | m2 | Tauler elaborat amb fusta de pi, de 22 mm de gruix, per a 10 usos | 1.1 |  | x | 2.23 | = | 2.453
| B0DZ1-0ZLZ | l | Desencofrant | 0.04 |  | x | 2.62 | = | 0.1048
| B0D31-07P4 | m3 | Llata de fusta de pi | 0.0019 |  | x | 354.62 | = | 0.67378
| B0AK-07AS | kg | Clau acer | 0.1007 |  | x | 1.83 | = | 0.18428
| B062-07PL | cu | Puntal metàl·lic i telescòpic per a 3 m d'alçària i 150 usos | 0.0151 |  | x | 15.55 | = | 0.23481
| B0D21-07OY | m | Tauló de fusta de pi per a 10 usos | 0.99 |  | x | 0.44 | = | 0.4356
|  |  | Subtotal material | [6 empty] | 4.0863
Altres
| A%AUX001 | % | Despeses auxiliars sobre la mà d'obra | 2.5 |  | % | 32.406 | = | 0.81015
|  |  | Subtotal altres | [6 empty] | 0.81015
|  |  | Cost directe | [6 empty] | 37.3024
|  |  | Despeses indirectes |  |  |  | 10 | % |  | 3.7302
|  |  | Total | [6 empty] | 41.0327
P-368 | P4DC-3UY0 | m2 | Muntatge i desmuntatge d'encofrat per a lloses inclinades, a una alçària <= 3 m, amb tauler de fusta de pi |  |  |  | Rend.: | 1 |  | 60.19
Mà d'obra
| A01-FEOZ | h | Ajudant encofrador | 0.9 | /R | x | 25.4 | = | 22.86
| A0F-000F | h | Oficial 1a encofrador | 0.9 | /R | x | 28.61 | = | 25.749
|  |  | Subtotal mà d'obra | [6 empty] | 48.609
Material
| B0D21-07OY | m | Tauló de fusta de pi per a 10 usos | 1.298 |  | x | 0.44 | = | 0.57112
| B0D70-0CEP | m2 | Tauler elaborat amb fusta de pi, de 22 mm de gruix, per a 10 usos | 1.1 |  | x | 2.23 | = | 2.453
| B0D31-07P4 | m3 | Llata de fusta de pi | 0.0038 |  | x | 354.62 | = | 1.3476
| B0AK-07AS | kg | Clau acer | 0.1007 |  | x | 1.83 | = | 0.18428
| B062-07PL | cu | Puntal metàl·lic i telescòpic per a 3 m d'alçària i 150 usos | 0.0151 |  | x | 15.55 | = | 0.23481
| B0DZ1-0ZLZ | l | Desencofrant | 0.04 |  | x | 2.62 | = | 0.1048
|  |  | Subtotal material | [6 empty] | 4.8956
Altres
| A%AUX001 | % | Despeses auxiliars sobre la mà d'obra | 2.5 |  | % | 48.6092 | = | 1.2152
|  |  | Subtotal altres | [6 empty] | 1.2152
|  |  | Cost directe | [6 empty] | 54.7198
|  |  | Despeses indirectes |  |  |  | 10 | % |  | 5.472
|  |  | Total | [6 empty] | 60.1918
P-369 | P4DH-DQHH | m2 | Muntatge i desmuntatge d'encofrat amb plafons metàl·lics per a pilars de secció rectangular, per a revestir, d'alçària fins a 3 m |  |  |  | Rend.: | 1 |  | 24.77
Mà d'obra
| A01-FEOZ | h | Ajudant encofrador | 0.4 | /R | x | 25.4 | = | 10.16
| A0F-000F | h | Oficial 1a encofrador | 0.35 | /R | x | 28.61 | = | 10.0135
|  |  | Subtotal mà d'obra | [6 empty] | 20.1735
Material
| B062-07PL | cu | Puntal metàl·lic i telescòpic per a 3 m d'alçària i 150 usos | 0.011 |  | x | 15.55 | = | 0.17105
| B0D80-0CNY | m2 | Plafó metàl·lic de 50x50 cm per a 50 usos | 1.2 |  | x | 1.01 | = | 1.212
| B0DZ1-0ZLZ | l | Desencofrant | 0.08 |  | x | 2.62 | = | 0.2096
| B0DZ5-0F6T | u | Part proporcional d'elements auxiliars per a plafons metàl·lics, de 50x50 cm | 1 |  | x | 0.25 | = | 0.25
|  |  | Subtotal material | [6 empty] | 1.8426
Altres
| A%AUX001 | % | Despeses auxiliars sobre la mà d'obra | 2.5 |  | % | 20.1736 | = | 0.50434
|  |  | Subtotal altres | [6 empty] | 0.50434
|  |  | Cost directe | [6 empty] | 22.5205
|  |  | Despeses indirectes |  |  |  | 10 | % |  | 2.2521
|  |  | Total | [6 empty] | 24.7725
P-370 | P4E0-DAVK | kg | Acer en barres corrugades elaborat a l'obra B500S de límit elàstic >= 500 N/mm2 per a l'armadura de parets de blocs de morter de ciment |  |  |  | Rend.: | 1 |  | 1.76
Mà d'obra
| A0F-000T | h | Oficial 1a paleta | 0.01 | /R | x | 28.61 | = | 0.2861
|  |  | Subtotal mà d'obra | [6 empty] | 0.2861
Material
| B0AM-078F | kg | Filferro recuit de diàmetre 1,3 mm | 0.005 |  | x | 2.09 | = | 0.01045
|  |  | Subtotal material | [6 empty] | 0.01045
Element compost
| B0B6-107E | kg | Acer en barres corrugades elaborat a l'obra i manipulat a taller B500S, de límit elàstic >= 500 N/mm2 | 1 |  | x | 1.3021 | = | 1.3021
|  |  | Subtotal element compost | [6 empty] | 1.3021
|  |  | Despeses auxiliars |  |  |  | 1.5 | % | 0.00429
|  |  | Cost directe | [6 empty] | 1.6029
|  |  | Despeses indirectes |  |  |  | 10 | % |  | 0.16029
|  |  | Total | [6 empty] | 1.7632
P-371 | P4E2-DWXX | m3 | Formigonament per a fàbrica de blocs de morter de ciment, amb formigó de 225 kg/m3, amb una proporció en volum 1:3:6, amb ciment pòrtland amb filler calcari CEM II/B-L 32,5 R i granulat de pedra calcària de grandària màxima 20 mm, elaborat a l'obra amb formigonera de 165 l, col·locat manualment |  |  |  | Rend.: | 1 |  | 175.79
Mà d'obra
| A0F-000T | h | Oficial 1a paleta | 0.4 | /R | x | 28.61 | = | 11.444
| A0D-0007 | h | Manobre | 1.6 | /R | x | 23.88 | = | 38.208
|  |  | Subtotal mà d'obra | [6 empty] | 49.652
Element compost
| B06D-0L9K | m3 | Formigó de 225 kg/m3, amb una proporció en volum 1:3:6, amb ciment pòrtland amb filler calcari CEM II/B-L 32,5 R i granulat de pedra calcària de grandària màxima 20 mm, elaborat a l'obra amb formigonera de 165 l | 1.05 |  | x | 104.2023 | = | 109.4124
|  |  | Subtotal element compost | [6 empty] | 109.4124
|  |  | Despeses auxiliars |  |  |  | 1.5 | % | 0.74478
|  |  | Cost directe | [6 empty] | 159.8092
|  |  | Despeses indirectes |  |  |  | 10 | % |  | 15.9809
|  |  | Total | [6 empty] | 175.7901
P-372 | P510-38DS | m2 | Acabat de terrat amb capa de protecció de palet de riera de 16 a 32 mm de diàmetre, de 10 cm de gruix, col·locat sense adherir |  |  |  | Rend.: | 1 |  | 9.44
Mà d'obra
| A0F-000T | h | Oficial 1a paleta | 0.035 | /R | x | 28.61 | = | 1.0013
| A0D-0007 | h | Manobre | 0.15 | /R | x | 23.88 | = | 3.582
|  |  | Subtotal mà d'obra | [6 empty] | 4.5833
Material
| B038-05NU | t | Palet de riera de diàmetre 16 a 32 mm | 0.179 |  | x | 21.95 | = | 3.9291
|  |  | Subtotal material | [6 empty] | 3.9291
Altres
| A%AUX001 | % | Despeses auxiliars sobre la mà d'obra | 1.5 |  | % | 4.5833 | = | 0.06875
|  |  | Subtotal altres | [6 empty] | 0.06875
|  |  | Cost directe | [6 empty] | 8.5811
|  |  | Despeses indirectes |  |  |  | 10 | % |  | 0.85812
|  |  | Total | [6 empty] | 9.4393
P-373 | P547-6CI1 | m2 | RA13_Coberta sandwich amb pendent inferior a 30 %, formada per dues planxes, la inferior és un perfil grecat de planxa d'acer galvanitzada i lacada amb greques cada 172 mm, de 44 mm d'alçària i 1 mm de gruix, amb una inèrcia entre 42 i 43 cm4 i una massa superficial entre 11 i 12 kg/m2, acabat llis de color estàndard, segons la norma UNE-EN 14782perfil grecat de planxa d'acer galvanitzada i lacada amb greques cada 172 mm, de 44 mm d'alçària i 1 mm de gruix, amb una inèrcia entre 42 i 43 cm4 i una massa superficial entre 11 i 12 kg/m2, acabat llis de color estàndard, segons la norma UNE-EN 14782i perfils omega d'acer, d'alçària 100 mm com a separadors i aïllament amb placa de llana mineral de roca de 126 a 160 kg/m3 i gruix 90 mm |  |  |  | Rend.: | 1 |  | 79.14
Mà d'obra
| A0F-000D | h | Oficial 1a col·locador | 0.4 | /R | x | 28.61 | = | 11.444
| A01-FEP3 | h | Ajudant col·locador | 0.1 | /R | x | 25.4 | = | 2.54
|  |  | Subtotal mà d'obra | [6 empty] | 13.984
Material
| B0CH2-21E0 | m2 | Perfil grecat de planxa d'acer galvanitzada i lacada amb greques cada 172 mm, de 44 mm d'alçària i 1 mm de gruix, amb una inèrcia entre 42 i 43 cm4 i una massa superficial entre 11 i 12 kg/m2, acabat llis de color estàndard, segons la norma UNE-EN 14782 | 1.05 |  | x | 13.7 | = | 14.385
| B44Z-0LZT | kg | Acer S235JRC segons UNE-EN 10025-2, format per peça simple, en perfils conformats en fred sèrie 40x40, tallat a mida i galvanitzat | 3 |  | x | 1.89 | = | 5.67
| B0CH2-21EV | m2 | Perfil grecat de planxa d'acer galvanitzada i lacada amb greques cada 172 mm, de 44 mm d'alçària i 1 mm de gruix, amb una inèrcia entre 42 i 43 cm4 i una massa superficial entre 11 i 12 kg/m2, acabat llis de color estàndard, segons la norma UNE-EN 14782 | 1.05 |  | x | 13.7 | = | 14.385
| B7C93-0J1Q | m2 | Placa rígida de llana mineral de roca (MW), de densitat 126 a 160 kg/m3, de 90 mm de gruix, amb una conductivitat tèrmica <= 0.039 W/(m·K) i resistència tèrmica >= 2,308 m2·K/W | 1 |  | x | 20.2 | = | 20.2
| B0A5-06VX | u | Cargol autoroscant amb volandera | 16.5 |  | x | 0.18 | = | 2.97
|  |  | Subtotal material | [6 empty] | 57.61
Altres
| A%AUX001 | % | Despeses auxiliars sobre la mà d'obra | 2.5 |  | % | 13.984 | = | 0.3496
|  |  | Subtotal altres | [6 empty] | 0.3496
|  |  | Cost directe | [6 empty] | 71.9436
|  |  | Despeses indirectes |  |  |  | 10 | % |  | 7.1944
|  |  | Total | [6 empty] | 79.138
P-374 | P5Z14-4ZB6 | m2 | 7_Formació de pendents amb formigó cel·lular sense granulat, de densitat 300 kg/m3, de 12,5 cm de gruix mitjà. |  |  |  | Rend.: | 1 |  | 18.52
Mà d'obra
| A0F-000T | h | Oficial 1a paleta | 0.144 | /R | x | 28.61 | = | 4.1198
| A0D-0007 | h | Manobre | 0.144 | /R | x | 23.88 | = | 3.4387
|  |  | Subtotal mà d'obra | [6 empty] | 7.5586
Element compost
| B07J-CVY8 | m3 | Formigó cel·lular sense granulat, de densitat 300 kg/m3 | 0.1263 |  | x | 72.5712 | = | 9.1657
|  |  | Subtotal element compost | [6 empty] | 9.1657
Altres
| A%AUX001 | % | Despeses auxiliars sobre la mà d'obra | 1.5 |  | % | 7.5587 | = | 0.11338
|  |  | Subtotal altres | [6 empty] | 0.11338
|  |  | Cost directe | [6 empty] | 16.8377
|  |  | Despeses indirectes |  |  |  | 10 | % |  | 1.6838
|  |  | Total | [6 empty] | 18.5214
P-375 | P5Z14-4ZB8 | m2 | 7_Formació de pendents amb formigó cel·lular sense granulat, de densitat 300 kg/m3, de 15 cm de gruix mitjà |  |  |  | Rend.: | 1 |  | 20.3
Mà d'obra
| A0F-000T | h | Oficial 1a paleta | 0.14 | /R | x | 28.61 | = | 4.0054
| A0D-0007 | h | Manobre | 0.14 | /R | x | 23.88 | = | 3.3432
|  |  | Subtotal mà d'obra | [6 empty] | 7.3486
Element compost
| B07J-CVY8 | m3 | Formigó cel·lular sense granulat, de densitat 300 kg/m3 | 0.1515 |  | x | 72.5712 | = | 10.9945
|  |  | Subtotal element compost | [6 empty] | 10.9945
Altres
| A%AUX001 | % | Despeses auxiliars sobre la mà d'obra | 1.5 |  | % | 7.3487 | = | 0.11023
|  |  | Subtotal altres | [6 empty] | 0.11023
|  |  | Cost directe | [6 empty] | 18.4534
|  |  | Despeses indirectes |  |  |  | 10 | % |  | 1.8453
|  |  | Total | [6 empty] | 20.2987
P-376 | P5Z14-4ZBB | m2 | Formació de pendents amb formigó cel·lular sense granulat, de densitat 300 kg/m3, de 17,5 cm de gruix mitjà |  |  |  | Rend.: | 1 |  | 23.78
Mà d'obra
| A0F-000T | h | Oficial 1a paleta | 0.165 | /R | x | 28.61 | = | 4.7207
| A0D-0007 | h | Manobre | 0.165 | /R | x | 23.88 | = | 3.9402
|  |  | Subtotal mà d'obra | [6 empty] | 8.6608
Element compost
| B07J-CVY8 | m3 | Formigó cel·lular sense granulat, de densitat 300 kg/m3 | 0.1768 |  | x | 72.5712 | = | 12.8306
|  |  | Subtotal element compost | [6 empty] | 12.8306
Altres
| A%AUX001 | % | Despeses auxiliars sobre la mà d'obra | 1.5 |  | % | 8.6607 | = | 0.12991
|  |  | Subtotal altres | [6 empty] | 0.12991
|  |  | Cost directe | [6 empty] | 21.6213
|  |  | Despeses indirectes |  |  |  | 10 | % |  | 2.1621
|  |  | Total | [6 empty] | 23.7835
P-377 | P5Z1A-EL6H | m2 | 20_Paredons de sostremort de gero de 240x115x100 mm, col·locada amb morter mixt 1:2:10, amb mestra superior de pasta de ciment ràpid i una tira de paper fort |  |  |  | Rend.: | 1 |  | 47.74
Mà d'obra
| A0F-000T | h | Oficial 1a paleta | 0.78 | /R | x | 28.61 | = | 22.3158
| A0D-0007 | h | Manobre | 0.39 | /R | x | 23.88 | = | 9.3132
|  |  | Subtotal mà d'obra | [6 empty] | 31.629
Material
| B0F19-132F | u | Gero de 240x115x100 mm, categoria I, LD, segons la norma UNE-EN 771-1 | 24.99 |  | x | 0.19 | = | 4.7481
| B5ZZ4-131U | m2 | Paper fort | 0.2 |  | x | 0.24 | = | 0.048
| B056-06J5 | kg | Ciment ràpid CNR4 en sacs | 1.5015 |  | x | 0.16 | = | 0.24024
|  |  | Subtotal material | [6 empty] | 5.0363
Element compost
| B07F-0LT6 | m3 | Morter mixt de ciment pòrtland amb filler calcari CEM II/B-L, calç i sorra, amb 200 kg/m3 de ciment, amb una proporció en volum 1:2:10 i 2,5 N/mm2 de resistència a compressió, elaborat a l'obra | 0.0288 |  | x | 217.3435 | = | 6.2595
|  |  | Subtotal element compost | [6 empty] | 6.2595
Altres
| A%AUX001 | % | Despeses auxiliars sobre la mà d'obra | 1.5 |  | % | 31.6293 | = | 0.47444
|  |  | Subtotal altres | [6 empty] | 0.47444
|  |  | Cost directe | [6 empty] | 43.3993
|  |  | Despeses indirectes |  |  |  | 10 | % |  | 4.3399
|  |  | Total | [6 empty] | 47.7392
P-378 | P5Z25-50X1 | m2 | 21_Solera de tauló ceràmic bisellat de 800x300x40 mm, col·locat amb morter mixt 1:2:10, recolzada sobre envanets de sostremort |  |  |  | Rend.: | 1 |  | 17.56
Mà d'obra
| A0F-000T | h | Oficial 1a paleta | 0.3 | /R | x | 28.61 | = | 8.583
| A0D-0007 | h | Manobre | 0.15 | /R | x | 23.88 | = | 3.582
|  |  | Subtotal mà d'obra | [6 empty] | 12.165
Material
| B0FJ2-0EFB | u | Peça ceràmica amb bisell de 800x300x40 mm | 4.375 |  | x | 0.64 | = | 2.8
|  |  | Subtotal material | [6 empty] | 2.8
Element compost
| B07F-0LT6 | m3 | Morter mixt de ciment pòrtland amb filler calcari CEM II/B-L, calç i sorra, amb 200 kg/m3 de ciment, amb una proporció en volum 1:2:10 i 2,5 N/mm2 de resistència a compressió, elaborat a l'obra | 0.0032 |  | x | 217.3435 | = | 0.6955
|  |  | Subtotal element compost | [6 empty] | 0.6955
Altres
| A%AUX001 | % | Despeses auxiliars sobre la mà d'obra | 2.5 |  | % | 12.1652 | = | 0.30413
|  |  | Subtotal altres | [6 empty] | 0.30413
|  |  | Cost directe | [6 empty] | 15.9646
|  |  | Despeses indirectes |  |  |  | 10 | % |  | 1.5965
|  |  | Total | [6 empty] | 17.5611
P-379 | P5ZDC-JJ46 | m | 36_Remat de planxa d'acer plegada amb acabat galvanitzat i prelacat, d'2 mm de gruix, 40 cm de desenvolupament, com a màxim, amb 2 plecs, per a minvell, col·locat amb fixacions mecàniques, amb perfils conformats d' estanquitat, i segellat |  |  |  | Rend.: | 1 |  | 36.43
Mà d'obra
| A01-FEP3 | h | Ajudant col·locador | 0.125 | /R | x | 25.4 | = | 3.175
| A0F-000D | h | Oficial 1a col·locador | 0.25 | /R | x | 28.61 | = | 7.1525
|  |  | Subtotal mà d'obra | [6 empty] | 10.3275
Material
| B0CHK-2OS4 | m | Remat de planxa d'acer plegada amb acabat galvanitzat i prelacat, d'2 mm de gruix, 40 cm de desenvolupament, com a màxim, amb 2 plecs, per a minvell | 1.071 |  | x | 15.78 | = | 16.9004
| B7JB-12X6 | m | Perfil d'estanquitat per a remats de planxa d'acer plegada | 1 |  | x | 3.42 | = | 3.42
| B0A5-06VX | u | Cargol autoroscant amb volandera | 6 |  | x | 0.18 | = | 1.08
| B7JE-0GTM | dm3 | Massilla per a segellats, d'aplicació amb pistola, de base silicona neutra monocomponent | 0.05 |  | x | 24.75 | = | 1.2375
|  |  | Subtotal material | [6 empty] | 22.6379
Altres
| A%AUX001 | % | Despeses auxiliars sobre la mà d'obra | 1.5 |  | % | 10.3273 | = | 0.15491
|  |  | Subtotal altres | [6 empty] | 0.15491
|  |  | Cost directe | [6 empty] | 33.1203
|  |  | Despeses indirectes |  |  |  | 10 | % |  | 3.312
|  |  | Total | [6 empty] | 36.4323
P-380 | P6126-58ML | m2 | Paret divisòria recolzada per a revestir de gruix 11,5 cm, de maó calat, de 240x115x100 mm, per a revestir, categoria I, HD, segons la norma UNE-EN 771-1, col·locat amb morter mixt de ciment pòrtland amb filler calcari CEM II/B-L, calç i sorra, amb 200 kg/m3 de ciment, amb una proporció en volum 1:2:10 i 2,5 N/mm2 de resistència a compressió, elaborat a l'obra |  |  |  | Rend.: | 1 |  | 53.28
Mà d'obra
| A0F-000T | h | Oficial 1a paleta | 0.92 | /R | x | 28.61 | = | 26.3212
| A0D-0007 | h | Manobre | 0.46 | /R | x | 23.88 | = | 10.9848
|  |  | Subtotal mà d'obra | [6 empty] | 37.306
Material
| B0F1A-073W | u | Maó calat, de 240x115x100 mm, per a revestir, categoria I, HD, segons la norma UNE-EN 771-1 | 37.8182 |  | x | 0.18 | = | 6.8073
|  |  | Subtotal material | [6 empty] | 6.8073
Element compost
| B07F-0LT6 | m3 | Morter mixt de ciment pòrtland amb filler calcari CEM II/B-L, calç i sorra, amb 200 kg/m3 de ciment, amb una proporció en volum 1:2:10 i 2,5 N/mm2 de resistència a compressió, elaborat a l'obra | 0.0156 |  | x | 217.3435 | = | 3.3906
|  |  | Subtotal element compost | [6 empty] | 3.3906
Altres
| A%AUX001 | % | Despeses auxiliars sobre la mà d'obra | 2.5 |  | % | 37.306 | = | 0.93265
|  |  | Subtotal altres | [6 empty] | 0.93265
|  |  | Cost directe | [6 empty] | 48.4365
|  |  | Despeses indirectes |  |  |  | 10 | % |  | 4.8437
|  |  | Total | [6 empty] | 53.2801
P-381 | P6146-AWJR | m2 | Paredó recolzat divisòria de 9 cm de gruix, de totxana de 240x115x90 mm, LD, categoria I, segons norma UNE-EN 771-1, per a revestir, col·locat amb morter per a ram de paleta industrialitzat M 2.5 (2,5 N/mm2) de designació (G) segons la norma UNE-EN 998-2 |  |  |  | Rend.: | 1 |  | 40.63
Mà d'obra
| A0E-000A | h | Manobre especialista | 0.086 | /R | x | 24.69 | = | 2.1233
| A0F-000T | h | Oficial 1a paleta | 0.68 | /R | x | 28.61 | = | 19.4548
| A0D-0007 | h | Manobre | 0.34 | /R | x | 23.88 | = | 8.1192
|  |  | Subtotal mà d'obra | [6 empty] | 29.6973
Maquinària
| C17A-00JM | h | Mesclador continu amb sitja per a morter preparat a granel | 0.086 | /R | x | 1.7 | = | 0.1462
|  |  | Subtotal maquinària | [6 empty] | 0.1462
Material
| B07L-1PY9 | t | Morter per a ram de paleta, classe M 2.5 (2,5 N/mm2), a granel, de designació (G) segons norma UNE-EN 998-2 | 0.0192 |  | x | 49.17 | = | 0.94406
| B0F19-1324 | u | Totxana de 240x115x90 mm, categoria I, LD, segons la norma UNE-EN 771-1 | 29.9982 |  | x | 0.18 | = | 5.3997
| B011-05ME | m3 | Aigua | 0.0029 |  | x | 2.04 | = | 0.00592
|  |  | Subtotal material | [6 empty] | 6.3497
Altres
| A%AUX001 | % | Despeses auxiliars sobre la mà d'obra | 2.5 |  | % | 29.6972 | = | 0.74243
|  |  | Subtotal altres | [6 empty] | 0.74243
|  |  | Cost directe | [6 empty] | 36.9356
|  |  | Despeses indirectes |  |  |  | 10 | % |  | 3.6936
|  |  | Total | [6 empty] | 40.6292
P-382 | P6182-44YY | m2 | Paret de tancament per a revestir d'11 cm de gruix de bloc foradat de morter ciment, de 400x110x200 mm, llis, categoria I segons la norma UNE-EN 771-3, col·locat amb morter mixt 1:2:10 de ciment pòrtland amb filler calcari |  |  |  | Rend.: | 1 |  | 33.4
Mà d'obra
| A0F-000T | h | Oficial 1a paleta | 0.36 | /R | x | 28.61 | = | 10.2996
| A0D-0007 | h | Manobre | 0.36 | /R | x | 23.88 | = | 8.5968
| A0E-000A | h | Manobre especialista | 0 | /R | x | 24.69 | = | 0
|  |  | Subtotal mà d'obra | [6 empty] | 18.8964
Material
| B069-2A9M | m3 | Formigó d'ús no estructural de resistència a compressió 15 N/mm2, consistència fluïda i grandària màxima del granulat 10 mm, HNE-15/F/10 | 0 |  | x | 88 | = | 0
| B0E2-0EKQ | u | Bloc foradat de morter de ciment, llis, de 400x110x200 mm, per a revestir, categoria I segons norma UNE-EN 771-3 | 11.9628 |  | x | 0.77 | = | 9.2114
|  |  | Subtotal material | [6 empty] | 9.2114
Element compost
| B07F-0LT6 | m3 | Morter mixt de ciment pòrtland amb filler calcari CEM II/B-L, calç i sorra, amb 200 kg/m3 de ciment, amb una proporció en volum 1:2:10 i 2,5 N/mm2 de resistència a compressió, elaborat a l'obra | 0.0082 |  | x | 217.3435 | = | 1.7822
|  |  | Subtotal element compost | [6 empty] | 1.7822
Altres
| A%AUX001 | % | Despeses auxiliars sobre la mà d'obra | 2.5 |  | % | 18.8964 | = | 0.47241
|  |  | Subtotal altres | [6 empty] | 0.47241
|  |  | Cost directe | [6 empty] | 30.3624
|  |  | Despeses indirectes |  |  |  | 10 | % |  | 3.0362
|  |  | Total | [6 empty] | 33.3986
P-383 | P6182-44ZA | m2 | Paret de tancament per a revestir de 30 cm de gruix de bloc foradat de morter ciment, de 400x300x200 mm, llis, categoria I segons la norma UNE-EN 771-3, col·locat amb morter mixt 1:2:10 de ciment pòrtland amb filler calcari |  |  |  | Rend.: | 1 |  | 47.83
Mà d'obra
| A0D-0007 | h | Manobre | 0.24 | /R | x | 23.88 | = | 5.7312
| A0F-000T | h | Oficial 1a paleta | 0.48 | /R | x | 28.61 | = | 13.7328
|  |  | Subtotal mà d'obra | [6 empty] | 19.464
Material
| B0E2-0EL2 | u | Bloc foradat de morter de ciment R-6, llis, de 400x300x200 mm, per a revestir, categoria I segons norma UNE-EN 771-3 | 11.9628 |  | x | 1.56 | = | 18.662
|  |  | Subtotal material | [6 empty] | 18.662
Element compost
| B07F-0LT6 | m3 | Morter mixt de ciment pòrtland amb filler calcari CEM II/B-L, calç i sorra, amb 200 kg/m3 de ciment, amb una proporció en volum 1:2:10 i 2,5 N/mm2 de resistència a compressió, elaborat a l'obra | 0.0224 |  | x | 217.3435 | = | 4.8685
|  |  | Subtotal element compost | [6 empty] | 4.8685
|  |  | Despeses auxiliars |  |  |  | 2.5 | % | 0.4866
|  |  | Cost directe | [6 empty] | 43.4811
|  |  | Despeses indirectes |  |  |  | 10 | % |  | 4.3481
|  |  | Total | [6 empty] | 47.8292
P-384 | P6182-4ZZ2 | m2 | Paret de tancament per a rermvestir de 15 cm de gruix de bloc foradat de morter ciment, de 400x150x200 mm, llis, categoria I segons la norma UNE-EN 771-3, col·locat amb morter mixt 1:2:10 de ciment pòrtland amb filler calcari. Inclou reomplert amb formigó no estructural. |  |  |  | Rend.: | 1 |  | 35.81
Mà d'obra
| A0D-0007 | h | Manobre | 0.2 | /R | x | 23.88 | = | 4.776
| A0F-000T | h | Oficial 1a paleta | 0.4 | /R | x | 28.61 | = | 11.444
|  |  | Subtotal mà d'obra | [6 empty] | 16.22
Material
| B0E2-0EKU | u | Bloc foradat de morter de ciment, llis, de 400x150x200 mm, per a revestir, categoria I segons norma UNE-EN 771-3 | 11.9628 |  | x | 1.13 | = | 13.518
| B069-2A9M | m3 | Formigó d'ús no estructural de resistència a compressió 15 N/mm2, consistència fluïda i grandària màxima del granulat 10 mm, HNE-15/F/10 | 0 |  | x | 88 | = | 0
| B069-2Z9I | m2 | Formigó d'ús no estructural de resistència a compressió 15 N/mm2, consistència tova i grandària màxima del granulat 10 mm, HNE-15/B/10 | 0 |  | x | 11.45 | = | 0
|  |  | Subtotal material | [6 empty] | 13.518
Element compost
| B07F-0LT6 | m3 | Morter mixt de ciment pòrtland amb filler calcari CEM II/B-L, calç i sorra, amb 200 kg/m3 de ciment, amb una proporció en volum 1:2:10 i 2,5 N/mm2 de resistència a compressió, elaborat a l'obra | 0.0111 |  | x | 217.3435 | = | 2.4125
|  |  | Subtotal element compost | [6 empty] | 2.4125
Altres
| A%AUX001 | % | Despeses auxiliars sobre la mà d'obra | 2.5 |  | % | 16.22 | = | 0.4055
|  |  | Subtotal altres | [6 empty] | 0.4055
|  |  | Cost directe | [6 empty] | 32.556
|  |  | Despeses indirectes |  |  |  | 10 | % |  | 3.2556
|  |  | Total | [6 empty] | 35.8116
P-385 | P61C0-45IH | m2 | Paret de vidre emmotllat i premsat de 19x9x8 cm, amb cambra d'aire, de color en massa, transparent amb acabat superficial ondulat, amb vores per a junts < 10 mm, col·locat amb morter de ciment 1:5 i rejuntat amb beurada |  |  |  | Rend.: | 1 |  | 328.3
Mà d'obra
| A0F-000T | h | Oficial 1a paleta | 0.8 | /R | x | 28.61 | = | 22.888
| A0D-0007 | h | Manobre | 0.8 | /R | x | 23.88 | = | 19.104
|  |  | Subtotal mà d'obra | [6 empty] | 41.992
Material
| B053-1VFB | kg | Material per a rejuntat de rajoles ceràmiques CG2 segons norma UNE-EN 13888, blanca | 2.13 |  | x | 1.22 | = | 2.5986
| B61B-0KS1 | u | Vidre emmotllat i premsat de 19x9x8 cm, amb cambra d'aire, de color en massa, transparent amb acabat superficial ondulat, amb vores per a junts < 10 mm | 50 |  | x | 4.98 | = | 249
|  |  | Subtotal material | [6 empty] | 251.5986
Element compost
| B07F-0LT0 | m3 | Morter de ciment pòrtland amb filler calcari CEM II/B-L i sorra, amb 300 kg/m3 de ciment, amb una proporció en volum 1:5 i 7,5 N/mm2 de resistència a compressió, elaborat a l'obra | 0.0368 |  | x | 103.6367 | = | 3.8138
|  |  | Subtotal element compost | [6 empty] | 3.8138
Altres
| A%AUX001 | % | Despeses auxiliars sobre la mà d'obra | 2.5 |  | % | 41.992 | = | 1.0498
|  |  | Subtotal altres | [6 empty] | 1.0498
|  |  | Cost directe | [6 empty] | 298.4542
|  |  | Despeses indirectes |  |  |  | 10 | % |  | 29.8454
|  |  | Total | [6 empty] | 328.2996
P-386 | P61Z2-45O1 | m | Bastiment de perfil U d'acer galvanitzat de 100x50 mm, per a parets de vidre emmotllat o premsat, col·locat amb fixacions mecàniques |  |  |  | Rend.: | 1 |  | 34.47
Mà d'obra
| A0F-000T | h | Oficial 1a paleta | 0.4 | /R | x | 28.61 | = | 11.444
| A0D-0007 | h | Manobre | 0.2 | /R | x | 23.88 | = | 4.776
|  |  | Subtotal mà d'obra | [6 empty] | 16.22
Material
| B0AO-07II | u | Tac de niló de 6 a 8 mm de diàmetre, amb vis, cargols autotaladrants de cap hexagonal acer carboni endurit i galvanitzat ST 6.3x19mms. 6ut/ml | 2.5 |  | x | 0.35 | = | 0.875
| B44Z-0LXO | kg | Acer S275JR segons UNE-EN 10025-2, format per peça simple, en perfils laminats en calent sèrie IPN, IPE, HEB, HEA, HEM i UPN, treballat al taller per a col·locar amb cargols i amb una capa d'imprimació antioxidant | 8.64 |  | x | 1.62 | = | 13.9968
|  |  | Subtotal material | [6 empty] | 14.8718
Altres
| A%AUX001 | % | Despeses auxiliars sobre la mà d'obra | 1.5 |  | % | 16.22 | = | 0.2433
|  |  | Subtotal altres | [6 empty] | 0.2433
|  |  | Cost directe | [6 empty] | 31.3351
|  |  | Despeses indirectes |  |  |  | 10 | % |  | 3.1335
|  |  | Total | [6 empty] | 34.4686
P-387 | P639-AJZK | m2 | Fulla exterior de façana de plaques conformades de GRC tipus stud-frame de 8 a 15 cm de gruix, de mides segons plànols projecte executiu, formada per làmina de formigó reforçat amb fibres de vidre de 10 mm de gruix, resistent als àlcalis del ciment en una proporció 4-5% del pes total. acabat llis, de color especial, fixada amb connectors d'acer zincat a bastidor de tubs rectangulars d'acer galvanitzat en calent, col·locades amb fixacions mecàniques. El panell tindrà un gruix mínim de 8cms, aumentant en funció de les dimensions del panell fins arribar a 15cms. com a màxim. El panell format per dues làmines de morter amb fibra de vidre, reforçat amb un bastidor metàl·lic tubular zincat o d'acer inoxidable. Inclou repercusió de panells amb peça especial, coronament de mur de barana d'ample segons mides especificades projecte executiu, i inclús escopidor, i elements de ventil·lació incorporats a on sigui necessari segons projecte. Tot segons documentació fabricant del material. Inclou segellat de juntes verticals entre panells segons documentació proporcionada pel fabricant del material. Inclou també formació de juntes falses per seguir modulatge panells segons plànols projecte executiu. Partida totalment acabada. |  |  |  | Rend.: | 0.121 |  | 265.36
Mà d'obra
| A0D-0007 | h | Manobre | 0.26 | /R | x | 23.88 | = | 51.3124
| A0F-000B | h | Oficial 1a | 0.13 | /R | x | 28.61 | = | 30.738
|  |  | Subtotal mà d'obra | [6 empty] | 82.0504
Maquinària
| C15G-00DD | h | Grua autopropulsada de 12 t | 0.047 | /R | x | 53.26 | = | 20.6878
|  |  | Subtotal maquinària | [6 empty] | 20.6878
Material
| B637-2I6H | m2 | Placa conformada de GRC tipus stud-frame de 8 cm de gruix, de 3 m d'amplària i una superfície de 20 m2 com a màxim, formada per làmina de formigó reforçat amb fibres de vidre de 10 mm de gruix, acabat amb granulat vist de color especial segons UNE-EN 1169, fixada amb connectors d'acer zincat a bastidor de tubs rectangulars d'acer galvanitzat en calent | 1 |  | x | 137.27 | = | 137.27
|  |  | Subtotal material | [6 empty] | 137.27
Altres
| A%AUX001 | % | Despeses auxiliars sobre la mà d'obra | 1.5 |  | % | 82.0507 | = | 1.2308
|  |  | Subtotal altres | [6 empty] | 1.2308
|  |  | Cost directe | [6 empty] | 241.239
|  |  | Despeses indirectes |  |  |  | 10 | % |  | 24.1239
|  |  | Total | [6 empty] | 265.3629
P-388 | P639-AJZZ | m2 | Fulla exterior de façana de plaques conformades de GRC tipus stud-frame de 8 a 15 cm de gruix, de mides segons plànols projecte executiu, formada per làmina de formigó reforçat amb fibres de vidre de 10 mm de gruix, resistent als àlcalis del ciment en una proporció 4-5% del pes total. acabat amb textura, de color especial, fixada amb connectors d'acer zincat a bastidor de tubs rectangulars d'acer galvanitzat en calent, col·locades amb fixacions mecàniques. El panell tindrà un gruix mínim de 8cms, aumentant en funció de les dimensions del panell fins arribar a 15cms. com a màxim. El panell format per dues làmines de morter amb fibra de vidre, reforçat amb un bastidor metàl·lic tubular zincat o d'acer inoxidable. Inclou repercusió de panells amb peça especial, coronament de mur de barana d'ample segons mides especificades projecte executiu, i inclús escopidor, i elements de ventil·lació incorporats a on sigui necessari segons projecte. Tot segons documentació fabricant del material. Inclou segellat de juntes verticals entre panells segons documentació proporcionada pel fabricant del material. Inclou també formació de juntes falses per seguir modulatge panells segons plànols projecte executiu. Partida totalment acabada |  |  |  | Rend.: | 0.097 |  | 278.25
Mà d'obra
| A0F-000B | h | Oficial 1a | 0.13 | /R | x | 28.61 | = | 38.3433
| A0D-0007 | h | Manobre | 0.26 | /R | x | 23.88 | = | 64.0083
|  |  | Subtotal mà d'obra | [6 empty] | 102.3516
Maquinària
| C15G-00DD | h | Grua autopropulsada de 12 t | 0.047 | /R | x | 53.26 | = | 25.8064
|  |  | Subtotal maquinària | [6 empty] | 25.8064
Material
| B637-2I6E | m2 | Placa conformada de GRC tipus stud-frame de 8 cm de gruix, de 3 m d'amplària i una superfície de 20 m2 com a màxim, formada per làmina de formigó reforçat amb fibres de vidre de 10 mm de gruix, acabat amb granulat vist de color estàndard segons UNE-EN 1169, fixada amb connectors d'acer zincat a bastidor de tubs rectangulars d'acer galvanitzat en calent | 1 |  | x | 123.26 | = | 123.26
|  |  | Subtotal material | [6 empty] | 123.26
Altres
| A%AUX001 | % | Despeses auxiliars sobre la mà d'obra | 1.5 |  | % | 102.3513 | = | 1.5353
|  |  | Subtotal altres | [6 empty] | 1.5353
|  |  | Cost directe | [6 empty] | 252.9532
|  |  | Despeses indirectes |  |  |  | 10 | % |  | 25.2953
|  |  | Total | [6 empty] | 278.2485
P-389 | P652-424U | m | Perfileria de planxa d'acer galvanitzat amb perfils de muntant d'amplària 48 mm, col·locats cada 40 cm, amb banda acústica autoadhesiva, fixats mecànicament, per a reforç de porta de pas i entrada. |  |  |  | Rend.: | 1 |  | 13.52
Mà d'obra
| A01-FEPH | h | Ajudant muntador | 0.045 | /R | x | 25.4 | = | 1.143
| A0F-000R | h | Oficial 1a muntador | 0.14 | /R | x | 29.57 | = | 4.1398
|  |  | Subtotal mà d'obra | [6 empty] | 5.2828
Material
| B0AO-07II | u | Tac de niló de 6 a 8 mm de diàmetre, amb vis, cargols autotaladrants de cap hexagonal acer carboni endurit i galvanitzat ST 6.3x19mms. 6ut/ml | 6 |  | x | 0.35 | = | 2.1
| B0AQ-07EX | cu | Fixació mecànica 2 colisos 42x12mm per ancoratges mètrica M10. 12 uts/m2 | 0.12 |  | x | 5.65 | = | 0.678
| B6B0-1BTM | m | Banda acústica autoadhesiva fins a 50 mm d'amplària per a junts de plaques de guix laminat | 1.02 |  | x | 0.71 | = | 0.7242
| B6B1-0KK7 | m | Muntant de planxa d'acer galvanitzat, en paraments verticals amb perfils 48 mm d'amplària | 3.172 |  | x | 1.08 | = | 3.4258
|  |  | Subtotal material | [6 empty] | 6.928
Altres
| A%AUX001 | % | Despeses auxiliars sobre la mà d'obra | 1.5 |  | % | 5.2827 | = | 0.07924
|  |  | Subtotal altres | [6 empty] | 0.07924
|  |  | Cost directe | [6 empty] | 12.29
|  |  | Despeses indirectes |  |  |  | 10 | % |  | 1.229
|  |  | Total | [6 empty] | 13.519
P-390 | P652-4253 | m2 | Ref.8a-8b_Perfileria acer galv.escaires sustentació 100x40x150 de 2mms.de retenció 60x40x150 de 2mms. i cada.60cm,fix.mec.,p/suport paret recta, fixats mecànicament amb 2 colisos a l'la suport ceràmic 42x12mm M10, per a suport de paret recta |  |  |  | Rend.: | 1 |  | 54.16
Mà d'obra
| A01-FEPH | h | Ajudant muntador | 0.035 | /R | x | 25.4 | = | 0.889
| A0F-000R | h | Oficial 1a muntador | 0.11 | /R | x | 29.57 | = | 3.2527
|  |  | Subtotal mà d'obra | [6 empty] | 4.1417
Material
| B6B1-0KK5 | u | Perfileria acer galv.escaires sustentació 100x40x150 de 2mms.de retenció 60x40x150 de 2mms. 2ut/m2 | 1.04 |  | x | 7.02 | = | 7.3008
| B6B1-0KK9 | u | Perfileria acer galvanitzat escaires de retenció 60x40x150 de 2mms. 4 ut/m2 | 2.3754 |  | x | 15.6 | = | 37.0562
| B0AQ-07EX | cu | Fixació mecànica 2 colisos 42x12mm per ancoratges mètrica M10. 12 uts/m2 | 0.12 |  | x | 5.65 | = | 0.678
|  |  | Subtotal material | [6 empty] | 45.035
Altres
| A%AUX001 | % | Despeses auxiliars sobre la mà d'obra | 1.5 |  | % | 4.142 | = | 0.06213
|  |  | Subtotal altres | [6 empty] | 0.06213
|  |  | Cost directe | [6 empty] | 49.2389
|  |  | Despeses indirectes |  |  |  | 10 | % |  | 4.9239
|  |  | Total | [6 empty] | 54.1628
P-391 | P653-8IB3 | m2 | Envà de plaques de guix laminat format per estructura senzilla normal amb perfileria de planxa d'acer galvanitzat, amb un gruix total de l'envà de, muntants cada 400 mm de 48 mm d'amplària i canals de 48 mm d'amplària, 2 plaques hidròfugues (H) de 12 mm de gruix en una cara, fixades mecànicament |  |  |  | Rend.: | 1 |  | 52.64
Mà d'obra
| A0F-000D | h | Oficial 1a col·locador | 0.33 | /R | x | 28.61 | = | 9.4413
| A01-FEP3 | h | Ajudant col·locador | 0.11 | /R | x | 25.4 | = | 2.794
|  |  | Subtotal mà d'obra | [6 empty] | 12.2353
Material
| B6B0-1BTM | m | Banda acústica autoadhesiva fins a 50 mm d'amplària per a junts de plaques de guix laminat | 0.47 |  | x | 0.71 | = | 0.3337
| B0AQ-07GR | cu | Visos per a plaques de guix laminat | 0.42 |  | x | 11.5 | = | 4.83
| B0CC0-21OS | m2 | Placa de guix laminat hidròfuga (H) i gruix 12 mm, amb vora afinada (BA), segons la norma UNE-EN 520 | 2.06 |  | x | 10.3 | = | 21.218
| B6B1-0KK7 | m | Muntant de planxa d'acer galvanitzat, en paraments verticals amb perfils 48 mm d'amplària | 3.675 |  | x | 1.08 | = | 3.969
| B7J6-0GSL | kg | Massilla per a junt de plaques de cartró-guix | 0.8 |  | x | 1.37 | = | 1.096
| B0AQ-07EX | cu | Fixació mecànica 2 colisos 42x12mm per ancoratges mètrica M10. 12 uts/m2 | 0.12 |  | x | 5.65 | = | 0.678
| B0AO-07II | u | Tac de niló de 6 a 8 mm de diàmetre, amb vis, cargols autotaladrants de cap hexagonal acer carboni endurit i galvanitzat ST 6.3x19mms. 6ut/ml | 6 |  | x | 0.35 | = | 2.1
| B6B1-0KK3 | m | Canal de planxa d'acer galvanitzat, en paraments horitzontals amb perfils 48 mm d'amplària | 0.9975 |  | x | 1.05 | = | 1.0474
| B7J1-0SL0 | m | Cinta de paper resistent per a junts de plaques de guix laminat | 4 |  | x | 0.04 | = | 0.16
|  |  | Subtotal material | [6 empty] | 35.4321
Altres
| A%AUX001 | % | Despeses auxiliars sobre la mà d'obra | 1.5 |  | % | 12.2353 | = | 0.18353
|  |  | Subtotal altres | [6 empty] | 0.18353
|  |  | Cost directe | [6 empty] | 47.8509
|  |  | Despeses indirectes |  |  |  | 10 | % |  | 4.7851
|  |  | Total | [6 empty] | 52.636
P-392 | P653-8IBB | m2 | Envà de plaques de guix laminat format per estructura senzilla normal amb perfileria de planxa d'acer galvanitzat, amb un gruix total de l'envà de, muntants cada 400 mm de 70 mm d'amplària i canals de 70 mm d'amplària, 2 plaques estàndard (A) de 12 mm de gruix en una cara, fixades mecànicament |  |  |  | Rend.: | 1 |  | 45.12
Mà d'obra
| A0F-000D | h | Oficial 1a col·locador | 0.32 | /R | x | 28.61 | = | 9.1552
| A01-FEP3 | h | Ajudant col·locador | 0.1 | /R | x | 25.4 | = | 2.54
|  |  | Subtotal mà d'obra | [6 empty] | 11.6952
Material
| B0CC0-21OV | m2 | Placa de guix laminat estàndard (A) i gruix 12 mm, amb vora afinada (BA), segons la norma UNE-EN 520 | 2.06 |  | x | 6.66 | = | 13.7196
| B7J6-0GSL | kg | Massilla per a junt de plaques de cartró-guix | 0.8 |  | x | 1.37 | = | 1.096
| B0AQ-07GR | cu | Visos per a plaques de guix laminat | 0.42 |  | x | 11.5 | = | 4.83
| B6B1-0KK4 | m | Canal de planxa d'acer galvanitzat, en paraments horitzontals amb perfils 70 mm d'amplària | 0.9975 |  | x | 1.12 | = | 1.1172
| B6B0-1BTM | m | Banda acústica autoadhesiva fins a 50 mm d'amplària per a junts de plaques de guix laminat | 0.94 |  | x | 0.71 | = | 0.6674
| B6B1-0KK8 | m | Muntant de planxa d'acer galvanitzat, en paraments verticals amb perfils 70 mm d'amplària | 3.675 |  | x | 1.3 | = | 4.7775
| B0AQ-07EX | cu | Fixació mecànica 2 colisos 42x12mm per ancoratges mètrica M10. 12 uts/m2 | 0.12 |  | x | 5.65 | = | 0.678
| B0AO-07II | u | Tac de niló de 6 a 8 mm de diàmetre, amb vis, cargols autotaladrants de cap hexagonal acer carboni endurit i galvanitzat ST 6.3x19mms. 6ut/ml | 6 |  | x | 0.35 | = | 2.1
| B7J1-0SL0 | m | Cinta de paper resistent per a junts de plaques de guix laminat | 4 |  | x | 0.04 | = | 0.16
|  |  | Subtotal material | [6 empty] | 29.1457
Altres
| A%AUX001 | % | Despeses auxiliars sobre la mà d'obra | 1.5 |  | % | 11.6953 | = | 0.17543
|  |  | Subtotal altres | [6 empty] | 0.17543
|  |  | Cost directe | [6 empty] | 41.0163
|  |  | Despeses indirectes |  |  |  | 10 | % |  | 4.1016
|  |  | Total | [6 empty] | 45.118
P-393 | P653-8IBC | m2 | Envà de plaques de guix laminat format per estructura senzilla normal amb perfileria de planxa d'acer galvanitzat, amb un gruix total de l'envà de, muntants cada 400 mm de 70 mm d'amplària i canals de 70 mm d'amplària, 2 plaques hidròfugues (H) de 12 mm de gruix en una cara, fixades mecànicament |  |  |  | Rend.: | 1 |  | 53.37
Mà d'obra
| A0F-000D | h | Oficial 1a col·locador | 0.32 | /R | x | 28.61 | = | 9.1552
| A01-FEP3 | h | Ajudant col·locador | 0.1 | /R | x | 25.4 | = | 2.54
|  |  | Subtotal mà d'obra | [6 empty] | 11.6952
Material
| B6B0-1BTM | m | Banda acústica autoadhesiva fins a 50 mm d'amplària per a junts de plaques de guix laminat | 0.94 |  | x | 0.71 | = | 0.6674
| B0AQ-07GR | cu | Visos per a plaques de guix laminat | 0.42 |  | x | 11.5 | = | 4.83
| B6B1-0KK4 | m | Canal de planxa d'acer galvanitzat, en paraments horitzontals amb perfils 70 mm d'amplària | 0.9975 |  | x | 1.12 | = | 1.1172
| B7J1-0SL0 | m | Cinta de paper resistent per a junts de plaques de guix laminat | 4 |  | x | 0.04 | = | 0.16
| B7J6-0GSL | kg | Massilla per a junt de plaques de cartró-guix | 0.8 |  | x | 1.37 | = | 1.096
| B0AQ-07EX | cu | Fixació mecànica 2 colisos 42x12mm per ancoratges mètrica M10. 12 uts/m2 | 0.12 |  | x | 5.65 | = | 0.678
| B0AO-07II | u | Tac de niló de 6 a 8 mm de diàmetre, amb vis, cargols autotaladrants de cap hexagonal acer carboni endurit i galvanitzat ST 6.3x19mms. 6ut/ml | 6 |  | x | 0.35 | = | 2.1
| B6B1-0KK8 | m | Muntant de planxa d'acer galvanitzat, en paraments verticals amb perfils 70 mm d'amplària | 3.675 |  | x | 1.3 | = | 4.7775
| B0CC0-21OS | m2 | Placa de guix laminat hidròfuga (H) i gruix 12 mm, amb vora afinada (BA), segons la norma UNE-EN 520 | 2.06 |  | x | 10.3 | = | 21.218
|  |  | Subtotal material | [6 empty] | 36.6441
Altres
| A%AUX001 | % | Despeses auxiliars sobre la mà d'obra | 1.5 |  | % | 11.6953 | = | 0.17543
|  |  | Subtotal altres | [6 empty] | 0.17543
|  |  | Cost directe | [6 empty] | 48.5147
|  |  | Despeses indirectes |  |  |  | 10 | % |  | 4.8515
|  |  | Total | [6 empty] | 53.3662
P-394 | P653-8IZ1 | m2 | Envà de plaques de guix laminat format per estructura senzilla normal amb perfileria de planxa d'acer galvanitzat, amb un gruix total de l'envà de, muntants cada 400 mm de 70 mm d'amplària i canals de 70 mm d'amplària, 2 plaques tipus hidròfuga (H) a una cara, 2 plaques tipus A a una cara, de 12 mm de gruix cada una, fixades mecànicament |  |  |  | Rend.: | 2.233 |  | 65.31
Mà d'obra
| A0F-000D | h | Oficial 1a col·locador | 0.33 | /R | x | 28.61 | = | 4.2281
| A01-FEP3 | h | Ajudant col·locador | 0.11 | /R | x | 25.4 | = | 1.2512
|  |  | Subtotal mà d'obra | [6 empty] | 5.4793
Material
| B7J1-0SL0 | m | Cinta de paper resistent per a junts de plaques de guix laminat | 4 |  | x | 0.04 | = | 0.16
| B0CC0-21OS | m2 | Placa de guix laminat hidròfuga (H) i gruix 12 mm, amb vora afinada (BA), segons la norma UNE-EN 520 | 2.06 |  | x | 10.3 | = | 21.218
| B0AQ-07GR | cu | Visos per a plaques de guix laminat | 0.72 |  | x | 11.5 | = | 8.28
| B6B1-0KK4 | m | Canal de planxa d'acer galvanitzat, en paraments horitzontals amb perfils 70 mm d'amplària | 0.9975 |  | x | 1.12 | = | 1.1172
| B6B0-1BTM | m | Banda acústica autoadhesiva fins a 50 mm d'amplària per a junts de plaques de guix laminat | 0.94 |  | x | 0.71 | = | 0.6674
| B6B1-0KK8 | m | Muntant de planxa d'acer galvanitzat, en paraments verticals amb perfils 70 mm d'amplària | 3.675 |  | x | 1.3 | = | 4.7775
| B7J6-0GSL | kg | Massilla per a junt de plaques de cartró-guix | 0.8 |  | x | 1.37 | = | 1.096
| B0AQ-07EX | cu | Fixació mecànica 2 colisos 42x12mm per ancoratges mètrica M10. 12 uts/m2 | 0.12 |  | x | 5.65 | = | 0.678
| B0AO-07II | u | Tac de niló de 6 a 8 mm de diàmetre, amb vis, cargols autotaladrants de cap hexagonal acer carboni endurit i galvanitzat ST 6.3x19mms. 6ut/ml | 6 |  | x | 0.35 | = | 2.1
| B0CC0-21OV | m2 | Placa de guix laminat estàndard (A) i gruix 12 mm, amb vora afinada (BA), segons la norma UNE-EN 520 | 2.06 |  | x | 6.66 | = | 13.7196
|  |  | Subtotal material | [6 empty] | 53.8137
Altres
| A%AUX001 | % | Despeses auxiliars sobre la mà d'obra | 1.5 |  | % | 5.4793 | = | 0.08219
|  |  | Subtotal altres | [6 empty] | 0.08219
|  |  | Cost directe | [6 empty] | 59.3752
|  |  | Despeses indirectes |  |  |  | 10 | % |  | 5.9375
|  |  | Total | [6 empty] | 65.3127
P-395 | P653-8IZ2 | m2 | Envà de plaques de guix laminat format per estructura senzilla normal amb perfileria de planxa d'acer galvanitzat, amb un gruix total de l'envà de, muntants cada 400 mm de 48 mm d'amplària i canals de 48 mm d'amplària, 2 plaques estàndard (A) de 12 mm de gruix en una cara, fixades mecànicament. |  |  |  | Rend.: | 1 |  | 43.78
Mà d'obra
| A0F-000D | h | Oficial 1a col·locador | 0.32 | /R | x | 28.61 | = | 9.1552
| A01-FEP3 | h | Ajudant col·locador | 0.1 | /R | x | 25.4 | = | 2.54
|  |  | Subtotal mà d'obra | [6 empty] | 11.6952
Material
| B6B0-1BTM | m | Banda acústica autoadhesiva fins a 50 mm d'amplària per a junts de plaques de guix laminat | 0.47 |  | x | 0.71 | = | 0.3337
| B0AQ-07GR | cu | Visos per a plaques de guix laminat | 0.42 |  | x | 11.5 | = | 4.83
| B0CC0-21OV | m2 | Placa de guix laminat estàndard (A) i gruix 12 mm, amb vora afinada (BA), segons la norma UNE-EN 520 | 2.06 |  | x | 6.66 | = | 13.7196
| B6B1-0KK7 | m | Muntant de planxa d'acer galvanitzat, en paraments verticals amb perfils 48 mm d'amplària | 3.675 |  | x | 1.08 | = | 3.969
| B7J6-0GSL | kg | Massilla per a junt de plaques de cartró-guix | 0.8 |  | x | 1.37 | = | 1.096
| B0AQ-07EX | cu | Fixació mecànica 2 colisos 42x12mm per ancoratges mètrica M10. 12 uts/m2 | 0.12 |  | x | 5.65 | = | 0.678
| B0AO-07II | u | Tac de niló de 6 a 8 mm de diàmetre, amb vis, cargols autotaladrants de cap hexagonal acer carboni endurit i galvanitzat ST 6.3x19mms. 6ut/ml | 6 |  | x | 0.35 | = | 2.1
| B6B1-0KK3 | m | Canal de planxa d'acer galvanitzat, en paraments horitzontals amb perfils 48 mm d'amplària | 0.9975 |  | x | 1.05 | = | 1.0474
| B7J1-0SL0 | m | Cinta de paper resistent per a junts de plaques de guix laminat | 4 |  | x | 0.04 | = | 0.16
|  |  | Subtotal material | [6 empty] | 27.9337
Altres
| A%AUX001 | % | Despeses auxiliars sobre la mà d'obra | 1.5 |  | % | 11.6953 | = | 0.17543
|  |  | Subtotal altres | [6 empty] | 0.17543
|  |  | Cost directe | [6 empty] | 39.8043
|  |  | Despeses indirectes |  |  |  | 10 | % |  | 3.9804
|  |  | Total | [6 empty] | 43.7847
P-396 | P653-8IZU | m2 | Envà de plaques de guix laminat format per estructura senzilla normal amb perfileria de planxa d'acer galvanitzat, amb un gruix total de l'envà de, muntants cada 400 mm de 48 mm d'amplària i canals de 48 mm d'amplària, 2 plaques tipus estàndard (A) a una cara de 12 mm de gruix cada una, fixades mecànicament |  |  |  | Rend.: | 1 |  | 48.18
Mà d'obra
| A0F-000D | h | Oficial 1a col·locador | 0.33 | /R | x | 28.61 | = | 9.4413
| A01-FEP3 | h | Ajudant col·locador | 0.11 | /R | x | 25.4 | = | 2.794
|  |  | Subtotal mà d'obra | [6 empty] | 12.2353
Material
| B6B1-0KK3 | m | Canal de planxa d'acer galvanitzat, en paraments horitzontals amb perfils 48 mm d'amplària | 0.9975 |  | x | 1.05 | = | 1.0474
| B0AQ-07GR | cu | Visos per a plaques de guix laminat | 0.72 |  | x | 11.5 | = | 8.28
| B7J1-0SL0 | m | Cinta de paper resistent per a junts de plaques de guix laminat | 4 |  | x | 0.04 | = | 0.16
| B0CC0-21OV | m2 | Placa de guix laminat estàndard (A) i gruix 12 mm, amb vora afinada (BA), segons la norma UNE-EN 520 | 2.06 |  | x | 6.66 | = | 13.7196
| B0CC0-21OS | m2 | Placa de guix laminat hidròfuga (H) i gruix 12 mm, amb vora afinada (BA), segons la norma UNE-EN 520 | 0 |  | x | 10.3 | = | 0
| B6B0-1BTM | m | Banda acústica autoadhesiva fins a 50 mm d'amplària per a junts de plaques de guix laminat | 0.47 |  | x | 0.71 | = | 0.3337
| B7J6-0GSL | kg | Massilla per a junt de plaques de cartró-guix | 0.8 |  | x | 1.37 | = | 1.096
| B0AO-07II | u | Tac de niló de 6 a 8 mm de diàmetre, amb vis, cargols autotaladrants de cap hexagonal acer carboni endurit i galvanitzat ST 6.3x19mms. 6ut/ml | 6 |  | x | 0.35 | = | 2.1
| B0AQ-07EX | cu | Fixació mecànica 2 colisos 42x12mm per ancoratges mètrica M10. 12 uts/m2 | 0.12 |  | x | 5.65 | = | 0.678
| B6B1-0KK7 | m | Muntant de planxa d'acer galvanitzat, en paraments verticals amb perfils 48 mm d'amplària | 3.675 |  | x | 1.08 | = | 3.969
|  |  | Subtotal material | [6 empty] | 31.3837
Altres
| A%AUX001 | % | Despeses auxiliars sobre la mà d'obra | 1.5 |  | % | 12.2353 | = | 0.18353
|  |  | Subtotal altres | [6 empty] | 0.18353
|  |  | Cost directe | [6 empty] | 43.8025
|  |  | Despeses indirectes |  |  |  | 10 | % |  | 4.3803
|  |  | Total | [6 empty] | 48.1828
P-397 | P653-8MXB | m2 | Envà de plaques de guix laminat format per estructura senzilla normal amb perfileria de planxa d'acer galvanitzat, amb un gruix total de l'envà de, muntants cada 600 mm de 90 mm d'amplària i canals de 90 mm d'amplària, 2 placa estàndard (A) de 12 mm de gruix en una cara, fixades mecànicament |  |  |  | Rend.: | 1 |  | 89.6
Mà d'obra
| A01-FEP3 | h | Ajudant col·locador | 0.11 | /R | x | 25.4 | = | 2.794
| A0F-000D | h | Oficial 1a col·locador | 0.33 | /R | x | 28.61 | = | 9.4413
|  |  | Subtotal mà d'obra | [6 empty] | 12.2353
Material
| B7J1-0SL0 | m | Cinta de paper resistent per a junts de plaques de guix laminat | 4 |  | x | 0.04 | = | 0.16
| B6B1-0KK9 | u | Perfileria acer galvanitzat escaires de retenció 60x40x150 de 2mms. 4 ut/m2 | 2.4465 |  | x | 15.6 | = | 38.1654
| B0AQ-07GR | cu | Visos per a plaques de guix laminat | 0.3 |  | x | 11.5 | = | 3.45
| B0CC0-21OU | m2 | Placa de guix laminat estàndard (A) i gruix 15 mm, amb vora afinada (BA), segons la norma UNE-EN 520 | 2.06 |  | x | 7.63 | = | 15.7178
| B6B0-1BTM | m | Banda acústica autoadhesiva fins a 50 mm d'amplària per a junts de plaques de guix laminat | 0.94 |  | x | 0.71 | = | 0.6674
| B7J6-0GSL | kg | Massilla per a junt de plaques de cartró-guix | 0.8 |  | x | 1.37 | = | 1.096
| B0AQ-07EX | cu | Fixació mecànica 2 colisos 42x12mm per ancoratges mètrica M10. 12 uts/m2 | 0.12 |  | x | 5.65 | = | 0.678
| B0AO-07II | u | Tac de niló de 6 a 8 mm de diàmetre, amb vis, cargols autotaladrants de cap hexagonal acer carboni endurit i galvanitzat ST 6.3x19mms. 6ut/ml | 6 |  | x | 0.35 | = | 2.1
| B6B1-0KK5 | u | Perfileria acer galv.escaires sustentació 100x40x150 de 2mms.de retenció 60x40x150 de 2mms. 2ut/m2 | 0.9975 |  | x | 7.02 | = | 7.0024
|  |  | Subtotal material | [6 empty] | 69.0371
Altres
| A%AUX001 | % | Despeses auxiliars sobre la mà d'obra | 1.5 |  | % | 12.2353 | = | 0.18353
|  |  | Subtotal altres | [6 empty] | 0.18353
|  |  | Cost directe | [6 empty] | 81.4559
|  |  | Despeses indirectes |  |  |  | 10 | % |  | 8.1456
|  |  | Total | [6 empty] | 89.6015
P-398 | P653-8N3S | m2 | Envà de plaques de guix laminat format per estructura senzilla normal amb perfileria de planxa d'acer galvanitzat, amb un gruix total de l'envà de, muntants cada 600 mm de 48 mm d'amplària i canals de 48 mm d'amplària, 2 plaques tipus estàndard (A) a cada cara de 12mm de gruix cada una, fixades mecànicament |  |  |  | Rend.: | 1 |  | 59.03
Mà d'obra
| A0F-000D | h | Oficial 1a col·locador | 0.33 | /R | x | 28.61 | = | 9.4413
| A01-FEP3 | h | Ajudant col·locador | 0.11 | /R | x | 25.4 | = | 2.794
|  |  | Subtotal mà d'obra | [6 empty] | 12.2353
Material
| B6B1-0KK3 | m | Canal de planxa d'acer galvanitzat, en paraments horitzontals amb perfils 48 mm d'amplària | 0.9975 |  | x | 1.05 | = | 1.0474
| B7J1-0SL0 | m | Cinta de paper resistent per a junts de plaques de guix laminat | 4 |  | x | 0.04 | = | 0.16
| B0AQ-07GR | cu | Visos per a plaques de guix laminat | 0.5 |  | x | 11.5 | = | 5.75
| B0CC0-21OV | m2 | Placa de guix laminat estàndard (A) i gruix 12 mm, amb vora afinada (BA), segons la norma UNE-EN 520 | 4.12 |  | x | 6.66 | = | 27.4392
| B6B1-0KK7 | m | Muntant de planxa d'acer galvanitzat, en paraments verticals amb perfils 48 mm d'amplària | 2.4465 |  | x | 1.08 | = | 2.6422
| B6B0-1BTM | m | Banda acústica autoadhesiva fins a 50 mm d'amplària per a junts de plaques de guix laminat | 0.47 |  | x | 0.71 | = | 0.3337
| B7J6-0GSL | kg | Massilla per a junt de plaques de cartró-guix | 0.8 |  | x | 1.37 | = | 1.096
| B0AO-07II | u | Tac de niló de 6 a 8 mm de diàmetre, amb vis, cargols autotaladrants de cap hexagonal acer carboni endurit i galvanitzat ST 6.3x19mms. 6ut/ml | 6 |  | x | 0.35 | = | 2.1
| B0AQ-07EX | cu | Fixació mecànica 2 colisos 42x12mm per ancoratges mètrica M10. 12 uts/m2 | 0.12 |  | x | 5.65 | = | 0.678
|  |  | Subtotal material | [6 empty] | 41.2465
Altres
| A%AUX001 | % | Despeses auxiliars sobre la mà d'obra | 1.5 |  | % | 12.2353 | = | 0.18353
|  |  | Subtotal altres | [6 empty] | 0.18353
|  |  | Cost directe | [6 empty] | 53.6653
|  |  | Despeses indirectes |  |  |  | 10 | % |  | 5.3665
|  |  | Total | [6 empty] | 59.0319
P-399 | P653-8N3T | m2 | Envà de plaques de guix laminat format per estructura senzilla normal amb perfileria de planxa d'acer galvanitzat, amb un gruix total de l'envà de, muntants cada 600 mm de 48 mm d'amplària i canals de 48 mm d'amplària, 2 plaques tipus hidròfuga (H) a cada cara de 12mm de gruix cada una, fixades mecànicament |  |  |  | Rend.: | 1 |  | 75.53
Mà d'obra
| A0F-000D | h | Oficial 1a col·locador | 0.33 | /R | x | 28.61 | = | 9.4413
| A01-FEP3 | h | Ajudant col·locador | 0.11 | /R | x | 25.4 | = | 2.794
|  |  | Subtotal mà d'obra | [6 empty] | 12.2353
Material
| B0AO-07II | u | Tac de niló de 6 a 8 mm de diàmetre, amb vis, cargols autotaladrants de cap hexagonal acer carboni endurit i galvanitzat ST 6.3x19mms. 6ut/ml | 6 |  | x | 0.35 | = | 2.1
| B0AQ-07GR | cu | Visos per a plaques de guix laminat | 0.5 |  | x | 11.5 | = | 5.75
| B0CC0-21OS | m2 | Placa de guix laminat hidròfuga (H) i gruix 12 mm, amb vora afinada (BA), segons la norma UNE-EN 520 | 4.12 |  | x | 10.3 | = | 42.436
| B7J1-0SL0 | m | Cinta de paper resistent per a junts de plaques de guix laminat | 4 |  | x | 0.04 | = | 0.16
| B6B1-0KK7 | m | Muntant de planxa d'acer galvanitzat, en paraments verticals amb perfils 48 mm d'amplària | 2.4465 |  | x | 1.08 | = | 2.6422
| B6B0-1BTM | m | Banda acústica autoadhesiva fins a 50 mm d'amplària per a junts de plaques de guix laminat | 0.47 |  | x | 0.71 | = | 0.3337
| B7J6-0GSL | kg | Massilla per a junt de plaques de cartró-guix | 0.8 |  | x | 1.37 | = | 1.096
| B0AQ-07EX | cu | Fixació mecànica 2 colisos 42x12mm per ancoratges mètrica M10. 12 uts/m2 | 0.12 |  | x | 5.65 | = | 0.678
| B6B1-0KK3 | m | Canal de planxa d'acer galvanitzat, en paraments horitzontals amb perfils 48 mm d'amplària | 0.9975 |  | x | 1.05 | = | 1.0474
|  |  | Subtotal material | [6 empty] | 56.2433
Altres
| A%AUX001 | % | Despeses auxiliars sobre la mà d'obra | 1.5 |  | % | 12.2353 | = | 0.18353
|  |  | Subtotal altres | [6 empty] | 0.18353
|  |  | Cost directe | [6 empty] | 68.6621
|  |  | Despeses indirectes |  |  |  | 10 | % |  | 6.8662
|  |  | Total | [6 empty] | 75.5283
P-400 | P653-8N41 | m2 | Envà de plaques de guix laminat format per estructura senzilla normal amb perfileria de planxa d'acer galvanitzat, amb un gruix total de l'envà de, muntants cada 600 mm de 70 mm d'amplària i canals de 70 mm d'amplària, 2 plaques tipus estàndard (A) a cada cara de 12mm de gruix cada una, fixades mecànicament |  |  |  | Rend.: | 1 |  | 60.07
Mà d'obra
| A0F-000D | h | Oficial 1a col·locador | 0.33 | /R | x | 28.61 | = | 9.4413
| A01-FEP3 | h | Ajudant col·locador | 0.11 | /R | x | 25.4 | = | 2.794
|  |  | Subtotal mà d'obra | [6 empty] | 12.2353
Material
| B0AQ-07EX | cu | Fixació mecànica 2 colisos 42x12mm per ancoratges mètrica M10. 12 uts/m2 | 0.12 |  | x | 5.65 | = | 0.678
| B0AO-07II | u | Tac de niló de 6 a 8 mm de diàmetre, amb vis, cargols autotaladrants de cap hexagonal acer carboni endurit i galvanitzat ST 6.3x19mms. 6ut/ml | 6 |  | x | 0.35 | = | 2.1
| B7J6-0GSL | kg | Massilla per a junt de plaques de cartró-guix | 0.8 |  | x | 1.37 | = | 1.096
| B6B0-1BTM | m | Banda acústica autoadhesiva fins a 50 mm d'amplària per a junts de plaques de guix laminat | 0.94 |  | x | 0.71 | = | 0.6674
| B7J1-0SL0 | m | Cinta de paper resistent per a junts de plaques de guix laminat | 4 |  | x | 0.04 | = | 0.16
| B0CC0-21OV | m2 | Placa de guix laminat estàndard (A) i gruix 12 mm, amb vora afinada (BA), segons la norma UNE-EN 520 | 4.12 |  | x | 6.66 | = | 27.4392
| B6B1-0KK4 | m | Canal de planxa d'acer galvanitzat, en paraments horitzontals amb perfils 70 mm d'amplària | 0.9975 |  | x | 1.12 | = | 1.1172
| B0AQ-07GR | cu | Visos per a plaques de guix laminat | 0.5 |  | x | 11.5 | = | 5.75
| B6B1-0KK8 | m | Muntant de planxa d'acer galvanitzat, en paraments verticals amb perfils 70 mm d'amplària | 2.4465 |  | x | 1.3 | = | 3.1804
|  |  | Subtotal material | [6 empty] | 42.1882
Altres
| A%AUX001 | % | Despeses auxiliars sobre la mà d'obra | 1.5 |  | % | 12.2353 | = | 0.18353
|  |  | Subtotal altres | [6 empty] | 0.18353
|  |  | Cost directe | [6 empty] | 54.6071
|  |  | Despeses indirectes |  |  |  | 10 | % |  | 5.4607
|  |  | Total | [6 empty] | 60.0678
P-401 | P653-8Z3T | m2 | Envà de plaques de guix laminat format per estructura senzilla normal amb perfileria de planxa d'acer galvanitzat, amb un gruix total de l'envà de, muntants cada 600 mm de 48 mm d'amplària i canals de 48 mm d'amplària, 2 plaques tipus hidròfuga (H) a una cara de 12 mm de gruix i 2 plaques standard (A) a l'altra cara de 12 mm de gruix, fixades mecànicament |  |  |  | Rend.: | 1 |  | 67.28
Mà d'obra
| A0F-000D | h | Oficial 1a col·locador | 0.33 | /R | x | 28.61 | = | 9.4413
| A01-FEP3 | h | Ajudant col·locador | 0.11 | /R | x | 25.4 | = | 2.794
|  |  | Subtotal mà d'obra | [6 empty] | 12.2353
Material
| B7J1-0SL0 | m | Cinta de paper resistent per a junts de plaques de guix laminat | 4 |  | x | 0.04 | = | 0.16
| B0AQ-07GR | cu | Visos per a plaques de guix laminat | 0.5 |  | x | 11.5 | = | 5.75
| B0CC0-21OV | m2 | Placa de guix laminat estàndard (A) i gruix 12 mm, amb vora afinada (BA), segons la norma UNE-EN 520 | 2.06 |  | x | 6.66 | = | 13.7196
| B0CC0-21OS | m2 | Placa de guix laminat hidròfuga (H) i gruix 12 mm, amb vora afinada (BA), segons la norma UNE-EN 520 | 2.06 |  | x | 10.3 | = | 21.218
| B6B1-0KK7 | m | Muntant de planxa d'acer galvanitzat, en paraments verticals amb perfils 48 mm d'amplària | 2.4465 |  | x | 1.08 | = | 2.6422
| B6B0-1BTM | m | Banda acústica autoadhesiva fins a 50 mm d'amplària per a junts de plaques de guix laminat | 0.47 |  | x | 0.71 | = | 0.3337
| B7J6-0GSL | kg | Massilla per a junt de plaques de cartró-guix | 0.8 |  | x | 1.37 | = | 1.096
| B0AQ-07EX | cu | Fixació mecànica 2 colisos 42x12mm per ancoratges mètrica M10. 12 uts/m2 | 0.12 |  | x | 5.65 | = | 0.678
| B6B1-0KK3 | m | Canal de planxa d'acer galvanitzat, en paraments horitzontals amb perfils 48 mm d'amplària | 0.9975 |  | x | 1.05 | = | 1.0474
| B0AO-07II | u | Tac de niló de 6 a 8 mm de diàmetre, amb vis, cargols autotaladrants de cap hexagonal acer carboni endurit i galvanitzat ST 6.3x19mms. 6ut/ml | 6 |  | x | 0.35 | = | 2.1
|  |  | Subtotal material | [6 empty] | 48.7449
Altres
| A%AUX001 | % | Despeses auxiliars sobre la mà d'obra | 1.5 |  | % | 12.2353 | = | 0.18353
|  |  | Subtotal altres | [6 empty] | 0.18353
|  |  | Cost directe | [6 empty] | 61.1637
|  |  | Despeses indirectes |  |  |  | 10 | % |  | 6.1164
|  |  | Total | [6 empty] | 67.2801
P-402 | P653-8Z42 | m2 | Envà de plaques de guix laminat format per estructura senzilla normal amb perfileria de planxa d'acer galvanitzat, amb un gruix total de l'envà de, muntants cada 600 mm de 70 mm d'amplària i canals de 70 mm d'amplària, 2 plaques tipus hidròfuga (H) a una cara de 12 mm de gruix cada una i 2 plaques tipus standard (A) a una cara de 12 mm de gruix cada una, fixades mecànicament |  |  |  | Rend.: | 1 |  | 68.32
Mà d'obra
| A01-FEP3 | h | Ajudant col·locador | 0.11 | /R | x | 25.4 | = | 2.794
| A0F-000D | h | Oficial 1a col·locador | 0.33 | /R | x | 28.61 | = | 9.4413
|  |  | Subtotal mà d'obra | [6 empty] | 12.2353
Material
| B0AO-07II | u | Tac de niló de 6 a 8 mm de diàmetre, amb vis, cargols autotaladrants de cap hexagonal acer carboni endurit i galvanitzat ST 6.3x19mms. 6ut/ml | 6 |  | x | 0.35 | = | 2.1
| B0AQ-07EX | cu | Fixació mecànica 2 colisos 42x12mm per ancoratges mètrica M10. 12 uts/m2 | 0.12 |  | x | 5.65 | = | 0.678
| B7J6-0GSL | kg | Massilla per a junt de plaques de cartró-guix | 0.8 |  | x | 1.37 | = | 1.096
| B6B0-1BTM | m | Banda acústica autoadhesiva fins a 50 mm d'amplària per a junts de plaques de guix laminat | 0.94 |  | x | 0.71 | = | 0.6674
| B7J1-0SL0 | m | Cinta de paper resistent per a junts de plaques de guix laminat | 4 |  | x | 0.04 | = | 0.16
| B0CC0-21OS | m2 | Placa de guix laminat hidròfuga (H) i gruix 12 mm, amb vora afinada (BA), segons la norma UNE-EN 520 | 2.06 |  | x | 10.3 | = | 21.218
| B0CC0-21OV | m2 | Placa de guix laminat estàndard (A) i gruix 12 mm, amb vora afinada (BA), segons la norma UNE-EN 520 | 2.06 |  | x | 6.66 | = | 13.7196
| B6B1-0KK4 | m | Canal de planxa d'acer galvanitzat, en paraments horitzontals amb perfils 70 mm d'amplària | 0.9975 |  | x | 1.12 | = | 1.1172
| B0AQ-07GR | cu | Visos per a plaques de guix laminat | 0.5 |  | x | 11.5 | = | 5.75
| B6B1-0KK8 | m | Muntant de planxa d'acer galvanitzat, en paraments verticals amb perfils 70 mm d'amplària | 2.4465 |  | x | 1.3 | = | 3.1804
|  |  | Subtotal material | [6 empty] | 49.6866
Altres
| A%AUX001 | % | Despeses auxiliars sobre la mà d'obra | 1.5 |  | % | 12.2353 | = | 0.18353
|  |  | Subtotal altres | [6 empty] | 0.18353
|  |  | Cost directe | [6 empty] | 62.1055
|  |  | Despeses indirectes |  |  |  | 10 | % |  | 6.2105
|  |  | Total | [6 empty] | 68.316
P-403 | P653-DXZK | m2 | Làmina adhesiva de gruix 2 mm, d'una làmina insonora Tecsound SY35 o similar |  |  |  | Rend.: | 1 |  | 19.88
Mà d'obra
| A0F-000D | h | Oficial 1a col·locador | 0.25 | /R | x | 28.61 | = | 7.1525
| A01-FEP3 | h | Ajudant col·locador | 0.125 | /R | x | 25.4 | = | 3.175
|  |  | Subtotal mà d'obra | [6 empty] | 10.3275
Material
| B7Z0-0ZZY | m2 | Làmina autoadhesiva insonora. de gruix 2mm | 1.1 |  | x | 6.9 | = | 7.59
|  |  | Subtotal material | [6 empty] | 7.59
Altres
| A%AUX001 | % | Despeses auxiliars sobre la mà d'obra | 1.5 |  | % | 10.3273 | = | 0.15491
|  |  | Subtotal altres | [6 empty] | 0.15491
|  |  | Cost directe | [6 empty] | 18.0724
|  |  | Despeses indirectes |  |  |  | 10 | % |  | 1.8072
|  |  | Total | [6 empty] | 19.8797
P-404 | P653-XXXX | m2 | Envà de plaques de guix laminat format per estructura senzilla normal amb perfileria de planxa d'acer galvanitzat, amb un gruix total de l'envà de, muntants cada 400 mm de 70 mm d'amplària i canals de 70 mm d'amplària, 2 plaques tipus hidròfuga (H) a una cara de 12 mm de gruix cada una, fixades mecànicament |  |  |  | Rend.: | 1 |  | 57.76
Mà d'obra
| A01-FEP3 | h | Ajudant col·locador | 0.11 | /R | x | 25.4 | = | 2.794
| A0F-000D | h | Oficial 1a col·locador | 0.33 | /R | x | 28.61 | = | 9.4413
|  |  | Subtotal mà d'obra | [6 empty] | 12.2353
Material
| B6B1-0KK8 | m | Muntant de planxa d'acer galvanitzat, en paraments verticals amb perfils 70 mm d'amplària | 3.675 |  | x | 1.3 | = | 4.7775
| B0AQ-07EX | cu | Fixació mecànica 2 colisos 42x12mm per ancoratges mètrica M10. 12 uts/m2 | 0.12 |  | x | 5.65 | = | 0.678
| B7J6-0GSL | kg | Massilla per a junt de plaques de cartró-guix | 0.8 |  | x | 1.37 | = | 1.096
| B6B0-1BTM | m | Banda acústica autoadhesiva fins a 50 mm d'amplària per a junts de plaques de guix laminat | 0.94 |  | x | 0.71 | = | 0.6674
| B7J1-0SL0 | m | Cinta de paper resistent per a junts de plaques de guix laminat | 4 |  | x | 0.04 | = | 0.16
| B0CC0-21OS | m2 | Placa de guix laminat hidròfuga (H) i gruix 12 mm, amb vora afinada (BA), segons la norma UNE-EN 520 | 2.06 |  | x | 10.3 | = | 21.218
| B6B1-0KK4 | m | Canal de planxa d'acer galvanitzat, en paraments horitzontals amb perfils 70 mm d'amplària | 0.9975 |  | x | 1.12 | = | 1.1172
| B0AQ-07GR | cu | Visos per a plaques de guix laminat | 0.72 |  | x | 11.5 | = | 8.28
| B0AO-07II | u | Tac de niló de 6 a 8 mm de diàmetre, amb vis, cargols autotaladrants de cap hexagonal acer carboni endurit i galvanitzat ST 6.3x19mms. 6ut/ml | 6 |  | x | 0.35 | = | 2.1
|  |  | Subtotal material | [6 empty] | 40.0941
Altres
| A%AUX001 | % | Despeses auxiliars sobre la mà d'obra | 1.5 |  | % | 12.2353 | = | 0.18353
|  |  | Subtotal altres | [6 empty] | 0.18353
|  |  | Cost directe | [6 empty] | 52.5129
|  |  | Despeses indirectes |  |  |  | 10 | % |  | 5.2513
|  |  | Total | [6 empty] | 57.7642
P-405 | P653-YYYY | m2 | Envà de plaques de guix laminat format per estructura senzilla normal amb perfileria de planxa d'acer galvanitzat, amb un gruix total de l'envà de, muntants cada 400 mm de 70 mm d'amplària i canals de 70 mm d'amplària, 2 plaques tipus estàndard (A) a cada cara de 12,5 mm de gruix cada una, fixades mecànicament |  |  |  | Rend.: | 1 |  | 64.61
Mà d'obra
| A01-FEP3 | h | Ajudant col·locador | 0.11 | /R | x | 25.4 | = | 2.794
| A0F-000D | h | Oficial 1a col·locador | 0.33 | /R | x | 28.61 | = | 9.4413
|  |  | Subtotal mà d'obra | [6 empty] | 12.2353
Material
| B7J1-0SL0 | m | Cinta de paper resistent per a junts de plaques de guix laminat | 4 |  | x | 0.04 | = | 0.16
| B0AQ-07GR | cu | Visos per a plaques de guix laminat | 0.72 |  | x | 11.5 | = | 8.28
| B0CC0-21OV | m2 | Placa de guix laminat estàndard (A) i gruix 12 mm, amb vora afinada (BA), segons la norma UNE-EN 520 | 4.12 |  | x | 6.66 | = | 27.4392
| B6B0-1BTM | m | Banda acústica autoadhesiva fins a 50 mm d'amplària per a junts de plaques de guix laminat | 0.94 |  | x | 0.71 | = | 0.6674
| B7J6-0GSL | kg | Massilla per a junt de plaques de cartró-guix | 0.8 |  | x | 1.37 | = | 1.096
| B0AQ-07EX | cu | Fixació mecànica 2 colisos 42x12mm per ancoratges mètrica M10. 12 uts/m2 | 0.12 |  | x | 5.65 | = | 0.678
| B0AO-07II | u | Tac de niló de 6 a 8 mm de diàmetre, amb vis, cargols autotaladrants de cap hexagonal acer carboni endurit i galvanitzat ST 6.3x19mms. 6ut/ml | 6 |  | x | 0.35 | = | 2.1
| B6B1-0KK8 | m | Muntant de planxa d'acer galvanitzat, en paraments verticals amb perfils 70 mm d'amplària | 3.675 |  | x | 1.3 | = | 4.7775
| B6B1-0KK4 | m | Canal de planxa d'acer galvanitzat, en paraments horitzontals amb perfils 70 mm d'amplària | 0.9975 |  | x | 1.12 | = | 1.1172
|  |  | Subtotal material | [6 empty] | 46.3153
Altres
| A%AUX001 | % | Despeses auxiliars sobre la mà d'obra | 1.5 |  | % | 12.2353 | = | 0.18353
|  |  | Subtotal altres | [6 empty] | 0.18353
|  |  | Cost directe | [6 empty] | 58.7341
|  |  | Despeses indirectes |  |  |  | 10 | % |  | 5.8734
|  |  | Total | [6 empty] | 64.6075
P-406 | P653-ZZZZ | m2 | Envà de plaques de guix laminat format per estructura senzilla normal amb perfileria de planxa d'acer galvanitzat, amb un gruix total de l'envà de, muntants cada 400 mm de 48 mm d'amplària i canals de 48 mm d'amplària, 2 plaques tipus hidròfuga (H) a una cara de 12 mm de gruix cada una, fixades mecànicament |  |  |  | Rend.: | 1 |  | 56.43
Mà d'obra
| A0F-000D | h | Oficial 1a col·locador | 0.33 | /R | x | 28.61 | = | 9.4413
| A01-FEP3 | h | Ajudant col·locador | 0.11 | /R | x | 25.4 | = | 2.794
|  |  | Subtotal mà d'obra | [6 empty] | 12.2353
Material
| B0AO-07II | u | Tac de niló de 6 a 8 mm de diàmetre, amb vis, cargols autotaladrants de cap hexagonal acer carboni endurit i galvanitzat ST 6.3x19mms. 6ut/ml | 6 |  | x | 0.35 | = | 2.1
| B6B1-0KK3 | m | Canal de planxa d'acer galvanitzat, en paraments horitzontals amb perfils 48 mm d'amplària | 0.9975 |  | x | 1.05 | = | 1.0474
| B0AQ-07EX | cu | Fixació mecànica 2 colisos 42x12mm per ancoratges mètrica M10. 12 uts/m2 | 0.12 |  | x | 5.65 | = | 0.678
| B7J6-0GSL | kg | Massilla per a junt de plaques de cartró-guix | 0.8 |  | x | 1.37 | = | 1.096
| B6B1-0KK7 | m | Muntant de planxa d'acer galvanitzat, en paraments verticals amb perfils 48 mm d'amplària | 3.675 |  | x | 1.08 | = | 3.969
| B7J1-0SL0 | m | Cinta de paper resistent per a junts de plaques de guix laminat | 4 |  | x | 0.04 | = | 0.16
| B0CC0-21OS | m2 | Placa de guix laminat hidròfuga (H) i gruix 12 mm, amb vora afinada (BA), segons la norma UNE-EN 520 | 2.06 |  | x | 10.3 | = | 21.218
| B0AQ-07GR | cu | Visos per a plaques de guix laminat | 0.72 |  | x | 11.5 | = | 8.28
| B6B0-1BTM | m | Banda acústica autoadhesiva fins a 50 mm d'amplària per a junts de plaques de guix laminat | 0.47 |  | x | 0.71 | = | 0.3337
|  |  | Subtotal material | [6 empty] | 38.8821
Altres
| A%AUX001 | % | Despeses auxiliars sobre la mà d'obra | 1.5 |  | % | 12.2353 | = | 0.18353
|  |  | Subtotal altres | [6 empty] | 0.18353
|  |  | Cost directe | [6 empty] | 51.3009
|  |  | Despeses indirectes |  |  |  | 10 | % |  | 5.1301
|  |  | Total | [6 empty] | 56.431
P-407 | P65Z-424Y | u | Suport universal de fusta com a reforç d'elements suspesos en envà de guix laminat. Tauler de fusta laminat fixat mecànicament a perfils metàl·lics de connexió, amb anclatges, i peces necesàries per la seva execució. |  |  |  | Rend.: | 1 |  | 54.01
Mà d'obra
| A0F-000R | h | Oficial 1a muntador | 0.5 | /R | x | 29.57 | = | 14.785
| A01-FEPH | h | Ajudant muntador | 0.5 | /R | x | 25.4 | = | 12.7
|  |  | Subtotal mà d'obra | [6 empty] | 27.485
Material
| B0CU9-XYZN | m2 | Tauler de fusta laminada, de 22 mm de gruix, | 1 |  | x | 21.2 | = | 21.2
|  |  | Subtotal material | [6 empty] | 21.2
Altres
| A%AUX001 | % | Despeses auxiliars sobre la mà d'obra | 1.5 |  | % | 27.4853 | = | 0.41228
|  |  | Subtotal altres | [6 empty] | 0.41228
|  |  | Cost directe | [6 empty] | 49.0973
|  |  | Despeses indirectes |  |  |  | 10 | % |  | 4.9097
|  |  | Total | [6 empty] | 54.007
P-408 | P6A2-4IJ5 | u | SE14_Porta per buit de 100x(84-114)cms formada per marc de perfils tubulars buits de 40x40x1,5mms d'acer galvanitzat amb fulla exterior de lames verticals d'acer galvanitzat prelacat 1,2mm de gruix de 250 i 300 mms d'amplada, amb imprimaciómínima de 55 micres, fixades a la subestructura amb 5 ut/m2 de cargols autotaladrants de cap hexagonal d'acer de carboni endurit i glavanitzat tipus 4,8x1,9 mms. |  |  |  | Rend.: | 1 |  | 284.9
P-409 | P6Z2-429I | m | Caixa per a persiana enrotllable en paret de 28 cm, d'escuma de poliestirè expandit de densitat alta per a revestir, de 25x25 cm i <= 2 m de llargària, per a un accionament a través de cinta, col·locada amb morter |  |  |  | Rend.: | 0.156 |  | 211.25
Mà d'obra
| A0D-0007 | h | Manobre | 0.25 | /R | x | 23.88 | = | 38.2692
| A0F-000T | h | Oficial 1a paleta | 0.25 | /R | x | 28.61 | = | 45.8494
|  |  | Subtotal mà d'obra | [6 empty] | 84.1186
Material
| B07L-1PY6 | t | Morter per a ram de paleta, classe M 5 (5 N/mm2), en sacs, de designació (G) segons norma UNE-EN 998-2 | 0.0147 |  | x | 54.84 | = | 0.80615
| B6Z1-0KKT | m | Caixa persiana prefabricada termo-acustica amb RPT, amb casc poliestiré expandit alta densitat.L100, per a un accionament a través de cinta | 1 |  | x | 105.02 | = | 105.02
|  |  | Subtotal material | [6 empty] | 105.8261
Altres
| A%AUX001 | % | Despeses auxiliars sobre la mà d'obra | 2.5 |  | % | 84.1184 | = | 2.103
|  |  | Subtotal altres | [6 empty] | 2.103
|  |  | Cost directe | [6 empty] | 192.0477
|  |  | Despeses indirectes |  |  |  | 10 | % |  | 19.2048
|  |  | Total | [6 empty] | 211.2525
P-410 | P6Z5-6546 | m | Ref.9_Perfils conformats d'acer galvanitzat tipus tubular de 40x40 mm,PG40 col·locats amb fixacions mecàniques |  |  |  | Rend.: | 3.264 |  | 8.73
Mà d'obra
| A01-FEPH | h | Ajudant muntador | 0.1 | /R | x | 25.4 | = | 0.77819
| A0F-000R | h | Oficial 1a muntador | 0.1 | /R | x | 29.57 | = | 0.90594
|  |  | Subtotal mà d'obra | [6 empty] | 1.6841
Material
| B44Z-0LZT | kg | Acer S235JRC segons UNE-EN 10025-2, format per peça simple, en perfils conformats en fred sèrie 40x40, tallat a mida i galvanitzat | 3 |  | x | 1.89 | = | 5.67
| B0AO-07II | u | Tac de niló de 6 a 8 mm de diàmetre, amb vis, cargols autotaladrants de cap hexagonal acer carboni endurit i galvanitzat ST 6.3x19mms. 6ut/ml | 1.6 |  | x | 0.35 | = | 0.56
|  |  | Subtotal material | [6 empty] | 6.23
Altres
| A%AUX001 | % | Despeses auxiliars sobre la mà d'obra | 1.5 |  | % | 1.684 | = | 0.02526
|  |  | Subtotal altres | [6 empty] | 0.02526
|  |  | Cost directe | [6 empty] | 7.9394
|  |  | Despeses indirectes |  |  |  | 10 | % |  | 0.79394
|  |  | Total | [6 empty] | 8.7333
P-411 | P713-DXFT | m2 | 5_Membrana de dues làmines, formada per làmina de betum modificat LBM (SBS)-30-FV, amb armadura de feltre de fibra de vidre de 160 g/m2 sobre làmina de betum modificat LBM (SBS)-30-FP 160 g/m2, adherides entre elles en calent |  |  |  | Rend.: | 1 |  | 37.65
Mà d'obra
| A0F-000D | h | Oficial 1a col·locador | 0.3 | /R | x | 28.61 | = | 8.583
| A01-FEP3 | h | Ajudant col·locador | 0.15 | /R | x | 25.4 | = | 3.81
|  |  | Subtotal mà d'obra | [6 empty] | 12.393
Material
| B712-FGNM | m2 | Làmina de betum modificat amb elastòmer, no protegida, LBM (SBS) 40-FP amb armadura de feltre de polièster de 160 g/m2 | 1.1 |  | x | 9.69 | = | 10.659
| B712-FGNY | m2 | Làmina de betum modificat amb elastòmer, no protegida, LBM (SBS) 30-FV amb armadura de feltre de fibra de vidre de 160 g/m2 | 1.1 |  | x | 9.09 | = | 9.999
| B7B1-0KPB | m2 | Geotèxtil format per feltre de polipropilè no teixit, lligat mecànicament de 70 a 90 g/m2 | 1.1 |  | x | 0.9 | = | 0.99
|  |  | Subtotal material | [6 empty] | 21.648
Altres
| A%AUX001 | % | Despeses auxiliars sobre la mà d'obra | 1.5 |  | % | 12.3933 | = | 0.1859
|  |  | Subtotal altres | [6 empty] | 0.1859
|  |  | Cost directe | [6 empty] | 34.2269
|  |  | Despeses indirectes |  |  |  | 10 | % |  | 3.4227
|  |  | Total | [6 empty] | 37.6496
P-412 | P713-DXZ1 | m2 | 25_Membrana per a impermeabilització de cobertes PN-7 segons la norma UNE 104402 de dues làmines, de densitat superficial 6,6 kg/m2 formada per làmina de betum modificat LBM (SBS)-48-FP, amb armadura de feltre de polièster de 160 g/m2, I làmina de betum modificat LBM (SBS)-30-FP 60 g/m2, adherides entre elles en calent. |  |  |  | Rend.: | 1 |  | 36.5
Mà d'obra
| A0F-000D | h | Oficial 1a col·locador | 0.3 | /R | x | 28.61 | = | 8.583
| A01-FEP3 | h | Ajudant col·locador | 0.15 | /R | x | 25.4 | = | 3.81
|  |  | Subtotal mà d'obra | [6 empty] | 12.393
Material
| B712-HGXZ | m2 | Làmina de betum modificat amb elastomer, no protegida, LBM (SBS) 30-FP amb armadura de film de polietilè de 60 g/m2 | 1.1 |  | x | 7.82 | = | 8.602
| B712-HZXF | m2 | Làmina de betum modificat amb elastomers, no protegida, LBM (SBS) 48-FP amb armadura de feltre de polièster de 160 g/m2 | 1.1 |  | x | 10.91 | = | 12.001
|  |  | Subtotal material | [6 empty] | 20.603
Altres
| A%AUX001 | % | Despeses auxiliars sobre la mà d'obra | 1.5 |  | % | 12.3933 | = | 0.1859
|  |  | Subtotal altres | [6 empty] | 0.1859
|  |  | Cost directe | [6 empty] | 33.1819
|  |  | Despeses indirectes |  |  |  | 10 | % |  | 3.3182
|  |  | Total | [6 empty] | 36.5001
P-413 | P721-5QI6 | m2 | 13_Membrana per a impermeabilització de cobertes GA-6 segons UNE 104402, de dues làmines, autoprotegidesde densitat superficial 6,9 kg/m2 formada per làmina de betum modificat LBM (SBS)-40/G amb una armadura FP de feltre de polièster de 160 g/m2 sobre làmina de betum modificat LBM (SBS)-30-FP amb armadura de feltre de polièster de 160 g/m2, adherides en calent, prèvia imprimació |  |  |  | Rend.: | 1 |  | 49.63
Mà d'obra
| A0F-000D | h | Oficial 1a col·locador | 0.5 | /R | x | 28.61 | = | 14.305
| A01-FEP3 | h | Ajudant col·locador | 0.25 | /R | x | 25.4 | = | 6.35
|  |  | Subtotal mà d'obra | [6 empty] | 20.655
Material
| B712-FGNI | m2 | Làmina de betum modificat amb elastòmer, amb autoprotecció mineral, LBM (SBS) 40/G-FP amb armadura de feltre de polièster de 160 g/m2 reforçada | 1.1 |  | x | 12.4 | = | 13.64
| B7Z0-13F4 | kg | Emulsió bituminosa, tipus EB | 0.3 |  | x | 1.7 | = | 0.51
| B712-FGNX | m2 | Làmina de betum modificat amb elastòmer, LBM (SBS) 30-FP amb armadura de feltre de polièster de 160 g/m2 | 1.1 |  | x | 9.09 | = | 9.999
|  |  | Subtotal material | [6 empty] | 24.149
Altres
| A%AUX001 | % | Despeses auxiliars sobre la mà d'obra | 1.5 |  | % | 20.6553 | = | 0.30983
|  |  | Subtotal altres | [6 empty] | 0.30983
|  |  | Cost directe | [6 empty] | 45.1138
|  |  | Despeses indirectes |  |  |  | 10 | % |  | 4.5114
|  |  | Total | [6 empty] | 49.6252
P-414 | P790-613C | m2 | FAÇ-4-4B_Impermeabilització amb panells formats per dues capes, capa exterior de bentonita de sodi i capa interior de polietilè d'alta densitat, col·locats amb fixacions mecàniques |  |  |  | Rend.: | 1 |  | 26.75
Mà d'obra
| A01-FEP3 | h | Ajudant col·locador | 0.15 | /R | x | 25.4 | = | 3.81
| A0F-000D | h | Oficial 1a col·locador | 0.3 | /R | x | 28.61 | = | 8.583
|  |  | Subtotal mà d'obra | [6 empty] | 12.393
Material
| B0AK-07AS | kg | Clau acer | 0.1 |  | x | 1.83 | = | 0.183
| B790-16VN | m2 | Panell d'impermeabilització amb dues capes, la capa exterior de bentonita de sodi i la capa interior de polietilè d'alta densitat | 1.2 |  | x | 9.63 | = | 11.556
|  |  | Subtotal material | [6 empty] | 11.739
Altres
| A%AUX001 | % | Despeses auxiliars sobre la mà d'obra | 1.5 |  | % | 12.3933 | = | 0.1859
|  |  | Subtotal altres | [6 empty] | 0.1859
|  |  | Cost directe | [6 empty] | 24.3179
|  |  | Despeses indirectes |  |  |  | 10 | % |  | 2.4318
|  |  | Total | [6 empty] | 26.7497
P-415 | P7A1-5QE4 | m2 | 14_Barrera de vapor/estanquitat amb una pel·lícula d'emulsió bituminosa tipus EB, amb una dotació <= 2 kg/m2, aplicada en dues capes |  |  |  | Rend.: | 1 |  | 5.96
Mà d'obra
| A01-FEP3 | h | Ajudant col·locador | 0.02 | /R | x | 25.4 | = | 0.508
| A0F-000D | h | Oficial 1a col·locador | 0.04 | /R | x | 28.61 | = | 1.1444
|  |  | Subtotal mà d'obra | [6 empty] | 1.6524
Material
| B7Z0-13F4 | kg | Emulsió bituminosa, tipus EB | 2.2 |  | x | 1.7 | = | 3.74
|  |  | Subtotal material | [6 empty] | 3.74
Altres
| A%AUX001 | % | Despeses auxiliars sobre la mà d'obra | 1.5 |  | % | 1.6527 | = | 0.02479
|  |  | Subtotal altres | [6 empty] | 0.02479
|  |  | Cost directe | [6 empty] | 5.4172
|  |  | Despeses indirectes |  |  |  | 10 | % |  | 0.54172
|  |  | Total | [6 empty] | 5.9589
P-416 | P7A1-5QE5 | m2 | 33_Imprimació epoxi bicomponent per preparació formigó per aplicació poliurea, dotació 0,5kg/m2.amb una pel·lícula d'emulsióepoxi bicomponent, amb una dotació <= 0,5 kg/m2. |  |  |  | Rend.: | 1 |  | 4.48
Mà d'obra
| A01-FEP3 | h | Ajudant col·locador | 0.02 | /R | x | 25.4 | = | 0.508
| A0F-000D | h | Oficial 1a col·locador | 0.04 | /R | x | 28.61 | = | 1.1444
|  |  | Subtotal mà d'obra | [6 empty] | 1.6524
Material
| B7Z0-13F3 | kg | Emulsió bituminosa, tipus ED | 2.2 |  | x | 1.09 | = | 2.398
|  |  | Subtotal material | [6 empty] | 2.398
Altres
| A%AUX001 | % | Despeses auxiliars sobre la mà d'obra | 1.5 |  | % | 1.6527 | = | 0.02479
|  |  | Subtotal altres | [6 empty] | 0.02479
|  |  | Cost directe | [6 empty] | 4.0752
|  |  | Despeses indirectes |  |  |  | 10 | % |  | 0.40752
|  |  | Total | [6 empty] | 4.4827
P-417 | P7B1-6Q35 | m2 | 2_Geotèxtil format per feltre de poliester,antipunxonament no teixit lligat térmicament de 200 g/m2, col·locat sense adherir |  |  |  | Rend.: | 1 |  | 3.5
Mà d'obra
| A0F-000D | h | Oficial 1a col·locador | 0.04 | /R | x | 28.61 | = | 1.1444
| A01-FEP3 | h | Ajudant col·locador | 0.02 | /R | x | 25.4 | = | 0.508
|  |  | Subtotal mà d'obra | [6 empty] | 1.6524
Material
| B7B1-0KPY | m2 | Geotèxtil format per feltre de poliester antipunx. no teixit, lligat térmicament de 200 g/m2 | 1.1 |  | x | 1.37 | = | 1.507
|  |  | Subtotal material | [6 empty] | 1.507
Altres
| A%AUX001 | % | Despeses auxiliars sobre la mà d'obra | 1.5 |  | % | 1.6527 | = | 0.02479
|  |  | Subtotal altres | [6 empty] | 0.02479
|  |  | Cost directe | [6 empty] | 3.1842
|  |  | Despeses indirectes |  |  |  | 10 | % |  | 0.31842
|  |  | Total | [6 empty] | 3.5026
P-418 | P7B1-6Q4L | m2 | PAV.1_Geotèxtil format per feltre de polipropilè teixit de 100 a 110 g/m2, col·locat sense adherir |  |  |  | Rend.: | 1 |  | 2.93
Mà d'obra
| A01-FEP3 | h | Ajudant col·locador | 0.02 | /R | x | 25.4 | = | 0.508
| A0F-000D | h | Oficial 1a col·locador | 0.04 | /R | x | 28.61 | = | 1.1444
|  |  | Subtotal mà d'obra | [6 empty] | 1.6524
Material
| B7B1-0KP6 | m2 | Geotèxtil format per feltre de polipropilè teixit de 100 a 110 g/m2 | 1.1 |  | x | 0.9 | = | 0.99
|  |  | Subtotal material | [6 empty] | 0.99
Altres
| A%AUX001 | % | Despeses auxiliars sobre la mà d'obra | 1.5 |  | % | 1.6527 | = | 0.02479
|  |  | Subtotal altres | [6 empty] | 0.02479
|  |  | Cost directe | [6 empty] | 2.6672
|  |  | Despeses indirectes |  |  |  | 10 | % |  | 0.26672
|  |  | Total | [6 empty] | 2.9339
P-419 | P7B1-6Q5G | m2 | 4_Geotèxtil format per feltre de poliester no teixit lligat mecànicament de 150 g/m2, col·locat sense adherir |  |  |  | Rend.: | 1 |  | 3.05
Mà d'obra
| A01-FEP3 | h | Ajudant col·locador | 0.02 | /R | x | 25.4 | = | 0.508
| A0F-000D | h | Oficial 1a col·locador | 0.04 | /R | x | 28.61 | = | 1.1444
|  |  | Subtotal mà d'obra | [6 empty] | 1.6524
Material
| B7B1-0KPA | m2 | Geotèxtil format per feltre de poliester no teixit, lligat mecànicament de 150 g/m2 | 1.1 |  | x | 1 | = | 1.1
|  |  | Subtotal material | [6 empty] | 1.1
Altres
| A%AUX001 | % | Despeses auxiliars sobre la mà d'obra | 1.5 |  | % | 1.6527 | = | 0.02479
|  |  | Subtotal altres | [6 empty] | 0.02479
|  |  | Cost directe | [6 empty] | 2.7772
|  |  | Despeses indirectes |  |  |  | 10 | % |  | 0.27772
|  |  | Total | [6 empty] | 3.0549
P-420 | P7B2-5RJ7 | m2 | PAV.1_Làmina separadora de polietilè de 50 µm i 48 g/m2, col·locada no adherida |  |  |  | Rend.: | 1 |  | 1.58
Mà d'obra
| A0F-000D | h | Oficial 1a col·locador | 0.03 | /R | x | 28.61 | = | 0.8583
| A01-FEP3 | h | Ajudant col·locador | 0.015 | /R | x | 25.4 | = | 0.381
|  |  | Subtotal mà d'obra | [6 empty] | 1.2393
Material
| B775-0KR4 | m2 | Vel de polietilè de gruix 50 µm i de pes 48 g/m2 | 1.1 |  | x | 0.16 | = | 0.176
|  |  | Subtotal material | [6 empty] | 0.176
Altres
| A%AUX001 | % | Despeses auxiliars sobre la mà d'obra | 1.5 |  | % | 1.2393 | = | 0.01859
|  |  | Subtotal altres | [6 empty] | 0.01859
|  |  | Cost directe | [6 empty] | 1.4339
|  |  | Despeses indirectes |  |  |  | 10 | % |  | 0.14339
|  |  | Total | [6 empty] | 1.5773
P-421 | P7C25-DD3U | m2 | Aïllament de planxa de poliestirè extruït (XPS), de 60 mm de gruix, resistència a compressió >= 300 kPa, resistència tèrmica entre 1.935 i 1,765 m2·K/W, amb la superfície acanalada i cantell mitjamossa, col·locada sense adherir |  |  |  | Rend.: | 1 |  | 13.25
Mà d'obra
| A0D-0007 | h | Manobre | 0.03 | /R | x | 23.88 | = | 0.7164
| A0F-000T | h | Oficial 1a paleta | 0.06 | /R | x | 28.61 | = | 1.7166
|  |  | Subtotal mà d'obra | [6 empty] | 2.433
Material
| B7C25-1827 | m2 | Planxa de poliestirè extruït (XPS), de 60 mm de gruix, resistència a compressió >= 300 kPa, resistència tèrmica entre 1.935 i 1,765 m2·K/W, amb la superfície acanalada i cantell mitjamossa | 1.05 |  | x | 9.12 | = | 9.576
|  |  | Subtotal material | [6 empty] | 9.576
Altres
| A%AUX001 | % | Despeses auxiliars sobre la mà d'obra | 1.5 |  | % | 2.4333 | = | 0.0365
|  |  | Subtotal altres | [6 empty] | 0.0365
|  |  | Cost directe | [6 empty] | 12.0455
|  |  | Despeses indirectes |  |  |  | 10 | % |  | 1.2046
|  |  | Total | [6 empty] | 13.25
P-422 | P7C25-DDBP | m2 | 3_Aïllament de planxa de poliestirè extruït (XPS), de 140 mm de gruix, resistència a compressió >= 300 kPa, resistència tèrmica entre 3.784 i 4,5 m2·K/W, amb la superfície llisa i cantell mitjamossa, col·locada sense adherir |  |  |  | Rend.: | 1 |  | 24.74
Mà d'obra
| A0F-000T | h | Oficial 1a paleta | 0.08 | /R | x | 28.61 | = | 2.2888
| A0D-0007 | h | Manobre | 0.04 | /R | x | 23.88 | = | 0.9552
|  |  | Subtotal mà d'obra | [6 empty] | 3.244
Material
| B7C25-1876 | m2 | Planxa de poliestirè extruït (XPS), de 140 mm de gruix, resistència a compressió >= 300 kPa, resistència tèrmica entre 3.784 i 4,5 m2·K/W, amb la superfície llisa i cantell mitjamossa | 1.05 |  | x | 18.28 | = | 19.194
|  |  | Subtotal material | [6 empty] | 19.194
Altres
| A%AUX001 | % | Despeses auxiliars sobre la mà d'obra | 1.5 |  | % | 3.244 | = | 0.04866
|  |  | Subtotal altres | [6 empty] | 0.04866
|  |  | Cost directe | [6 empty] | 22.4867
|  |  | Despeses indirectes |  |  |  | 10 | % |  | 2.2487
|  |  | Total | [6 empty] | 24.7353
P-423 | P7C40-5O0F | m2 | ST6_Aïllament amb feltres de llana mineral de roca de densitat 20 a 25 kg/m3, de 60 mm de gruix amb làmina d'alumini en la mateixa direcció de les fibres, col·locat sense adherir |  |  |  | Rend.: | 1 |  | 5.97
Mà d'obra
| A0D-0007 | h | Manobre | 0.03 | /R | x | 23.88 | = | 0.7164
| A0F-000T | h | Oficial 1a paleta | 0.06 | /R | x | 28.61 | = | 1.7166
|  |  | Subtotal mà d'obra | [6 empty] | 2.433
Material
| B7C90-0JBV | m2 | Feltre de llana mineral de roca de 20 a 25 kg/m3 de 60 mm de gruix amb làmina d'alumini en la mateixa direcció de les fibres | 1.05 |  | x | 2.82 | = | 2.961
|  |  | Subtotal material | [6 empty] | 2.961
Altres
| A%AUX001 | % | Despeses auxiliars sobre la mà d'obra | 1.5 |  | % | 2.4333 | = | 0.0365
|  |  | Subtotal altres | [6 empty] | 0.0365
|  |  | Cost directe | [6 empty] | 5.4305
|  |  | Despeses indirectes |  |  |  | 10 | % |  | 0.54305
|  |  | Total | [6 empty] | 5.9736
P-424 | P7C41-DI71 | m2 | Aïllament amb feltre de llana mineral de vidre (MW) per a aïllaments, segons UNE-EN 13162, de gruix 100 mm, amb una conductivitat tèrmica <= 0.034 W/(m·K), resistència tèrmica >= 2,957 m2·K/W, amb teixit de vidre, col·locat sense adherir |  |  |  | Rend.: | 1 |  | 15.4
Mà d'obra
| A0D-0007 | h | Manobre | 0.04 | /R | x | 23.88 | = | 0.9552
| A0F-000T | h | Oficial 1a paleta | 0.08 | /R | x | 28.61 | = | 2.2888
|  |  | Subtotal mà d'obra | [6 empty] | 3.244
Material
| B7C40-0JWN | m2 | Feltre de llana mineral de vidre (MW) per a aïllaments, segons UNE-EN 13162, de gruix 100 mm, amb una conductivitat tèrmica <= 0.035 W/(m·K), resistència tèrmica >= 2,857 m2·K/W, amb teixit de vidre | 1.05 |  | x | 10.2 | = | 10.71
|  |  | Subtotal material | [6 empty] | 10.71
Altres
| A%AUX001 | % | Despeses auxiliars sobre la mà d'obra | 1.5 |  | % | 3.244 | = | 0.04866
|  |  | Subtotal altres | [6 empty] | 0.04866
|  |  | Cost directe | [6 empty] | 14.0027
|  |  | Despeses indirectes |  |  |  | 10 | % |  | 1.4003
|  |  | Total | [6 empty] | 15.4029
P-425 | P7C47-DF6L | m2 | Aïllament amb placa semirígida de llana mineral de vidre (MW) per a aïllaments, segons UNE-EN 13162, de gruix 40 mm, amb una conductivitat tèrmica <= 0.035 W/(m·K), resistència tèrmica >= 1,30 m2·K/W, col·locat sense adherir |  |  |  | Rend.: | 1 |  | 8.23
Mà d'obra
| A0F-000T | h | Oficial 1a paleta | 0.06 | /R | x | 28.61 | = | 1.7166
| A0D-0007 | h | Manobre | 0.03 | /R | x | 23.88 | = | 0.7164
|  |  | Subtotal mà d'obra | [6 empty] | 2.433
Material
| B7C44-0JJW | m2 | Placa semirígida de llana mineral de vidre (MW) per a aïllaments, segons UNE-EN 13162, de gruix 50 mm, amb una conductivitat tèrmica <= 0.035 W/(m·K), resistència tèrmica >= 1,30 m2·K/W, | 1.05 |  | x | 4.77 | = | 5.0085
|  |  | Subtotal material | [6 empty] | 5.0085
Altres
| A%AUX001 | % | Despeses auxiliars sobre la mà d'obra | 1.5 |  | % | 2.4333 | = | 0.0365
|  |  | Subtotal altres | [6 empty] | 0.0365
|  |  | Cost directe | [6 empty] | 7.478
|  |  | Despeses indirectes |  |  |  | 10 | % |  | 0.7478
|  |  | Total | [6 empty] | 8.2258
P-426 | P7C47-DF6V | m2 | Aïllament amb placa semirígida de llana mineral de vidre (MW) per a aïllaments, segons UNE-EN 13162, de gruix 60 mm, amb una conductivitat tèrmica <= 0.035 W/(m·K), resistència tèrmica >= 1,85 m2·K/W, amb vel negre, col·locat sense adherir |  |  |  | Rend.: | 1 |  | 9.44
Mà d'obra
| A0F-000T | h | Oficial 1a paleta | 0.06 | /R | x | 28.61 | = | 1.7166
| A0D-0007 | h | Manobre | 0.03 | /R | x | 23.88 | = | 0.7164
|  |  | Subtotal mà d'obra | [6 empty] | 2.433
Material
| B7C44-0JLI | m2 | Placa semirígida de llana mineral de vidre (MW) per a aïllaments, segons UNE-EN 13162, de gruix 60 mm, amb una conductivitat tèrmica <= 0.035 W/(m·K), resistència tèrmica >= 1,85 m2·K/W, amb vel negre | 1.05 |  | x | 5.82 | = | 6.111
|  |  | Subtotal material | [6 empty] | 6.111
Altres
| A%AUX001 | % | Despeses auxiliars sobre la mà d'obra | 1.5 |  | % | 2.4333 | = | 0.0365
|  |  | Subtotal altres | [6 empty] | 0.0365
|  |  | Cost directe | [6 empty] | 8.5805
|  |  | Despeses indirectes |  |  |  | 10 | % |  | 0.85805
|  |  | Total | [6 empty] | 9.4386
P-427 | P7C71-DBG5 | m2 | Ref.11_Aïllament tèrmic i acústic, amb 2 làmines d'alumini i capa de bombolles aire sec g=10mm. Resistència acústica=2,40 m2K/W. Resistència térmica=1,46 m2 K/W. Emitància=0,03. Col·locada no adherida. |  |  |  | Rend.: | 1 |  | 6.72
Mà d'obra
| A01-FEP3 | h | Ajudant col·locador | 0.023 | /R | x | 25.4 | = | 0.5842
| A0F-000D | h | Oficial 1a col·locador | 0.045 | /R | x | 28.61 | = | 1.2874
|  |  | Subtotal mà d'obra | [6 empty] | 1.8717
Material
| B7C77-0JDA | m2 | Aïllament tèrmic i acústic, amb 2 làmines d'alumini i capa de bombolles aire sec g=10mm. Resistència acústica=2,40 m2K/W. Resistència térmica=1,46 m2 K/W. Emitància=0,03. | 1.1 |  | x | 3.5 | = | 3.85
| B7CZ0-28CM | m | Cinta adhesiva bituminosa autoprotegida amb alumini, de 5 cm d'amplària | 0.462 |  | x | 0.78 | = | 0.36036
|  |  | Subtotal material | [6 empty] | 4.2104
Altres
| A%AUX001 | % | Despeses auxiliars sobre la mà d'obra | 1.5 |  | % | 1.8713 | = | 0.02807
|  |  | Subtotal altres | [6 empty] | 0.02807
|  |  | Cost directe | [6 empty] | 6.1101
|  |  | Despeses indirectes |  |  |  | 10 | % |  | 0.61101
|  |  | Total | [6 empty] | 6.7211
P-428 | P7CR3-AZZ8 | m2 | Làmina acústica 10 mms. 0,32 m2.k/W ALw 27dB |  |  |  | Rend.: | 1 |  | 4.56
Mà d'obra
| A01-FEP3 | h | Ajudant col·locador | 0.025 | /R | x | 25.4 | = | 0.635
| A0F-000D | h | Oficial 1a col·locador | 0.05 | /R | x | 28.61 | = | 1.4305
|  |  | Subtotal mà d'obra | [6 empty] | 2.0655
Material
| B7CF1-2GZZ | m2 | Làmina acústica 10mms. 0,32 m2.k/W ALw 27db | 1.1 |  | x | 1.86 | = | 2.046
|  |  | Subtotal material | [6 empty] | 2.046
Altres
| A%AUX001 | % | Despeses auxiliars sobre la mà d'obra | 1.5 |  | % | 2.0653 | = | 0.03098
|  |  | Subtotal altres | [6 empty] | 0.03098
|  |  | Cost directe | [6 empty] | 4.1425
|  |  | Despeses indirectes |  |  |  | 10 | % |  | 0.41425
|  |  | Total | [6 empty] | 4.5567
P-429 | P7J3-DN9K | m2 | 37_Formació de junt de dilatació, en peces formigonades ''in situ'', amb planxa de poliestirè expandit (EPS), de 20 mm de gruix |  |  |  | Rend.: | 1 |  | 12.39
Mà d'obra
| A01-FEOZ | h | Ajudant encofrador | 0.11 | /R | x | 25.4 | = | 2.794
| A0F-000F | h | Oficial 1a encofrador | 0.22 | /R | x | 28.61 | = | 6.2942
|  |  | Subtotal mà d'obra | [6 empty] | 9.0882
Material
| B7C26-FGSO | m2 | Planxa de poliestirè expandit (EPS), de 20 mm de gruix, de 30 kPa de tensió a la compressió, de 0,45 m2·K/W de resistència tèrmica, amb una cara llisa i cantell recte | 1.08 |  | x | 1.89 | = | 2.0412
|  |  | Subtotal material | [6 empty] | 2.0412
Altres
| A%AUX001 | % | Despeses auxiliars sobre la mà d'obra | 1.5 |  | % | 9.088 | = | 0.13632
|  |  | Subtotal altres | [6 empty] | 0.13632
|  |  | Cost directe | [6 empty] | 11.2657
|  |  | Despeses indirectes |  |  |  | 10 | % |  | 1.1266
|  |  | Total | [6 empty] | 12.3923
P-430 | P7J3-H85W | m | Formació de junt amb banda de polietilè expandit, de 5 mm de gruix i 20 cm d'amplària |  |  |  | Rend.: | 1 |  | 0.77
Mà d'obra
| A01-FEP3 | h | Ajudant col·locador | 0.008 | /R | x | 25.4 | = | 0.2032
| A0F-000D | h | Oficial 1a col·locador | 0.008 | /R | x | 28.61 | = | 0.22888
|  |  | Subtotal mà d'obra | [6 empty] | 0.43208
Material
| B7C70-28CN | m | Banda de polietilè expandit de 20 cm d'amplària i 5 mm de gruix | 1.05 |  | x | 0.25 | = | 0.2625
|  |  | Subtotal material | [6 empty] | 0.2625
Altres
| A%AUX001 | % | Despeses auxiliars sobre la mà d'obra | 1.5 |  | % | 0.432 | = | 0.00648
|  |  | Subtotal altres | [6 empty] | 0.00648
|  |  | Cost directe | [6 empty] | 0.70106
|  |  | Despeses indirectes |  |  |  | 10 | % |  | 0.07011
|  |  | Total | [6 empty] | 0.77117
P-431 | P7J4-DNB6 | m | 40_Banda de reforç, impermeable, autoadhesiva, formada per compost butiicl sobre film polipropile..ànima plana,ampl.=150mm,col.manual. |  |  |  | Rend.: | 1 |  | 9.84
Mà d'obra
| A0F-000F | h | Oficial 1a encofrador | 0.1 | /R | x | 28.61 | = | 2.861
| A01-FEOZ | h | Ajudant encofrador | 0.05 | /R | x | 25.4 | = | 1.27
|  |  | Subtotal mà d'obra | [6 empty] | 4.131
Material
| B7JA-0H30 | m | Banda autoadhesiva, impermeable, de butil amb film polipropilé,d'ànima plana de 150 mm d'amplària | 1.05 |  | x | 4.53 | = | 4.7565
|  |  | Subtotal material | [6 empty] | 4.7565
Altres
| A%AUX001 | % | Despeses auxiliars sobre la mà d'obra | 1.5 |  | % | 4.1313 | = | 0.06197
|  |  | Subtotal altres | [6 empty] | 0.06197
|  |  | Cost directe | [6 empty] | 8.9495
|  |  | Despeses indirectes |  |  |  | 10 | % |  | 0.89495
|  |  | Total | [6 empty] | 9.8444
P-432 | P7Z1-DX8Y | m2 | 27_31_Capa de protecció de morter de ciment 1:6, de gruix 5 cm acabat remolinat |  |  |  | Rend.: | 1 |  | 21.61
Mà d'obra
| A0D-0007 | h | Manobre | 0.25 | /R | x | 23.88 | = | 5.97
| A0F-000T | h | Oficial 1a paleta | 0.3 | /R | x | 28.61 | = | 8.583
|  |  | Subtotal mà d'obra | [6 empty] | 14.553
Element compost
| B07F-0LT4 | m3 | Morter de ciment pòrtland amb filler calcari CEM II/B-L i sorra, amb 250 kg/m3 de ciment, amb una proporció en volum 1:6 i 5 N/mm2 de resistència a compressió, elaborat a l'obra | 0.05 |  | x | 97.4162 | = | 4.8708
|  |  | Subtotal element compost | [6 empty] | 4.8708
Altres
| A%AUX001 | % | Despeses auxiliars sobre la mà d'obra | 1.5 |  | % | 14.5533 | = | 0.2183
|  |  | Subtotal altres | [6 empty] | 0.2183
|  |  | Cost directe | [6 empty] | 19.6421
|  |  | Despeses indirectes |  |  |  | 10 | % |  | 1.9642
|  |  | Total | [6 empty] | 21.6063
P-433 | P7Z9-DQWL | m2 | 6B_Reforç lineal de membrana, amb làmina de betum modificat LBM (SBS)-40/G-FP amb armadura de feltre de polièster de 150 g/m2, adherida en calent, prèvia imprimació |  |  |  | Rend.: | 1 |  | 38.44
Mà d'obra
| A0F-000D | h | Oficial 1a col·locador | 0.5 | /R | x | 28.61 | = | 14.305
| A01-FEP3 | h | Ajudant col·locador | 0.25 | /R | x | 25.4 | = | 6.35
|  |  | Subtotal mà d'obra | [6 empty] | 20.655
Material
| B7Z0-13F3 | kg | Emulsió bituminosa, tipus ED | 0.315 |  | x | 1.09 | = | 0.34335
| B712-FGNI | m2 | Làmina de betum modificat amb elastòmer, amb autoprotecció mineral, LBM (SBS) 40/G-FP amb armadura de feltre de polièster de 160 g/m2 reforçada | 1.1 |  | x | 12.4 | = | 13.64
|  |  | Subtotal material | [6 empty] | 13.9833
Altres
| A%AUX001 | % | Despeses auxiliars sobre la mà d'obra | 1.5 |  | % | 20.6553 | = | 0.30983
|  |  | Subtotal altres | [6 empty] | 0.30983
|  |  | Cost directe | [6 empty] | 34.9482
|  |  | Despeses indirectes |  |  |  | 10 | % |  | 3.4948
|  |  | Total | [6 empty] | 38.443
P-434 | P7Z9-DQWO | m2 | 6_Reforç lineal de membrana, amb làmina de betum modificat LBM (SBS)-40-FP amb armadura de feltre de polièster de 160 g/m2, adherida en calent, prèvia imprimació |  |  |  | Rend.: | 1 |  | 35.16
Mà d'obra
| A0F-000D | h | Oficial 1a col·locador | 0.5 | /R | x | 28.61 | = | 14.305
| A01-FEP3 | h | Ajudant col·locador | 0.25 | /R | x | 25.4 | = | 6.35
|  |  | Subtotal mà d'obra | [6 empty] | 20.655
Material
| B7Z0-13F3 | kg | Emulsió bituminosa, tipus ED | 0.315 |  | x | 1.09 | = | 0.34335
| B712-FGNM | m2 | Làmina de betum modificat amb elastòmer, no protegida, LBM (SBS) 40-FP amb armadura de feltre de polièster de 160 g/m2 | 1.1 |  | x | 9.69 | = | 10.659
|  |  | Subtotal material | [6 empty] | 11.0023
Altres
| A%AUX001 | % | Despeses auxiliars sobre la mà d'obra | 1.5 |  | % | 20.6553 | = | 0.30983
|  |  | Subtotal altres | [6 empty] | 0.30983
|  |  | Cost directe | [6 empty] | 31.9672
|  |  | Despeses indirectes |  |  |  | 10 | % |  | 3.1967
|  |  | Total | [6 empty] | 35.1639
P-435 | P811-3EW9 | m2 | Arrebossat a bona vista sobre parament vertical interior, a 3,00 m d'alçària, com a màxim, amb morter de ciment 1:4, remolinat i lliscat amb ciment pòrtland amb filler calcari 32,5 R |  |  |  | Rend.: | 1 |  | 32.86
Mà d'obra
| A0F-000T | h | Oficial 1a paleta | 0.66 | /R | x | 28.61 | = | 18.8826
| A0D-0007 | h | Manobre | 0.33 | /R | x | 23.88 | = | 7.8804
|  |  | Subtotal mà d'obra | [6 empty] | 26.763
Material
| B055-067M | t | Ciment pòrtland amb filler calcari CEM II/B-L 32,5 R segons UNE-EN 197-1, en sacs | 0.0032 |  | x | 145.42 | = | 0.46534
|  |  | Subtotal material | [6 empty] | 0.46534
Element compost
| B07F-0LT5 | m3 | Morter de ciment pòrtland amb filler calcari CEM II/B-L i sorra, amb 380 kg/m3 de ciment, amb una proporció en volum 1:4 i 10 N/mm2 de resistència a compressió, elaborat a l'obra | 0.0173 |  | x | 114.0097 | = | 1.9724
|  |  | Subtotal element compost | [6 empty] | 1.9724
Altres
| A%AUX001 | % | Despeses auxiliars sobre la mà d'obra | 2.5 |  | % | 26.7632 | = | 0.66908
|  |  | Subtotal altres | [6 empty] | 0.66908
|  |  | Cost directe | [6 empty] | 29.8698
|  |  | Despeses indirectes |  |  |  | 10 | % |  | 2.987
|  |  | Total | [6 empty] | 32.8568
P-436 | P811-3F8C | m2 | REV-12_Arrebossat reglejat sobre parament vertical exterior, a 3,00 m d'alçària, com a màxim, amb morter de ciment per a ús corrent (GP), de designació CSIV-W0, segons UNE-EN 998-1, remolinat |  |  |  | Rend.: | 1 |  | 32.86
Mà d'obra
| A0F-000T | h | Oficial 1a paleta | 0.68 | /R | x | 28.61 | = | 19.4548
| A0D-0007 | h | Manobre | 0.34 | /R | x | 23.88 | = | 8.1192
|  |  | Subtotal mà d'obra | [6 empty] | 27.574
Maquinària
| C17A-00JL | h | Mesclador continu per a morter preparat en sacs | 0.34 | /R | x | 1.42 | = | 0.4828
|  |  | Subtotal maquinària | [6 empty] | 0.4828
Material
| B011-05ME | m3 | Aigua | 0.0071 |  | x | 2.04 | = | 0.01448
| B811-1ZWV | t | Morter de ciment per a ús corrent (GP), de designació CSIV-W0, segons UNE-EN 998-1, en sacs | 0.0227 |  | x | 49.11 | = | 1.1148
|  |  | Subtotal material | [6 empty] | 1.1293
Altres
| A%AUX001 | % | Despeses auxiliars sobre la mà d'obra | 2.5 |  | % | 27.574 | = | 0.68935
|  |  | Subtotal altres | [6 empty] | 0.68935
|  |  | Cost directe | [6 empty] | 29.8754
|  |  | Despeses indirectes |  |  |  | 10 | % |  | 2.9875
|  |  | Total | [6 empty] | 32.863
P-437 | P811-3FAV | m2 | REV-3-REV-4_Arrebossat reglejat sobre parament vertical interior, a 3,00 m d'alçària, com a màxim, amb morter de calç per a ús corrent (GP), de designació CSIII-W0, segons UNE-EN 998-1, remolinat |  |  |  | Rend.: | 1 |  | 31.85
Mà d'obra
| A0F-000T | h | Oficial 1a paleta | 0.66 | /R | x | 28.61 | = | 18.8826
| A0D-0007 | h | Manobre | 0.33 | /R | x | 23.88 | = | 7.8804
|  |  | Subtotal mà d'obra | [6 empty] | 26.763
Maquinària
| C17A-00JL | h | Mesclador continu per a morter preparat en sacs | 0.33 | /R | x | 1.42 | = | 0.4686
|  |  | Subtotal maquinària | [6 empty] | 0.4686
Material
| B811-1ZWS | t | Morter de calç per a ús corrent (GP), de designació CSIII-W0, segons UNE-EN 998-1, en sacs | 0.0227 |  | x | 45.6 | = | 1.0351
| B011-05ME | m3 | Aigua | 0.0071 |  | x | 2.04 | = | 0.01448
|  |  | Subtotal material | [6 empty] | 1.0496
Altres
| A%AUX001 | % | Despeses auxiliars sobre la mà d'obra | 2.5 |  | % | 26.7632 | = | 0.66908
|  |  | Subtotal altres | [6 empty] | 0.66908
|  |  | Cost directe | [6 empty] | 28.9503
|  |  | Despeses indirectes |  |  |  | 10 | % |  | 2.895
|  |  | Total | [6 empty] | 31.8453
P-438 | P816-6FJ7 | m2 | ST-12_ST-7_Enguixat projectat reglejat sobre parament horitzontal interior, a 3,00 m d'alçària, com a màxim, amb guix B1 per a projectar, acabat lliscat amb guix C6, segons la normaUNE-EN 13279-1 |  |  |  | Rend.: | 1 |  | 19.04
Mà d'obra
| A0F-000L | h | Oficial 1a guixaire | 0.31 | /R | x | 28.61 | = | 8.8691
| A0D-0008 | h | Manobre guixaire | 0.15 | /R | x | 23.88 | = | 3.582
|  |  | Subtotal mà d'obra | [6 empty] | 12.4511
Maquinària
| C201-002N | h | Barrejadora-bombejadora per a morters i guixos projectats | 0.31 | /R | x | 5.52 | = | 1.7112
|  |  | Subtotal maquinària | [6 empty] | 1.7112
Material
| B011-05ME | m3 | Aigua | 0.01 |  | x | 2.04 | = | 0.0204
| B059-06FQ | kg | Guix de designació B1/50/2, segons la norma UNE-EN 13279-1, amb additius retardadors d'adormiment, per a projectar | 14.08 |  | x | 0.19 | = | 2.6752
| B059-06FN | kg | Guix de designació C6/20/2, segons la norma UNE-EN 13279-1 | 0.88 |  | x | 0.16 | = | 0.1408
|  |  | Subtotal material | [6 empty] | 2.8364
Altres
| A%AUX001 | % | Despeses auxiliars sobre la mà d'obra | 2.5 |  | % | 12.4512 | = | 0.31128
|  |  | Subtotal altres | [6 empty] | 0.31128
|  |  | Cost directe | [6 empty] | 17.31
|  |  | Despeses indirectes |  |  |  | 10 | % |  | 1.731
|  |  | Total | [6 empty] | 19.041
P-439 | P816-6FJL | m2 | REV.5_Enguixat projectat reglejat sobre parament vertical interior, a 3,00 m d'alçària, com a màxim, amb guix B1 per a projectar, acabat lliscat,amb escaiola A, segons la norma UNE-EN 13279-1 |  |  |  | Rend.: | 1 |  | 16.2
Mà d'obra
| A0F-000L | h | Oficial 1a guixaire | 0.25 | /R | x | 28.61 | = | 7.1525
| A0D-0008 | h | Manobre guixaire | 0.13 | /R | x | 23.88 | = | 3.1044
|  |  | Subtotal mà d'obra | [6 empty] | 10.2569
Maquinària
| C201-002N | h | Barrejadora-bombejadora per a morters i guixos projectats | 0.25 | /R | x | 5.52 | = | 1.38
|  |  | Subtotal maquinària | [6 empty] | 1.38
Material
| B011-05ME | m3 | Aigua | 0.01 |  | x | 2.04 | = | 0.0204
| B059-06FM | kg | Guix escaiola de designació A, segons la norma UNE-EN 13279-1 | 0.88 |  | x | 0.16 | = | 0.1408
| B059-06FQ | kg | Guix de designació B1/50/2, segons la norma UNE-EN 13279-1, amb additius retardadors d'adormiment, per a projectar | 14.08 |  | x | 0.19 | = | 2.6752
|  |  | Subtotal material | [6 empty] | 2.8364
Altres
| A%AUX001 | % | Despeses auxiliars sobre la mà d'obra | 2.5 |  | % | 10.2568 | = | 0.25642
|  |  | Subtotal altres | [6 empty] | 0.25642
|  |  | Cost directe | [6 empty] | 14.7297
|  |  | Despeses indirectes |  |  |  | 10 | % |  | 1.473
|  |  | Total | [6 empty] | 16.2027
P-440 | P816-6FJS | m2 | REV.5_Enguixat projectat reglejat sobre parament vertical interior, a 3,00 m d'alçària, com a màxim, amb guix B1 per a projectar, acabat lliscat amb guix C6, segons la normaUNE-EN 13279-1 |  |  |  | Rend.: | 1 |  | 16.2
Mà d'obra
| A0F-000L | h | Oficial 1a guixaire | 0.25 | /R | x | 28.61 | = | 7.1525
| A0D-0008 | h | Manobre guixaire | 0.13 | /R | x | 23.88 | = | 3.1044
|  |  | Subtotal mà d'obra | [6 empty] | 10.2569
Maquinària
| C201-002N | h | Barrejadora-bombejadora per a morters i guixos projectats | 0.25 | /R | x | 5.52 | = | 1.38
|  |  | Subtotal maquinària | [6 empty] | 1.38
Material
| B011-05ME | m3 | Aigua | 0.01 |  | x | 2.04 | = | 0.0204
| B059-06FQ | kg | Guix de designació B1/50/2, segons la norma UNE-EN 13279-1, amb additius retardadors d'adormiment, per a projectar | 14.08 |  | x | 0.19 | = | 2.6752
| B059-06FN | kg | Guix de designació C6/20/2, segons la norma UNE-EN 13279-1 | 0.88 |  | x | 0.16 | = | 0.1408
|  |  | Subtotal material | [6 empty] | 2.8364
Altres
| A%AUX001 | % | Despeses auxiliars sobre la mà d'obra | 2.5 |  | % | 10.2568 | = | 0.25642
|  |  | Subtotal altres | [6 empty] | 0.25642
|  |  | Cost directe | [6 empty] | 14.7297
|  |  | Despeses indirectes |  |  |  | 10 | % |  | 1.473
|  |  | Total | [6 empty] | 16.2027
P-441 | P824-3QXJ | m2 | REV-8-9-10_Enrajolat de parament vertical interior a una alçària <= 3 m amb rajola de gres porcellànic premsat esmaltat de forma rectangular o quadrada, de 6 a 15 peces/m2, preu superior, grup BIa (UNE-EN 14411), col·locades amb adhesiu per a rajola ceràmica C2 (UNE-EN 12004) i rejuntat amb beurada CG2 (UNE-EN 13888) |  |  |  | Rend.: | 1 |  | 45.03
Mà d'obra
| A0D-0007 | h | Manobre | 0.1 | /R | x | 23.88 | = | 2.388
| A0F-000D | h | Oficial 1a col·locador | 0.3 | /R | x | 28.61 | = | 8.583
|  |  | Subtotal mà d'obra | [6 empty] | 10.971
Material
| B094-06TK | kg | Adhesiu cimentós tipus C2 Indeterminat segons norma UNE-EN 12004 | 4.9028 |  | x | 0.79 | = | 3.8732
| B053-1VF9 | kg | Material per a rejuntat de rajoles ceràmiques CG2 segons norma UNE-EN 13888, de color | 0.705 |  | x | 1.22 | = | 0.8601
| B0FG2-0GNF | m2 | Rajola de gres porcellànic premsat esmaltat de forma rectangular o quadrada, de 6 a 15 peces/m2, preu superior, grup BIa (UNE-EN 14411) | 1.1 |  | x | 22.94 | = | 25.234
|  |  | Subtotal material | [6 empty] | 29.9673
|  |  | Cost directe | [6 empty] | 40.9383
|  |  | Despeses indirectes |  |  |  | 10 | % |  | 4.0938
|  |  | Total | [6 empty] | 45.0321
P-442 | P8314-3WA8 | m2 | REV-16_Aplacat de parament vertical exterior a una alçària >3 m, amb pedra calcària d'importació amb una cara buixardada, preu alt, de 30 mm de gruix amb forats per a fixacions i aresta viva a les quatre vores i de 1251 a 2500 cm2, col·locada amb ganxos i morter de ciment 1:6 |  |  |  | Rend.: | 1 |  | 277.29
Mà d'obra
| A0D-0007 | h | Manobre | 0.725 | /R | x | 23.88 | = | 17.313
| A0F-000D | h | Oficial 1a col·locador | 1.3 | /R | x | 28.61 | = | 37.193
|  |  | Subtotal mà d'obra | [6 empty] | 54.506
Material
| B831-0WO1 | u | Ganxo d'acer inoxidable per a l'ancoratge d'aplacats | 10 |  | x | 0.32 | = | 3.2
| B0G2-0F8M | m2 | Pedra calcària d'importació amb una cara buixardada, preu alt, de 30 mm de gruix amb forats per a fixacions i aresta viva a les quatre vores | 1.01 |  | x | 188.28 | = | 190.1628
| B9C0-0HKJ | kg | Beurada color | 0.405 |  | x | 0.98 | = | 0.3969
|  |  | Subtotal material | [6 empty] | 193.7597
Element compost
| B07F-0LT4 | m3 | Morter de ciment pòrtland amb filler calcari CEM II/B-L i sorra, amb 250 kg/m3 de ciment, amb una proporció en volum 1:6 i 5 N/mm2 de resistència a compressió, elaborat a l'obra | 0.021 |  | x | 97.4162 | = | 2.0457
| B07F-0LT7 | m3 | Morter de ciment pòrtland amb filler calcari CEM II/B-L i sorra, amb 450 kg/m3 de ciment, amb una proporció en volum 1:3 i 15 N/mm2 de resistència a compressió, elaborat a l'obra | 0.0011 |  | x | 123.3487 | = | 0.13568
|  |  | Subtotal element compost | [6 empty] | 2.1814
Altres
| A%AUX001 | % | Despeses auxiliars sobre la mà d'obra | 3 |  | % | 54.506 | = | 1.6352
|  |  | Subtotal altres | [6 empty] | 1.6352
|  |  | Cost directe | [6 empty] | 252.0823
|  |  | Despeses indirectes |  |  |  | 10 | % |  | 25.2082
|  |  | Total | [6 empty] | 277.2905
P-443 | P8315-B2XC | m2 | Aplacat vertical interior<= 3m,silestone model EDORA o similar,g=20mm,, col·locada amb adhesiu C2 TE (UNE-EN 12004) i rejuntat amb beurada CG2 (UNE-EN 13888) |  |  |  | Rend.: | 1 |  | 501.34
Mà d'obra
| A0D-0007 | h | Manobre | 0.56 | /R | x | 23.88 | = | 13.3728
| A0F-000D | h | Oficial 1a col·locador | 1.12 | /R | x | 28.61 | = | 32.0432
|  |  | Subtotal mà d'obra | [6 empty] | 45.416
Material
| B0G2-0Z8Z | m2 | Aplacat Silestone,g=20mm | 1.01 |  | x | 398.05 | = | 402.0305
| B094-06TL | kg | Adhesiu cimentós tipus C2 TE segons norma UNE-EN 12004 | 6.3 |  | x | 1 | = | 6.3
| B053-1VF9 | kg | Material per a rejuntat de rajoles ceràmiques CG2 segons norma UNE-EN 13888, de color | 0.54 |  | x | 1.22 | = | 0.6588
|  |  | Subtotal material | [6 empty] | 408.9893
Altres
| A%AUX001 | % | Despeses auxiliars sobre la mà d'obra | 3 |  | % | 45.416 | = | 1.3625
|  |  | Subtotal altres | [6 empty] | 1.3625
|  |  | Cost directe | [6 empty] | 455.7678
|  |  | Despeses indirectes |  |  |  | 10 | % |  | 45.5768
|  |  | Total | [6 empty] | 501.3446
P-444 | P83E8-AERA | m2 | ST15_Cel ras per a exterior hidròfug tipus Aquapanel o equivalent, llis . Format per: ESTRUCTURA: estructura metàl·lica d'acer galvanitzat de mestres primàries i suspeses del forjat o element suport de formigó, i mestres secundàries fixades perpendicularment a les primàries amb connectors tipus cavallet; PLAQUES: una capa de plaques tipus Aquapanel o equivalent, revestides amb una capa de fibra de vidre embeguda a les dues cares. Fins i tot fixacions per a l'ancoratge dels perfils, cargols per a la fixació de les plaques, perfils , morter de juntes, cinta de juntes, imprimació, pasta per a plasteït superficial de plaques, i accessoris de muntatge.Inlou p.p amb el mateix acabat en el desnivell amb el sotre de l'aparcament. |  |  |  | Rend.: | 1 |  | 76.34
Mà d'obra
| A0F-000R | h | Oficial 1a muntador | 0.39 | /R | x | 29.57 | = | 11.5323
| A01-FEPH | h | Ajudant muntador | 0.13 | /R | x | 25.4 | = | 3.302
|  |  | Subtotal mà d'obra | [6 empty] | 14.8343
Material
| B0CU8-T001 | m2 | Cel ras tipus aquapanel o equivalent+ pastes+cintes+juntes+accessoris muntatge | 1.1 |  | x | 48.67 | = | 53.537
|  |  | Subtotal material | [6 empty] | 53.537
Altres
| %AUX001 | % | Despeses auxiliars sobre la mà d'obra | 1.5 |  | % | 68.3713 | = | 1.0256
|  |  | Subtotal altres | [6 empty] | 1.0256
|  |  | Cost directe | [6 empty] | 69.3969
|  |  | Despeses indirectes |  |  |  | 10 | % |  | 6.9397
|  |  | Total | [6 empty] | 76.3366
P-445 | P83ES-CUXJ | m2 | Revestiment vertical amb perfil plegat de planxa d'acer galvanitzat, per a façanes, amb un gruix d'1,2 mm, llisa, a 3,00 m d'alçària, com a màxim, col·locat amb fixacions mecàniques |  |  |  | Rend.: | 1 |  | 28.67
Mà d'obra
| A0F-000R | h | Oficial 1a muntador | 0.18 | /R | x | 29.57 | = | 5.3226
| A01-FEPH | h | Ajudant muntador | 0.18 | /R | x | 25.4 | = | 4.572
|  |  | Subtotal mà d'obra | [6 empty] | 9.8946
Material
| B0CH9-0E4S | m2 | Planxa plegada (diversos patrons) de textura llisa, d'acer galvanitzat d'1,2 mm de gruix, per a façanes | 1.02 |  | x | 14.65 | = | 14.943
| B0A5-06VX | u | Cargol autoroscant amb volandera | 6 |  | x | 0.18 | = | 1.08
|  |  | Subtotal material | [6 empty] | 16.023
Altres
| A%AUX001 | % | Despeses auxiliars sobre la mà d'obra | 1.5 |  | % | 9.8947 | = | 0.14842
|  |  | Subtotal altres | [6 empty] | 0.14842
|  |  | Cost directe | [6 empty] | 26.066
|  |  | Despeses indirectes |  |  |  | 10 | % |  | 2.6066
|  |  | Total | [6 empty] | 28.6726
P-446 | P83ES-CUXM | m2 | Ref.7_Revestiment vertical amb perfil plegat de planxa d'acer galvanitzat i prelacat, per a façanes, amb un gruix d'1,2 mm, llisa, a 3,00 m d'alçària, com a màxim, col·locat amb fixacions mecàniques |  |  |  | Rend.: | 1 |  | 30.04
Mà d'obra
| A0F-000R | h | Oficial 1a muntador | 0.18 | /R | x | 29.57 | = | 5.3226
| A01-FEPH | h | Ajudant muntador | 0.18 | /R | x | 25.4 | = | 4.572
|  |  | Subtotal mà d'obra | [6 empty] | 9.8946
Material
| B0CH9-0E4Y | m2 | Planxa plegada (diversos patrons) de textura llisa, d'acer galvanitzat i prelacat d'1,2 mm de gruix, per a façanes | 1.02 |  | x | 15.87 | = | 16.1874
| B0A5-06VX | u | Cargol autoroscant amb volandera | 6 |  | x | 0.18 | = | 1.08
|  |  | Subtotal material | [6 empty] | 17.2674
Altres
| A%AUX001 | % | Despeses auxiliars sobre la mà d'obra | 1.5 |  | % | 9.8947 | = | 0.14842
|  |  | Subtotal altres | [6 empty] | 0.14842
|  |  | Cost directe | [6 empty] | 27.3104
|  |  | Despeses indirectes |  |  |  | 10 | % |  | 2.731
|  |  | Total | [6 empty] | 30.0415
P-447 | P83Q1-AAZZ | m2 | SE9_Tancament de lames fixes d'alumini color RAL a escollir de 100x36mms en forma de U invertida amb 2 cares vistes, dins bstiment tubular perimetral de 40x40mm collat a pleta de 120x120x8 mm amb fixacions mecàniques a mur. Model DUFIX 100Y de Durmi o similar. Inclou coronament per mur de 15cms. |  |  |  | Rend.: | 1 |  | 92.47
P-448 | P83Q3-8Z0Z | m2 | SE7_Tancament lames fixes d'alumini color RAL, 56x36mms. amb distància vertical entre lames de 50mm de solapament de 6mms. Marc format per bastiment tubular perimetral de 40x40mm collat a pletina de 120x120s12 mm amb fixacions mecàniques a mur i forjat. Model DUFIX 60Z P50 de Durmi o similar. |  |  |  | Rend.: | 1 |  | 88.67
P-449 | P83ZO-8Z6Z | m2 | Revestiment vertical amb perfil grecat de planxa d'acer per pintar a 3,00 m d'alçària, com a màxim, i 1,2 mm de gruix, acabat llis acol·locada amb fixacions mecàniques |  |  |  | Rend.: | 0.221 |  | 58.29
Mà d'obra
| A0F-000R | h | Oficial 1a muntador | 0.16 | /R | x | 29.57 | = | 21.4081
| A01-FEPH | h | Ajudant muntador | 0.16 | /R | x | 25.4 | = | 18.3891
|  |  | Subtotal mà d'obra | [6 empty] | 39.7973
Material
| B0ZZ2-29ZZ | m2 | Planxa d'acer per pintar i 1,2mm de gruix, acabat llis | 1.02 |  | x | 11.47 | = | 11.6994
| B0A5-06VX | u | Cargol autoroscant amb volandera | 5 |  | x | 0.18 | = | 0.9
|  |  | Subtotal material | [6 empty] | 12.5994
Altres
| A%AUX001 | % | Despeses auxiliars sobre la mà d'obra | 1.5 |  | % | 39.7973 | = | 0.59696
|  |  | Subtotal altres | [6 empty] | 0.59696
|  |  | Cost directe | [6 empty] | 52.9936
|  |  | Despeses indirectes |  |  |  | 10 | % |  | 5.2994
|  |  | Total | [6 empty] | 58.293
P-450 | P843-A8Z7 | m2 | ST-6_Cel ras flotant de placa guix laminat, per aïllament acústic, amb subjecció al sostre amb amortidor antivibratori de cautxú, de 60 mm de llargària i 52 mm d'amplària, amb carsassa metàl·lica per a una càrrega màxima admissible de 25 kg/m2, entramat ocult amb suspenció mitjançant vareta de suspensió,format per una placa de guix laminat tipus estàndard (A) de 12,5 mm de gruix, i entre l'entramat metàl·lic placa de llana mineral de roca de 60 mm |  |  |  | Rend.: | 1 |  | 75.79
Mà d'obra
| A0F-000D | h | Oficial 1a col·locador | 0.875 | /R | x | 28.61 | = | 25.0338
| A01-FEP3 | h | Ajudant col·locador | 0.4 | /R | x | 25.4 | = | 10.16
|  |  | Subtotal mà d'obra | [6 empty] | 35.1938
Material
| B845-2L8P | m2 | Entramat d'estructura senzilla d'acer galvanitzat per a cel ras continu de plaques de guix laminat format per perfils col·locats cada 600 mm com a màxim, per a fixar al sostre mitjançant vareta de suspensió cada 1,2 m, per a suportar una càrrega de fins a 15 kg | 1 |  | x | 4.57 | = | 4.57
| B7CQ0-2GEY | m2 | Làmina betum modificat de 2,2 mm de gruix, de 3 kg/m2, per aïllament acústic | 1.05 |  | x | 2.79 | = | 2.9295
| B0CC0-21OV | m2 | Placa de guix laminat estàndard (A) i gruix 12 mm, amb vora afinada (BA), segons la norma UNE-EN 520 | 2.1 |  | x | 6.66 | = | 13.986
| B7J1-0SL0 | m | Cinta de paper resistent per a junts de plaques de guix laminat | 1.89 |  | x | 0.04 | = | 0.0756
| B0AQ-07GR | cu | Visos per a plaques de guix laminat | 0.18 |  | x | 11.5 | = | 2.07
| B7C93-0IX0 | m2 | Placa semirígida de llana mineral de roca (MW), de densitat 46 a 55 kg/m3, de 60 mm de gruix, amb una conductivitat tèrmica <= 0.037 W/(m·K) i resistència tèrmica >= 1,351 m2·K/W | 1.05 |  | x | 3.12 | = | 3.276
| B7J6-0GSL | kg | Massilla per a junt de plaques de cartró-guix | 0.4725 |  | x | 1.37 | = | 0.64733
| B840-28CV | u | Amortidor antivibratori de cautxú, de 60 mm de llargària i 52 mm d'amplària, amb carsassa metàl·lica per a una càrrega màxima admissible de 25 kg/m2 | 2 |  | x | 2.81 | = | 5.62
|  |  | Subtotal material | [6 empty] | 33.1744
Altres
| A%AUX001 | % | Despeses auxiliars sobre la mà d'obra | 1.5 |  | % | 35.194 | = | 0.52791
|  |  | Subtotal altres | [6 empty] | 0.52791
|  |  | Cost directe | [6 empty] | 68.8961
|  |  | Despeses indirectes |  |  |  | 10 | % |  | 6.8896
|  |  | Total | [6 empty] | 75.7857
P-451 | P846-9JN9 | m2 | ST8-9-11_Cel ras continu de plaques de guix laminat tipus hidròfuga (H), per a revestir, de 12,5 mm de gruix i vora afinada (BA), amb entramat estructura senzilla d'acer galvanitzat format per perfils col·locats cada 600 mm fixats al sostre mitjançant vareta de suspensió cada 1,2 m, per a una alçària de cel ras de 4 m com a màxim |  |  |  | Rend.: | 1 |  | 43.89
Mà d'obra
| A0F-000D | h | Oficial 1a col·locador | 0.4 | /R | x | 28.61 | = | 11.444
| A01-FEP3 | h | Ajudant col·locador | 0.4 | /R | x | 25.4 | = | 10.16
|  |  | Subtotal mà d'obra | [6 empty] | 21.604
Material
| B7J6-0GSL | kg | Massilla per a junt de plaques de cartró-guix | 0.4725 |  | x | 1.37 | = | 0.64733
| B845-2L8P | m2 | Entramat d'estructura senzilla d'acer galvanitzat per a cel ras continu de plaques de guix laminat format per perfils col·locats cada 600 mm com a màxim, per a fixar al sostre mitjançant vareta de suspensió cada 1,2 m, per a suportar una càrrega de fins a 15 kg | 1 |  | x | 4.57 | = | 4.57
| B0AQ-07GR | cu | Visos per a plaques de guix laminat | 0.18 |  | x | 11.5 | = | 2.07
| B7J1-0SL0 | m | Cinta de paper resistent per a junts de plaques de guix laminat | 1.89 |  | x | 0.04 | = | 0.0756
| B0CC0-21OS | m2 | Placa de guix laminat hidròfuga (H) i gruix 12 mm, amb vora afinada (BA), segons la norma UNE-EN 520 | 1.03 |  | x | 10.3 | = | 10.609
|  |  | Subtotal material | [6 empty] | 17.9719
Altres
| A%AUX001 | % | Despeses auxiliars sobre la mà d'obra | 1.5 |  | % | 21.604 | = | 0.32406
|  |  | Subtotal altres | [6 empty] | 0.32406
|  |  | Cost directe | [6 empty] | 39.9
|  |  | Despeses indirectes |  |  |  | 10 | % |  | 3.99
|  |  | Total | [6 empty] | 43.89
P-452 | P846-9JNB | m2 | ST-5-ST-14_Cel ras continu de plaques de guix laminat tipus estàndard (A), per a revestir, de 12,5 mm de gruix i vora afinada (BA), amb entramat estructura senzilla d'acer galvanitzat format per perfils col·locats cada 600 mm fixats al sostre mitjançant vareta de suspensió cada 1,2 m, per a una alçària de cel ras de 4 m com a màxim |  |  |  | Rend.: | 1 |  | 39.77
Mà d'obra
| A01-FEP3 | h | Ajudant col·locador | 0.4 | /R | x | 25.4 | = | 10.16
| A0F-000D | h | Oficial 1a col·locador | 0.4 | /R | x | 28.61 | = | 11.444
|  |  | Subtotal mà d'obra | [6 empty] | 21.604
Material
| B7J6-0GSL | kg | Massilla per a junt de plaques de cartró-guix | 0.4725 |  | x | 1.37 | = | 0.64733
| B7J1-0SL0 | m | Cinta de paper resistent per a junts de plaques de guix laminat | 1.89 |  | x | 0.04 | = | 0.0756
| B0CC0-21OV | m2 | Placa de guix laminat estàndard (A) i gruix 12 mm, amb vora afinada (BA), segons la norma UNE-EN 520 | 1.03 |  | x | 6.66 | = | 6.8598
| B0AQ-07GR | cu | Visos per a plaques de guix laminat | 0.18 |  | x | 11.5 | = | 2.07
| B845-2L8P | m2 | Entramat d'estructura senzilla d'acer galvanitzat per a cel ras continu de plaques de guix laminat format per perfils col·locats cada 600 mm com a màxim, per a fixar al sostre mitjançant vareta de suspensió cada 1,2 m, per a suportar una càrrega de fins a 15 kg | 1 |  | x | 4.57 | = | 4.57
|  |  | Subtotal material | [6 empty] | 14.2227
Altres
| A%AUX001 | % | Despeses auxiliars sobre la mà d'obra | 1.5 |  | % | 21.604 | = | 0.32406
|  |  | Subtotal altres | [6 empty] | 0.32406
|  |  | Cost directe | [6 empty] | 36.1508
|  |  | Despeses indirectes |  |  |  | 10 | % |  | 3.6151
|  |  | Total | [6 empty] | 39.7659
P-453 | P84J-9JQY | m2 | ST-10_Cel ras registrable de plaques de guix laminat acabat amb perforacions a tota la superfície, 600x 600 mm i 12,5 mm de gruix amb classe d'absorció acústica C segons la UNE-EN ISO 11654, sistema desmuntable amb estructura d'acer galvanitzat ocult format per perfils principals amb forma de T invertida de 24 mm de base col·locats cada,6 m i fixats al sostre mitjançant vareta de suspensió cada 1,2 m, amb perfils secundaris col·locats Indeterminat, per a una alçària de cel ras de 4 m com a màxim |  |  |  | Rend.: | 1 |  | 58.22
Mà d'obra
| A01-FEPH | h | Ajudant muntador | 0.23 | /R | x | 25.4 | = | 5.842
| A0F-000R | h | Oficial 1a muntador | 0.23 | /R | x | 29.57 | = | 6.8011
|  |  | Subtotal mà d'obra | [6 empty] | 12.6431
Material
| B84I-0P8D | m2 | Placa de guix laminat per a cel ras registrable de 12,5 mm de gruix, acabat amb perforacions a tota la superfície i vel, de 600x600 mm i cantell rebaixat/ranurat ( D) segons la norma UNE-EN 13964, per a que quedi l'entramat ocult i amb un coeficient d'absorció acústica ponderat 0.65 segons UNE-EN ISO 11654, i reacció al foc A2-s1, d0 | 1.03 |  | x | 36.3 | = | 37.389
| B848-2IV4 | m2 | Estructura d'acer galvanitzat oculta per a cel ras de plaques de 600x600 mm formada per perfils principals en forma de T invertida de 24 mm de base col·locats cada,6 m per a fixar al sostre mitjançant vareta de suspensió cada 1,2 m, amb perfils distanciadors de seguretat cada 2 m aproximadament fixats als perfils principals, inclòs part proporcional de perfils de remat, suspensors i fixacions, per a suportar una càrrega de fins a 14 kg | 1.03 |  | x | 2.63 | = | 2.7089
|  |  | Subtotal material | [6 empty] | 40.0979
Altres
| A%AUX001 | % | Despeses auxiliars sobre la mà d'obra | 1.5 |  | % | 12.6433 | = | 0.18965
|  |  | Subtotal altres | [6 empty] | 0.18965
|  |  | Cost directe | [6 empty] | 52.9306
|  |  | Despeses indirectes |  |  |  | 10 | % |  | 5.2931
|  |  | Total | [6 empty] | 58.2237
P-454 | P84N-A82F | m2 | ST-9_Formació de calaix en cel ras amb plaques de guix laminat tipus hidròfuga (H) de 12,5 mm de gruix, col·locades amb entramat estructura senzilla d'acer galvanitzat format per perfils col·locats cada 600 mm fixats al sostre mitjançant vareta de suspensió cada 1,2 m, per a una alçària de cel ras de 4 m com a màxim |  |  |  | Rend.: | 1 |  | 63.92
Mà d'obra
| A0F-000D | h | Oficial 1a col·locador | 0.654 | /R | x | 28.61 | = | 18.7109
| A01-FEP3 | h | Ajudant col·locador | 0.1995 | /R | x | 25.4 | = | 5.0673
|  |  | Subtotal mà d'obra | [6 empty] | 23.7782
Material
| B7J6-0GSL | kg | Massilla per a junt de plaques de cartró-guix | 1.41 |  | x | 1.37 | = | 1.9317
| B7J1-0SL0 | m | Cinta de paper resistent per a junts de plaques de guix laminat | 3.78 |  | x | 0.04 | = | 0.1512
| B0CC0-21OS | m2 | Placa de guix laminat hidròfuga (H) i gruix 12 mm, amb vora afinada (BA), segons la norma UNE-EN 520 | 1.2 |  | x | 10.3 | = | 12.36
| B0AQ-07GR | cu | Visos per a plaques de guix laminat | 0.84 |  | x | 11.5 | = | 9.66
| B845-2L8P | m2 | Entramat d'estructura senzilla d'acer galvanitzat per a cel ras continu de plaques de guix laminat format per perfils col·locats cada 600 mm com a màxim, per a fixar al sostre mitjançant vareta de suspensió cada 1,2 m, per a suportar una càrrega de fins a 15 kg | 2.16 |  | x | 4.57 | = | 9.8712
|  |  | Subtotal material | [6 empty] | 33.9741
Altres
| A%AUX001 | % | Despeses auxiliars sobre la mà d'obra | 1.5 |  | % | 23.778 | = | 0.35667
|  |  | Subtotal altres | [6 empty] | 0.35667
|  |  | Cost directe | [6 empty] | 58.109
|  |  | Despeses indirectes |  |  |  | 10 | % |  | 5.8109
|  |  | Total | [6 empty] | 63.9199
P-456 | P894-4V8Z | m2 | SE2-3-13-16_Pintat de barana i reixa d'acer de barrots separats 10 cm, amb esmalt sintètic, amb dues capes d'imprimació antioxidant i 2 d'acabat |  |  |  | Rend.: | 1 |  | 29.32
Mà d'obra
| A01-FEP9 | h | Ajudant pintor | 0.055 | /R | x | 25.4 | = | 1.397
| A0F-000V | h | Oficial 1a pintor | 0.57 | /R | x | 28.61 | = | 16.3077
|  |  | Subtotal mà d'obra | [6 empty] | 17.7047
Material
| B8Z6-0P2D | kg | Imprimació antioxidant | 0.2244 |  | x | 21.65 | = | 4.8583
| B891-0P02 | kg | Esmalt sintètic | 0.2754 |  | x | 13.89 | = | 3.8253
|  |  | Subtotal material | [6 empty] | 8.6836
Altres
| A%AUX001 | % | Despeses auxiliars sobre la mà d'obra | 1.5 |  | % | 17.7047 | = | 0.26557
|  |  | Subtotal altres | [6 empty] | 0.26557
|  |  | Cost directe | [6 empty] | 26.6538
|  |  | Despeses indirectes |  |  |  | 10 | % |  | 2.6654
|  |  | Total | [6 empty] | 29.3192
P-457 | P89H-4V6U | m2 | REV-3-4_Pintat de parament vertical interior de ciment, amb pintura plàstica amb acabat llis, amb una capa de fons diluïda i dues d'acabat |  |  |  | Rend.: | 1 |  | 8.5
Mà d'obra
| A01-FEP9 | h | Ajudant pintor | 0.11 | /R | x | 25.4 | = | 2.794
| A0F-000V | h | Oficial 1a pintor | 0.11 | /R | x | 28.61 | = | 3.1471
|  |  | Subtotal mà d'obra | [6 empty] | 5.9411
Material
| B896-HYAR | kg | Pintura plàstica, per a interiors | 0.4998 |  | x | 3.4 | = | 1.6993
|  |  | Subtotal material | [6 empty] | 1.6993
Altres
| A%AUX001 | % | Despeses auxiliars sobre la mà d'obra | 1.5 |  | % | 5.9413 | = | 0.08912
|  |  | Subtotal altres | [6 empty] | 0.08912
|  |  | Cost directe | [6 empty] | 7.7295
|  |  | Despeses indirectes |  |  |  | 10 | % |  | 0.77295
|  |  | Total | [6 empty] | 8.5025
P-458 | P89H-4V7C | m2 | REV-1-2_Pintat de parament vertical interior de ciment, amb pintura al silicat amb acabat llis, amb una capa de fons i dues d'acabat |  |  |  | Rend.: | 1 |  | 13.91
Mà d'obra
| A01-FEP9 | h | Ajudant pintor | 0.01 | /R | x | 25.4 | = | 0.254
| A0F-000V | h | Oficial 1a pintor | 0.1 | /R | x | 28.61 | = | 2.861
|  |  | Subtotal mà d'obra | [6 empty] | 3.115
Material
| B8ZH-358V | l | Pintura de fons a l'aigua, per a interiors | 0.15 |  | x | 32.81 | = | 4.9215
| B896-HYO4 | l | Pintura al silicat, per a interiors | 0.357 |  | x | 9.72 | = | 3.47
| B015-16HS | l | Diluent de pintura mineral al silicat, per a interiors i exteriors | 0.1 |  | x | 10.91 | = | 1.091
|  |  | Subtotal material | [6 empty] | 9.4825
Altres
| A%AUX001 | % | Despeses auxiliars sobre la mà d'obra | 1.5 |  | % | 3.1153 | = | 0.04673
|  |  | Subtotal altres | [6 empty] | 0.04673
|  |  | Cost directe | [6 empty] | 12.6443
|  |  | Despeses indirectes |  |  |  | 10 | % |  | 1.2644
|  |  | Total | [6 empty] | 13.9087
P-459 | P89H-4V7D | m2 | ST-2-4-7_Pintat de parament horitzontal interior de ciment, amb pintura plàstica amb acabat llis, amb una capa de fons diluïda i dues d'acabat |  |  |  | Rend.: | 1 |  | 12.01
Mà d'obra
| A0F-000V | h | Oficial 1a pintor | 0.14 | /R | x | 28.61 | = | 4.0054
| A01-FEP9 | h | Ajudant pintor | 0.2 | /R | x | 25.4 | = | 5.08
|  |  | Subtotal mà d'obra | [6 empty] | 9.0854
Material
| B896-HYAR | kg | Pintura plàstica, per a interiors | 0.4998 |  | x | 3.4 | = | 1.6993
|  |  | Subtotal material | [6 empty] | 1.6993
Altres
| A%AUX001 | % | Despeses auxiliars sobre la mà d'obra | 1.5 |  | % | 9.0853 | = | 0.13628
|  |  | Subtotal altres | [6 empty] | 0.13628
|  |  | Cost directe | [6 empty] | 10.921
|  |  | Despeses indirectes |  |  |  | 10 | % |  | 1.0921
|  |  | Total | [6 empty] | 12.0131
P-460 | P89H-HECC | m2 | REV-12_Pintat de parament vertical exterior de ciment, amb pintura al silicat amb acabat llis, i pigments, amb una capa d'imprimació fixadora i dues d'acabat |  |  |  | Rend.: | 1 |  | 11.89
Mà d'obra
| A0F-000V | h | Oficial 1a pintor | 0.15 | /R | x | 28.61 | = | 4.2915
| A01-FEP9 | h | Ajudant pintor | 0.015 | /R | x | 25.4 | = | 0.381
|  |  | Subtotal mà d'obra | [6 empty] | 4.6725
Material
| B896-HYC4 | kg | Pintura al silicat, per a exteriors | 0.3978 |  | x | 12.47 | = | 4.9606
| B8Z6-0P27 | kg | Imprimació fixadora acrílica | 0.1428 |  | x | 7.72 | = | 1.1024
|  |  | Subtotal material | [6 empty] | 6.063
Altres
| A%AUX001 | % | Despeses auxiliars sobre la mà d'obra | 1.5 |  | % | 4.6727 | = | 0.07009
|  |  | Subtotal altres | [6 empty] | 0.07009
|  |  | Cost directe | [6 empty] | 10.8056
|  |  | Despeses indirectes |  |  |  | 10 | % |  | 1.0806
|  |  | Total | [6 empty] | 11.8861
P-461 | P89I-4V8Q | m2 | ST-5-7-8-9-10-11-12-14_Pintat de parament horitzontal de guix, amb pintura plàstica amb acabat llis, amb una capa segelladora i dues d'acabat |  |  |  | Rend.: | 1 |  | 6.64
Mà d'obra
| A0F-000V | h | Oficial 1a pintor | 0.125 | /R | x | 28.61 | = | 3.5762
| A01-FEP9 | h | Ajudant pintor | 0.015 | /R | x | 25.4 | = | 0.381
|  |  | Subtotal mà d'obra | [6 empty] | 3.9573
Material
| B896-HYAR | kg | Pintura plàstica, per a interiors | 0.3978 |  | x | 3.4 | = | 1.3525
| B8ZM-0P35 | kg | Segelladora | 0.153 |  | x | 4.38 | = | 0.67014
|  |  | Subtotal material | [6 empty] | 2.0227
Altres
| A%AUX001 | % | Despeses auxiliars sobre la mà d'obra | 1.5 |  | % | 3.9573 | = | 0.05936
|  |  | Subtotal altres | [6 empty] | 0.05936
|  |  | Cost directe | [6 empty] | 6.0393
|  |  | Despeses indirectes |  |  |  | 10 | % |  | 0.60393
|  |  | Total | [6 empty] | 6.6432
P-462 | P89I-4V8S | m2 | REV-5-6_Pintat de parament vertical de guix, amb pintura plàstica amb acabat llis, amb una capa segelladora i dues d'acabat |  |  |  | Rend.: | 1 |  | 5.7
Mà d'obra
| A01-FEP9 | h | Ajudant pintor | 0.01 | /R | x | 25.4 | = | 0.254
| A0F-000V | h | Oficial 1a pintor | 0.1 | /R | x | 28.61 | = | 2.861
|  |  | Subtotal mà d'obra | [6 empty] | 3.115
Material
| B8ZM-0P35 | kg | Segelladora | 0.153 |  | x | 4.38 | = | 0.67014
| B896-HYAR | kg | Pintura plàstica, per a interiors | 0.3978 |  | x | 3.4 | = | 1.3525
|  |  | Subtotal material | [6 empty] | 2.0227
Altres
| A%AUX001 | % | Despeses auxiliars sobre la mà d'obra | 1.5 |  | % | 3.1153 | = | 0.04673
|  |  | Subtotal altres | [6 empty] | 0.04673
|  |  | Cost directe | [6 empty] | 5.1844
|  |  | Despeses indirectes |  |  |  | 10 | % |  | 0.51844
|  |  | Total | [6 empty] | 5.7028
P-463 | P89K-42YN | m2 | FF8_Pintat de parament vertical de fusta, a l'esmalt sintètic, amb una capa segelladora i dues d'acabat |  |  |  | Rend.: | 1 |  | 11.25
Mà d'obra
| A0F-000V | h | Oficial 1a pintor | 0.15 | /R | x | 28.61 | = | 4.2915
| A01-FEP9 | h | Ajudant pintor | 0.015 | /R | x | 25.4 | = | 0.381
|  |  | Subtotal mà d'obra | [6 empty] | 4.6725
Material
| B891-0P02 | kg | Esmalt sintètic | 0.3468 |  | x | 13.89 | = | 4.8171
| B8ZM-0P35 | kg | Segelladora | 0.153 |  | x | 4.38 | = | 0.67014
|  |  | Subtotal material | [6 empty] | 5.4872
Altres
| A%AUX001 | % | Despeses auxiliars sobre la mà d'obra | 1.5 |  | % | 4.6727 | = | 0.07009
|  |  | Subtotal altres | [6 empty] | 0.07009
|  |  | Cost directe | [6 empty] | 10.2298
|  |  | Despeses indirectes |  |  |  | 10 | % |  | 1.023
|  |  | Total | [6 empty] | 11.2528
P-464 | P8B0-5Z7Y | m2 | ST-13_Pintat de superfície de parament de formigó amb pintura anticarbonatació, tixotròpica i elàstica de resines acríliques, monocomponent, per a protecció contra la penetració i resistent a l'humitat, aplicada en tres capes |  |  |  | Rend.: | 1 |  | 9.59
Mà d'obra
| A01-FEP9 | h | Ajudant pintor | 0.015 | /R | x | 25.4 | = | 0.381
| A0F-000V | h | Oficial 1a pintor | 0.15 | /R | x | 28.61 | = | 4.2915
|  |  | Subtotal mà d'obra | [6 empty] | 4.6725
Material
| B8B0-2GSU | kg | Pintura anticarbonatació, tixotròpica i elàstica de resines acríliques, monocomponent, per a protecció contra la penetració i resistent a l'humitat | 0.7 |  | x | 5.68 | = | 3.976
|  |  | Subtotal material | [6 empty] | 3.976
Altres
| A%AUX001 | % | Despeses auxiliars sobre la mà d'obra | 1.5 |  | % | 4.6727 | = | 0.07009
|  |  | Subtotal altres | [6 empty] | 0.07009
|  |  | Cost directe | [6 empty] | 8.7186
|  |  | Despeses indirectes |  |  |  | 10 | % |  | 0.87186
|  |  | Total | [6 empty] | 9.5905
P-465 | P8J8-6YI0 | m | SE7-SE9_Coronament de paret de planxa d'alumini lacat d'1,5 mm de gruix, d'entre 200 i 400 mm de desenvolupament i de 3 plecs, com a màxim,col·locat amb adhesiu i fixacions mecàniques. |  |  |  | Rend.: | 1 |  | 44.72
Mà d'obra
| A0F-000R | h | Oficial 1a muntador | 0.241 | /R | x | 29.57 | = | 7.1264
| A01-FEPH | h | Ajudant muntador | 0.12 | /R | x | 25.4 | = | 3.048
|  |  | Subtotal mà d'obra | [6 empty] | 10.1744
Material
| B7JE-0GTI | dm3 | Massilla per a segellats, d'aplicació amb pistola, de base poliuretà monocomponent | 0.3125 |  | x | 19.97 | = | 6.2406
| B0AQ-07EX | cu | Fixació mecànica 2 colisos 42x12mm per ancoratges mètrica M10. 12 uts/m2 | 0.0396 |  | x | 5.65 | = | 0.22374
| B8J0-357G | m | Coronament de paret de planxa d'alumini lacat d'1,5 mm de gruix, d'entre 200 i 400 mm de desenvolupament i de 3 plecs màx. | 1.1 |  | x | 21.69 | = | 23.859
|  |  | Subtotal material | [6 empty] | 30.3234
Altres
| A%AUX001 | % | Despeses auxiliars sobre la mà d'obra | 1.5 |  | % | 10.1747 | = | 0.15262
|  |  | Subtotal altres | [6 empty] | 0.15262
|  |  | Cost directe | [6 empty] | 40.6504
|  |  | Despeses indirectes |  |  |  | 10 | % |  | 4.065
|  |  | Total | [6 empty] | 44.7154
P-466 | P8J8-6YIZ | m | SE22_Coronament de paret de planxa d'alumini lacat d'1,5 mm de gruix, >600 mm de desenvolupament i de 4 plecs, col·locat amb adhesiu i fixacions mecàniques |  |  |  | Rend.: | 0.784 |  | 72.18
Mà d'obra
| A01-FEPH | h | Ajudant muntador | 0.14 | /R | x | 25.4 | = | 4.5357
| A0F-000R | h | Oficial 1a muntador | 0.281 | /R | x | 29.57 | = | 10.5984
|  |  | Subtotal mà d'obra | [6 empty] | 15.1341
Material
| B8J0-358F | m | Coronament de paret de planxa d'alumini lacat d'1,5 mm de gruix, >600 mm de desenvolupament i de 4 plecs | 1.1 |  | x | 37.09 | = | 40.799
| B7JE-0GTI | dm3 | Massilla per a segellats, d'aplicació amb pistola, de base poliuretà monocomponent | 0.4625 |  | x | 19.97 | = | 9.2361
| B0AQ-07EX | cu | Fixació mecànica 2 colisos 42x12mm per ancoratges mètrica M10. 12 uts/m2 | 0.0396 |  | x | 5.65 | = | 0.22374
|  |  | Subtotal material | [6 empty] | 50.2589
Altres
| A%AUX001 | % | Despeses auxiliars sobre la mà d'obra | 1.5 |  | % | 15.134 | = | 0.22701
|  |  | Subtotal altres | [6 empty] | 0.22701
|  |  | Cost directe | [6 empty] | 65.62
|  |  | Despeses indirectes |  |  |  | 10 | % |  | 6.562
|  |  | Total | [6 empty] | 72.182
P-467 | P8J8-6YJ4 | m | SE31_Coronament de paret de planxa d'alumini lacat d'1,5 mm de gruix, d'entre 600 i 900 mm de desenvolupament i de 4 plecs, col·locat amb adhesiu i fixacions mecàniques. |  |  |  | Rend.: | 0.784 |  | 99.34
Mà d'obra
| A01-FEPH | h | Ajudant muntador | 0.158 | /R | x | 25.4 | = | 5.1189
| A0F-000R | h | Oficial 1a muntador | 0.316 | /R | x | 29.57 | = | 11.9185
|  |  | Subtotal mà d'obra | [6 empty] | 17.0374
Material
| B0AQ-07EX | cu | Fixació mecànica 2 colisos 42x12mm per ancoratges mètrica M10. 12 uts/m2 | 0.0396 |  | x | 5.65 | = | 0.22374
| B7JE-0GTI | dm3 | Massilla per a segellats, d'aplicació amb pistola, de base poliuretà monocomponent | 0.6875 |  | x | 19.97 | = | 13.7294
| B8J0-358K | m | Coronament de paret de planxa d'alumini lacat d'1,5 mm de gruix, d'entre 600 i 900 mm de desenvolupament i de 4 plecs | 1.1 |  | x | 53.69 | = | 59.059
|  |  | Subtotal material | [6 empty] | 73.0121
|  |  | Despeses auxiliars |  |  |  | 1.5 | % | 0.25556
|  |  | Cost directe | [6 empty] | 90.3051
|  |  | Despeses indirectes |  |  |  | 10 | % |  | 9.0305
|  |  | Total | [6 empty] | 99.3356
P-468 | P8JC-HOS9 | m | SE16_Remat de planxa d'acer plegada amb acabat prelacat, d'1 mm de gruix, 30 cm de desenvolupament, com a màxim, amb 4 plecs, per a coronament, col·locat amb fixacions mecàniques |  |  |  | Rend.: | 1 |  | 18.77
Mà d'obra
| A01-FEP3 | h | Ajudant col·locador | 0.125 | /R | x | 25.4 | = | 3.175
| A0F-000D | h | Oficial 1a col·locador | 0.25 | /R | x | 28.61 | = | 7.1525
|  |  | Subtotal mà d'obra | [6 empty] | 10.3275
Material
| B0A5-06VX | u | Cargol autoroscant amb volandera | 6 |  | x | 0.18 | = | 1.08
| B0CHK-2OQF | m | Remat de planxa d'acer plegada amb acabat prelacat, d'1 mm de gruix, 30 cm de desenvolupament, com a màxim, amb 4 plecs, per a coronament | 1.071 |  | x | 5.14 | = | 5.5049
|  |  | Subtotal material | [6 empty] | 6.5849
Altres
| A%AUX001 | % | Despeses auxiliars sobre la mà d'obra | 1.5 |  | % | 10.3273 | = | 0.15491
|  |  | Subtotal altres | [6 empty] | 0.15491
|  |  | Cost directe | [6 empty] | 17.0674
|  |  | Despeses indirectes |  |  |  | 10 | % |  | 1.7067
|  |  | Total | [6 empty] | 18.7741
P-469 | P8KC-HOMO | m | 18_Remat de planxa d'acer plegada amb acabat galvanitzat, d'1,5 mm de gruix, 40 cm de desenvolupament, com a màxim, amb 3 plecs com a màxim, per a escopidor, col·locat i segellat |  |  |  | Rend.: | 1 |  | 28.37
Mà d'obra
| A0F-000D | h | Oficial 1a col·locador | 0.3 | /R | x | 28.61 | = | 8.583
| A01-FEP3 | h | Ajudant col·locador | 0.3 | /R | x | 25.4 | = | 7.62
|  |  | Subtotal mà d'obra | [6 empty] | 16.203
Material
| B7JE-0GTM | dm3 | Massilla per a segellats, d'aplicació amb pistola, de base silicona neutra monocomponent | 0.05 |  | x | 24.75 | = | 1.2375
| B0CHK-2OIX | m | Remat de planxa d'acer plegada amb acabat galvanitzat, d'1,5 mm de gruix, 40 cm de desenvolupament, com a màxim, amb 5 plecs, per a escopidor | 1.071 |  | x | 7.57 | = | 8.1075
|  |  | Subtotal material | [6 empty] | 9.345
Altres
| A%AUX001 | % | Despeses auxiliars sobre la mà d'obra | 1.5 |  | % | 16.2033 | = | 0.24305
|  |  | Subtotal altres | [6 empty] | 0.24305
|  |  | Cost directe | [6 empty] | 25.791
|  |  | Despeses indirectes |  |  |  | 10 | % |  | 2.5791
|  |  | Total | [6 empty] | 28.3701
P-470 | P8KC-HZ3F | m | Ref.6-10_Remat inferior de planxa d'acer plegada amb acabat prelacat, d'1.2 mm de gruix, 20 cm de desenvolupament, com a màxim, amb 4 plecs, com a màxim, col·locat amb fixacions mecàniques, i segellat |  |  |  | Rend.: | 1 |  | 26.34
Mà d'obra
| A0F-000D | h | Oficial 1a col·locador | 0.3 | /R | x | 28.61 | = | 8.583
| A01-FEP3 | h | Ajudant col·locador | 0.3 | /R | x | 25.4 | = | 7.62
|  |  | Subtotal mà d'obra | [6 empty] | 16.203
Material
| B0A5-06VX | u | Cargol autoroscant amb volandera | 6 |  | x | 0.18 | = | 1.08
| B7JE-0GTM | dm3 | Massilla per a segellats, d'aplicació amb pistola, de base silicona neutra monocomponent | 0.05 |  | x | 24.75 | = | 1.2375
| B0CHK-2OR0 | m | Remat de planxa d'acer plegada amb acabat prelacat, d'1,2 mm de gruix, 20 cm de desenvolupament, com a màxim, amb 4 plecs, per a escopidor | 1.071 |  | x | 4.84 | = | 5.1836
|  |  | Subtotal material | [6 empty] | 7.5011
Altres
| A%AUX001 | % | Despeses auxiliars sobre la mà d'obra | 1.5 |  | % | 16.2033 | = | 0.24305
|  |  | Subtotal altres | [6 empty] | 0.24305
|  |  | Cost directe | [6 empty] | 23.9472
|  |  | Despeses indirectes |  |  |  | 10 | % |  | 2.3947
|  |  | Total | [6 empty] | 26.3419
P-471 | P8KC-I2KI | m | Ref.2-2a-2b_Remat de planxa d'acer plegada amb acabat prelacat, d'1,2 mm de gruix, 40 cm de desenvolupament, com a màxim, amb 5 plecs, per a escopidor, col·locat amb fixacions mecàniques, i segellat |  |  |  | Rend.: | 1.012 |  | 30.9
Mà d'obra
| A0F-000D | h | Oficial 1a col·locador | 0.3 | /R | x | 28.61 | = | 8.4812
| A01-FEP3 | h | Ajudant col·locador | 0.3 | /R | x | 25.4 | = | 7.5296
|  |  | Subtotal mà d'obra | [6 empty] | 16.0109
Material
| B0CHK-2OTO | m | Remat de planxa d'acer plegada amb acabat prelacat, d'1,2 mm de gruix, 40 cm de desenvolupament, com a màxim, amb 5 plecs, per a escopidor | 1.071 |  | x | 8.89 | = | 9.5212
| B7JE-0GTM | dm3 | Massilla per a segellats, d'aplicació amb pistola, de base silicona neutra monocomponent | 0.05 |  | x | 24.75 | = | 1.2375
| B0A5-06VX | u | Cargol autoroscant amb volandera | 6 |  | x | 0.18 | = | 1.08
|  |  | Subtotal material | [6 empty] | 11.8387
Altres
| A%AUX001 | % | Despeses auxiliars sobre la mà d'obra | 1.5 |  | % | 16.0107 | = | 0.24016
|  |  | Subtotal altres | [6 empty] | 0.24016
|  |  | Cost directe | [6 empty] | 28.0897
|  |  | Despeses indirectes |  |  |  | 10 | % |  | 2.809
|  |  | Total | [6 empty] | 30.8987
P-472 | P8KC-I858 | m | Ref.4_Remat de planxa d'acer plegada amb acabat galvanitzat, d'1,2 mm de gruix, 50 cm de desenvolupament, com a màxim, amb 5 plecs, per a escopidor, col·locat amb fixacions mecàniques, i segellat |  |  |  | Rend.: | 1 |  | 27.83
Mà d'obra
| A01-FEP3 | h | Ajudant col·locador | 0.3 | /R | x | 25.4 | = | 7.62
| A0F-000D | h | Oficial 1a col·locador | 0.3 | /R | x | 28.61 | = | 8.583
|  |  | Subtotal mà d'obra | [6 empty] | 16.203
Material
| B0A5-06VX | u | Cargol autoroscant amb volandera | 6 |  | x | 0.18 | = | 1.08
| B7JE-0GTM | dm3 | Massilla per a segellats, d'aplicació amb pistola, de base silicona neutra monocomponent | 0.05 |  | x | 24.75 | = | 1.2375
| B0CHK-2OJC | m | Remat de planxa d'acer plegada amb acabat galvanitzat, d'1,2 mm de gruix, 50 cm de desenvolupament, com a màxim, amb 5 plecs, per a escopidor | 1.071 |  | x | 6.1 | = | 6.5331
|  |  | Subtotal material | [6 empty] | 8.8506
Altres
| A%AUX001 | % | Despeses auxiliars sobre la mà d'obra | 1.5 |  | % | 16.2033 | = | 0.24305
|  |  | Subtotal altres | [6 empty] | 0.24305
|  |  | Cost directe | [6 empty] | 25.2967
|  |  | Despeses indirectes |  |  |  | 10 | % |  | 2.5297
|  |  | Total | [6 empty] | 27.8263
P-473 | P8L3-HYPS | m | Ref.3b_Remat de planxa d'acer plegada amb acabat prelacat, d'1,2 mm de gruix, 30 cm de desenvolupament, com a màxim, amb 5 plecs, per a llinda, col·locat amb fixacions mecàniques, i segellat |  |  |  | Rend.: | 1.023 |  | 27.89
Mà d'obra
| A01-FEP3 | h | Ajudant col·locador | 0.3 | /R | x | 25.4 | = | 7.4487
| A0F-000D | h | Oficial 1a col·locador | 0.3 | /R | x | 28.61 | = | 8.39
|  |  | Subtotal mà d'obra | [6 empty] | 15.8387
Material
| B7JE-0GTM | dm3 | Massilla per a segellats, d'aplicació amb pistola, de base silicona neutra monocomponent | 0.05 |  | x | 24.75 | = | 1.2375
| B0A5-06VX | u | Cargol autoroscant amb volandera | 6 |  | x | 0.18 | = | 1.08
| B0CHK-2OR1 | m | Remat de planxa d'acer plegada amb acabat prelacat, d'1,2 mm de gruix, 30 cm de desenvolupament, com a màxim, amb 5 plecs, per a llinda | 1.071 |  | x | 6.5 | = | 6.9615
|  |  | Subtotal material | [6 empty] | 9.279
Altres
| A%AUX001 | % | Despeses auxiliars sobre la mà d'obra | 1.5 |  | % | 15.8387 | = | 0.23758
|  |  | Subtotal altres | [6 empty] | 0.23758
|  |  | Cost directe | [6 empty] | 25.3553
|  |  | Despeses indirectes |  |  |  | 10 | % |  | 2.5355
|  |  | Total | [6 empty] | 27.8908
P-474 | P8L3-I2BR | m | Ref.3a_Remat de planxa d'acer plegada amb acabat prelacat, d'1,2 mm de gruix, 40 cm de desenvolupament, com a màxim, amb 5 plecs, per a llinda, col·locat amb fixacions mecàniques, i segellat |  |  |  | Rend.: | 1.009 |  | 28.31
Mà d'obra
| A0F-000D | h | Oficial 1a col·locador | 0.3 | /R | x | 28.61 | = | 8.5064
| A01-FEP3 | h | Ajudant col·locador | 0.3 | /R | x | 25.4 | = | 7.552
|  |  | Subtotal mà d'obra | [6 empty] | 16.0585
Material
| B7JE-0GTM | dm3 | Massilla per a segellats, d'aplicació amb pistola, de base silicona neutra monocomponent | 0.05 |  | x | 24.75 | = | 1.2375
| B0CHK-2OTQ | m | Remat de planxa d'acer plegada amb acabat prelacat, d'1,2 mm de gruix, 40 cm de desenvolupament, com a màxim, amb 5 plecs, per a llinda | 1.071 |  | x | 6.65 | = | 7.1222
| B0A5-06VX | u | Cargol autoroscant amb volandera | 6 |  | x | 0.18 | = | 1.08
|  |  | Subtotal material | [6 empty] | 9.4397
Altres
| A%AUX001 | % | Despeses auxiliars sobre la mà d'obra | 1.5 |  | % | 16.0587 | = | 0.24088
|  |  | Subtotal altres | [6 empty] | 0.24088
|  |  | Cost directe | [6 empty] | 25.739
|  |  | Despeses indirectes |  |  |  | 10 | % |  | 2.5739
|  |  | Total | [6 empty] | 28.3129
P-475 | P8L3-IZZ3 | u | SE20_Llinda de planxa d'acer plegada amb acabat prelacat, d'1 mm de gruix, >60 cm de desenvolupament, , amb 5 plecs com a màxim, per a llinda, col·locat amb fixacions mecàniques, i segellat |  |  |  | Rend.: | 1 |  | 250
P-476 | P8M2-HYPT | m | Ref.5_Remat de planxa d'acer plegada amb acabat prelacat, d'1,2 mm de gruix, 30 cm de desenvolupament, com a màxim, amb 5 plecs, per a brancal, col·locat amb fixacions mecàniques, i segellat |  |  |  | Rend.: | 1 |  | 30.02
Mà d'obra
| A01-FEP3 | h | Ajudant col·locador | 0.3 | /R | x | 25.4 | = | 7.62
| A0F-000D | h | Oficial 1a col·locador | 0.3 | /R | x | 28.61 | = | 8.583
|  |  | Subtotal mà d'obra | [6 empty] | 16.203
Material
| B0A5-06VX | u | Cargol autoroscant amb volandera | 6 |  | x | 0.18 | = | 1.08
| B7JE-0GTM | dm3 | Massilla per a segellats, d'aplicació amb pistola, de base silicona neutra monocomponent | 0.05 |  | x | 24.75 | = | 1.2375
| B0CHK-2OQY | m | Remat de planxa d'acer plegada amb acabat prelacat, d'1,2 mm de gruix, 30 cm de desenvolupament, com a màxim, amb 5 plecs, per a contorn | 1.071 |  | x | 7.96 | = | 8.5252
|  |  | Subtotal material | [6 empty] | 10.8427
Altres
| A%AUX001 | % | Despeses auxiliars sobre la mà d'obra | 1.5 |  | % | 16.2033 | = | 0.24305
|  |  | Subtotal altres | [6 empty] | 0.24305
|  |  | Cost directe | [6 empty] | 27.2887
|  |  | Despeses indirectes |  |  |  | 10 | % |  | 2.7289
|  |  | Total | [6 empty] | 30.0176
P-477 | P8M2-I2VF | m | Ref.1-1a-1b_Remat de planxa d'acer plegada amb acabat prelacat, d'1,2 mm de gruix, 40 cm de desenvolupament, com a màxim, amb 5 plecs, per a brancal, col·locat amb fixacions mecàniques, i segellat |  |  |  | Rend.: | 0.986 |  | 31.37
Mà d'obra
| A01-FEP3 | h | Ajudant col·locador | 0.3 | /R | x | 25.4 | = | 7.7282
| A0F-000D | h | Oficial 1a col·locador | 0.3 | /R | x | 28.61 | = | 8.7049
|  |  | Subtotal mà d'obra | [6 empty] | 16.4331
Material
| B0CHK-2OTL | m | Remat de planxa d'acer plegada amb acabat prelacat, d'1,2 mm de gruix, 40 cm de desenvolupament, com a màxim, amb 5 plecs, per a brancal | 1.071 |  | x | 8.89 | = | 9.5212
| B7JE-0GTM | dm3 | Massilla per a segellats, d'aplicació amb pistola, de base silicona neutra monocomponent | 0.05 |  | x | 24.75 | = | 1.2375
| B0A5-06VX | u | Cargol autoroscant amb volandera | 6 |  | x | 0.18 | = | 1.08
|  |  | Subtotal material | [6 empty] | 11.8387
Altres
| A%AUX001 | % | Despeses auxiliars sobre la mà d'obra | 1.5 |  | % | 16.4333 | = | 0.2465
|  |  | Subtotal altres | [6 empty] | 0.2465
|  |  | Cost directe | [6 empty] | 28.5182
|  |  | Despeses indirectes |  |  |  | 10 | % |  | 2.8518
|  |  | Total | [6 empty] | 31.3701
P-478 | P924-DX77 | m2 | PAV.1_Subbase de 15 cm de gruix de grava de pedrera de pedra calcària, de 50 a 70 mm, amb estesa i piconatge del material |  |  |  | Rend.: | 1 |  | 10.22
Mà d'obra
| A0E-000Z | h | Manobre especialista | 0.1 | /R | x | 24.69 | = | 2.469
| A0D-0007 | h | Manobre | 0.05 | /R | x | 23.88 | = | 1.194
|  |  | Subtotal mà d'obra | [6 empty] | 3.663
Maquinària
| C13A-00FR | h | Compactador duplex manual de 700 kg | 0.05 | /R | x | 7.77 | = | 0.3885
|  |  | Subtotal maquinària | [6 empty] | 0.3885
Material
| B03J-0K8H | t | Grava de pedrera de pedra calcària, de 50 a 70 mm | 0.2678 |  | x | 19.37 | = | 5.1873
|  |  | Subtotal material | [6 empty] | 5.1873
Altres
| A%AUX001 | % | Despeses auxiliars sobre la mà d'obra | 1.5 |  | % | 3.6633 | = | 0.05495
|  |  | Subtotal altres | [6 empty] | 0.05495
|  |  | Cost directe | [6 empty] | 9.2937
|  |  | Despeses indirectes |  |  |  | 10 | % |  | 0.92937
|  |  | Total | [6 empty] | 10.2231
P-479 | P93G-5ZX | m2 | Recrescuda del suport de paviments, de 6 cm de gruix, amb morter de ciment 1:6 |  |  |  | Rend.: | 1 |  | 16.29
Mà d'obra
| A0D-0007 | h | Manobre | 0.17 | /R | x | 23.88 | = | 4.0596
| A0F-000T | h | Oficial 1a paleta | 0.15 | /R | x | 28.61 | = | 4.2915
|  |  | Subtotal mà d'obra | [6 empty] | 8.3511
Element compost
| B07F-0LT4 | m3 | Morter de ciment pòrtland amb filler calcari CEM II/B-L i sorra, amb 250 kg/m3 de ciment, amb una proporció en volum 1:6 i 5 N/mm2 de resistència a compressió, elaborat a l'obra | 0.065 |  | x | 97.4162 | = | 6.332
|  |  | Subtotal element compost | [6 empty] | 6.332
Altres
| A%AUX001 | % | Despeses auxiliars sobre la mà d'obra | 1.5 |  | % | 8.3513 | = | 0.12527
|  |  | Subtotal altres | [6 empty] | 0.12527
|  |  | Cost directe | [6 empty] | 14.8084
|  |  | Despeses indirectes |  |  |  | 10 | % |  | 1.4808
|  |  | Total | [6 empty] | 16.2893
P-480 | P93G-57PX | m2 | Recrescuda del suport de paviments, de 5,2 cm de gruix, amb morter de ciment 1:6 |  |  |  | Rend.: | 1 |  | 14.63
Mà d'obra
| A0F-000T | h | Oficial 1a paleta | 0.14 | /R | x | 28.61 | = | 4.0054
| A0D-0007 | h | Manobre | 0.16 | /R | x | 23.88 | = | 3.8208
|  |  | Subtotal mà d'obra | [6 empty] | 7.8262
Element compost
| B07F-0LT4 | m3 | Morter de ciment pòrtland amb filler calcari CEM II/B-L i sorra, amb 250 kg/m3 de ciment, amb una proporció en volum 1:6 i 5 N/mm2 de resistència a compressió, elaborat a l'obra | 0.055 |  | x | 97.4162 | = | 5.3579
|  |  | Subtotal element compost | [6 empty] | 5.3579
Altres
| A%AUX001 | % | Despeses auxiliars sobre la mà d'obra | 1.5 |  | % | 7.826 | = | 0.11739
|  |  | Subtotal altres | [6 empty] | 0.11739
|  |  | Cost directe | [6 empty] | 13.3015
|  |  | Despeses indirectes |  |  |  | 10 | % |  | 1.3301
|  |  | Total | [6 empty] | 14.6316
P-481 | P93I-I1S2 | m2 | 10_Recrescuda i anivellament del suport de 30 mm de gruix, amb pasta autoanivellant de sulfat de calci tipus CA-C25-F5 segons UNE-EN 13813, aplicada mitjançant bombeig |  |  |  | Rend.: | 1 |  | 23.16
Mà d'obra
| A0F-000D | h | Oficial 1a col·locador | 0.026 | /R | x | 28.61 | = | 0.74386
| A0D-0007 | h | Manobre | 0.0026 | /R | x | 23.88 | = | 0.06209
|  |  | Subtotal mà d'obra | [6 empty] | 0.80595
Maquinària
| C172-003J | h | Camió amb bomba de formigonar | 0.0026 | /R | x | 168.25 | = | 0.43745
|  |  | Subtotal maquinària | [6 empty] | 0.43745
Material
| B07E-HPL4 | kg | Pasta autoanivellant de sulfat de calci tipus CA amb classe C25 de resistència a compressió i classe F5 de resistència a flexió, segons UNE-EN 13813, subministrada en sacs | 66 |  | x | 0.3 | = | 19.8
|  |  | Subtotal material | [6 empty] | 19.8
Altres
| A%AUX001 | % | Despeses auxiliars sobre la mà d'obra | 1.5 |  | % | 0.806 | = | 0.01209
|  |  | Subtotal altres | [6 empty] | 0.01209
|  |  | Cost directe | [6 empty] | 21.0555
|  |  | Despeses indirectes |  |  |  | 10 | % |  | 2.1056
|  |  | Total | [6 empty] | 23.161
P-482 | P93M-3G0F | m2 | PAV.1_Solera de formigó HA-25/B/20/IIa, de consistència tova i grandària màxima del granulat 20 mm, de gruix 15 cm, abocat amb bomba |  |  |  | Rend.: | 1 |  | 37.95
Mà d'obra
| A0D-0007 | h | Manobre | 0.16 | /R | x | 23.88 | = | 3.8208
| A0F-000T | h | Oficial 1a paleta | 0.08 | /R | x | 28.61 | = | 2.2888
|  |  | Subtotal mà d'obra | [6 empty] | 6.1096
Maquinària
| C172-003J | h | Camió amb bomba de formigonar | 0.08 | /R | x | 168.25 | = | 13.46
|  |  | Subtotal maquinària | [6 empty] | 13.46
Material
| B06E-11H5 | m3 | Formigó HA-25/B / 20 / IIa de consistència tova, grandària màxima del granulat 20 mm, amb >= 275 kg/m3 de ciment, apte per a classe d'exposició IIa | 0.1545 |  | x | 96.07 | = | 14.8428
|  |  | Subtotal material | [6 empty] | 14.8428
Altres
| A%AUX001 | % | Despeses auxiliars sobre la mà d'obra | 1.5 |  | % | 6.1093 | = | 0.09164
|  |  | Subtotal altres | [6 empty] | 0.09164
|  |  | Cost directe | [6 empty] | 34.5041
|  |  | Despeses indirectes |  |  |  | 10 | % |  | 3.4504
|  |  | Total | [6 empty] | 37.9545
P-483 | P93M-IAIR | m2 | 22_Solera de formigó armat amb additiu hidròfug HA - 30 / B / 20 / XC3 amb una quantitat de ciment de 300 kg/m3 i relació aigua ciment =< 0.55, de gruix 5 cm, abocat des de camió |  |  |  | Rend.: | 1 |  | 12.8
Mà d'obra
| A0F-000T | h | Oficial 1a paleta | 0.08 | /R | x | 28.61 | = | 2.2888
| A0D-0007 | h | Manobre | 0.16 | /R | x | 23.88 | = | 3.8208
|  |  | Subtotal mà d'obra | [6 empty] | 6.1096
Material
| B06F2-IF1Q | m3 | Formigó per armar amb additiu hidròfug HA - 30 / B / 20 / XC3 amb una quantitat de ciment de 300 kg/m3 i relació aigua ciment =< 0.55 | 0.0515 |  | x | 105.55 | = | 5.4358
|  |  | Subtotal material | [6 empty] | 5.4358
Altres
| A%AUX001 | % | Despeses auxiliars sobre la mà d'obra | 1.5 |  | % | 6.1093 | = | 0.09164
|  |  | Subtotal altres | [6 empty] | 0.09164
|  |  | Cost directe | [6 empty] | 11.6371
|  |  | Despeses indirectes |  |  |  | 10 | % |  | 1.1637
|  |  | Total | [6 empty] | 12.8008
P-484 | P93O-9LKT | m2 | 30_Solera de formigó lleuger HLE-25/B/10/IIa, de densitat 1200 a 1500 kg/m3, de consistència tova i grandària màxima del granulat 10 mm, de 15 cm de gruix |  |  |  | Rend.: | 1 |  | 25.04
Mà d'obra
| A0D-0007 | h | Manobre | 0.192 | /R | x | 23.88 | = | 4.585
| A0F-000T | h | Oficial 1a paleta | 0.096 | /R | x | 28.61 | = | 2.7466
|  |  | Subtotal mà d'obra | [6 empty] | 7.3315
Material
| B064-2CAW | m3 | Formigó lleuger HLE-25/B/10/IIa, de densitat 1200 a 1500 kg/m3, grandària màxima del granulat 10 mm, amb >= 325 kg/m3 de ciment, apte per a classe d'exposició IIa | 0.1545 |  | x | 99.16 | = | 15.3202
|  |  | Subtotal material | [6 empty] | 15.3202
Altres
| A%AUX001 | % | Despeses auxiliars sobre la mà d'obra | 1.5 |  | % | 7.3313 | = | 0.10997
|  |  | Subtotal altres | [6 empty] | 0.10997
|  |  | Cost directe | [6 empty] | 22.7617
|  |  | Despeses indirectes |  |  |  | 10 | % |  | 2.2762
|  |  | Total | [6 empty] | 25.0379
P-485 | P93O-9LKX | m2 | 29_Solera de formigó lleuger HLE-25/B/10/IIa, de densitat 1200 a 1500 kg/m3, de consistència tova i grandària màxima del granulat 10 mm, de 10 cm de gruix |  |  |  | Rend.: | 1 |  | 24.69
Mà d'obra
| A0F-000T | h | Oficial 1a paleta | 0.096 | /R | x | 28.61 | = | 2.7466
| A0D-0007 | h | Manobre | 0.192 | /R | x | 23.88 | = | 4.585
|  |  | Subtotal mà d'obra | [6 empty] | 7.3315
Material
| B064-2CBM | m3 | Formigó lleuger HLE-25/B/10/IIa, de densitat 1200 a 1500 kg/m3, grandària màxima del granulat 10 mm, amb >= 300 kg/m3 de ciment, apte per a classe d'exposició IIa | 0.1545 |  | x | 97.11 | = | 15.0035
|  |  | Subtotal material | [6 empty] | 15.0035
Altres
| A%AUX001 | % | Despeses auxiliars sobre la mà d'obra | 1.5 |  | % | 7.3313 | = | 0.10997
|  |  | Subtotal altres | [6 empty] | 0.10997
|  |  | Cost directe | [6 empty] | 22.445
|  |  | Despeses indirectes |  |  |  | 10 | % |  | 2.2445
|  |  | Total | [6 empty] | 24.6895
P-486 | P9B4-I0XL | m2 | PAV.4_Paviment de pedra calcària nacional amb una cara buixardada, de 30 mm de gruix amb aresta viva a les quatre vores 1251 a 2500 cm2, col·locada a truc de maceta amb morter mixt 1:2:10 |  |  |  | Rend.: | 1 |  | 138.19
Mà d'obra
| A0D-0007 | h | Manobre | 0.3 | /R | x | 23.88 | = | 7.164
| A0F-000D | h | Oficial 1a col·locador | 0.6 | /R | x | 28.61 | = | 17.166
|  |  | Subtotal mà d'obra | [6 empty] | 24.33
Material
| B0G2-0FAJ | m2 | Pedra calcària nacional amb una cara buixardada, preu alt, de 30 mm de gruix amb aresta viva a les quatre vores | 1.01 |  | x | 93.93 | = | 94.8693
| B9C0-0HKK | kg | Beurada de color | 0.6 |  | x | 0.98 | = | 0.588
|  |  | Subtotal material | [6 empty] | 95.4573
Element compost
| B07F-0LT6 | m3 | Morter mixt de ciment pòrtland amb filler calcari CEM II/B-L, calç i sorra, amb 200 kg/m3 de ciment, amb una proporció en volum 1:2:10 i 2,5 N/mm2 de resistència a compressió, elaborat a l'obra | 0.0252 |  | x | 217.3435 | = | 5.4771
|  |  | Subtotal element compost | [6 empty] | 5.4771
Altres
| A%AUX001 | % | Despeses auxiliars sobre la mà d'obra | 1.5 |  | % | 24.33 | = | 0.36495
|  |  | Subtotal altres | [6 empty] | 0.36495
|  |  | Cost directe | [6 empty] | 125.6293
|  |  | Despeses indirectes |  |  |  | 10 | % |  | 12.5629
|  |  | Total | [6 empty] | 138.1922
P-488 | P9B7-35ZH | m2 | PAV.13_Paviment de pedra granítica nacional abuixardat, preu alt, de 20 mm de gruix amb aresta viva a les quatre vores 1251 a 2500 cm2, col·locada a truc de maceta amb morter mixt 1:2:10 |  |  |  | Rend.: | 1 |  | 165.45
Mà d'obra
| A0D-0007 | h | Manobre | 0.275 | /R | x | 23.88 | = | 6.567
| A0F-000D | h | Oficial 1a col·locador | 0.55 | /R | x | 28.61 | = | 15.7355
|  |  | Subtotal mà d'obra | [6 empty] | 22.3025
Material
| B9C0-0HKK | kg | Beurada de color | 0.6 |  | x | 0.98 | = | 0.588
| B0G2-0F9D | m2 | Pedra granítica nacional amb una cara flamejada, preu alt, de 20 mm de gruix amb aresta viva a les quatre vores | 1.01 |  | x | 120.5 | = | 121.705
|  |  | Subtotal material | [6 empty] | 122.293
Element compost
| B07F-0LT6 | m3 | Morter mixt de ciment pòrtland amb filler calcari CEM II/B-L, calç i sorra, amb 200 kg/m3 de ciment, amb una proporció en volum 1:2:10 i 2,5 N/mm2 de resistència a compressió, elaborat a l'obra | 0.0252 |  | x | 217.3435 | = | 5.4771
|  |  | Subtotal element compost | [6 empty] | 5.4771
Altres
| A%AUX001 | % | Despeses auxiliars sobre la mà d'obra | 1.5 |  | % | 22.3027 | = | 0.33454
|  |  | Subtotal altres | [6 empty] | 0.33454
|  |  | Cost directe | [6 empty] | 150.4071
|  |  | Despeses indirectes |  |  |  | 10 | % |  | 15.0407
|  |  | Total | [6 empty] | 165.4478
P-489 | P9D5-35XZ | m2 | PAV.10_Paviment exterior, de rajola de gres extruït sense esmaltar ni polir, grup AI/AIIa (UNE-EN 14411), de forma rectangular o quadrada, preu alt, de 6 a 15 peces/m2, Indeterminat col·locades amb adhesiu per a rajola ceràmica C2 (UNE-EN 12004) i rejuntat amb beurada CG2 (UNE-EN 13888) |  |  |  | Rend.: | 1 |  | 56.31
Mà d'obra
| A0D-0007 | h | Manobre | 0.03 | /R | x | 23.88 | = | 0.7164
| A01-FEP3 | h | Ajudant col·locador | 0.2 | /R | x | 25.4 | = | 5.08
| A0F-000D | h | Oficial 1a col·locador | 0.45 | /R | x | 28.61 | = | 12.8745
|  |  | Subtotal mà d'obra | [6 empty] | 18.6709
Material
| B094-06TK | kg | Adhesiu cimentós tipus C2 Indeterminat segons norma UNE-EN 12004 | 7.0035 |  | x | 0.79 | = | 5.5328
| B053-1VF9 | kg | Material per a rejuntat de rajoles ceràmiques CG2 segons norma UNE-EN 13888, de color | 1.425 |  | x | 1.22 | = | 1.7385
| B0FG2-0GOW | m2 | Rajola de gres extruït sense esmaltar ni polir de forma rectangular o quadrada, de 6 a 15 peces/m2, preu alt, grup AI-AIIa (UNE-EN 14411) | 1.02 |  | x | 24.48 | = | 24.9696
|  |  | Subtotal material | [6 empty] | 32.2409
Altres
| A%AUX001 | % | Despeses auxiliars sobre la mà d'obra | 1.5 |  | % | 18.6707 | = | 0.28006
|  |  | Subtotal altres | [6 empty] | 0.28006
|  |  | Cost directe | [6 empty] | 51.1918
|  |  | Despeses indirectes |  |  |  | 10 | % |  | 5.1192
|  |  | Total | [6 empty] | 56.311
P-490 | P9D5-35ZR | m2 | PAV.2_Paviment interior, de rajola de gres extruït esmaltat antilliscant, grup AI/AIIa (UNE-EN 14411), de forma rectangular o quadrada, de 16 a 25 peces/m2, Indeterminat col·locades amb adhesiu per a rajola ceràmica C1 (UNE-EN 12004) i rejuntat amb beurada CG1 (UNE-EN 13888) |  |  |  | Rend.: | 1 |  | 48.09
Mà d'obra
| A0D-0007 | h | Manobre | 0.03 | /R | x | 23.88 | = | 0.7164
| A01-FEP3 | h | Ajudant col·locador | 0.2 | /R | x | 25.4 | = | 5.08
| A0F-000D | h | Oficial 1a col·locador | 0.5 | /R | x | 28.61 | = | 14.305
|  |  | Subtotal mà d'obra | [6 empty] | 20.1014
Material
| B0FG2-0GNS | m2 | Rajola de gres extruït esmaltat antilliscant de forma rectangular o quadrada, de 16 a 25 peces/m2, preu alt, grup AI-AIIa (UNE-EN 14411) | 1.02 |  | x | 19.74 | = | 20.1348
| B053-1VF8 | kg | Material per a rejuntat de rajoles ceràmiques CG1 segons norma UNE-EN 13888, de color | 1.425 |  | x | 0.46 | = | 0.6555
| B094-06TJ | kg | Adhesiu cimentós tipus C1 Indeterminat segons norma UNE-EN 12004 | 7.0035 |  | x | 0.36 | = | 2.5213
|  |  | Subtotal material | [6 empty] | 23.3116
Altres
| A%AUX001 | % | Despeses auxiliars sobre la mà d'obra | 1.5 |  | % | 20.1013 | = | 0.30152
|  |  | Subtotal altres | [6 empty] | 0.30152
|  |  | Cost directe | [6 empty] | 43.7145
|  |  | Despeses indirectes |  |  |  | 10 | % |  | 4.3715
|  |  | Total | [6 empty] | 48.0859
P-491 | P9D5-35ZZ | m2 | PAV.8_Paviment interior, de rajola de gres porcellànic tipus hidraúlic antilliscant, grup BIa (UNE-EN 14411), de forma rectangular o quadrada, de 6 a 15 peces/m2, Indeterminat col·locades amb adhesiu per a rajola ceràmica C1 (UNE-EN 12004) i rejuntat amb beurada CG1 (UNE-EN 13888) |  |  |  | Rend.: | 1 |  | 56.96
Mà d'obra
| A0F-000D | h | Oficial 1a col·locador | 0.45 | /R | x | 28.61 | = | 12.8745
| A0D-0007 | h | Manobre | 0.03 | /R | x | 23.88 | = | 0.7164
| A01-FEP3 | h | Ajudant col·locador | 0.2 | /R | x | 25.4 | = | 5.08
|  |  | Subtotal mà d'obra | [6 empty] | 18.6709
Material
| B053-1VF8 | kg | Material per a rejuntat de rajoles ceràmiques CG1 segons norma UNE-EN 13888, de color | 1.425 |  | x | 0.46 | = | 0.6555
| B094-06TJ | kg | Adhesiu cimentós tipus C1 Indeterminat segons norma UNE-EN 12004 | 7.0035 |  | x | 0.36 | = | 2.5213
| B0FG2-0GZW | m2 | Rajola de gres porcellànic hidraúlic antilliscant de forma rectangular o quadrada, de 6 a 15 peces/m2, grup BIa (UNE-EN 14411) | 1.02 |  | x | 29.07 | = | 29.6514
|  |  | Subtotal material | [6 empty] | 32.8282
Altres
| A%AUX001 | % | Despeses auxiliars sobre la mà d'obra | 1.5 |  | % | 18.6707 | = | 0.28006
|  |  | Subtotal altres | [6 empty] | 0.28006
|  |  | Cost directe | [6 empty] | 51.7791
|  |  | Despeses indirectes |  |  |  | 10 | % |  | 5.1779
|  |  | Total | [6 empty] | 56.957
P-492 | P9D5-3623 | m2 | PAV.9_Paviment interior, de rajola de gres porcellànic premsat esmaltat, grup BIa (UNE-EN 14411), de forma rectangular o quadrada, preu mitjà, de 6 a 15 peces/m2, Indeterminat col·locades amb adhesiu per a rajola ceràmica C1 (UNE-EN 12004) i rejuntat amb beurada CG1 (UNE-EN 13888) |  |  |  | Rend.: | 1 |  | 42.11
Mà d'obra
| A0D-0007 | h | Manobre | 0.03 | /R | x | 23.88 | = | 0.7164
| A01-FEP3 | h | Ajudant col·locador | 0.2 | /R | x | 25.4 | = | 5.08
| A0F-000D | h | Oficial 1a col·locador | 0.45 | /R | x | 28.61 | = | 12.8745
|  |  | Subtotal mà d'obra | [6 empty] | 18.6709
Material
| B053-1VF8 | kg | Material per a rejuntat de rajoles ceràmiques CG1 segons norma UNE-EN 13888, de color | 1.425 |  | x | 0.46 | = | 0.6555
| B094-06TJ | kg | Adhesiu cimentós tipus C1 Indeterminat segons norma UNE-EN 12004 | 7.0035 |  | x | 0.36 | = | 2.5213
| B0FG2-0GNB | m2 | Rajola de gres porcellànic premsat esmaltat de forma rectangular o quadrada, de 6 a 15 peces/m2, preu mitjà, grup BIa (UNE-EN 14411) | 1.02 |  | x | 15.84 | = | 16.1568
|  |  | Subtotal material | [6 empty] | 19.3336
Altres
| A%AUX001 | % | Despeses auxiliars sobre la mà d'obra | 1.5 |  | % | 18.6707 | = | 0.28006
|  |  | Subtotal altres | [6 empty] | 0.28006
|  |  | Cost directe | [6 empty] | 38.2845
|  |  | Despeses indirectes |  |  |  | 10 | % |  | 3.8285
|  |  | Total | [6 empty] | 42.113
P-493 | P9F4-DMIT | m2 | Paviment de peça monocapa de formigó, de forma rectangular de 16x24 cm i 7 cm de gruix,, sobre llit de sorra de 10 cm de gruix, amb rebliment de junts amb sorra fina i compactació del paviment acabat |  |  |  | Rend.: | 1 |  | 40.29
Mà d'obra
| A0D-0007 | h | Manobre | 0.19 | /R | x | 23.88 | = | 4.5372
| A0E-000A | h | Manobre especialista | 0.02 | /R | x | 24.69 | = | 0.4938
| A0F-000S | h | Oficial 1a d'obra pública | 0.11 | /R | x | 28.61 | = | 3.1471
|  |  | Subtotal mà d'obra | [6 empty] | 8.1781
Maquinària
| C13A-00FQ | h | Safata vibrant amb placa de 60 cm | 0.02 | /R | x | 5.49 | = | 0.1098
|  |  | Subtotal maquinària | [6 empty] | 0.1098
Material
| B03L-05N5 | t | Sorra de pedrera de 0 a 3,5 mm | 0.153 |  | x | 20.57 | = | 3.1472
| B9F3-0HQC | m2 | Peça monocapa de formigó, de forma rectangular de 16x24 cm i 7 cm de gruix, preu superior | 1.02 |  | x | 24.58 | = | 25.0716
|  |  | Subtotal material | [6 empty] | 28.2188
Altres
| A%AUX001 | % | Despeses auxiliars sobre la mà d'obra | 1.5 |  | % | 8.178 | = | 0.12267
|  |  | Subtotal altres | [6 empty] | 0.12267
|  |  | Cost directe | [6 empty] | 36.6294
|  |  | Despeses indirectes |  |  |  | 10 | % |  | 3.6629
|  |  | Total | [6 empty] | 40.2923
P-494 | P9G0-51BI | m2 | PAV.12_Ratllat manual de paviments de formigó |  |  |  | Rend.: | 1 |  | 3.19
Mà d'obra
| A0F-000T | h | Oficial 1a paleta | 0.1 | /R | x | 28.61 | = | 2.861
|  |  | Subtotal mà d'obra | [6 empty] | 2.861
Altres
| A%AUX001 | % | Despeses auxiliars sobre la mà d'obra | 1.5 |  | % | 2.8613 | = | 0.04292
|  |  | Subtotal altres | [6 empty] | 0.04292
|  |  | Cost directe | [6 empty] | 2.9039
|  |  | Despeses indirectes |  |  |  | 10 | % |  | 0.29039
|  |  | Total | [6 empty] | 3.1943
P-495 | P9G0-51BK | m2 | PAV.1_Acabat paviment formigó afegint 4 kg/m2 de pols de quars gris |  |  |  | Rend.: | 1 |  | 2.04
Mà d'obra
| A0F-000T | h | Oficial 1a paleta | 0.05 | /R | x | 28.61 | = | 1.4305
|  |  | Subtotal mà d'obra | [6 empty] | 1.4305
Material
| B9G3-0HRV | t | Pols de quars color gris | 0.004 |  | x | 100.05 | = | 0.4002
|  |  | Subtotal material | [6 empty] | 0.4002
Altres
| A%AUX001 | % | Despeses auxiliars sobre la mà d'obra | 1.5 |  | % | 1.4307 | = | 0.02146
|  |  | Subtotal altres | [6 empty] | 0.02146
|  |  | Cost directe | [6 empty] | 1.8522
|  |  | Despeses indirectes |  |  |  | 10 | % |  | 0.18522
|  |  | Total | [6 empty] | 2.0374
P-496 | P9Q5-5VC2 | m2 | PAV.7_Parquet flotant amb posts multicapa sintètics per a ús domèstic elevat, classe 23 (UNE-EN 13329), de 1190 a 1800 mm de llargària, de 180 a 200 mm d'amplària, 9,5 mm de gruix, amb base de tauler de fibres d'alta densitat, amb unió a pressió, col·locat sobre làmina de polietilè expandit de 3 mm |  |  |  | Rend.: | 1 |  | 38.69
Mà d'obra
| A0F-000D | h | Oficial 1a col·locador | 0.07 | /R | x | 28.61 | = | 2.0027
| A01-FEP3 | h | Ajudant col·locador | 0.07 | /R | x | 25.4 | = | 1.778
|  |  | Subtotal mà d'obra | [6 empty] | 3.7807
Material
| B9Q4-1473 | m2 | Post multicapa amb capa d'acabat sintètica per a parquet flotant, per a ús domèstic elevat, classe 23 (UNE-EN 13329), de 1190 a 1800 mm de llargària, de 180 a 200 mm d'amplària, 9,5 mm de gruix, amb base de tauler de fibres d'alta densitat i unió a pressió | 1.03 |  | x | 30.03 | = | 30.9309
| B7C77-0JDH | m2 | Làmina de polietilè expandit no reticulat, de 3 mm de gruix | 1.03 |  | x | 0.39 | = | 0.4017
|  |  | Subtotal material | [6 empty] | 31.3326
Altres
| A%AUX001 | % | Despeses auxiliars sobre la mà d'obra | 1.5 |  | % | 3.7807 | = | 0.05671
|  |  | Subtotal altres | [6 empty] | 0.05671
|  |  | Cost directe | [6 empty] | 35.17
|  |  | Despeses indirectes |  |  |  | 10 | % |  | 3.517
|  |  | Total | [6 empty] | 38.687
P-497 | P9U4-4ZAY | m | Sòcol de fusta de roure envernissada, de 10 cm d'alçària, col·locat amb tacs d'expansió i cargols |  |  |  | Rend.: | 1 |  | 9.43
Mà d'obra
| A0D-0007 | h | Manobre | 0.01 | /R | x | 23.88 | = | 0.2388
| A0F-000D | h | Oficial 1a col·locador | 0.12 | /R | x | 28.61 | = | 3.4332
|  |  | Subtotal mà d'obra | [6 empty] | 3.672
Material
| B0AO-07IG | u | Tac de niló de 5 mm de diàmetre, com a màxim, amb vis | 4 |  | x | 0.13 | = | 0.52
| B9U2-0JCS | m | Sòcol de fusta de roure envernissada, de 10 cm d'alçària | 1.02 |  | x | 4.24 | = | 4.3248
|  |  | Subtotal material | [6 empty] | 4.8448
Altres
| A%AUX001 | % | Despeses auxiliars sobre la mà d'obra | 1.5 |  | % | 3.672 | = | 0.05508
|  |  | Subtotal altres | [6 empty] | 0.05508
|  |  | Cost directe | [6 empty] | 8.5719
|  |  | Despeses indirectes |  |  |  | 10 | % |  | 0.85719
|  |  | Total | [6 empty] | 9.4291
P-498 | P9U7-EKMC | m | Sòcol de pedra natural calcària nacional, preu alt, de 10 cm d'alçària i 2 cm de gruix, col·locat a truc de maceta amb morter de ciment 1:6 |  |  |  | Rend.: | 1 |  | 13.38
Mà d'obra
| A0D-0007 | h | Manobre | 0.05 | /R | x | 23.88 | = | 1.194
| A0F-000D | h | Oficial 1a col·locador | 0.13 | /R | x | 28.61 | = | 3.7193
|  |  | Subtotal mà d'obra | [6 empty] | 4.9133
Material
| B9U6-0J9V | m | Sòcol de pedra natural calcària nacional, preu alt, de 10 cm d'alçària i 2 cm de gruix | 1.02 |  | x | 6.77 | = | 6.9054
| B9C0-0HKK | kg | Beurada de color | 0.165 |  | x | 0.98 | = | 0.1617
|  |  | Subtotal material | [6 empty] | 7.0671
Element compost
| B07F-0LT4 | m3 | Morter de ciment pòrtland amb filler calcari CEM II/B-L i sorra, amb 250 kg/m3 de ciment, amb una proporció en volum 1:6 i 5 N/mm2 de resistència a compressió, elaborat a l'obra | 0.0011 |  | x | 97.4162 | = | 0.10716
|  |  | Subtotal element compost | [6 empty] | 0.10716
Altres
| A%AUX001 | % | Despeses auxiliars sobre la mà d'obra | 1.5 |  | % | 4.9133 | = | 0.0737
|  |  | Subtotal altres | [6 empty] | 0.0737
|  |  | Cost directe | [6 empty] | 12.1613
|  |  | Despeses indirectes |  |  |  | 10 | % |  | 1.2161
|  |  | Total | [6 empty] | 13.3774
P-499 | P9U7-EKMH | m | Sòcol de pedra natural granítica nacional, preu mitjà, de 10 cm d'alçària i 2 cm de gruix, col·locat a truc de maceta amb morter de ciment 1:6 |  |  |  | Rend.: | 1 |  | 18.81
Mà d'obra
| A0F-000D | h | Oficial 1a col·locador | 0.13 | /R | x | 28.61 | = | 3.7193
| A0D-0007 | h | Manobre | 0.05 | /R | x | 23.88 | = | 1.194
|  |  | Subtotal mà d'obra | [6 empty] | 4.9133
Material
| B9U6-0JA0 | m | Sòcol de pedra natural granítica nacional, preu mitjà, de 10 cm d'alçària i 2 cm de gruix | 1.02 |  | x | 11.61 | = | 11.8422
| B9C0-0HKK | kg | Beurada de color | 0.165 |  | x | 0.98 | = | 0.1617
|  |  | Subtotal material | [6 empty] | 12.0039
Element compost
| B07F-0LT4 | m3 | Morter de ciment pòrtland amb filler calcari CEM II/B-L i sorra, amb 250 kg/m3 de ciment, amb una proporció en volum 1:6 i 5 N/mm2 de resistència a compressió, elaborat a l'obra | 0.0011 |  | x | 97.4162 | = | 0.10716
|  |  | Subtotal element compost | [6 empty] | 0.10716
Altres
| A%AUX001 | % | Despeses auxiliars sobre la mà d'obra | 1.5 |  | % | 4.9133 | = | 0.0737
|  |  | Subtotal altres | [6 empty] | 0.0737
|  |  | Cost directe | [6 empty] | 17.0981
|  |  | Despeses indirectes |  |  |  | 10 | % |  | 1.7098
|  |  | Total | [6 empty] | 18.8079
P-500 | P9U8-4Z7S | m | PAV-2-Sòcol de rajola de gres extruït esmaltat, de 10 cm d'alçària, col·locat amb adhesiu per a rajola ceràmica C1 (UNE-EN 12004) i rejuntat amb beurada CG2 (UNE-EN 13888) |  |  |  | Rend.: | 1 |  | 9.01
Mà d'obra
| A01-FEP3 | h | Ajudant col·locador | 0.02 | /R | x | 25.4 | = | 0.508
| A0F-000D | h | Oficial 1a col·locador | 0.1 | /R | x | 28.61 | = | 2.861
|  |  | Subtotal mà d'obra | [6 empty] | 3.369
Material
| B9U7-0JAT | m | Sòcol de rajola gres extruït esmaltat, de 10 cm d'alçària | 1.02 |  | x | 4.37 | = | 4.4574
| B094-06TJ | kg | Adhesiu cimentós tipus C1 Indeterminat segons norma UNE-EN 12004 | 0.525 |  | x | 0.36 | = | 0.189
| B053-1VF9 | kg | Material per a rejuntat de rajoles ceràmiques CG2 segons norma UNE-EN 13888, de color | 0.1001 |  | x | 1.22 | = | 0.12212
|  |  | Subtotal material | [6 empty] | 4.7685
Altres
| A%AUX001 | % | Despeses auxiliars sobre la mà d'obra | 1.5 |  | % | 3.3693 | = | 0.05054
|  |  | Subtotal altres | [6 empty] | 0.05054
|  |  | Cost directe | [6 empty] | 8.1881
|  |  | Despeses indirectes |  |  |  | 10 | % |  | 0.81881
|  |  | Total | [6 empty] | 9.0069
P-501 | P9U8-4Z7T | m | Sòcol de rajola de gres extruït sense esmaltar ni polir, de 10 cm d'alçària, col·locat amb adhesiu per a rajola ceràmica C1 (UNE-EN 12004) i rejuntat amb beurada CG1 (UNE-EN 13888) |  |  |  | Rend.: | 1 |  | 8.78
Mà d'obra
| A01-FEP3 | h | Ajudant col·locador | 0.02 | /R | x | 25.4 | = | 0.508
| A0F-000D | h | Oficial 1a col·locador | 0.1 | /R | x | 28.61 | = | 2.861
|  |  | Subtotal mà d'obra | [6 empty] | 3.369
Material
| B9U7-0JAU | m | Sòcol de rajola gres extruït sense esmaltar ni polir, de 10 cm d'alçària | 1.02 |  | x | 4.24 | = | 4.3248
| B053-1VF8 | kg | Material per a rejuntat de rajoles ceràmiques CG1 segons norma UNE-EN 13888, de color | 0.1001 |  | x | 0.46 | = | 0.04605
| B094-06TJ | kg | Adhesiu cimentós tipus C1 Indeterminat segons norma UNE-EN 12004 | 0.525 |  | x | 0.36 | = | 0.189
|  |  | Subtotal material | [6 empty] | 4.5598
Altres
| A%AUX001 | % | Despeses auxiliars sobre la mà d'obra | 1.5 |  | % | 3.3693 | = | 0.05054
|  |  | Subtotal altres | [6 empty] | 0.05054
|  |  | Cost directe | [6 empty] | 7.9794
|  |  | Despeses indirectes |  |  |  | 10 | % |  | 0.79794
|  |  | Total | [6 empty] | 8.7773
P-502 | P9U8-4Z8D | m | Sòcol de rajola de gres porcellànic premsat polit, de 10 cm d'alçària, col·locat amb adhesiu per a rajola ceràmica C1 (UNE-EN 12004) i rejuntat amb beurada CG1 (UNE-EN 13888) |  |  |  | Rend.: | 1 |  | 9.64
Mà d'obra
| A0F-000D | h | Oficial 1a col·locador | 0.1 | /R | x | 28.61 | = | 2.861
| A01-FEP3 | h | Ajudant col·locador | 0.02 | /R | x | 25.4 | = | 0.508
|  |  | Subtotal mà d'obra | [6 empty] | 3.369
Material
| B094-06TJ | kg | Adhesiu cimentós tipus C1 Indeterminat segons norma UNE-EN 12004 | 0.525 |  | x | 0.36 | = | 0.189
| B053-1VF8 | kg | Material per a rejuntat de rajoles ceràmiques CG1 segons norma UNE-EN 13888, de color | 0.1001 |  | x | 0.46 | = | 0.04605
| B9U7-0JAR | m | Sòcol de rajola gres porcellànic premsat polit, de 10 cm d'alçària | 1.02 |  | x | 5.01 | = | 5.1102
|  |  | Subtotal material | [6 empty] | 5.3453
Altres
| A%AUX001 | % | Despeses auxiliars sobre la mà d'obra | 1.5 |  | % | 3.3693 | = | 0.05054
|  |  | Subtotal altres | [6 empty] | 0.05054
|  |  | Cost directe | [6 empty] | 8.7648
|  |  | Despeses indirectes |  |  |  | 10 | % |  | 0.87648
|  |  | Total | [6 empty] | 9.6413
P-503 | P9V6-E7LS | m | PAV.6_Esglaó de pedra natural calcària nacional, preu mitjà, de dues peces, frontal i estesa, col·locat a truc de maceta amb morter mixt 1:2:10 |  |  |  | Rend.: | 1 |  | 87.72
Mà d'obra
| A0F-000T | h | Oficial 1a paleta | 0.5 | /R | x | 28.61 | = | 14.305
| A0D-0007 | h | Manobre | 0.5 | /R | x | 23.88 | = | 11.94
|  |  | Subtotal mà d'obra | [6 empty] | 26.245
Material
| B9V6-0JCZ | m | Esglaó de pedra natural calcària nacional, preu mitjà, de dues peces, frontal i estesa | 1.02 |  | x | 47.95 | = | 48.909
| B056-06J5 | kg | Ciment ràpid CNR4 en sacs | 0.9994 |  | x | 0.16 | = | 0.1599
| B9C0-0HKK | kg | Beurada de color | 0.795 |  | x | 0.98 | = | 0.7791
|  |  | Subtotal material | [6 empty] | 49.848
Element compost
| B07F-0LT6 | m3 | Morter mixt de ciment pòrtland amb filler calcari CEM II/B-L, calç i sorra, amb 200 kg/m3 de ciment, amb una proporció en volum 1:2:10 i 2,5 N/mm2 de resistència a compressió, elaborat a l'obra | 0.015 |  | x | 217.3435 | = | 3.2601
|  |  | Subtotal element compost | [6 empty] | 3.2601
Altres
| A%AUX001 | % | Despeses auxiliars sobre la mà d'obra | 1.5 |  | % | 26.2453 | = | 0.39368
|  |  | Subtotal altres | [6 empty] | 0.39368
|  |  | Cost directe | [6 empty] | 79.7468
|  |  | Despeses indirectes |  |  |  | 10 | % |  | 7.9747
|  |  | Total | [6 empty] | 87.7215
P-504 | P9V6-E7M2 | m | Esglaó de pedra natural granítica nacional, preu alt, de dues peces, frontal i estesa, col·locat a truc de maceta amb morter de ciment 1:8 |  |  |  | Rend.: | 1 |  | 135.07
Mà d'obra
| A0F-000T | h | Oficial 1a paleta | 0.5 | /R | x | 28.61 | = | 14.305
| A0D-0007 | h | Manobre | 0.5 | /R | x | 23.88 | = | 11.94
|  |  | Subtotal mà d'obra | [6 empty] | 26.245
Material
| B056-06J5 | kg | Ciment ràpid CNR4 en sacs | 0.9994 |  | x | 0.16 | = | 0.1599
| B9C0-0HKK | kg | Beurada de color | 0.795 |  | x | 0.98 | = | 0.7791
| B9V6-0JCX | m | Esglaó de pedra natural granítica nacional, preu alt, de dues peces, frontal i estesa | 1.02 |  | x | 91.99 | = | 93.8298
|  |  | Subtotal material | [6 empty] | 94.7688
Element compost
| B07F-0LT8 | m3 | Morter de ciment pòrtland amb filler calcari CEM II/B-L i sorra, amb 200 kg/m3 de ciment, amb una proporció en volum 1:8 i 2,5 N/mm2 de resistència a compressió, elaborat a l'obra | 0.015 |  | x | 92.4563 | = | 1.3868
|  |  | Subtotal element compost | [6 empty] | 1.3868
Altres
| A%AUX001 | % | Despeses auxiliars sobre la mà d'obra | 1.5 |  | % | 26.2453 | = | 0.39368
|  |  | Subtotal altres | [6 empty] | 0.39368
|  |  | Cost directe | [6 empty] | 122.7943
|  |  | Despeses indirectes |  |  |  | 10 | % |  | 12.2794
|  |  | Total | [6 empty] | 135.0738
P-505 | P9VB-E7MR | m | PAV.3_Esglaó de gres extruït esmaltat antilliscant, de dues peces, frontal i estesa, col·locat a truc de maceta amb morter mixt 1:2:10 |  |  |  | Rend.: | 1 |  | 71.43
Mà d'obra
| A0F-000T | h | Oficial 1a paleta | 0.7 | /R | x | 28.61 | = | 20.027
| A0D-0007 | h | Manobre | 0.35 | /R | x | 23.88 | = | 8.358
|  |  | Subtotal mà d'obra | [6 empty] | 28.385
Material
| B0FG2-0GNP | m2 | Rajola de gres extruït esmaltat de forma rectangular o quadrada, de 16 a 25 peces/m2, preu alt, grup AI-AIIa (UNE-EN 14411) | 0.1649 |  | x | 17.92 | = | 2.955
| B9VB-0JG1 | m | Peça de gres extruït esmaltat acabat antilliscant, per a l'estesa de l'esglaó | 1.05 |  | x | 29.17 | = | 30.6285
| B053-1VF8 | kg | Material per a rejuntat de rajoles ceràmiques CG1 segons norma UNE-EN 13888, de color | 0.57 |  | x | 0.46 | = | 0.2622
|  |  | Subtotal material | [6 empty] | 33.8457
Element compost
| B07F-0LT6 | m3 | Morter mixt de ciment pòrtland amb filler calcari CEM II/B-L, calç i sorra, amb 200 kg/m3 de ciment, amb una proporció en volum 1:2:10 i 2,5 N/mm2 de resistència a compressió, elaborat a l'obra | 0.0105 |  | x | 217.3435 | = | 2.2821
|  |  | Subtotal element compost | [6 empty] | 2.2821
Altres
| A%AUX001 | % | Despeses auxiliars sobre la mà d'obra | 1.5 |  | % | 28.3853 | = | 0.42578
|  |  | Subtotal altres | [6 empty] | 0.42578
|  |  | Cost directe | [6 empty] | 64.9386
|  |  | Despeses indirectes |  |  |  | 10 | % |  | 6.4939
|  |  | Total | [6 empty] | 71.4325
P-506 | P9VH-HB50 | m2 | Graons d'escales de lloses de pedra sorrenca quarcítica buixardada, de 4 cm de gruix, col·locada amb morter |  |  |  | Rend.: | 1 |  | 105.68
Mà d'obra
| A0D-0007 | h | Manobre | 0.65 | /R | x | 23.88 | = | 15.522
| A0F-000B | h | Oficial 1a | 0.65 | /R | x | 28.61 | = | 18.5965
|  |  | Subtotal mà d'obra | [6 empty] | 34.1185
Material
| B0G2-H4P7 | m2 | Llosa de pedra sorrenca quarcítica abuixardada, de 4 cm de gruix | 1.02 |  | x | 60.24 | = | 61.4448
|  |  | Subtotal material | [6 empty] | 61.4448
Altres
| A%AUX001 | % | Despeses auxiliars sobre la mà d'obra | 1.5 |  | % | 34.1187 | = | 0.51178
|  |  | Subtotal altres | [6 empty] | 0.51178
|  |  | Cost directe | [6 empty] | 96.0751
|  |  | Despeses indirectes |  |  |  | 10 | % |  | 9.6075
|  |  | Total | [6 empty] | 105.6826
P-507 | P9Z0-CUZZ | m2 | 34_Aplicació membrana poliurea 100%, de dos components per impermeabilització amb una elevada elasticitat, eliminació fisures, alta resistencia química i a al'abrasió. Aplicació amb equip de projecció d'alta presió y alta temperatura. |  |  |  | Rend.: | 1 |  | 30.72
Mà d'obra
| A0D-0007 | h | Manobre | 0.05 | /R | x | 23.88 | = | 1.194
| A0F-000B | h | Oficial 1a | 0.05 | /R | x | 28.61 | = | 1.4305
|  |  | Subtotal mà d'obra | [6 empty] | 2.6245
Maquinària
| CZ14-00ZZ | h | Equip per projecció alta pressió i alta temperatura. | 0.05 | /R | x | 5.29 | = | 0.2645
|  |  | Subtotal maquinària | [6 empty] | 0.2645
Material
| B9K0-3527 | m2 | Membrana de poliurea pura de dos components, continua sense solapes, per una impermeabilització amb alta elasticitat, excelent resistencia química i a l'abrasió. | 1 |  | x | 25 | = | 25
|  |  | Subtotal material | [6 empty] | 25
Altres
| A%AUX001 | % | Despeses auxiliars sobre la mà d'obra | 1.5 |  | % | 2.6247 | = | 0.03937
|  |  | Subtotal altres | [6 empty] | 0.03937
|  |  | Cost directe | [6 empty] | 27.9284
|  |  | Despeses indirectes |  |  |  | 10 | % |  | 2.7928
|  |  | Total | [6 empty] | 30.7212
P-508 | P9Z3-DP58 | m2 | PAV.1_Armadura per soleres de formigó AP500 SD amb malla electrosoldada de barres corrugades d'acer ME 20x20 cm D:8-8 mm 6x2,2 m B500SD UNE-EN 10080 |  |  |  | Rend.: | 1 |  | 6.48
Mà d'obra
| A01-FEP0 | h | Ajudant ferrallista | 0.03 | /R | x | 25.4 | = | 0.762
| A0F-000I | h | Oficial 1a ferrallista | 0.03 | /R | x | 28.61 | = | 0.8583
|  |  | Subtotal mà d'obra | [6 empty] | 1.6203
Material
| B0B8-108A | m2 | Malla electrosoldada de barres corrugades d'acer ME 20x20 cm D:8-8 mm 6x2,2 m B500SD UNE-EN 10080 | 1.2 |  | x | 3.5 | = | 4.2
| B0AM-078F | kg | Filferro recuit de diàmetre 1,3 mm | 0.0204 |  | x | 2.09 | = | 0.04264
|  |  | Subtotal material | [6 empty] | 4.2426
Altres
| A%AUX001 | % | Despeses auxiliars sobre la mà d'obra | 1.5 |  | % | 1.62 | = | 0.0243
|  |  | Subtotal altres | [6 empty] | 0.0243
|  |  | Cost directe | [6 empty] | 5.8872
|  |  | Despeses indirectes |  |  |  | 10 | % |  | 0.58872
|  |  | Total | [6 empty] | 6.476
P-509 | PAF2-7WQT | u | FA8P_Balconera d'alumini, gama mitjana, amb rotura pont tèrrmic, 1 fulla practicable, de dimensions 100x228, acabat Lacat color RAL a escollir, i un fixe de 136x228, tot el conjunt amb el segell QUALICOAT, amb fulla oculta 70mms. Inclou ribets clavats, galzes, juntes estanqueitat de EPDM, maneta i ferratges, segons ENE-EN12208, i classificació a l'aire C4, segons UNE-EN 12207, clasificació a l'estanqueitat de l'aigua clase E1650, segons UNE-EN 12208, i classificació a la resistència a la càrrega del vent classe C5, segons UNE-EN 12210. |  |  |  | Rend.: | 1 |  | 3053.04
Mà d'obra
| A01-FEPH | h | Ajudant muntador | 0.18 | /R | x | 25.4 | = | 4.572
| A0F-000R | h | Oficial 1a muntador | 0.9 | /R | x | 29.57 | = | 26.613
|  |  | Subtotal mà d'obra | [6 empty] | 31.185
Material
| B7JE-0GTM | dm3 | Massilla per a segellats, d'aplicació amb pistola, de base silicona neutra monocomponent | 0.18 |  | x | 24.75 | = | 4.455
| B7JE-0GTI | dm3 | Massilla per a segellats, d'aplicació amb pistola, de base poliuretà monocomponent | 0.55 |  | x | 19.97 | = | 10.9835
| BAF1-1U4V | m2 | Balconera d'alumini, gama mitjana, amb rotura pont tèrrmic, 1 fulla practicable, de dimensions 100x228, acabat Lacat color RAL a escollir, amb el segell QUALICOAT, amb fulla oculta 70mms. Inclou ribets clavats, galzes, juntes estanqueitat de EPDM, maneta i ferratges, segons ENE-EN12208, i classificació a l'aire C4, segons UNE-EN 12207, clasificació a l'estanqueitat de l'aigua clase E1650, segons UNE-EN 12208, i classificació a la resistència a la càrrega del vent classe C5, segons UNE-EN 12210. | 2.6 |  | x | 468.84 | = | 1218.984
| BAF6-1VBL | m2 | Fulla fixa d'alumini, gama mitjana, amb rotura pont tèrrmic, acabat Lacat color RAL a escollir, de dimensions 136x228, amb el segell QUALICOAT, amb fulla oculta 70mms. Inclou ribets clavats, galzes, juntes estanqueitat de EPDM, maneta i ferratges, segons ENE-EN12208, i classificació a l'aire C4, segons UNE-EN 12207, clasificació a l'estanqueitat de l'aigua clase E1650, segons UNE-EN 12208, i classificació a la resistència a la càrrega del vent classe C5, segons UNE-EN 12210. | 3.54 |  | x | 426.3 | = | 1509.102
|  |  | Subtotal material | [6 empty] | 2743.5245
Altres
| A%AUX001 | % | Despeses auxiliars sobre la mà d'obra | 2.5 |  | % | 31.1852 | = | 0.77963
|  |  | Subtotal altres | [6 empty] | 0.77963
|  |  | Cost directe | [6 empty] | 2775.4891
|  |  | Despeses indirectes |  |  |  | 10 | % |  | 277.5489
|  |  | Total | [6 empty] | 3053.038
P-510 | PAF3-7MOK | u | FA7P_Balconera d'alumini, gama mitjana, amb rotura pont tèrrmic, 1 fulla practicable, de dimensions 100x228, acabat Lacat color RAL a escollir, amb el segell QUALICOAT, amb fulla oculta 70mms. Inclou ribets clavats, galzes, juntes estanqueitat de EPDM, maneta i ferratges, segons ENE-EN12208, i classificació a l'aire C4, segons UNE-EN 12207, clasificació a l'estanqueitat de l'aigua clase E1650, segons UNE-EN 12208, i classificació a la resistència a la càrrega del vent classe C5, segons UNE-EN 12210. |  |  |  | Rend.: | 1 |  | 1375.79
Mà d'obra
| A01-FEPH | h | Ajudant muntador | 0.2 | /R | x | 25.4 | = | 5.08
| A0F-000R | h | Oficial 1a muntador | 0.8 | /R | x | 29.57 | = | 23.656
|  |  | Subtotal mà d'obra | [6 empty] | 28.736
Material
| B7JE-0GTI | dm3 | Massilla per a segellats, d'aplicació amb pistola, de base poliuretà monocomponent | 0.41 |  | x | 19.97 | = | 8.1877
| BAF1-1TMZ | m2 | Balconera d'alumini, gama mitjana, amb rotura pont tèrrmic, 1 fulla practicable, de dimensions 100x228, acabat Lacat color RAL a escollir, amb el segell QUALICOAT, amb fulla oculta 70mms. Inclou ribets clavats, galzes, juntes estanqueitat de EPDM, maneta i ferratges, segons ENE-EN12208, i classificació a l'aire C4, segons UNE-EN 12207, clasificació a l'estanqueitat de l'aigua clase E1650, segons UNE-EN 12208, i classificació a la resistència a la càrrega del vent classe C5, segons UNE-EN 12210. | 2.58 |  | x | 468.84 | = | 1209.6072
| B7JE-0GTM | dm3 | Massilla per a segellats, d'aplicació amb pistola, de base silicona neutra monocomponent | 0.14 |  | x | 24.75 | = | 3.465
|  |  | Subtotal material | [6 empty] | 1221.2599
Altres
| A%AUX001 | % | Despeses auxiliars sobre la mà d'obra | 2.5 |  | % | 28.736 | = | 0.7184
|  |  | Subtotal altres | [6 empty] | 0.7184
|  |  | Cost directe | [6 empty] | 1250.7143
|  |  | Despeses indirectes |  |  |  | 10 | % |  | 125.0714
|  |  | Total | [6 empty] | 1375.7857
P-511 | PAF3-7MON | u | Balconera d'alumini, gama mitjana, amb rotura pont tèrrmic, 1 fulla practicable, de dimensions 100x224, acabat Lacat color RAL a escollir, amb el segell QUALICOAT, amb fulla oculta 70mms. Inclou ribets clavats, galzes, juntes estanqueitat de EPDM, maneta i ferratges, segons ENE-EN12208, i classificació a l'aire C4, segons UNE-EN 12207, clasificació a l'estanqueitat de l'aigua clase E1650, segons UNE-EN 12208, i classificació a la resistència a la càrrega del vent classe C5, segons UNE-EN 12210. |  |  |  | Rend.: | 1 |  | 1247.25
Mà d'obra
| A0F-000R | h | Oficial 1a muntador | 0.7 | /R | x | 29.57 | = | 20.699
| A01-FEPH | h | Ajudant muntador | 0.15 | /R | x | 25.4 | = | 3.81
|  |  | Subtotal mà d'obra | [6 empty] | 24.509
Material
| B7JE-0GTI | dm3 | Massilla per a segellats, d'aplicació amb pistola, de base poliuretà monocomponent | 0.41 |  | x | 19.97 | = | 8.1877
| BAF1-1TN6 | m2 | Balconera d'alumini, gama mitjana, amb rotura pont tèrrmic, 1 fulla practicable, de dimensions 100x224, acabat Lacat color RAL a escollir, amb el segell QUALICOAT, amb fulla oculta 70mms. Inclou ribets clavats, galzes, juntes estanqueitat de EPDM, maneta i ferratges, segons ENE-EN12208, i classificació a l'aire C4, segons UNE-EN 12207, clasificació a l'estanqueitat de l'aigua clase E1650, segons UNE-EN 12208, i classificació a la resistència a la càrrega del vent classe C5, segons UNE-EN 12210. | 2.34 |  | x | 468.84 | = | 1097.0856
| B7JE-0GTM | dm3 | Massilla per a segellats, d'aplicació amb pistola, de base silicona neutra monocomponent | 0.14 |  | x | 24.75 | = | 3.465
|  |  | Subtotal material | [6 empty] | 1108.7383
Altres
| A%AUX001 | % | Despeses auxiliars sobre la mà d'obra | 2.5 |  | % | 24.5092 | = | 0.61273
|  |  | Subtotal altres | [6 empty] | 0.61273
|  |  | Cost directe | [6 empty] | 1133.86
|  |  | Despeses indirectes |  |  |  | 10 | % |  | 113.386
|  |  | Total | [6 empty] | 1247.246
P-512 | PAF7-7REM | u | FA6_Finestra d'alumini, gama mitjana, amb rotura pont tèrrmic, 1 fulla oscil·lobatent, de dimensions 100x122, i 1 fixe inferior de dimensions 100x102, acabat Lacat color RAL a escollir, amb el segell QUALICOAT, amb fulla oculta 70mms. Inclou ribets clavats, galzes, juntes estanqueitat de EPDM, maneta i ferratges, segons ENE-EN12208, i classificació a l'aire C4, segons UNE-EN 12207, clasificació a l'estanqueitat de l'aigua clase E1650, segons UNE-EN 12208, i classificació a la resistència a la càrrega del vent classe C5, segons UNE-EN 12210. |  |  |  | Rend.: | 0.088 |  | 1589.86
Mà d'obra
| A01-FEPH | h | Ajudant muntador | 0.15 | /R | x | 25.4 | = | 43.2955
| A0F-000R | h | Oficial 1a muntador | 0.6 | /R | x | 29.57 | = | 201.6136
|  |  | Subtotal mà d'obra | [6 empty] | 244.9091
Material
| B7JE-0GTI | dm3 | Massilla per a segellats, d'aplicació amb pistola, de base poliuretà monocomponent | 0.29 |  | x | 19.97 | = | 5.7913
| BAF6-1V2T | m2 | Finestra d'alumini, gama mitjana, amb rotura pont tèrrmic, 1 fulla oscil·lobatent, de dimensions 100x102, acabat Lacat color RAL a escollir, amb el segell QUALICOAT, amb fulla oculta 70mms. Inclou ribets clavats, galzes, juntes estanqueitat de EPDM, maneta i ferratges, segons ENE-EN12208, i classificació a l'aire C4, segons UNE-EN 12207, clasificació a l'estanqueitat de l'aigua clase E1650, segons UNE-EN 12208, i classificació a la resistència a la càrrega del vent classe C5, sesgons UNE-EN 12210. | 1.12 |  | x | 506.85 | = | 567.672
| BAF4-1Q3J | m2 | Finestra d'alumini, gama mitjana, amb rotura pont tèrrmic, 1 fulla oscil·lobatent, de dimensions 100x122, acabat Lacat color RAL a escollir, amb el segell QUALICOAT, amb fulla oculta 70mms. Inclou ribets clavats, galzes, juntes estanqueitat de EPDM, maneta i ferratges, segons ENE-EN12208, i classificació a l'aire C4, segons UNE-EN 12207, clasificació a l'estanqueitat de l'aigua clase E1650, segons UNE-EN 12208, i classificació a la resistència a la càrrega del vent classe C5, sesgons UNE-EN 12210. | 1.22 |  | x | 506.85 | = | 618.357
| B7JE-0GTM | dm3 | Massilla per a segellats, d'aplicació amb pistola, de base silicona neutra monocomponent | 0.1 |  | x | 24.75 | = | 2.475
|  |  | Subtotal material | [6 empty] | 1194.2953
Altres
| A%AUX001 | % | Despeses auxiliars sobre la mà d'obra | 2.5 |  | % | 244.9092 | = | 6.1227
|  |  | Subtotal altres | [6 empty] | 6.1227
|  |  | Cost directe | [6 empty] | 1445.3271
|  |  | Despeses indirectes |  |  |  | 10 | % |  | 144.5327
|  |  | Total | [6 empty] | 1589.8598
P-513 | PAF8-7CIJ | u | FA3_Finestra d'alumini lacat color RAL a escollir, col·locada sobre bastiment de base, amb una fulla batent i una fulla oscil·lobatent, per a un buit d'obra aproximat de 150x120 cm, elaborada amb perfils de preu mitjà, amb rotura pont tèrrmic, 1 fulla oscil·lobatent i fulla practicable, amb el segell QUALICOAT, amb fulla oculta 70mms. Inclou ribets clavats, galzes, juntes estanqueitat de EPDM, maneta i ferratges, segons ENE-EN12208, i classificació a l'aire C4, segons UNE-EN 12207, clasificació a l'estanqueitat de l'aigua clase E1650, segons UNE-EN 12208, i classificació a la resistència a la càrrega del vent classe C5, segons UNE-EN 12210. |  |  |  | Rend.: | 1 |  | 1305.5
Mà d'obra
| A01-FEPH | h | Ajudant muntador | 0.15 | /R | x | 25.4 | = | 3.81
| A0F-000R | h | Oficial 1a muntador | 0.6 | /R | x | 29.57 | = | 17.742
|  |  | Subtotal mà d'obra | [6 empty] | 21.552
Material
| B7JE-0GTM | dm3 | Massilla per a segellats, d'aplicació amb pistola, de base silicona neutra monocomponent | 0.11 |  | x | 24.75 | = | 2.7225
| B7JE-0GTI | dm3 | Massilla per a segellats, d'aplicació amb pistola, de base poliuretà monocomponent | 0.32 |  | x | 19.97 | = | 6.3904
| BAF4-1Q0G | m2 | Finestra d'alumini, gama mitjana, amb rotura pont tèrrmic, 1 fulla oscil·lobatent i fulla practicable de dimensions 150x122, acabat Lacat color RAL a escollir, amb el segell QUALICOAT, amb fulla oculta 70mms. Inclou ribets clavats, galzes, juntes estanqueitat de EPDM, maneta i ferratges, segons ENE-EN12208, i classificació a l'aire C4, segons UNE-EN 12207, clasificació a l'estanqueitat de l'aigua clase E1650, segons UNE-EN 12208, i classificació a la resistència a la càrrega del vent classe C5, segons UNE-EN 12210. | 2.28 |  | x | 506.85 | = | 1155.618
|  |  | Subtotal material | [6 empty] | 1164.7309
Altres
| A%AUX001 | % | Despeses auxiliars sobre la mà d'obra | 2.5 |  | % | 21.552 | = | 0.5388
|  |  | Subtotal altres | [6 empty] | 0.5388
|  |  | Cost directe | [6 empty] | 1186.8217
|  |  | Despeses indirectes |  |  |  | 10 | % |  | 118.6822
|  |  | Total | [6 empty] | 1305.5039
P-514 | PAF8-7D5Y | u | FA5_Finestra d'alumini lacat color RAL a escollir, col·locada sobre bastiment de base, amb una fulla batent,una fulla oscil·lobatent, i 1 fixe per a un buit d'obra aproximat de 210x45 cm, elaborada amb perfils de preu mitjà, amb rotura pont tèrrmic, , amb el segell QUALICOAT, amb fulla oculta 70mms. Inclou ribets clavats, galzes, juntes estanqueitat de EPDM, maneta i ferratges, segons ENE-EN12208, i classificació permeabilització a l'aire C4, segons UNE-EN 12207, clasificació a l'estanqueitat de l'aigua clase E1650, segons UNE-EN 12208, i classificació a la resistència a la càrrega del vent classe C5, segons UNE-EN 12210. |  |  |  | Rend.: | 1 |  | 571.6
Mà d'obra
| A0F-000R | h | Oficial 1a muntador | 0.8 | /R | x | 29.57 | = | 23.656
| A01-FEPH | h | Ajudant muntador | 0.2 | /R | x | 25.4 | = | 5.08
|  |  | Subtotal mà d'obra | [6 empty] | 28.736
Material
| BAF4-1Q1C | m2 | Finestra d'alumini lacat RAL a escollir per a col·locar sobre bastiment de base, amb una fulla batent,1 fulla oscilob.,1 fixe, 210x45cms,, elaborada amb perfils de preu mig, classificació mínima 4 de permeabilitat a l'aire segons UNE-EN 12207, classificació mínima 8A d'estanquitat a l'aigua segons UNE-EN 12208 i classificació mínima C4 de resistència al vent segons UNE-EN 12210, | 0.945 |  | x | 506.85 | = | 478.9733
| B7JE-0GTM | dm3 | Massilla per a segellats, d'aplicació amb pistola, de base silicona neutra monocomponent | 0.13 |  | x | 24.75 | = | 3.2175
| B7JE-0GTI | dm3 | Massilla per a segellats, d'aplicació amb pistola, de base poliuretà monocomponent | 0.4 |  | x | 19.97 | = | 7.988
|  |  | Subtotal material | [6 empty] | 490.1787
Altres
| A%AUX001 | % | Despeses auxiliars sobre la mà d'obra | 2.5 |  | % | 28.736 | = | 0.7184
|  |  | Subtotal altres | [6 empty] | 0.7184
|  |  | Cost directe | [6 empty] | 519.6332
|  |  | Despeses indirectes |  |  |  | 10 | % |  | 51.9633
|  |  | Total | [6 empty] | 571.5965
P-515 | PAF8-7DHE | u | FA4P__Finestra d'alumini lacat color RAL a escollir, col·locada sobre bastiment de base, amb una fulla batent,una fulla oscil·lobatent, i 1 fixe per a un buit d'obra aproximat de 250x120 cm, elaborada amb perfils de preu mitjà, amb rotura pont tèrrmic, , amb el segell QUALICOAT, amb fulla oculta 70mms. Inclou ribets clavats, galzes, juntes estanqueitat de EPDM, maneta i ferratges, segons ENE-EN12208, i classificació permeabilització a l'aire C4, segons UNE-EN 12207, clasificació a l'estanqueitat de l'aigua clase E1650, segons UNE-EN 12208, i classificació a la resistència a la càrrega del vent classe C5, segons UNE-EN 12210. |  |  |  | Rend.: | 1 |  | 2136.41
Mà d'obra
| A01-FEPH | h | Ajudant muntador | 0.2 | /R | x | 25.4 | = | 5.08
| A0F-000R | h | Oficial 1a muntador | 0.8 | /R | x | 29.57 | = | 23.656
|  |  | Subtotal mà d'obra | [6 empty] | 28.736
Material
| B7JE-0GTM | dm3 | Massilla per a segellats, d'aplicació amb pistola, de base silicona neutra monocomponent | 0.14 |  | x | 24.75 | = | 3.465
| BAF4-1Q19 | m2 | Finestra d'alumini lacat RAL a escollir per a col·locar sobre bastiment de base, amb una fulla batent,1 fulla oscilob.,1 fixe, 250x122cms,per a un buit d'obra de 2,5 a 3,24 m2 de superfície, elaborada amb perfils de preu mig, classificació mínima 4 de permeabilitat a l'aire segons UNE-EN 12207, classificació mínima 8A d'estanquitat a l'aigua segons UNE-EN 12208 i classificació mínima C4 de resistència al vent segons UNE-EN 12210, | 3.75 |  | x | 506.85 | = | 1900.6875
| B7JE-0GTI | dm3 | Massilla per a segellats, d'aplicació amb pistola, de base poliuretà monocomponent | 0.43 |  | x | 19.97 | = | 8.5871
|  |  | Subtotal material | [6 empty] | 1912.7396
Altres
| A%AUX001 | % | Despeses auxiliars sobre la mà d'obra | 2.5 |  | % | 28.736 | = | 0.7184
|  |  | Subtotal altres | [6 empty] | 0.7184
|  |  | Cost directe | [6 empty] | 1942.194
|  |  | Despeses indirectes |  |  |  | 10 | % |  | 194.2194
|  |  | Total | [6 empty] | 2136.4134
P-516 | PAF8-7DIQ | u | FA2_Finestra d'alumini, gama mitjana, amb rotura pont tèrrmic, 1 fulla oscil·lobatent, de dimensions 60x122, acabat Lacat color RAL a escollir, amb el segell QUALICOAT, amb fulla oculta 70mms. Inclou ribets clavats, galzes, juntes estanqueitat de EPDM, maneta i ferratges, segons ENE-EN12208, i classificació a l'aire C4, segons UNE-EN 12207, clasificació a l'estanqueitat de l'aigua clase E1650, segons UNE-EN 12208, i classificació a la resistència a la càrrega del vent classe C5, segons UNE-EN 12210. |  |  |  | Rend.: | 1 |  | 431.05
Mà d'obra
| A01-FEPH | h | Ajudant muntador | 0.1 | /R | x | 25.4 | = | 2.54
| A0F-000R | h | Oficial 1a muntador | 0.4 | /R | x | 29.57 | = | 11.828
|  |  | Subtotal mà d'obra | [6 empty] | 14.368
Material
| BAF4-1Q3M | m2 | Finestra d'alumini, gama mitjana, amb rotura pont tèrrmic, 1 fulla oscil·lobatent, de dimensions 60x122, acabat Lacat color RAL a escollir, amb el segell QUALICOAT, amb fulla oculta 70mms. Inclou ribets clavats, galzes, juntes estanqueitat de EPDM, maneta i ferratges, segons ENE-EN12208, i classificació a l'aire C4, segons UNE-EN 12207, clasificació a l'estanqueitat de l'aigua clase E1650, segons UNE-EN 12208, i classificació a la resistència a la càrrega del vent classe C5, segons UNE-EN 12210. | 0.732 |  | x | 506.85 | = | 371.0142
| B7JE-0GTM | dm3 | Massilla per a segellats, d'aplicació amb pistola, de base silicona neutra monocomponent | 0.07 |  | x | 24.75 | = | 1.7325
| B7JE-0GTI | dm3 | Massilla per a segellats, d'aplicació amb pistola, de base poliuretà monocomponent | 0.22 |  | x | 19.97 | = | 4.3934
|  |  | Subtotal material | [6 empty] | 377.1401
Altres
| A%AUX001 | % | Despeses auxiliars sobre la mà d'obra | 2.5 |  | % | 14.368 | = | 0.3592
|  |  | Subtotal altres | [6 empty] | 0.3592
|  |  | Cost directe | [6 empty] | 391.8673
|  |  | Despeses indirectes |  |  |  | 10 | % |  | 39.1867
|  |  | Total | [6 empty] | 431.054
P-517 | PAF8-7EGY | u | FA1_FA1P_Finestra d'alumini, gama mitjana, amb rotura pont tèrrmic, 1 fulla oscil·lobatent, de dimensions 100x122, acabat Lacat color RAL a escollir, amb el segell QUALICOAT, amb fulla oculta 70mms. Inclou ribets clavats, galzes, juntes estanqueitat de EPDM, maneta i ferratges, segons ENE-EN12208, i classificació a l'aire C4, segons UNE-EN 12207, clasificació a l'estanqueitat de l'aigua clase E1650, segons UNE-EN 12208, i classificació a la resistència a la càrrega del vent classe C5, segons UNE-EN 12210. |  |  |  | Rend.: | 1 |  | 874.18
Mà d'obra
| A01-FEPH | h | Ajudant muntador | 0.15 | /R | x | 25.4 | = | 3.81
| A0F-000R | h | Oficial 1a muntador | 0.4 | /R | x | 29.57 | = | 11.828
|  |  | Subtotal mà d'obra | [6 empty] | 15.638
Material
| B7JE-0GTI | dm3 | Massilla per a segellats, d'aplicació amb pistola, de base poliuretà monocomponent | 0.29 |  | x | 19.97 | = | 5.7913
| BAF4-1Q4M | m2 | Finestra d'alumini, gama mitjana, amb rotura pont tèrrmic, 1 fulla oscil·lobatent, de dimensions 100x122, acabat Lacat color RAL a escollir, amb el segell QUALICOAT, amb fulla oculta 70mms. Inclou ribets clavats, galzes, juntes estanqueitat de EPDM, maneta i ferratges, segons ENE-EN12208, i classificació a l'aire C4, segons UNE-EN 12207, clasificació a l'estanqueitat de l'aigua clase E1650, segons UNE-EN 12208, i classificació a la resistència a la càrrega del vent classe C5, sesgons UNE-EN 12210. | 1.52 |  | x | 506.85 | = | 770.412
| B7JE-0GTM | dm3 | Massilla per a segellats, d'aplicació amb pistola, de base silicona neutra monocomponent | 0.1 |  | x | 24.75 | = | 2.475
|  |  | Subtotal material | [6 empty] | 778.6783
Altres
| A%AUX001 | % | Despeses auxiliars sobre la mà d'obra | 2.5 |  | % | 15.638 | = | 0.39095
|  |  | Subtotal altres | [6 empty] | 0.39095
|  |  | Cost directe | [6 empty] | 794.7073
|  |  | Despeses indirectes |  |  |  | 10 | % |  | 79.4707
|  |  | Total | [6 empty] | 874.178
P-518 | PAN5-7YFU | u | Bastiment de base per a finestra, de tub d'acer galvanitzat de secció 40x20 mm2, amb accessoris per a persiana, per a un buit d'obra fins a 100x122 cm |  |  |  | Rend.: | 1 |  | 29.02
Material
| BAN6-1WGS | m | Bastiment de base de tub d'acer galvanitzat de secció 40x20 mm | 4.8 |  | x | 4.31 | = | 20.688
| BAN0-1WGZ | u | Suport, caixetí i passacintes del bastiment de base de tub d'acer, per a persiana de finestra | 1 |  | x | 5.69 | = | 5.69
|  |  | Subtotal material | [6 empty] | 26.378
|  |  | Cost directe | [6 empty] | 26.378
|  |  | Despeses indirectes |  |  |  | 10 | % |  | 2.6378
|  |  | Total | [6 empty] | 29.0158
P-519 | PAN5-7YNI | u | Bastiment de base per a balconera, de tub d'acer galvanitzat de secció 60x20 mm2, amb accessoris per a persiana, per a un buit d'obra fins aproximat de 100x230 cm |  |  |  | Rend.: | 1 |  | 49.02
Material
| BAN0-1WH0 | u | Suport, caixetí i passacintes del bastiment de base de tub d'acer, per a persiana de balconera | 1 |  | x | 5.92 | = | 5.92
| BAN6-1WGT | m | Bastiment de base de tub d'acer galvanitzat de secció 60x20 mm | 7 |  | x | 5.52 | = | 38.64
|  |  | Subtotal material | [6 empty] | 44.56
|  |  | Cost directe | [6 empty] | 44.56
|  |  | Despeses indirectes |  |  |  | 10 | % |  | 4.456
|  |  | Total | [6 empty] | 49.016
P-520 | PAN5-7YNK | u | Bastiment de base per a balconera, de tub d'acer galvanitzat de secció 60x20 mm2, amb accessoris per a persiana, per a un buit d'obra aproximat fins a 150x230 cm |  |  |  | Rend.: | 1 |  | 52.66
Material
| BAN6-1WGT | m | Bastiment de base de tub d'acer galvanitzat de secció 60x20 mm | 7.6 |  | x | 5.52 | = | 41.952
| BAN0-1WH0 | u | Suport, caixetí i passacintes del bastiment de base de tub d'acer, per a persiana de balconera | 1 |  | x | 5.92 | = | 5.92
|  |  | Subtotal material | [6 empty] | 47.872
|  |  | Cost directe | [6 empty] | 47.872
|  |  | Despeses indirectes |  |  |  | 10 | % |  | 4.7872
|  |  | Total | [6 empty] | 52.6592
P-521 | PAN5-7YXT | u | Bastiment de base per a finestra, de tub d'acer galvanitzat de secció 40x20 mm2, per a un buit d'obra aproximat de fins 100x122 cm |  |  |  | Rend.: | 1 |  | 22.76
Material
| BAN6-1WGS | m | Bastiment de base de tub d'acer galvanitzat de secció 40x20 mm | 4.8 |  | x | 4.31 | = | 20.688
|  |  | Subtotal material | [6 empty] | 20.688
|  |  | Cost directe | [6 empty] | 20.688
|  |  | Despeses indirectes |  |  |  | 10 | % |  | 2.0688
|  |  | Total | [6 empty] | 22.7568
P-522 | PAN5-7Z4P | u | Bastiment de base per a balconera, de tub d'acer galvanitzat de secció 60x20 mm2, per a un buit d'obra aproximat de 120x230 cm |  |  |  | Rend.: | 1 |  | 41.29
Material
| BAN6-1WGT | m | Bastiment de base de tub d'acer galvanitzat de secció 60x20 mm | 6.8 |  | x | 5.52 | = | 37.536
|  |  | Subtotal material | [6 empty] | 37.536
|  |  | Cost directe | [6 empty] | 37.536
|  |  | Despeses indirectes |  |  |  | 10 | % |  | 3.7536
|  |  | Total | [6 empty] | 41.2896
P-529 | PAR0-4URH | u | SE8_Tancament a 1 cara de safates d'acer galvanitzat prelacat de 1.2mms i imprimació mínima de 55 micres de 390mm d'alçada de xapa llisa i perforada (R.0,6 T:1,25 i coef. perf.15%) fixades a subestructura de perfils tubulars buits de 70x70 mm d'acer galvanitzat prelacat colltas a estructura de suport de muntants i travessers de 100x100 d'acer galvanitzat i prelacat de 1,2mms i imprimació mínima de 55 micres amb fixacions mecàniques a paret i/o forjats per a buit d'obra de 480x395cm. Inclou parts fixes, porta de vehicles basculant motoritzada de dues fulles de 340x300 cms de llum de pas, compensada amb contrapés lateral protegit dins de caixa registrable amb guies i pany. porta de vianants de 80x210 cms amb molla retenedora, frontisses, pany amb clau de cop, maneta interior i tirador exterior d'acer inxoxidable de diàmetre 40mm i 40 cms de longitud. |  |  |  | Rend.: | 0.811 |  | 1201.62
Mà d'obra
| A0F-000B | h | Oficial 1a | 4 | /R | x | 28.61 | = | 141.1097
| A0D-0007 | h | Manobre | 4 | /R | x | 23.88 | = | 117.7805
|  |  | Subtotal mà d'obra | [6 empty] | 258.8903
Material
| BAR0-0YXN | u | Porta basculant articulada de dues fulles, de 3,4m d'amplària i 3,0 m d'alçària de llum de pas, amb bastiment i estructura de perfils d'acer galvanitzat, acabada amb planxa d'acer galvanitzat i prelacat llisa i perforada, compensada amb contrapès lateral protegit dins de caixa registrable, amb guies i pany | 1 |  | x | 826.54 | = | 826.54
|  |  | Subtotal material | [6 empty] | 826.54
Element compost
| B07F-0LT5 | m3 | Morter de ciment pòrtland amb filler calcari CEM II/B-L i sorra, amb 380 kg/m3 de ciment, amb una proporció en volum 1:4 i 10 N/mm2 de resistència a compressió, elaborat a l'obra | 0.0042 |  | x | 114.0097 | = | 0.47884
|  |  | Subtotal element compost | [6 empty] | 0.47884
Altres
| A%AUX001 | % | Despeses auxiliars sobre la mà d'obra | 2.5 |  | % | 258.8904 | = | 6.4723
|  |  | Subtotal altres | [6 empty] | 6.4723
|  |  | Cost directe | [6 empty] | 1092.3814
|  |  | Despeses indirectes |  |  |  | 10 | % |  | 109.2381
|  |  | Total | [6 empty] | 1201.6195
P-533 | PAS2-5ZZ9 | u | SE4_Porta tallafocs metàl·lica, EI2-C 60, una fulla batent, per a una llum obra de 50x210 cm, col·locada.Color blanc. Inclou frontisses, maneta i pany Cia. elèctrica, ferratges. partida totalment acabada. |  |  |  | Rend.: | 1 |  | 306.21
Mà d'obra
| A0F-000P | h | Oficial 1a manyà | 0.25 | /R | x | 29.06 | = | 7.265
|  |  | Subtotal mà d'obra | [6 empty] | 7.265
Material
| BAS1-0I4Z | u | Porta tallafocs metàl·lica, EI2-C 60 una fulla batent per a una llum de 50x210 cm, preu superior | 1 |  | x | 270.93 | = | 270.93
|  |  | Subtotal material | [6 empty] | 270.93
Altres
| A%AUX001 | % | Despeses auxiliars sobre la mà d'obra | 2.5 |  | % | 7.2652 | = | 0.18163
|  |  | Subtotal altres | [6 empty] | 0.18163
|  |  | Cost directe | [6 empty] | 278.3766
|  |  | Despeses indirectes |  |  |  | 10 | % |  | 27.8377
|  |  | Total | [6 empty] | 306.2143
P-534 | PAS2-5ZZZ | u | SE6_b_Registre tallaf.,metàl.,EI2-C5 mides 60x60 bat.,col.locada.Inclou pany CIA. frontisses i ferratge. Partida totalment a acabada. |  |  |  | Rend.: | 0.072 |  | 370
Mà d'obra
| A0F-000P | h | Oficial 1a manyà | 0.25 | /R | x | 29.06 | = | 100.9028
|  |  | Subtotal mà d'obra | [6 empty] | 100.9028
Material
| BAS1-0Z0Z | u | Registre metàl.,EI2-C 60,1bat.,60x60cms. pany cia.front. ferratges | 1 |  | x | 232.94 | = | 232.94
|  |  | Subtotal material | [6 empty] | 232.94
Altres
| A%AUX001 | % | Despeses auxiliars sobre la mà d'obra | 2.5 |  | % | 100.9028 | = | 2.5226
|  |  | Subtotal altres | [6 empty] | 2.5226
|  |  | Cost directe | [6 empty] | 336.3653
|  |  | Despeses indirectes |  |  |  | 10 | % |  | 33.6365
|  |  | Total | [6 empty] | 370.0019
P-536 | PAT0-AHJK | u | SE13_Conjunt tancament d'acer per pintar 360x220 cm d'alçària, format per porta de 100x210 mcs i pfixe de 250x220cms, amb tubulars de 40x40mm i barrots verticals 20x20mms. Inclou muntant vertical de 60x60 mm per fixació de frontisses i molla retenedora a porta, pletines de 200x200x10 per fixació a forjat amb 4 cargols de mètrica 10mm, maneta interior d'acer inoxidable, pany per clau de cop, i refestiment de capa llisa, fixacions mecàniques a parets. Mitjançant platina d'ancoratge agafada amb morter ciment 1:6, tant a paret com a forjat. Partida totalment acabada segons DBA-6.17 i documentació projecte executiu. |  |  |  | Rend.: | 1 |  | 3121.19
P-537 | PAT0-AHJO | u | SE3_Conjunt tancament d'acer per pintar per buit d'obra de 250x220 cm, format per porta i parament fixe, amb muntatns i travessers superior i inferior de 140x70 mm i marc porta de 70x70 mms. Inclou tirador vertical d'acer inoxidable, frontisses, ferratges, tapaboques, pany per clau de cop, molla retenedora de velocitat regulable, revestiment de xapa llisa de 80x220 per encastar porter elèctronic. Inclou fixacions mecàniques, mitjançant platina d'ancoratge agafada amb morter ciment 1:6 a forjat i parets. |  |  |  | Rend.: | 1 |  | 1603.42
P-538 | PAT0-AZZN | u | SE2_Conjunt tancament d'acer per pintar 150x220 cm d'alçària, format per porta de 100x210 mcs i pfixe de 43x220cms, amb tubulars de 40x40mm i barrots verticals 20x20mms. Inclou muntant vertical de 60x60 mm per fixació de frontisses i molla retenedora a porta, pletines de 200x200x10 per fixació a forjat amb 4 cargols de mètrica 10mm, maneta interior d'acer inoxidable, pany per clau de cop, i refestiment de capa llisa, fixacions mecàniques a parets. Mitjançant platina d'ancoratge agafada amb morter ciment 1:6, tant a paret com a forjat. Partida totalment acabada segons DBA-6.17 i documentació projecte executiu. |  |  |  | Rend.: | 1 |  | 1300
P-539 | PAV9-4VJY | m2 | Persiana enrotllable d'alumini de 14 a 14,5 mms de gruix, 55 a 60mms, d'alçaria i de 6 a 6,5 kg/m2. |  |  |  | Rend.: | 0.605 |  | 102.43
Mà d'obra
| A01-FEP3 | h | Ajudant col·locador | 0.05 | /R | x | 25.4 | = | 2.0992
| A0F-000D | h | Oficial 1a col·locador | 0.2 | /R | x | 28.61 | = | 9.4579
|  |  | Subtotal mà d'obra | [6 empty] | 11.557
Material
| BAVC-0Z7R | m2 | Persiana enrotllable d'alumini de 14 a 14,5 mms de gruix, 55 a 60mms, d'alçaria i de 6 a 6,5 kg/m2. | 1 |  | x | 81.27 | = | 81.27
|  |  | Subtotal material | [6 empty] | 81.27
Altres
| A%AUX001 | % | Despeses auxiliars sobre la mà d'obra | 2.5 |  | % | 11.5572 | = | 0.28893
|  |  | Subtotal altres | [6 empty] | 0.28893
|  |  | Cost directe | [6 empty] | 93.1159
|  |  | Despeses indirectes |  |  |  | 10 | % |  | 9.3116
|  |  | Total | [6 empty] | 102.4275
P-540 | PAVL-CKNN | u | Tendal de llargària 3000 a 3500 mm i 2000 mm d'amplària, accionament manual, amb estructura de color blanc i tela de color llis, col·locat amb fixació mecànica al parament o al sostre |  |  |  | Rend.: | 1 |  | 969.67
Mà d'obra
| A01-FEP3 | h | Ajudant col·locador | 4 | /R | x | 25.4 | = | 101.6
| A0F-000D | h | Oficial 1a col·locador | 4 | /R | x | 28.61 | = | 114.44
|  |  | Subtotal mà d'obra | [6 empty] | 216.04
Material
| B0AP-07IQ | u | Tac d'acer de d 12 mm, amb cargol, volandera i femella | 8 |  | x | 1.74 | = | 13.92
| BAVM-26L5 | u | Tendal de llargària 3000 a 3500 mm i 2000 mm d'amplària, de braç extensible, accionament manual, amb estructura de color RAL i tela de color llis. | 1 |  | x | 646.16 | = | 646.16
|  |  | Subtotal material | [6 empty] | 660.08
Altres
| A%AUX001 | % | Despeses auxiliars sobre la mà d'obra | 2.5 |  | % | 216.04 | = | 5.401
|  |  | Subtotal altres | [6 empty] | 5.401
|  |  | Cost directe | [6 empty] | 881.521
|  |  | Despeses indirectes |  |  |  | 10 | % |  | 88.1521
|  |  | Total | [6 empty] | 969.6731
P-541 | PB12-DISC | m | SE16_Barana d'acer per a pintar, amb passamà, travesser inferior, muntants cada 100 cm i brèndoles cada 10 cm, de 100 a 125 cm d'alçària, ancorada a l'obra amb morter |  |  |  | Rend.: | 1 |  | 129.27
Mà d'obra
| A0D-0007 | h | Manobre | 0.2 | /R | x | 23.88 | = | 4.776
| A0F-000T | h | Oficial 1a paleta | 0.3 | /R | x | 28.61 | = | 8.583
| A0F-000P | h | Oficial 1a manyà | 0.4 | /R | x | 29.06 | = | 11.624
| A01-FEPB | h | Ajudant manyà | 0.2 | /R | x | 25.5 | = | 5.1
|  |  | Subtotal mà d'obra | [6 empty] | 30.083
Material
| B07L-1PYB | t | Morter per a ram de paleta, classe M 7.5 (7,5 N/mm2), en sacs, de designació (G) segons norma UNE-EN 998-2 | 0.01 |  | x | 56.35 | = | 0.5635
| BB10-0XMG | m | Barana d'acer per a pintar, amb passamà, travesser inferior, muntants cada 100 cm i brèndoles cada 10 cm, de 100 a 125 cm d'alçària | 1 |  | x | 86.12 | = | 86.12
|  |  | Subtotal material | [6 empty] | 86.6835
Altres
| A%AUX001 | % | Despeses auxiliars sobre la mà d'obra | 2.5 |  | % | 30.0832 | = | 0.75208
|  |  | Subtotal altres | [6 empty] | 0.75208
|  |  | Cost directe | [6 empty] | 117.5186
|  |  | Despeses indirectes |  |  |  | 10 | % |  | 11.7519
|  |  | Total | [6 empty] | 129.2704
P-542 | PB12-DISF | m | SE17_Barana d'acer galvanitzat, amb passamà, travesser inferior i superior, muntants cada 100 cm i brèndoles cada 10 cm, de 110 cm d'alçària, ancorada a l'obra amb morter |  |  |  | Rend.: | 1.068 |  | 229.89
Mà d'obra
| A0F-000P | h | Oficial 1a manyà | 0.4 | /R | x | 29.06 | = | 10.8839
| A0D-0007 | h | Manobre | 0.2 | /R | x | 23.88 | = | 4.4719
| A01-FEPB | h | Ajudant manyà | 0.2 | /R | x | 25.5 | = | 4.7753
| A0F-000T | h | Oficial 1a paleta | 0.3 | /R | x | 28.61 | = | 8.0365
|  |  | Subtotal mà d'obra | [6 empty] | 28.1676
Material
| BB10-0XN6 | m | Barana d'acer galvanitzat, amb passamà, travesser inferior i superior, muntants cada 100 cm i brèndoles cada 10 cm, de 110 cm d'alçària | 1 |  | x | 179.56 | = | 179.56
| B07L-1PYB | t | Morter per a ram de paleta, classe M 7.5 (7,5 N/mm2), en sacs, de designació (G) segons norma UNE-EN 998-2 | 0.01 |  | x | 56.35 | = | 0.5635
|  |  | Subtotal material | [6 empty] | 180.1235
Altres
| A%AUX001 | % | Despeses auxiliars sobre la mà d'obra | 2.5 |  | % | 28.1676 | = | 0.70419
|  |  | Subtotal altres | [6 empty] | 0.70419
|  |  | Cost directe | [6 empty] | 208.9953
|  |  | Despeses indirectes |  |  |  | 10 | % |  | 20.8995
|  |  | Total | [6 empty] | 229.8948
P-543 | PB12-DIWW | m | SE19_Barana d'acer galvanitzat, , 80 cms d'alçada, amb travesser sup. inf. format per passamà acer galvanitzat 50X15 mm, muntant 50x15mm, c/150 cms ancorada a l'obra amb pletines 120x120x8 mms amb 4 cargols mètrica 12mms de 15 cms. |  |  |  | Rend.: | 1 |  | 163.87
Mà d'obra
| A0F-000P | h | Oficial 1a manyà | 0.4 | /R | x | 29.06 | = | 11.624
| A01-FEPB | h | Ajudant manyà | 0.2 | /R | x | 25.5 | = | 5.1
|  |  | Subtotal mà d'obra | [6 empty] | 16.724
Material
| BB10-0ZNG | m | Barana d'acer galvanitzat, amb passamà, travesser inferior i superior, muntants 50X15 cada 150 cm, de 80 cm d'alçària.Pletines 120x120 4 cargols metrica 12mms de L=15cms | 1 |  | x | 131.83 | = | 131.83
|  |  | Subtotal material | [6 empty] | 131.83
Altres
| A%AUX001 | % | Despeses auxiliars sobre la mà d'obra | 2.5 |  | % | 16.724 | = | 0.4181
|  |  | Subtotal altres | [6 empty] | 0.4181
|  |  | Cost directe | [6 empty] | 148.9721
|  |  | Despeses indirectes |  |  |  | 10 | % |  | 14.8972
|  |  | Total | [6 empty] | 163.8693
P-544 | PB1D-52WE | m | SE16_Passamà de perfil d'acer de 50x15mms, i suports de perfil d'acer de 50x15 mm |  |  |  | Rend.: | 1.413 |  | 31.88
Mà d'obra
| A0D-0007 | h | Manobre | 0.1 | /R | x | 23.88 | = | 1.69
| A0F-000T | h | Oficial 1a paleta | 0.1 | /R | x | 28.61 | = | 2.0248
|  |  | Subtotal mà d'obra | [6 empty] | 3.7148
Material
| BB1A-0XQ0 | m | Passamà de perfil d'acer de 50x15mms, i suports de perfil d'acer de 50x15 mm | 1 |  | x | 24.36 | = | 24.36
| B07L-1PYB | t | Morter per a ram de paleta, classe M 7.5 (7,5 N/mm2), en sacs, de designació (G) segons norma UNE-EN 998-2 | 0.0145 |  | x | 56.35 | = | 0.81708
|  |  | Subtotal material | [6 empty] | 25.1771
Altres
| A%AUX001 | % | Despeses auxiliars sobre la mà d'obra | 2.5 |  | % | 3.7148 | = | 0.09287
|  |  | Subtotal altres | [6 empty] | 0.09287
|  |  | Cost directe | [6 empty] | 28.9847
|  |  | Despeses indirectes |  |  |  | 10 | % |  | 2.8985
|  |  | Total | [6 empty] | 31.8832
P-545 | PB23-DFSA | m | SE11-SE12_Barrera de seguretat metàl·lica simple, per a una classe de contenció normal, amb nivell de contenció N2, índex de severitat A, amplària de treball W6 i deflexió dinàmica 2 m segons UNE-EN 1317-2, reduïda, amb un perfil longitudinal de secció doble ona i suports C-120 col·locats amb fixacions mecàniques cada 4 m (BMSRA4/C), col·locada en trams rectes o en corbes de radi igual o superior a 22 m. 2 ml perfil bionda/ml barana. |  |  |  | Rend.: | 0.613 |  | 69.16
Mà d'obra
| A0E-000A | h | Manobre especialista | 0.072 | /R | x | 24.69 | = | 2.9
| A0F-000B | h | Oficial 1a | 0.072 | /R | x | 28.61 | = | 3.3604
|  |  | Subtotal mà d'obra | [6 empty] | 6.2604
Maquinària
| C20G-00DT | h | Màquina taladradora | 0.036 | /R | x | 4.1 | = | 0.24078
|  |  | Subtotal maquinària | [6 empty] | 0.24078
Material
| BBMX-0SIQ | u | Suport C-120 d'acer galvanitzat, de 700 mm de llargària amb placa d'ancoratge, per a barrera de seguretat flexible, segons UNE 135122 | 0.25 |  | x | 73.76 | = | 18.44
| BBMW-0SHO | m | Perfil longitudinal d'acer galvanitzat de secció doble ona per a barrera de seguretat, segons UNE 135121 | 1 |  | x | 36.02 | = | 36.02
| BBMY-0SJG | u | Part proporcional d'elements de fixació per a barreres de seguretat flexibles | 0.25 |  | x | 7.28 | = | 1.82
|  |  | Subtotal material | [6 empty] | 56.28
Altres
| A%AUX001 | % | Despeses auxiliars sobre la mà d'obra | 1.5 |  | % | 6.2607 | = | 0.09391
|  |  | Subtotal altres | [6 empty] | 0.09391
|  |  | Cost directe | [6 empty] | 62.8751
|  |  | Despeses indirectes |  |  |  | 10 | % |  | 6.2875
|  |  | Total | [6 empty] | 69.1626
P-546 | PB33-609G | m2 | SE10-SE21_Reixa galvanitzada d'entramat d'acer de 10x40 mm de pas de malla, amb marc de passamà d'acer i platines 40x10mms interiors,c/10cms. ancorada amb morter de ciment 1:4, elaborat a l'obra. Amb fixacions mecàniques a paret laterals. |  |  |  | Rend.: | 1 |  | 109.57
Mà d'obra
| A0D-0007 | h | Manobre | 0.4 | /R | x | 23.88 | = | 9.552
| A0F-000T | h | Oficial 1a paleta | 0.3 | /R | x | 28.61 | = | 8.583
|  |  | Subtotal mà d'obra | [6 empty] | 18.135
Material
| BB33-16IC | m2 | Reixa galv.entramat acer,40x10mm,marc passamà,platines 40x10mms inter,c/10cms.fix.mecà. | 1 |  | x | 80.39 | = | 80.39
|  |  | Subtotal material | [6 empty] | 80.39
Element compost
| B07F-0LT5 | m3 | Morter de ciment pòrtland amb filler calcari CEM II/B-L i sorra, amb 380 kg/m3 de ciment, amb una proporció en volum 1:4 i 10 N/mm2 de resistència a compressió, elaborat a l'obra | 0.0055 |  | x | 114.0097 | = | 0.62705
|  |  | Subtotal element compost | [6 empty] | 0.62705
Altres
| A%AUX001 | % | Despeses auxiliars sobre la mà d'obra | 2.5 |  | % | 18.1352 | = | 0.45338
|  |  | Subtotal altres | [6 empty] | 0.45338
|  |  | Cost directe | [6 empty] | 99.6054
|  |  | Despeses indirectes |  |  |  | 10 | % |  | 9.9605
|  |  | Total | [6 empty] | 109.566
P-547 | PBA3-DXIZ | m | Pintat sobre paviment de marca vial longitudinal contínua per a ús permanent i no retrorreflectant, tipus P-NR, de 10 cm d'amplària, amb plàstic d'aplicació en fred de dos components de color blanc, aplicada amb mitjans manuals |  |  |  | Rend.: | 1 |  | 4.02
Mà d'obra
| A0D-0007 | h | Manobre | 0.06 | /R | x | 23.88 | = | 1.4328
| A0F-000B | h | Oficial 1a | 0.06 | /R | x | 28.61 | = | 1.7166
|  |  | Subtotal mà d'obra | [6 empty] | 3.1494
Material
| BBA1-2XWR | kg | Plàstic d'aplicació en fred de dos components de color blanc, per a marques vials | 0.102 |  | x | 4.49 | = | 0.45798
|  |  | Subtotal material | [6 empty] | 0.45798
Altres
| A%AUX001 | % | Despeses auxiliars sobre la mà d'obra | 1.5 |  | % | 3.1493 | = | 0.04724
|  |  | Subtotal altres | [6 empty] | 0.04724
|  |  | Cost directe | [6 empty] | 3.6546
|  |  | Despeses indirectes |  |  |  | 10 | % |  | 0.36546
|  |  | Total | [6 empty] | 4.0201
P-548 | PBB5-65KZ | u | Rètol adhesiu ( MIE-RAT.10 ) de maniobra per a quadre o pupitre de control elèctric, adherit |  |  |  | Rend.: | 1 |  | 6.07
Material
| BBB1-19N1 | u | Rètol adhesiu ( MIE-RAT.10 ) de maniobra per a quadre o pupitre de control elèctric, per a seguretat i salut | 1 |  | x | 5.52 | = | 5.52
|  |  | Subtotal material | [6 empty] | 5.52
|  |  | Cost directe | [6 empty] | 5.52
|  |  | Despeses indirectes |  |  |  | 10 | % |  | 0.552
|  |  | Total | [6 empty] | 6.072
P-549 | PC1A-BLI4 | m2 | Vidre aïllant de baixa emissivitat 6mm de gruix, cambra d'aire de 15 mm amb gas deshidratada,amb perfil separador d'alumini i doble segellat perimetral, reomplerta de gas Argon90% i vidre laminar de 4+4 mm de gruix Silent acústic, col·locat amb perfils conformats de neoprè sobre alumini. |  |  |  | Rend.: | 0.604 |  | 250.4
Mà d'obra
| A0F-0010 | h | Oficial 1a vidrier | 0.6 | /R | x | 27.79 | = | 27.606
|  |  | Subtotal mà d'obra | [6 empty] | 27.606
Material
| BC12-2TBW | m2 | Vidre aïllant de baixa emissivitat 6 mm de gruix, ,cambra d'aire de 15 mm amb gas deshidratada,amb perfil separador d'alumini i doble segellat perimetral, reomplerta de gas Argon90% i vidre laminar de 4+4 mm de gruix Silent acústic, col·locat amb perfils conformats de neoprè sobre alumini. | 1 |  | x | 199.62 | = | 199.62
|  |  | Subtotal material | [6 empty] | 199.62
Altres
| A%AUX001 | % | Despeses auxiliars sobre la mà d'obra | 1.5 |  | % | 27.606 | = | 0.41409
|  |  | Subtotal altres | [6 empty] | 0.41409
|  |  | Cost directe | [6 empty] | 227.6401
|  |  | Despeses indirectes |  |  |  | 10 | % |  | 22.764
|  |  | Total | [6 empty] | 250.4041
P-550 | PC1D-9OHX | m2 | SE3_Vidre aïllant de lluna acolorida de 3+3 mm de gruix amb 1 butiral transparent classe 2 (B) 2 segons UNE-EN 12600, cambra d'aire de 15 mm i lluna de 4+4 mm de gruix amb 3 butiral transparent de lluna incolora, classe 1 (B) 1 segons UNE-EN 12600, col·locat amb perfils conformats de neoprè sobre alumini o PVC |  |  |  | Rend.: | 1 |  | 107.52
Mà d'obra
| A0F-0010 | h | Oficial 1a vidrier | 0.6 | /R | x | 27.79 | = | 16.674
|  |  | Subtotal mà d'obra | [6 empty] | 16.674
Material
| BC14-1LOR | m2 | Vidre seguretat de lluna acolorida de 3+3 mm de gruix amb 1 butiral transparent classe 2 (B) 2 segons UNE-EN 12600, cambra d'aire de 15 mm i lluna de 4+4 mm de gruix amb 2 butiral transparent de lluna incolora, classe 1 (B) 1 segons UNE-EN 12600 | 1 |  | x | 80.82 | = | 80.82
|  |  | Subtotal material | [6 empty] | 80.82
Altres
| A%AUX001 | % | Despeses auxiliars sobre la mà d'obra | 1.5 |  | % | 16.674 | = | 0.25011
|  |  | Subtotal altres | [6 empty] | 0.25011
|  |  | Cost directe | [6 empty] | 97.7441
|  |  | Despeses indirectes |  |  |  | 10 | % |  | 9.7744
|  |  | Total | [6 empty] | 107.5185
P-551 | PD01-5CHF | u | Pou circular de registre de diàmetre 70 cm, de 80cms m de fondària, amb solera amb mitja canya de formigó HM-20/P/20/I de 15 cm de gruix mínim per a tub de diàmetre 40 cm, paret per a pou circular de D=70 cm, de gruix 11,5 cm de maó calat, arrebossada i lliscada per dins amb morter mixt 1:0,5:4 bastiment quadrat aparent i tapa circular de fosa dúctil per a pou de registre, abatible, pas lliure de 600 mm de diàmetre i classe B125 segons norma UNE-EN 124 |  |  |  | Rend.: | 1 |  | 580.05
P-552 | PD5E-FEM6 | m | Cuneta amb peça prefabricada de formigó de 30x13 cm amb canal enV a la cara superior, col·locada amb morter de ciment sobre llit de formigó HNE-15/P/10 |  |  |  | Rend.: | 1 |  | 53.77
Mà d'obra
| A0E-000A | h | Manobre especialista | 0.0019 | /R | x | 24.69 | = | 0.04691
| A0D-0007 | h | Manobre | 0.4 | /R | x | 23.88 | = | 9.552
| A0F-000T | h | Oficial 1a paleta | 0.4 | /R | x | 28.61 | = | 11.444
|  |  | Subtotal mà d'obra | [6 empty] | 21.0429
Maquinària
| C153-003H | h | Camió grua per a treballs generals, neteja i transport d'eines de 3 t de càrrega, 7 m d'abast vertical, 5 d'abast horitzontal i 25 kN·m de moment d'elevació | 0.2 | /R | x | 40.57 | = | 8.114
| C17A-00JL | h | Mesclador continu per a morter preparat en sacs | 0.0013 | /R | x | 1.42 | = | 0.00185
|  |  | Subtotal maquinària | [6 empty] | 8.1159
Material
| BDG4-1GS1 | m | Peça prefabricada de formigó per a cuneta de 30x12 cm amb canal en V a la cara superior | 1 |  | x | 16.56 | = | 16.56
| B07L-1PY6 | t | Morter per a ram de paleta, classe M 5 (5 N/mm2), en sacs, de designació (G) segons norma UNE-EN 998-2 | 0.0038 |  | x | 54.84 | = | 0.20839
| B011-05ME | m3 | Aigua | 0.0004 |  | x | 2.04 | = | 0.00082
| B069-2A9N | m3 | Formigó d'ús no estructural HNE-15/P/10 de resistència a compressió 15 N/mm2, consistència plàstica i grandària màxima del granulat 10 mm | 0.0315 |  | x | 83.64 | = | 2.6347
|  |  | Subtotal material | [6 empty] | 19.4039
|  |  | Despeses auxiliars |  |  |  | 1.5 | % | 0.31564
|  |  | Cost directe | [6 empty] | 48.8783
|  |  | Despeses indirectes |  |  |  | 10 | % |  | 4.8878
|  |  | Total | [6 empty] | 53.7661
P-553 | PD5I-H989 | m | Tub drenant de 0,20 m de diàmetre format per làmina geotèxtil de 150 g/m2 i graves |  |  |  | Rend.: | 1 |  | 14.71
Mà d'obra
| A0F-000S | h | Oficial 1a d'obra pública | 0.2 | /R | x | 28.61 | = | 5.722
| A0D-0007 | h | Manobre | 0.2 | /R | x | 23.88 | = | 4.776
|  |  | Subtotal mà d'obra | [6 empty] | 10.498
Material
| B03J-0K8V | m3 | Grava de pedrera per a drens | 0.13 |  | x | 7.63 | = | 0.9919
| B7B1-0KPF | m2 | Geotèxtil format per feltre de polipropilè no teixit, lligat mecànicament de 140 a 190 g/m2 | 1.26 |  | x | 1.41 | = | 1.7766
|  |  | Subtotal material | [6 empty] | 2.7685
Altres
| A%AUX001 | % | Despeses auxiliars sobre la mà d'obra | 1 |  | % | 10.498 | = | 0.10498
|  |  | Subtotal altres | [6 empty] | 0.10498
|  |  | Cost directe | [6 empty] | 13.3715
|  |  | Despeses indirectes |  |  |  | 10 | % |  | 1.3372
|  |  | Total | [6 empty] | 14.7086
P-554 | PD73-UCVO | m | Claveguera amb tub de paret estructurada per a sanejament soterrat sense pressió, de polietilè, diàmetre nominal DN 250, classe de rigidesa anular SN 4 (rigidesa anular 4 kN/m2), de superfícies interna llisa i externa perfilada de tipus B, codi d'àrea d'aplicació U, fabricació segons norma UNE-EN 13476-3, unió mitjançant maniguet extruït i junt elastomèric d'estanquitat, col·locat al fons de la rasa sobre llit de sorra de 10 cm de gruix i reblert de sorra fins a 30 cm per sobre del tub, inclosa la formació d'una solera de 15 cm de gruix de formigó d'ús no estructural HNE-20/P/20 de resistència a compressió 20 N/mm2, consistència plàstica i grandària màxima del granulat 20 mm |  |  |  | Rend.: | 1 |  | 80.02
Mà d'obra
| A0E-000A | h | Manobre especialista | 0.14 | /R | x | 24.69 | = | 3.4566
| A0F-000B | h | Oficial 1a | 0.38 | /R | x | 28.61 | = | 10.8718
| A0D-0007 | h | Manobre | 0.76 | /R | x | 23.88 | = | 18.1488
|  |  | Subtotal mà d'obra | [6 empty] | 32.4772
Maquinària
| C13C-00LP | h | Retroexcavadora sobre pneumàtics de 8 a 10 t | 0.0591 | /R | x | 54.34 | = | 3.2115
| C13A-00FP | h | Picó vibrant amb placa de 30x30 cm | 0.14 | /R | x | 5.57 | = | 0.7798
| C152-003B | h | Camió grua | 0.05 | /R | x | 57.86 | = | 2.893
|  |  | Subtotal maquinària | [6 empty] | 6.8843
Material
| B03L-05N5 | t | Sorra de pedrera de 0 a 3,5 mm | 0.7911 |  | x | 20.57 | = | 16.2729
| B069-I4H8 | m3 | Formigó d'ús no estructural de resistència a compressió 20 N/mm2, consistència plàstica i grandària màxima del granulat 20 mm, HNE-20/P/20 | 0.12 |  | x | 81.84 | = | 9.8208
| BD76-2AA3 | m | Tub de paret estructurada per a sanejament soterrat sense pressió, de polietilè, diàmetre nominal DN 250, classe de rigidesa anular SN 4 (rigidesa anular 4 kN/m2), de superfícies interna llisa i externa perfilada de tipus B, codi d'àrea d'aplicació U, fabricació segons norma UNE-EN 13476-3, unió mitjançant maniguet extruït i junt elastomèric d'estanquitat | 1.02 |  | x | 6.67 | = | 6.8034
|  |  | Subtotal material | [6 empty] | 32.8971
|  |  | Despeses auxiliars |  |  |  | 1.5 | % | 0.48716
|  |  | Cost directe | [6 empty] | 72.7458
|  |  | Despeses indirectes |  |  |  | 10 | % |  | 7.2746
|  |  | Total | [6 empty] | 80.0204
P-555 | PD73-UCW7 | m | Claveguera amb tub de paret estructurada per a sanejament soterrat sense pressió, de polietilè, diàmetre nominal DN 200, classe de rigidesa anular SN 8 (rigidesa anular 8 kN/m2), de superfícies interna llisa i externa perfilada de tipus B, codi d'àrea d'aplicació U, fabricació segons norma UNE-EN 13476-3, unió mitjançant maniguet extruït i junt elastomèric d'estanquitat, col·locat al fons de la rasa sobre llit de sorra de 10 cm de gruix i reblert de sorra fins a 30 cm per sobre del tub, inclosa la formació d'una solera de 15 cm de gruix de formigó d'ús no estructural HNE-20/P/20 de resistència a compressió 20 N/mm2, consistència plàstica i grandària màxima del granulat 20 mm |  |  |  | Rend.: | 1 |  | 67.81
Mà d'obra
| A0D-0007 | h | Manobre | 0.665 | /R | x | 23.88 | = | 15.8802
| A0F-000B | h | Oficial 1a | 0.3325 | /R | x | 28.61 | = | 9.5128
| A0E-000A | h | Manobre especialista | 0.13 | /R | x | 24.69 | = | 3.2097
|  |  | Subtotal mà d'obra | [6 empty] | 28.6027
Maquinària
| C13C-00LP | h | Retroexcavadora sobre pneumàtics de 8 a 10 t | 0.0507 | /R | x | 54.34 | = | 2.755
| C152-003B | h | Camió grua | 0.0438 | /R | x | 57.86 | = | 2.5343
| C13A-00FP | h | Picó vibrant amb placa de 30x30 cm | 0.13 | /R | x | 5.57 | = | 0.7241
|  |  | Subtotal maquinària | [6 empty] | 6.0134
Material
| B03L-05N5 | t | Sorra de pedrera de 0 a 3,5 mm | 0.6528 |  | x | 20.57 | = | 13.4281
| BD76-2AA6 | m | Tub de paret estructurada per a sanejament soterrat sense pressió, de polietilè, diàmetre nominal DN 200, classe de rigidesa anular SN 8 (rigidesa anular 8 kN/m2), de superfícies interna llisa i externa perfilada de tipus B, codi d'àrea d'aplicació U, fabricació segons norma UNE-EN 13476-3, unió mitjançant maniguet extruït i junt elastomèric d'estanquitat | 1.02 |  | x | 4.49 | = | 4.5798
| B069-I4H8 | m3 | Formigó d'ús no estructural de resistència a compressió 20 N/mm2, consistència plàstica i grandària màxima del granulat 20 mm, HNE-20/P/20 | 0.105 |  | x | 81.84 | = | 8.5932
|  |  | Subtotal material | [6 empty] | 26.6011
|  |  | Despeses auxiliars |  |  |  | 1.5 | % | 0.42904
|  |  | Cost directe | [6 empty] | 61.6463
|  |  | Despeses indirectes |  |  |  | 10 | % |  | 6.1646
|  |  | Total | [6 empty] | 67.8109
P-556 | PD7T-T001 | u | Connexió de la xarxa general de sanejament del municipi. |  |  |  | Rend.: | 1 |  | 170.97
P-557 | PD7T-T002 | u | Connexió a imbornal existent. |  |  |  | Rend.: | 1 |  | 85.5
P-558 | PE40-60IE | u | SE29_Sombreret circular de Ø200mm i 35cm d'alçada, de lamel·les antirregolfant de planxa d'acer galvanitzat esmaltat color Ral a definir segons mostra, adaptat per a doble tub, col·locat amb fixacions mecàniques. |  |  |  | Rend.: | 1 |  | 83.24
Mà d'obra
| A0F-000V | h | Oficial 1a pintor | 0.2 | /R | x | 28.61 | = | 5.722
| A01-FEPC | h | Ajudant calefactor | 0.25 | /R | x | 25.36 | = | 6.34
| A0F-000C | h | Oficial 1a calefactor | 0.25 | /R | x | 29.57 | = | 7.3925
| A01-FEP9 | h | Ajudant pintor | 0.2 | /R | x | 25.4 | = | 5.08
|  |  | Subtotal mà d'obra | [6 empty] | 24.5345
Material
| B891-0P02 | kg | Esmalt sintètic | 0.3 |  | x | 13.89 | = | 4.167
| BE40-16QB | u | Barret de xemeneia de planxa d'acer galvanitzat, antirregolfant, de 200 mm de diàmetre adaptat per a doble tub | 1 |  | x | 39.86 | = | 39.86
| B8Z6-0P2D | kg | Imprimació antioxidant | 0.3 |  | x | 21.65 | = | 6.495
|  |  | Subtotal material | [6 empty] | 50.522
|  |  | Despeses auxiliars |  |  |  | 2.5 | % | 0.61336
|  |  | Cost directe | [6 empty] | 75.6699
|  |  | Despeses indirectes |  |  |  | 10 | % |  | 7.567
|  |  | Total | [6 empty] | 83.2369
P-559 | PE40-60IW | u | SE28_Remat amb conducte circular de Ø500mm i 70cm d'alçada d'acer galvanitzat esmaltat color Ral a definir segons mostra, amb sombreret de lamel·les antirregolfant de planxa d'acer galvanitzat esmaltat de 40cm d'alçada, adaptat per a doble tub, col·locat amb fixacions mecàniques. |  |  |  | Rend.: | 1 |  | 323.85
Mà d'obra
| A01-FEPC | h | Ajudant calefactor | 2 | /R | x | 25.36 | = | 50.72
| A0F-000C | h | Oficial 1a calefactor | 2 | /R | x | 29.57 | = | 59.14
| A0F-000V | h | Oficial 1a pintor | 0.4 | /R | x | 28.61 | = | 11.444
| A01-FEP9 | h | Ajudant pintor | 0.4 | /R | x | 25.4 | = | 10.16
|  |  | Subtotal mà d'obra | [6 empty] | 131.464
Material
| BE42-0OCJ | m | Conducte llis circular de planxa d'acer galvanitzat de 500 mm de diàmetre (s/UNE-EN 1506), de gruix 1 mm, autoconnectable | 0.7 |  | x | 52.54 | = | 36.778
| BE40-16QT | u | Barret de xemeneia de planxa d'acer galvanitzat, antirregolfant, de 500 mm de diàmetre adaptat per a doble tub | 1 |  | x | 112.22 | = | 112.22
| B891-0P02 | kg | Esmalt sintètic | 0.3 |  | x | 13.89 | = | 4.167
| B8Z6-0P2D | kg | Imprimació antioxidant | 0.3 |  | x | 21.65 | = | 6.495
|  |  | Subtotal material | [6 empty] | 159.66
|  |  | Despeses auxiliars |  |  |  | 2.5 | % | 3.2866
|  |  | Cost directe | [6 empty] | 294.4106
|  |  | Despeses indirectes |  |  |  | 10 | % |  | 29.4411
|  |  | Total | [6 empty] | 323.8517
P-560 | PE40-60M2 | u | SE26_Barret de xemeneia amb lamel·les i antirregolfant de planxa d'alumini lacat, de 850x550 mm de secció, amb estructura interior, col·locat amb fixacions mecàniques sobre calaix d'obra. Inclou tapa registrable. |  |  |  | Rend.: | 1 |  | 298.52
Mà d'obra
| A01-FEPC | h | Ajudant calefactor | 0.5 | /R | x | 25.36 | = | 12.68
| A0F-000C | h | Oficial 1a calefactor | 0.5 | /R | x | 29.57 | = | 14.785
|  |  | Subtotal mà d'obra | [6 empty] | 27.465
Material
| BE40-16TZ | u | Barret de xemeneia de planxa d'alumini lacat, amb lamel·les i antirregolfant, de 850x550mm | 1 |  | x | 243.23 | = | 243.23
|  |  | Subtotal material | [6 empty] | 243.23
|  |  | Despeses auxiliars |  |  |  | 2.5 | % | 0.68663
|  |  | Cost directe | [6 empty] | 271.3816
|  |  | Despeses indirectes |  |  |  | 10 | % |  | 27.1382
|  |  | Total | [6 empty] | 298.5198
P-561 | PE40-60ME | u | SE26_Barret de xemeneia amb lamel·les i antirregolfant de planxa d'alumini lacat color Ral a definir segon mostra, de 950x550 mm de secció, amb estructura interior, col·locat amb fixacions mecàniques sobre calaix d'obra. Inclou tapa registrable. |  |  |  | Rend.: | 1 |  | 302.77
Mà d'obra
| A01-FEPC | h | Ajudant calefactor | 0.5 | /R | x | 25.36 | = | 12.68
| A0F-000C | h | Oficial 1a calefactor | 0.5 | /R | x | 29.57 | = | 14.785
|  |  | Subtotal mà d'obra | [6 empty] | 27.465
Material
| BE40-16UB | u | Barret de xemeneia de planxa d'alumini lacat, amb lamel·les i antirregolfant, de 950x550 mm | 1 |  | x | 247.09 | = | 247.09
|  |  | Subtotal material | [6 empty] | 247.09
|  |  | Despeses auxiliars |  |  |  | 2.5 | % | 0.68663
|  |  | Cost directe | [6 empty] | 275.2416
|  |  | Despeses indirectes |  |  |  | 10 | % |  | 27.5242
|  |  | Total | [6 empty] | 302.7658
P-562 | PE40-T001 | u | SE27a_Tapa registrable sombreret 60x30cm |  |  |  | Rend.: | 1 |  | 147.59
Mà d'obra
| A0F-000C | h | Oficial 1a calefactor | 0.5 | /R | x | 29.57 | = | 14.785
| A01-FEPC | h | Ajudant calefactor | 0.5 | /R | x | 25.36 | = | 12.68
|  |  | Subtotal mà d'obra | [6 empty] | 27.465
Material
| BE40-T001 | u | Tapa registrable 60x30 | 1 |  | x | 106.3 | = | 106.3
|  |  | Subtotal material | [6 empty] | 106.3
|  |  | Despeses auxiliars |  |  |  | 1.5 | % | 0.41198
|  |  | Cost directe | [6 empty] | 134.177
|  |  | Despeses indirectes |  |  |  | 10 | % |  | 13.4177
|  |  | Total | [6 empty] | 147.5947
P-563 | PE40-T002 | u | SE27a_Tapa registrable sombreret 70x30cm |  |  |  | Rend.: | 1 |  | 166.67
Mà d'obra
| A01-FEPC | h | Ajudant calefactor | 0.5 | /R | x | 25.36 | = | 12.68
| A0F-000C | h | Oficial 1a calefactor | 0.5 | /R | x | 29.57 | = | 14.785
|  |  | Subtotal mà d'obra | [6 empty] | 27.465
Material
| BE40-T002 | u | Tapa registrable sombreret 70x30cm | 1 |  | x | 124.05 | = | 124.05
|  |  | Subtotal material | [6 empty] | 124.05
|  |  | Cost directe | [6 empty] | 151.515
|  |  | Despeses indirectes |  |  |  | 10 | % |  | 15.1515
|  |  | Total | [6 empty] | 166.6665
P-564 | PE40-T003 | u | SE27a_Tapa regsitrable sombreret 90x30cm |  |  |  | Rend.: | 1 |  | 206.06
Mà d'obra
| A01-FEPC | h | Ajudant calefactor | 0.5 | /R | x | 25.36 | = | 12.68
| A0F-000C | h | Oficial 1a calefactor | 0.5 | /R | x | 29.57 | = | 14.785
|  |  | Subtotal mà d'obra | [6 empty] | 27.465
Material
| BBE40-T003 | u | Tapa registrable sombreret 90x30cm | 1 |  | x | 159.45 | = | 159.45
|  |  | Subtotal material | [6 empty] | 159.45
|  |  | Despeses auxiliars |  |  |  | 1.5 | % | 0.41198
|  |  | Cost directe | [6 empty] | 187.327
|  |  | Despeses indirectes |  |  |  | 10 | % |  | 18.7327
|  |  | Total | [6 empty] | 206.0597
P-565 | PE40-T004 | u | SE27b_Tapa regsitrable sombreret 50x50cm |  |  |  | Rend.: | 1 |  | 193.08
Mà d'obra
| A01-FEPC | h | Ajudant calefactor | 0.5 | /R | x | 25.36 | = | 12.68
| A0F-000C | h | Oficial 1a calefactor | 0.5 | /R | x | 29.57 | = | 14.785
|  |  | Subtotal mà d'obra | [6 empty] | 27.465
Material
| BE40-T004 | u | Tapa registrable sombreret 50x50cm | 1 |  | x | 147.65 | = | 147.65
|  |  | Subtotal material | [6 empty] | 147.65
|  |  | Despeses auxiliars |  |  |  | 1.5 | % | 0.41198
|  |  | Cost directe | [6 empty] | 175.527
|  |  | Despeses indirectes |  |  |  | 10 | % |  | 17.5527
|  |  | Total | [6 empty] | 193.0797
P-566 | PE40-T005 | u | SE27b_Tapa registrable sombreret 50x70cm |  |  |  | Rend.: | 1 |  | 257.58
Mà d'obra
| A01-FEPC | h | Ajudant calefactor | 0.5 | /R | x | 25.36 | = | 12.68
| A0F-000C | h | Oficial 1a calefactor | 0.5 | /R | x | 29.57 | = | 14.785
|  |  | Subtotal mà d'obra | [6 empty] | 27.465
Material
| BE40-T005 | u | Tapa registrable sombreret 50x70cm | 1 |  | x | 206.7 | = | 206.7
|  |  | Subtotal material | [6 empty] | 206.7
|  |  | Cost directe | [6 empty] | 234.165
|  |  | Despeses indirectes |  |  |  | 10 | % |  | 23.4165
|  |  | Total | [6 empty] | 257.5815
P-567 | PE40-T006 | u | SE30_Conjunt de tancamant i xemeneies d'extracció de Ø100cm i 300cmd'alçada. Amb 200cm d'alçada de xapa llisa d'acer galvanitzat de 8mm de gruix esmaltada de color RAL a decidir i 120cm superirios de xapa perforada al 80%. Inclou sostre circular amb xapa llisa de 10mm de gruix i doble perfileria de suport inferior a paret de bloc de formigó armat, amb diámetres exteriors de 116 i 110mm amb perfils ´´L´´ de 70x70 ancorats amb tacs químics i cargols C-100 M16.( Conjunt de les 2 unitats de xemeneia) |  |  |  | Rend.: | 1 |  | 802.26
Mà d'obra
| A0F-000V | h | Oficial 1a pintor | 1 | /R | x | 28.61 | = | 28.61
| A0F-000C | h | Oficial 1a calefactor | 2 | /R | x | 29.57 | = | 59.14
| A01-FEP9 | h | Ajudant pintor | 1 | /R | x | 25.4 | = | 25.4
| A01-FEPC | h | Ajudant calefactor | 2 | /R | x | 25.36 | = | 50.72
|  |  | Subtotal mà d'obra | [6 empty] | 163.87
Material
| BE42-T001 | u | 2 unitats de xemeneis d'extracció i sostre segons SE30 | 1 |  | x | 563 | = | 563
|  |  | Subtotal material | [6 empty] | 563
|  |  | Despeses auxiliars |  |  |  | 1.5 | % | 2.4581
|  |  | Cost directe | [6 empty] | 729.328
|  |  | Despeses indirectes |  |  |  | 10 | % |  | 72.9328
|  |  | Total | [6 empty] | 802.2609
P-568 | PE42-48RI | m | Conducte helicoïdal circular de planxa d'acer galvanitzat de 200 mm de diàmetre (s/UNE-EN 1506), de gruix 0,5 mm, muntat superficialment |  |  |  | Rend.: | 1 |  | 22.09
Mà d'obra
| A01-FEPC | h | Ajudant calefactor | 0.2 | /R | x | 25.36 | = | 5.072
| A0F-000C | h | Oficial 1a calefactor | 0.2 | /R | x | 29.57 | = | 5.914
|  |  | Subtotal mà d'obra | [6 empty] | 10.986
Material
| BE42-0O4H | m | Conducte helicoïdal circular de planxa d'acer galvanitzat de 200 mm de diàmetre (s/UNE-EN 1506), de gruix 0,5 mm | 1.02 |  | x | 6.67 | = | 6.8034
| BEW1-0OX1 | u | Suport estàndard per a conducte circular de 200 mm de diàmetre | 0.33 |  | x | 6.44 | = | 2.1252
|  |  | Subtotal material | [6 empty] | 8.9286
|  |  | Despeses auxiliars |  |  |  | 1.5 | % | 0.16479
|  |  | Cost directe | [6 empty] | 20.0794
|  |  | Despeses indirectes |  |  |  | 10 | % |  | 2.0079
|  |  | Total | [6 empty] | 22.0873
P-569 | PE54-35E2 | m2 | Formació de conducte rectangular de planxa d'acer galvanitzat, de gruix 0,6 mm, amb classificació de resistència al foc E600/120, amb unió marc cargolat i clips, segellat amb massilla resistent a altes temperatures, muntat adossat amb suports |  |  |  | Rend.: | 1 |  | 46.03
Mà d'obra
| A0F-000C | h | Oficial 1a calefactor | 0.45 | /R | x | 29.57 | = | 13.3065
| A01-FEPC | h | Ajudant calefactor | 0.45 | /R | x | 25.36 | = | 11.412
|  |  | Subtotal mà d'obra | [6 empty] | 24.7185
Material
| BE52-0OK9 | m2 | Formació de conducte rectangular de planxa d'acer galvanitzat, de 0,6 mm de gruix, amb classificació de resistència al foc E600/120, amb unió marc cargolat i clips, segellat amb massilla resistent a altes temperatures | 1 |  | x | 15.14 | = | 15.14
| BEW2-FG8A | u | Suport estàndard per a conducte rectangular metàl·lic, preu alt | 0.3 |  | x | 5.39 | = | 1.617
|  |  | Subtotal material | [6 empty] | 16.757
|  |  | Despeses auxiliars |  |  |  | 1.5 | % | 0.37078
|  |  | Cost directe | [6 empty] | 41.8463
|  |  | Despeses indirectes |  |  |  | 10 | % |  | 4.1846
|  |  | Total | [6 empty] | 46.0309
P-570 | PEKJ-Z8KD | u | Reixeta de retorn, d'una filera d'aletes fixes horitzontals, d'alumini lacat blanc, de 500x150 mm, d'aletes separades 16/12,5 mm, de secció recta i recolzada sobre el bastiment. |  |  |  | Rend.: | 1 |  | 44.8
Mà d'obra
| A0F-000C | h | Oficial 1a calefactor | 0.3 | /R | x | 29.57 | = | 8.871
| A01-FEPC | h | Ajudant calefactor | 0.3 | /R | x | 25.36 | = | 7.608
|  |  | Subtotal mà d'obra | [6 empty] | 16.479
Material
| BEKJ-Z8KD | u | Reixeta de retorn, d'una filera d'aletes fixes horitzontals, d'alumini lacat blanc, de 500x150 mm, d'aletes separades 16/12,5 mm, de secció recta i recolzada sobre el bastiment. | 1 |  | x | 24 | = | 24
|  |  | Subtotal material | [6 empty] | 24
|  |  | Despeses auxiliars |  |  |  | 1.5 | % | 0.24719
|  |  | Cost directe | [6 empty] | 40.7262
|  |  | Despeses indirectes |  |  |  | 10 | % |  | 4.0726
|  |  | Total | [6 empty] | 44.7988
P-571 | PEKJ-Z8KF | u | Reixeta de retorn, d'una filera d'aletes fixes horitzontals, d'alumini lacat blanc, de 300x150 mm, d'aletes separades 16/12,5 mm, de secció recta i recolzada sobre el bastiment. |  |  |  | Rend.: | 1 |  | 41.5
Mà d'obra
| A01-FEPC | h | Ajudant calefactor | 0.3 | /R | x | 25.36 | = | 7.608
| A0F-000C | h | Oficial 1a calefactor | 0.3 | /R | x | 29.57 | = | 8.871
|  |  | Subtotal mà d'obra | [6 empty] | 16.479
Material
| BEKJ-Z8KF | u | Reixeta de retorn, d'una filera d'aletes fixes horitzontals, d'alumini lacat blanc, de 300x150 mm, d'aletes separades 16/12,5 mm, de secció recta i recolzada sobre el bastiment. | 1 |  | x | 21 | = | 21
|  |  | Subtotal material | [6 empty] | 21
|  |  | Despeses auxiliars |  |  |  | 1.5 | % | 0.24719
|  |  | Cost directe | [6 empty] | 37.7262
|  |  | Despeses indirectes |  |  |  | 10 | % |  | 3.7726
|  |  | Total | [6 empty] | 41.4988
P-572 | PEKJ-Z8LB | u | Reixeta d'impulsió o retorn, d'una filera d'aletes fixes horitzontals, d'alumini anoditzat platejat, de 600x800 mm, d'aletes separades 20 mm, de secció recta i fixada al bastiment. |  |  |  | Rend.: | 1 |  | 128.17
Mà d'obra
| A01-FEPC | h | Ajudant calefactor | 0.35 | /R | x | 25.36 | = | 8.876
| A0F-000C | h | Oficial 1a calefactor | 0.35 | /R | x | 29.57 | = | 10.3495
|  |  | Subtotal mà d'obra | [6 empty] | 19.2255
Element compost
| BEKL-Z8LB | u | Reixeta d'impulsió o retorn, d'una filera d'aletes fixes horitzontals, d'alumini anoditzat platejat, de 600x800 mm, d'aletes separades 20 mm, de secció recta i fixada al bastiment. | 1 |  | x | 97 | = | 97
|  |  | Subtotal element compost | [6 empty] | 97
|  |  | Despeses auxiliars |  |  |  | 1.5 | % | 0.28838
|  |  | Cost directe | [6 empty] | 116.5139
|  |  | Despeses indirectes |  |  |  | 10 | % |  | 11.6514
|  |  | Total | [6 empty] | 128.1653
P-573 | PEKJ-Z8LS | u | Reixeta d'impulsió o retorn, d'una filera d'aletes fixes horitzontals, d'alumini anoditzat platejat, de 900x400 mm, d'aletes separades 20 mm, de secció recta i fixada al bastiment. |  |  |  | Rend.: | 1 |  | 133.67
Mà d'obra
| A0F-000C | h | Oficial 1a calefactor | 0.35 | /R | x | 29.57 | = | 10.3495
| A01-FEPC | h | Ajudant calefactor | 0.35 | /R | x | 25.36 | = | 8.876
|  |  | Subtotal mà d'obra | [6 empty] | 19.2255
Element compost
| BEKL-Z8LS | u | Reixeta d'impulsió o retorn, d'una filera d'aletes fixes horitzontals, d'alumini anoditzat platejat, de 900x400 mm, d'aletes separades 20 mm, de secció recta i fixada al bastiment. | 1 |  | x | 102 | = | 102
|  |  | Subtotal element compost | [6 empty] | 102
|  |  | Despeses auxiliars |  |  |  | 1.5 | % | 0.28838
|  |  | Cost directe | [6 empty] | 121.5139
|  |  | Despeses indirectes |  |  |  | 10 | % |  | 12.1514
|  |  | Total | [6 empty] | 133.6653
P-574 | PEKJ-Z8M1 | u | Reixeta d'impulsió o retorn, d'una filera d'aletes fixes horitzontals, d'alumini anoditzat platejat, de 500x250 mm, d'aletes separades 20 mm, totes en el mateix sentit i fixada al bastiment. |  |  |  | Rend.: | 1 |  | 39.3
Mà d'obra
| A01-FEPC | h | Ajudant calefactor | 0.3 | /R | x | 25.36 | = | 7.608
| A0F-000C | h | Oficial 1a calefactor | 0.3 | /R | x | 29.57 | = | 8.871
|  |  | Subtotal mà d'obra | [6 empty] | 16.479
Element compost
| BEKJ-Z8M1 | u | Reixeta d'impulsió o retorn, d'una filera d'aletes fixes horitzontals, d'alumini anoditzat platejat, de 500x250 mm, d'aletes separades 20 mm, totes en el mateix sentit i fixada al bastiment. | 1 |  | x | 19 | = | 19
|  |  | Subtotal element compost | [6 empty] | 19
|  |  | Despeses auxiliars |  |  |  | 1.5 | % | 0.24719
|  |  | Cost directe | [6 empty] | 35.7262
|  |  | Despeses indirectes |  |  |  | 10 | % |  | 3.5726
|  |  | Total | [6 empty] | 39.2988
P-575 | PEKL-Z36C | u | Reixeta d'impulsió de doble deflexió, de dues fileres d'aletes, a la vista horitzontals, lames posteriors pintades color negre (shadow effect), d'alumini anoditzat lacades color blanc, de 800x150 mm, d'aletes totes orientables, separades 20 mm, amb comporta de regulació posterior en la part de clima (no en la de ventilació), de secció recta i fixada al bastiment. |  |  |  | Rend.: | 1 |  | 70.73
Mà d'obra
| A01-FEPC | h | Ajudant calefactor | 0.4 | /R | x | 25.36 | = | 10.144
| A0F-000C | h | Oficial 1a calefactor | 0.4 | /R | x | 29.57 | = | 11.828
|  |  | Subtotal mà d'obra | [6 empty] | 21.972
Material
| BEKK-ZMH0 | u | Reixeta d'impulsió de doble deflexió, de dues fileres d'aletes, a la vista horitzontals, lames posteriors pintades color negre (shadow effect), d'alumini anoditzat lacades color blanc, de 800x150 mm, d'aletes totes orientables, separades 20 mm, amb comporta de regulació posterior en la part de clima (no en la de ventilació), de secció recta i fixada al bastiment. | 1 |  | x | 42 | = | 42
|  |  | Subtotal material | [6 empty] | 42
|  |  | Despeses auxiliars |  |  |  | 1.5 | % | 0.32958
|  |  | Cost directe | [6 empty] | 64.3016
|  |  | Despeses indirectes |  |  |  | 10 | % |  | 6.4302
|  |  | Total | [6 empty] | 70.7317
P-576 | PEKL-Z36F | u | Reixeta d'impulsió de doble deflexió, de dues fileres d'aletes, a la vista horitzontals, lames posteriors pintades color negre (shadow effect), d'alumini anoditzat lacades color blanc, de 450x150 mm, d'aletes totes orientables, separades 20 mm, amb comporta de regulació posterior en la part de clima (no en la de ventilació), de secció recta i fixada al bastiment. |  |  |  | Rend.: | 1 |  | 50.3
Mà d'obra
| A0F-000C | h | Oficial 1a calefactor | 0.3 | /R | x | 29.57 | = | 8.871
| A01-FEPC | h | Ajudant calefactor | 0.3 | /R | x | 25.36 | = | 7.608
|  |  | Subtotal mà d'obra | [6 empty] | 16.479
Element compost
| BEKL-Z36F | u | Reixeta d'impulsió de doble deflexió, de dues fileres d'aletes, a la vista horitzontals, lames posteriors pintades color negre (shadow effect), d'alumini anoditzat lacades color blanc, de 450x150 mm, d'aletes totes orientables, separades 20 mm, amb comporta de regulació posterior en la part de clima (no en la de ventilació), de secció recta i fixada al bastiment. | 1 |  | x | 29 | = | 29
|  |  | Subtotal element compost | [6 empty] | 29
|  |  | Despeses auxiliars |  |  |  | 1.5 | % | 0.24719
|  |  | Cost directe | [6 empty] | 45.7262
|  |  | Despeses indirectes |  |  |  | 10 | % |  | 4.5726
|  |  | Total | [6 empty] | 50.2988
P-577 | PEP6-8FV2 | u | Boca d'extracció de 125 mm de diàmetre de connexió i 160 mm de diàmetre exterior, d'acer galvanitzat amb acabat pintat, fixada amb cargols a paret o sostre i ajustada a cabals de sortida |  |  |  | Rend.: | 1 |  | 74.64
Mà d'obra
| A01-FEPH | h | Ajudant muntador | 0.3 | /R | x | 25.4 | = | 7.62
| A0F-000R | h | Oficial 1a muntador | 0.3 | /R | x | 29.57 | = | 8.871
|  |  | Subtotal mà d'obra | [6 empty] | 16.491
Material
| BEP6-20LH | u | Boca d'extracció de 125 mm de diàmetre de connexió i 160 mm de diàmetre exterior, d'acer galvanitzat amb acabat pintat, per a col·locar en paret o sostre | 1 |  | x | 51.12 | = | 51.12
|  |  | Subtotal material | [6 empty] | 51.12
|  |  | Despeses auxiliars |  |  |  | 1.5 | % | 0.24737
|  |  | Cost directe | [6 empty] | 67.8584
|  |  | Despeses indirectes |  |  |  | 10 | % |  | 6.7858
|  |  | Total | [6 empty] | 74.6442
P-578 | PEP6-ZFV2 | u | Reixa doble passaportes de 400x200 mm. de lames fixes. Inclou elaboració de forat a porta, accessoris de fixació i connexió. Col·locada. |  |  |  | Rend.: | 1 |  | 77.81
Mà d'obra
| A01-FEPH | h | Ajudant muntador | 0.3 | /R | x | 25.4 | = | 7.62
| A0F-000R | h | Oficial 1a muntador | 0.3 | /R | x | 29.57 | = | 8.871
|  |  | Subtotal mà d'obra | [6 empty] | 16.491
Material
| BEP6-ZFV2 | u | Reixa doble passaportes de 400x200 mm. de lames fixes. Inclou elaboració de forat a porta, accessoris de fixació i connexió. Col·locada. | 1 |  | x | 54 | = | 54
|  |  | Subtotal material | [6 empty] | 54
|  |  | Despeses auxiliars |  |  |  | 1.5 | % | 0.24737
|  |  | Cost directe | [6 empty] | 70.7384
|  |  | Despeses indirectes |  |  |  | 10 | % |  | 7.0738
|  |  | Total | [6 empty] | 77.8122
P-579 | PG19-DGH6 | u | Caixa general de protecció de polièster reforçat amb fibra de vidre, de 160 A, segons esquema Unesa número 9, seccionable en càrrega (BUC), inclosa base portafusibles trifàsica (sense fusibles), neutre seccionable, borns de connexió i grau de protecció IP-43, IK09, muntada superficialment |  |  |  | Rend.: | 1 |  | 197.97
Mà d'obra
| A0F-000E | h | Oficial 1a electricista | 1 | /R | x | 29.57 | = | 29.57
| A01-FEPD | h | Ajudant electricista | 1 | /R | x | 25.36 | = | 25.36
|  |  | Subtotal mà d'obra | [6 empty] | 54.93
Material
| BGW2-093I | u | Part proporcional d'accessoris de caixa general de protecció | 1 |  | x | 12 | = | 12
| BG16-0BW1 | u | Caixa general de protecció de polièster reforçat amb fibra de vidre, de 160 A, segons esquema Unesa número 9, seccionable en càrrega (BUC), inclosa base portafusibles trifàsica (sense fusibles), neutre seccionable, borns de connexió i grau de protecció IP-43, IK09 | 1 |  | x | 112.22 | = | 112.22
|  |  | Subtotal material | [6 empty] | 124.22
|  |  | Despeses auxiliars |  |  |  | 1.5 | % | 0.82395
|  |  | Cost directe | [6 empty] | 179.974
|  |  | Despeses indirectes |  |  |  | 10 | % |  | 17.9974
|  |  | Total | [6 empty] | 197.9714
P-580 | PG1A-Z030 | u | Armari metàl·lic, en xapa electrozincada, reforçat, per a Quadre General de Distribució, en muntatge superficial, amb cuba, xassís, suport de carrils, marc frontal amb targes perforades, sistema d'etiquetat, obturadors i col·lector terra/neutre, amb porta transparent, pany i clau. De dimensions per aparellatge segons esquema amb un 20% de reserva. Inclou accessoris de fixació i connexió, cablejat interior, canaletes. Instal·lat i col·locat. |  |  |  | Rend.: | 1 |  | 1052.99
Mà d'obra
| A013H000 | h | Ajudant electricista | 3 | /R | x | 25.36 | = | 76.08
| A012H000 | h | Oficial 1a electricista | 3 | /R | x | 29.57 | = | 88.71
|  |  | Subtotal mà d'obra | [6 empty] | 164.79
Material
| BG1AZ030 | u | Armari metàl·lic, en xapa electrozincada, reforçat, per a Quadre General de Distribució, en muntatge superficial, amb cuba, xassís, suport de carrils, marc frontal amb targes perforades, sistema d'etiquetat, obturadors i col·lector terra/neutre, amb porta transparent, pany i clau. De dimensions per aparellatge segons esquema amb un 20% de reserva. Inclou accessoris de fixació i connexió, cablejat interior, canaletes. Instal·lat i col·locat. | 1 |  | x | 790 | = | 790
|  |  | Subtotal material | [6 empty] | 790
|  |  | Despeses auxiliars |  |  |  | 1.5 | % | 2.4718
|  |  | Cost directe | [6 empty] | 957.2618
|  |  | Despeses indirectes |  |  |  | 10 | % |  | 95.7262
|  |  | Total | [6 empty] | 1052.988
P-581 | PG1A-Z031 | u | Armari metàl·lic, en xapa electrozincada, reforçat, per a SubQuadre Vehicle electric, en muntatge superficial, amb cuba, xassís, suport de carrils, marc frontal amb targes perforades, sistema d'etiquetat, obturadors i col·lector terra/neutre, amb porta transparent, pany i clau. De dimensions per aparellatge segons esquema amb un 50% de reserva per futura ampliació (9 sortidas addicionals) . Inclou accessoris de fixació i connexió, cablejat interior, canaletes. Instal·lat i col·locat. |  |  |  | Rend.: | 1 |  | 854.99
Mà d'obra
| A012H000 | h | Oficial 1a electricista | 3 | /R | x | 29.57 | = | 88.71
| A013H000 | h | Ajudant electricista | 3 | /R | x | 25.36 | = | 76.08
|  |  | Subtotal mà d'obra | [6 empty] | 164.79
Element compost
| BG1AZ031 | u | Armari metàl·lic, en xapa electrozincada, reforçat, per a SubQuadre Vehicle electric, en muntatge superficial, amb cuba, xassís, suport de carrils, marc frontal amb targes perforades, sistema d'etiquetat, obturadors i col·lector terra/neutre, amb porta transparent, pany i clau. De dimensions per aparellatge segons esquema amb un 50% de reserva per futura ampliació (9 sortidas addicionals) . Inclou accessoris de fixació i connexió, cablejat interior, canaletes. Instal·lat i col·locat. | 1 |  | x | 610 | = | 610
|  |  | Subtotal element compost | [6 empty] | 610
|  |  | Despeses auxiliars |  |  |  | 1.5 | % | 2.4718
|  |  | Cost directe | [6 empty] | 777.2618
|  |  | Despeses indirectes |  |  |  | 10 | % |  | 77.7262
|  |  | Total | [6 empty] | 854.988
P-582 | PG1D-H9VR | u | Conjunt de protecció i mesura del tipus TMF10 per a subministrament trifàsic individual superior a 15 kW, per a mesura indirecta, potència entre 55 i 111 kW, tensió de 400 V, format per conjunt de caixes modulars de doble aïllament de polièster reforçat amb fibra de vidre de mides totals 630x1260x171 mm, amb base de fusibles (sense incloure els fusibles), sense equip de comptage, amb IGA tetrapolar (4P) de 160 A regulable entre 80 i 160 A i poder de tall de 10 kA, sense protecció diferencial, col·locat superficialment |  |  |  | Rend.: | 1 |  | 689.66
Mà d'obra
| A01-FEPD | h | Ajudant electricista | 1.5 | /R | x | 25.36 | = | 38.04
| A0F-000E | h | Oficial 1a electricista | 1.5 | /R | x | 29.57 | = | 44.355
|  |  | Subtotal mà d'obra | [6 empty] | 82.395
Material
| BG1B-H64M | u | Conjunt de protecció i mesura del tipus TMF10 per a subministrament trifàsic individual superior a 15 kW, per a mesura indirecta, potència entre 55 i 111 kW (entre 80 A i 160 A), tensió de 400 V, format per conjunt de caixes modulars de doble aïllament de polièster reforçat amb fibra de vidre de mides totals 630x1260x171 mm, amb base de fusibles (sense incloure els fusibles), sense equip de comptage, sense IGA, sense protecció diferencial | 1 |  | x | 543.33 | = | 543.33
|  |  | Subtotal material | [6 empty] | 543.33
|  |  | Despeses auxiliars |  |  |  | 1.5 | % | 1.2359
|  |  | Cost directe | [6 empty] | 626.9609
|  |  | Despeses indirectes |  |  |  | 10 | % |  | 62.6961
|  |  | Total | [6 empty] | 689.657
P-583 | PG1D-H9VX | u | Protecció diferencial per a conjunt de protecció i mesura TMF10 de 80 a 160 A (55 a 111 kW), amb toroidal de 70 mm de diàmetre, sortida superior o lateral, muntat en caixa modular de poliéster reforçat amb fibra de vidre, col·locat adossat al conjunt de protecció i mesura |  |  |  | Rend.: | 1 |  | 365.59
Mà d'obra
| A01-FEPD | h | Ajudant electricista | 0.5 | /R | x | 25.36 | = | 12.68
| A0F-000E | h | Oficial 1a electricista | 0.5 | /R | x | 29.57 | = | 14.785
|  |  | Subtotal mà d'obra | [6 empty] | 27.465
Material
| BG1B-H64L | u | Protecció diferencial per a equip de protecció i mesura TMF10 de 160 A (55 a 111 kW), amb toroidal de 70 mm de diàmetre, sortida superior o lateral, muntat en caixa modular de poliéster reforçat amb fibra de vidre | 1 |  | x | 304.48 | = | 304.48
|  |  | Subtotal material | [6 empty] | 304.48
|  |  | Despeses auxiliars |  |  |  | 1.5 | % | 0.41198
|  |  | Cost directe | [6 empty] | 332.357
|  |  | Despeses indirectes |  |  |  | 10 | % |  | 33.2357
|  |  | Total | [6 empty] | 365.5927
P-584 | PG2J-4BRZ | m | Safata metàl·lica de xapa llisa amb coberta d'acer galvanitzat sendzimir, d'alçària 60 mm i amplària 150 mm, col·locada sobre suports horitzontals amb elements de suport |  |  |  | Rend.: | 1 |  | 28.7
Mà d'obra
| A01-FEPD | h | Ajudant electricista | 0.088 | /R | x | 25.36 | = | 2.2317
| A0F-000E | h | Oficial 1a electricista | 0.19 | /R | x | 29.57 | = | 5.6183
|  |  | Subtotal mà d'obra | [6 empty] | 7.85
Material
| BG29-1ZSI | m | Coberta per a safata metàl·lica de xapa, d'acer galvanitzat sendzimir, de 150 mm d'amplària | 1 |  | x | 3.23 | = | 3.23
| BGWA-0AMZ | u | Part proporcional d'accessoris i elements d'acabat per a safates metàl·liques d'acer galvanitzat sendzimir, de 60 mm d'alçària i 150 mm d'amplària | 1 |  | x | 3.44 | = | 3.44
| BGY1-1P1Z | u | Part proporcional d'elements de suport per a safates metàl·liques d'acer galvanitzat sendzimir de 150 mm d'amplària, per a instal·lació sobre suports horitzontals | 1 |  | x | 2.83 | = | 2.83
| BG2J-0BE7 | m | Safata metàl·lica de xapa llisa d'acer galvanitzat sendzimir, d'alçària 60 mm i amplària 150 mm | 1 |  | x | 8.62 | = | 8.62
|  |  | Subtotal material | [6 empty] | 18.12
|  |  | Despeses auxiliars |  |  |  | 1.5 | % | 0.11775
|  |  | Cost directe | [6 empty] | 26.0877
|  |  | Despeses indirectes |  |  |  | 10 | % |  | 2.6088
|  |  | Total | [6 empty] | 28.6965
P-585 | PG2J-4BS0 | m | Safata metàl·lica de xapa llisa amb coberta d'acer galvanitzat sendzimir, d'alçària 60 mm i amplària 200 mm, col·locada sobre suports horitzontals amb elements de suport |  |  |  | Rend.: | 1 |  | 31.83
Mà d'obra
| A0F-000E | h | Oficial 1a electricista | 0.19 | /R | x | 29.57 | = | 5.6183
| A01-FEPD | h | Ajudant electricista | 0.088 | /R | x | 25.36 | = | 2.2317
|  |  | Subtotal mà d'obra | [6 empty] | 7.85
Material
| BG29-1ZSR | m | Coberta per a safata metàl·lica de xapa, d'acer galvanitzat sendzimir, de 200 mm d'amplària | 1 |  | x | 3.99 | = | 3.99
| BG2J-0BE8 | m | Safata metàl·lica de xapa llisa d'acer galvanitzat sendzimir, d'alçària 60 mm i amplària 200 mm | 1 |  | x | 10.03 | = | 10.03
| BGWA-0AN0 | u | Part proporcional d'accessoris i elements d'acabat per a safates metàl·liques d'acer galvanitzat sendzimir, de 60 mm d'alçària i 200 mm d'amplària | 1 |  | x | 3.97 | = | 3.97
| BGY1-1P20 | u | Part proporcional d'elements de suport per a safates metàl·liques d'acer galvanitzat sendzimir de 200 mm d'amplària, per a instal·lació sobre suports horitzontals | 1 |  | x | 2.98 | = | 2.98
|  |  | Subtotal material | [6 empty] | 20.97
|  |  | Despeses auxiliars |  |  |  | 1.5 | % | 0.11775
|  |  | Cost directe | [6 empty] | 28.9377
|  |  | Despeses indirectes |  |  |  | 10 | % |  | 2.8938
|  |  | Total | [6 empty] | 31.8315
P-586 | PG2J-4BS1 | m | Safata metàl·lica de xapa llisa amb coberta d'acer galvanitzat sendzimir, d'alçària 60 mm i amplària 300 mm, col·locada sobre suports horitzontals amb elements de suport |  |  |  | Rend.: | 1 |  | 42.3
Mà d'obra
| A01-FEPD | h | Ajudant electricista | 0.113 | /R | x | 25.36 | = | 2.8657
| A0F-000E | h | Oficial 1a electricista | 0.25 | /R | x | 29.57 | = | 7.3925
|  |  | Subtotal mà d'obra | [6 empty] | 10.2582
Material
| BG2J-0BE9 | m | Safata metàl·lica de xapa llisa d'acer galvanitzat sendzimir, d'alçària 60 mm i amplària 300 mm | 1 |  | x | 13.41 | = | 13.41
| BGY1-1P21 | u | Part proporcional d'elements de suport per a safates metàl·liques d'acer galvanitzat sendzimir de 300 mm d'amplària, per a instal·lació sobre suports horitzontals | 1 |  | x | 3.65 | = | 3.65
| BGWA-0AN1 | u | Part proporcional d'accessoris i elements d'acabat per a safates metàl·liques d'acer galvanitzat sendzimir, de 60 mm d'alçària i 300 mm d'amplària | 1 |  | x | 4.85 | = | 4.85
| BG29-1ZSM | m | Coberta per a safata metàl·lica de xapa, d'acer galvanitzat sendzimir, de 300 mm d'amplària | 1 |  | x | 6.13 | = | 6.13
|  |  | Subtotal material | [6 empty] | 28.04
|  |  | Despeses auxiliars |  |  |  | 1.5 | % | 0.15387
|  |  | Cost directe | [6 empty] | 38.452
|  |  | Despeses indirectes |  |  |  | 10 | % |  | 3.8452
|  |  | Total | [6 empty] | 42.2973
P-587 | PG33-E43B | m | Cable amb conductor de coure de tensió assignada0,6/1 kV, de designació RZ1-K (AS), construcció segons norma UNE 21123-4, unipolar, de secció 1x70 mm2, amb coberta del cable de poliolefines, classe de reacció al foc Cca-s1b, d1, a1 segons la norma UNE-EN 50575 amb baixa emissió fums, col·locat en canal o safata |  |  |  | Rend.: | 1 |  | 16.7
Mà d'obra
| A01-FEPD | h | Ajudant electricista | 0.072 | /R | x | 25.36 | = | 1.8259
| A0F-000E | h | Oficial 1a electricista | 0.072 | /R | x | 29.57 | = | 2.129
|  |  | Subtotal mà d'obra | [6 empty] | 3.955
Material
| BG33-G2SB | m | Cable amb conductor de coure de tensió assignada0,6/1 kV, de designació RZ1-K (AS), construcció segons norma UNE 21123-4, unipolar, de secció 1x70 mm2, amb coberta del cable de poliolefines, classe de reacció al foc Cca-s1b, d1, a1 segons la norma UNE-EN 50575 amb baixa emissió fums | 1.02 |  | x | 10.95 | = | 11.169
|  |  | Subtotal material | [6 empty] | 11.169
|  |  | Despeses auxiliars |  |  |  | 1.5 | % | 0.05932
|  |  | Cost directe | [6 empty] | 15.1833
|  |  | Despeses indirectes |  |  |  | 10 | % |  | 1.5183
|  |  | Total | [6 empty] | 16.7016
P-588 | PG33-E43E | m | Cable amb conductor de coure de tensió assignada0,6/1 kV, de designació RZ1-K (AS), construcció segons norma UNE 21123-4, unipolar, de secció 1x120 mm2, amb coberta del cable de poliolefines, classe de reacció al foc Cca-s1b, d1, a1 segons la norma UNE-EN 50575 amb baixa emissió fums, col·locat en canal o safata |  |  |  | Rend.: | 1 |  | 24.62
Mà d'obra
| A01-FEPD | h | Ajudant electricista | 0.092 | /R | x | 25.36 | = | 2.3331
| A0F-000E | h | Oficial 1a electricista | 0.092 | /R | x | 29.57 | = | 2.7204
|  |  | Subtotal mà d'obra | [6 empty] | 5.0536
Material
| BG33-G2S3 | m | Cable amb conductor de coure de tensió assignada0,6/1 kV, de designació RZ1-K (AS), construcció segons norma UNE 21123-4, unipolar, de secció 1x120 mm2, amb coberta del cable de poliolefines, classe de reacció al foc Cca-s1b, d1, a1 segons la norma UNE-EN 50575 amb baixa emissió fums | 1.02 |  | x | 16.91 | = | 17.2482
|  |  | Subtotal material | [6 empty] | 17.2482
|  |  | Despeses auxiliars |  |  |  | 1.5 | % | 0.0758
|  |  | Cost directe | [6 empty] | 22.3776
|  |  | Despeses indirectes |  |  |  | 10 | % |  | 2.2378
|  |  | Total | [6 empty] | 24.6153
P-589 | PG33-E43Z | m | Cable amb conductor de coure de tensió assignada0,6/1 kV, de designació RZ1-K (AS), construcció segons norma UNE 21123-4, tripolar, de secció 3x10 mm2, amb coberta del cable de poliolefines, classe de reacció al foc Cca-s1b, d1, a1 segons la norma UNE-EN 50575 amb baixa emissió fums, col·locat en canal o safata |  |  |  | Rend.: | 1 |  | 7.51
Mà d'obra
| A01-FEPD | h | Ajudant electricista | 0.032 | /R | x | 25.36 | = | 0.81152
| A0F-000E | h | Oficial 1a electricista | 0.032 | /R | x | 29.57 | = | 0.94624
|  |  | Subtotal mà d'obra | [6 empty] | 1.7578
Material
| BG33-G2VQ | m | Cable amb conductor de coure de tensió assignada0,6/1 kV, de designació RZ1-K (AS), construcció segons norma UNE 21123-4, tripolar, de secció 3x10 mm2, amb coberta del cable de poliolefines, classe de reacció al foc Cca-s1b, d1, a1 segons la norma UNE-EN 50575 amb baixa emissió fums | 1.02 |  | x | 4.94 | = | 5.0388
|  |  | Subtotal material | [6 empty] | 5.0388
|  |  | Despeses auxiliars |  |  |  | 1.5 | % | 0.02637
|  |  | Cost directe | [6 empty] | 6.8229
|  |  | Despeses indirectes |  |  |  | 10 | % |  | 0.68229
|  |  | Total | [6 empty] | 7.5052
P-590 | PG33-E44Z | m | Cable amb conductor de coure de tensió assignada0,6/1 kV, de designació RZ1-K (AS), construcció segons norma UNE 21123-4, pentapolar, de secció 5x10 mm2, amb coberta del cable de poliolefines, classe de reacció al foc Cca-s1b, d1, a1 segons la norma UNE-EN 50575 amb baixa emissió fums, col·locat en canal o safata |  |  |  | Rend.: | 1 |  | 10.88
Mà d'obra
| A0F-000E | h | Oficial 1a electricista | 0.032 | /R | x | 29.57 | = | 0.94624
| A01-FEPD | h | Ajudant electricista | 0.032 | /R | x | 25.36 | = | 0.81152
|  |  | Subtotal mà d'obra | [6 empty] | 1.7578
Material
| BG33-G2X0 | m | Cable amb conductor de coure de tensió assignada0,6/1 kV, de designació RZ1-K (AS), construcció segons norma UNE 21123-4, pentapolar, de secció 5x10 mm2, amb coberta del cable de poliolefines, classe de reacció al foc Cca-s1b, d1, a1 segons la norma UNE-EN 50575 amb baixa emissió fums | 1.02 |  | x | 7.95 | = | 8.109
|  |  | Subtotal material | [6 empty] | 8.109
|  |  | Despeses auxiliars |  |  |  | 1.5 | % | 0.02637
|  |  | Cost directe | [6 empty] | 9.8931
|  |  | Despeses indirectes |  |  |  | 10 | % |  | 0.98931
|  |  | Total | [6 empty] | 10.8824
P-591 | PG33-E48O | m | Cable amb conductor de coure de tensió assignada0,6/1 kV, de designació SZ1-K (AS+), construcció segons norma UNE 211025, pentapolar, de secció 5x1,5 mm2, amb coberta del cable de poliolefines, classe de reacció al foc Cca-s1b, d1, a1 segons la norma UNE-EN 50575 amb baixa emissió fums, col·locat en canal o safata |  |  |  | Rend.: | 1 |  | 3.9
Mà d'obra
| A0F-000E | h | Oficial 1a electricista | 0.012 | /R | x | 29.57 | = | 0.35484
| A01-FEPD | h | Ajudant electricista | 0.012 | /R | x | 25.36 | = | 0.30432
|  |  | Subtotal mà d'obra | [6 empty] | 0.65916
Material
| BG33-G302 | m | Cable amb conductor de coure de tensió assignada0,6/1 kV, de designació SZ1-K (AS+), construcció segons norma UNE 211025, pentapolar, de secció 5x1,5 mm2, amb coberta del cable de poliolefines, classe de reacció al foc Cca-s1b, d1, a1 segons la norma UNE-EN 50575 amb baixa emissió fums | 1.02 |  | x | 2.82 | = | 2.8764
|  |  | Subtotal material | [6 empty] | 2.8764
|  |  | Despeses auxiliars |  |  |  | 1.5 | % | 0.00989
|  |  | Cost directe | [6 empty] | 3.5454
|  |  | Despeses indirectes |  |  |  | 10 | % |  | 0.35455
|  |  | Total | [6 empty] | 3.9
P-592 | PG33-E48Q | m | Cable amb conductor de coure de tensió assignada0,6/1 kV, de designació SZ1-K (AS+), construcció segons norma UNE 211025, pentapolar, de secció 5x2,5 mm2, amb coberta del cable de poliolefines, classe de reacció al foc Cca-s1b, d1, a1 segons la norma UNE-EN 50575 amb baixa emissió fums, col·locat en canal o safata |  |  |  | Rend.: | 1 |  | 5.29
Mà d'obra
| A01-FEPD | h | Ajudant electricista | 0.012 | /R | x | 25.36 | = | 0.30432
| A0F-000E | h | Oficial 1a electricista | 0.012 | /R | x | 29.57 | = | 0.35484
|  |  | Subtotal mà d'obra | [6 empty] | 0.65916
Material
| BG33-G30A | m | Cable amb conductor de coure de tensió assignada0,6/1 kV, de designació SZ1-K (AS+), construcció segons norma UNE 211025, pentapolar, de secció 5x2,5 mm2, amb coberta del cable de poliolefines, classe de reacció al foc Cca-s1b, d1, a1 segons la norma UNE-EN 50575 amb baixa emissió fums | 1.02 |  | x | 4.06 | = | 4.1412
|  |  | Subtotal material | [6 empty] | 4.1412
|  |  | Despeses auxiliars |  |  |  | 1.5 | % | 0.00989
|  |  | Cost directe | [6 empty] | 4.8103
|  |  | Despeses indirectes |  |  |  | 10 | % |  | 0.48103
|  |  | Total | [6 empty] | 5.2913
P-593 | PG33-E4CJ | m | Cable amb conductor de coure de tensió assignada0,6/1 kV, de designació RZ1-K (AS), construcció segons norma UNE 21123-4, tripolar, de secció 3x16 mm2, amb coberta del cable de poliolefines, classe de reacció al foc Cca-s1b, d1, a1 segons la norma UNE-EN 50575 amb baixa emissió fums, + cable de comandament, col·locat en canal o safata |  |  |  | Rend.: | 1 |  | 12.47
Mà d'obra
| A01-FEPD | h | Ajudant electricista | 0.04 | /R | x | 25.36 | = | 1.0144
| A0F-000E | h | Oficial 1a electricista | 0.04 | /R | x | 29.57 | = | 1.1828
|  |  | Subtotal mà d'obra | [6 empty] | 2.1972
Material
| BG33-G2ZG | m | Cable amb conductor de coure de tensió assignada0,6/1 kV, de designació RZ1-K (AS), construcció segons norma UNE 21123-4, tripolar, de secció 3x16 mm2, amb coberta del cable de poliolefines, classe de reacció al foc Cca-s1b, d1, a1 segons la norma UNE-EN 50575 amb baixa emissió fums, + cable de comandament | 1.02 |  | x | 8.93 | = | 9.1086
|  |  | Subtotal material | [6 empty] | 9.1086
|  |  | Despeses auxiliars |  |  |  | 1.5 | % | 0.03296
|  |  | Cost directe | [6 empty] | 11.3388
|  |  | Despeses indirectes |  |  |  | 10 | % |  | 1.1339
|  |  | Total | [6 empty] | 12.4726
P-594 | PG33-HJY5 | m | Cable amb conductor de coure de tensió assignada0,6/1 kV, de designació RZ1-K (AS), construcció segons norma UNE 21123-4, tripolar més neutre, de secció 3x70/35 mm2, amb, coberta del cable de poliolefines, classe de reacció al foc Cca-s1b, d1, a1 segons la norma UNE-EN 50575 amb baixa emissió fums, col·locat en canal o safata |  |  |  | Rend.: | 1 |  | 44.62
Mà d'obra
| A01-FEPD | h | Ajudant electricista | 0.072 | /R | x | 25.36 | = | 1.8259
| A0F-000E | h | Oficial 1a electricista | 0.072 | /R | x | 29.57 | = | 2.129
|  |  | Subtotal mà d'obra | [6 empty] | 3.955
Material
| BG33-HJY6 | m | Cable amb conductor de coure de tensió assignada0,6/1 kV, de designació RZ1-K (AS), construcció segons norma UNE 21123-4, tripolar més neutre, de secció 3x70/35 mm2, amb, coberta del cable de poliolefines, classe de reacció al foc Cca-s1b, d1, a1 segons la norma UNE-EN 50575 amb baixa emissió fums | 1.02 |  | x | 35.83 | = | 36.5466
|  |  | Subtotal material | [6 empty] | 36.5466
|  |  | Despeses auxiliars |  |  |  | 1.5 | % | 0.05932
|  |  | Cost directe | [6 empty] | 40.5609
|  |  | Despeses indirectes |  |  |  | 10 | % |  | 4.0561
|  |  | Total | [6 empty] | 44.617
P-595 | PG33-HKSC | m | Cable amb conductor de coure de tensió assignada0,6/1 kV, de designació RZ1-K (AS), construcció segons norma UNE 21123-4, tripolar més neutre, de secció 3x95/50 mm2, amb, coberta del cable de poliolefines, classe de reacció al foc Cca-s1b, d1, a1 segons la norma UNE-EN 50575 amb baixa emissió fums, col·locat en canal o safata |  |  |  | Rend.: | 1 |  | 56.89
Mà d'obra
| A01-FEPD | h | Ajudant electricista | 0.072 | /R | x | 25.36 | = | 1.8259
| A0F-000E | h | Oficial 1a electricista | 0.072 | /R | x | 29.57 | = | 2.129
|  |  | Subtotal mà d'obra | [6 empty] | 3.955
Material
| BG33-HJNF | m | Cable amb conductor de coure de tensió assignada0,6/1 kV, de designació RZ1-K (AS), construcció segons norma UNE 21123-4, tripolar més neutre, de secció 3x95/50 mm2, amb, coberta del cable de poliolefines, classe de reacció al foc Cca-s1b, d1, a1 segons la norma UNE-EN 50575 amb baixa emissió fums | 1.02 |  | x | 46.77 | = | 47.7054
|  |  | Subtotal material | [6 empty] | 47.7054
|  |  | Despeses auxiliars |  |  |  | 1.5 | % | 0.05932
|  |  | Cost directe | [6 empty] | 51.7197
|  |  | Despeses indirectes |  |  |  | 10 | % |  | 5.172
|  |  | Total | [6 empty] | 56.8916
P-596 | PG33-ILNL | m | Cable amb conductor de coure de tensió assignada0,6/1 kV, de designació SZ1-K (AS+), construcció segons norma UNE 211025, tripolar més neutre, de secció 3x95/50 mm2, amb, coberta del cable de poliolefines, classe de reacció al foc Cca-s1b, d1, a1 segons la norma UNE-EN 50575 amb baixa emissió fums, col·locat en canal o safata |  |  |  | Rend.: | 1 |  | 65.64
Mà d'obra
| A01-FEPD | h | Ajudant electricista | 0.072 | /R | x | 25.36 | = | 1.8259
| A0F-000E | h | Oficial 1a electricista | 0.072 | /R | x | 29.57 | = | 2.129
|  |  | Subtotal mà d'obra | [6 empty] | 3.955
Material
| BG33-HK2K | m | Cable amb conductor de coure de tensió assignada0,6/1 kV, de designació SZ1-K (AS+), construcció segons norma UNE 211025, tripolar més neutre, de secció 3x95/50 mm2, amb, coberta del cable de poliolefines, classe de reacció al foc Cca-s1b, d1, a1 segons la norma UNE-EN 50575 amb baixa emissió fums | 1.02 |  | x | 54.57 | = | 55.6614
|  |  | Subtotal material | [6 empty] | 55.6614
|  |  | Despeses auxiliars |  |  |  | 1.5 | % | 0.05932
|  |  | Cost directe | [6 empty] | 59.6757
|  |  | Despeses indirectes |  |  |  | 10 | % |  | 5.9676
|  |  | Total | [6 empty] | 65.6432
P-597 | PG44-BILT | u | Contactor de 230 V de tensió de control, 25 A d'intensitat nominal, bipolar (2P), 2NA, format per 1 mòdul DIN de 18 mm d'amplària, per a un circuit de potència de 230 V, categoria d'ús AC 1 segons UNE-EN 60947-4-1, fixat a pressió |  |  |  | Rend.: | 1 |  | 54.35
Mà d'obra
| A01-FEPD | h | Ajudant electricista | 0.05 | /R | x | 25.36 | = | 1.268
| A0F-000E | h | Oficial 1a electricista | 0.31 | /R | x | 29.57 | = | 9.1667
|  |  | Subtotal mà d'obra | [6 empty] | 10.4347
Material
| BG44-2R8B | u | Contactor de 230 V de tensió de control, 25 A d'intensitat nominal, bipolar (2P), 2NA, format per 1 mòdul DIN de 18 mm d'amplària, per a un circuit de potència de 230 V, categoria d'ús AC 1 segons UNE-EN 60947-4-1 | 1 |  | x | 38.82 | = | 38.82
|  |  | Subtotal material | [6 empty] | 38.82
|  |  | Despeses auxiliars |  |  |  | 1.5 | % | 0.15652
|  |  | Cost directe | [6 empty] | 49.4112
|  |  | Despeses indirectes |  |  |  | 10 | % |  | 4.9411
|  |  | Total | [6 empty] | 54.3523
P-598 | PG47-ELQE | u | Interruptor automàtic magnetotèrmic de 10 A d'intensitat nominal, tipus PIA corba C, bipolar (2P), de 6000 A de poder de tall segons UNE-EN 60898, de 2 mòduls DIN de 18 mm d'amplària, muntat en perfil DIN |  |  |  | Rend.: | 1 |  | 26.62
Mà d'obra
| A0F-000E | h | Oficial 1a electricista | 0.2 | /R | x | 29.57 | = | 5.914
| A01-FEPD | h | Ajudant electricista | 0.2 | /R | x | 25.36 | = | 5.072
|  |  | Subtotal mà d'obra | [6 empty] | 10.986
Material
| BG49-189P | u | Interruptor automàtic magnetotèrmic de 10 A d'intensitat nominal, tipus PIA corba C, bipolar (2P), de 6000 A de poder de tall segons UNE-EN 60898, de 2 mòduls DIN de 18 mm d'amplària, per a muntar en perfil DIN | 1 |  | x | 12.6 | = | 12.6
| BGWD-0AS2 | u | Part proporcional d'accessoris per a interruptors magnetotèrmics | 1 |  | x | 0.45 | = | 0.45
|  |  | Subtotal material | [6 empty] | 13.05
|  |  | Despeses auxiliars |  |  |  | 1.5 | % | 0.16479
|  |  | Cost directe | [6 empty] | 24.2008
|  |  | Despeses indirectes |  |  |  | 10 | % |  | 2.4201
|  |  | Total | [6 empty] | 26.6209
P-599 | PG47-ELRN | u | Interruptor automàtic magnetotèrmic de 10 A d'intensitat nominal, tipus PIA corba C, tetrapolar (4P), de 6000 A de poder de tall segons UNE-EN 60898, de 4 mòduls DIN de 18 mm d'amplària, muntat en perfil DIN |  |  |  | Rend.: | 1 |  | 76.72
Mà d'obra
| A01-FEPD | h | Ajudant electricista | 0.2 | /R | x | 25.36 | = | 5.072
| A0F-000E | h | Oficial 1a electricista | 0.23 | /R | x | 29.57 | = | 6.8011
|  |  | Subtotal mà d'obra | [6 empty] | 11.8731
Material
| BGWD-0AS2 | u | Part proporcional d'accessoris per a interruptors magnetotèrmics | 1 |  | x | 0.45 | = | 0.45
| BG49-18AY | u | Interruptor automàtic magnetotèrmic de 10 A d'intensitat nominal, tipus PIA corba C, tetrapolar (4P), de 6000 A de poder de tall segons UNE-EN 60898, de 4 mòduls DIN de 18 mm d'amplària, per a muntar en perfil DIN | 1 |  | x | 57.24 | = | 57.24
|  |  | Subtotal material | [6 empty] | 57.69
|  |  | Despeses auxiliars |  |  |  | 1.5 | % | 0.1781
|  |  | Cost directe | [6 empty] | 69.7412
|  |  | Despeses indirectes |  |  |  | 10 | % |  | 6.9741
|  |  | Total | [6 empty] | 76.7153
P-600 | PG47-ELUR | u | Interruptor automàtic magnetotèrmic de 100 A d'intensitat nominal, tipus PIA corba C, tetrapolar (4P), de 25 kA de poder de tall segons UNE-EN 60947-2, de 6 mòduls DIN de 18 mm d'amplària, muntat en perfil DIN |  |  |  | Rend.: | 1 |  | 261.45
Mà d'obra
| A01-FEPD | h | Ajudant electricista | 0.2 | /R | x | 25.36 | = | 5.072
| A0F-000E | h | Oficial 1a electricista | 0.33 | /R | x | 29.57 | = | 9.7581
|  |  | Subtotal mà d'obra | [6 empty] | 14.8301
Material
| BG49-18E2 | u | Interruptor automàtic magnetotèrmic de 100 A d'intensitat nominal, tipus PIA corba C, tetrapolar (4P), de 25 kA de poder de tall segons UNE-EN 60947-2, de 6 mòduls DIN de 18 mm d'amplària, per a muntar en perfil DIN | 1 |  | x | 222.18 | = | 222.18
| BGWD-0AS2 | u | Part proporcional d'accessoris per a interruptors magnetotèrmics | 1 |  | x | 0.45 | = | 0.45
|  |  | Subtotal material | [6 empty] | 222.63
|  |  | Despeses auxiliars |  |  |  | 1.5 | % | 0.22245
|  |  | Cost directe | [6 empty] | 237.6826
|  |  | Despeses indirectes |  |  |  | 10 | % |  | 23.7683
|  |  | Total | [6 empty] | 261.4508
P-601 | PG47-ELUU | u | Interruptor automàtic magnetotèrmic de 100 A d'intensitat nominal, tipus PIA corba C, tetrapolar (4P), de 10000 A de poder de tall segons UNE-EN 60898 i de 10 kA de poder de tall segons UNE-EN 60947-2, de 6 mòduls DIN de 18 mm d'amplària, muntat en perfil DIN |  |  |  | Rend.: | 1 |  | 283.08
Mà d'obra
| A0F-000E | h | Oficial 1a electricista | 0.33 | /R | x | 29.57 | = | 9.7581
| A01-FEPD | h | Ajudant electricista | 0.2 | /R | x | 25.36 | = | 5.072
|  |  | Subtotal mà d'obra | [6 empty] | 14.8301
Material
| BGWD-0AS2 | u | Part proporcional d'accessoris per a interruptors magnetotèrmics | 1 |  | x | 0.45 | = | 0.45
| BG49-18E5 | u | Interruptor automàtic magnetotèrmic de 100 A d'intensitat nominal, tipus PIA corba C, tetrapolar (4P), de 10000 A de poder de tall segons UNE-EN 60898 i de 10 kA de poder de tall segons UNE-EN 60947-2, de 6 mòduls DIN de 18 mm d'amplària, per a muntar en perfil DIN | 1 |  | x | 241.84 | = | 241.84
|  |  | Subtotal material | [6 empty] | 242.29
|  |  | Despeses auxiliars |  |  |  | 1.5 | % | 0.22245
|  |  | Cost directe | [6 empty] | 257.3425
|  |  | Despeses indirectes |  |  |  | 10 | % |  | 25.7343
|  |  | Total | [6 empty] | 283.0768
P-602 | PG47-ELX7 | u | Interruptor automàtic magnetotèrmic de 16 A d'intensitat nominal, tipus PIA corba C, bipolar (2P), de 6000 A de poder de tall segons UNE-EN 60898, de 2 mòduls DIN de 18 mm d'amplària, muntat en perfil DIN |  |  |  | Rend.: | 1 |  | 26.85
Mà d'obra
| A01-FEPD | h | Ajudant electricista | 0.2 | /R | x | 25.36 | = | 5.072
| A0F-000E | h | Oficial 1a electricista | 0.2 | /R | x | 29.57 | = | 5.914
|  |  | Subtotal mà d'obra | [6 empty] | 10.986
Material
| BGWD-0AS2 | u | Part proporcional d'accessoris per a interruptors magnetotèrmics | 1 |  | x | 0.45 | = | 0.45
| BG49-18GI | u | Interruptor automàtic magnetotèrmic de 16 A d'intensitat nominal, tipus PIA corba C, bipolar (2P), de 6000 A de poder de tall segons UNE-EN 60898, de 2 mòduls DIN de 18 mm d'amplària, per a muntar en perfil DIN | 1 |  | x | 12.81 | = | 12.81
|  |  | Subtotal material | [6 empty] | 13.26
|  |  | Despeses auxiliars |  |  |  | 1.5 | % | 0.16479
|  |  | Cost directe | [6 empty] | 24.4108
|  |  | Despeses indirectes |  |  |  | 10 | % |  | 2.4411
|  |  | Total | [6 empty] | 26.8519
P-603 | PG47-ELY6 | u | Interruptor automàtic magnetotèrmic de 16 A d'intensitat nominal, tipus PIA corba C, tetrapolar (4P), de 6000 A de poder de tall segons UNE-EN 60898, de 4 mòduls DIN de 18 mm d'amplària, muntat en perfil DIN |  |  |  | Rend.: | 1 |  | 77.41
Mà d'obra
| A0F-000E | h | Oficial 1a electricista | 0.23 | /R | x | 29.57 | = | 6.8011
| A01-FEPD | h | Ajudant electricista | 0.2 | /R | x | 25.36 | = | 5.072
|  |  | Subtotal mà d'obra | [6 empty] | 11.8731
Material
| BGWD-0AS2 | u | Part proporcional d'accessoris per a interruptors magnetotèrmics | 1 |  | x | 0.45 | = | 0.45
| BG49-18HH | u | Interruptor automàtic magnetotèrmic de 16 A d'intensitat nominal, tipus PIA corba C, tetrapolar (4P), de 6000 A de poder de tall segons UNE-EN 60898, de 4 mòduls DIN de 18 mm d'amplària, per a muntar en perfil DIN | 1 |  | x | 57.87 | = | 57.87
|  |  | Subtotal material | [6 empty] | 58.32
|  |  | Despeses auxiliars |  |  |  | 1.5 | % | 0.1781
|  |  | Cost directe | [6 empty] | 70.3712
|  |  | Despeses indirectes |  |  |  | 10 | % |  | 7.0371
|  |  | Total | [6 empty] | 77.4083
P-604 | PG47-EM1Q | u | Interruptor automàtic magnetotèrmic de 20 A d'intensitat nominal, tipus PIA corba C, tetrapolar (4P), de 6000 A de poder de tall segons UNE-EN 60898, de 4 mòduls DIN de 18 mm d'amplària, muntat en perfil DIN |  |  |  | Rend.: | 1 |  | 79.39
Mà d'obra
| A01-FEPD | h | Ajudant electricista | 0.2 | /R | x | 25.36 | = | 5.072
| A0F-000E | h | Oficial 1a electricista | 0.23 | /R | x | 29.57 | = | 6.8011
|  |  | Subtotal mà d'obra | [6 empty] | 11.8731
Material
| BGWD-0AS2 | u | Part proporcional d'accessoris per a interruptors magnetotèrmics | 1 |  | x | 0.45 | = | 0.45
| BG49-18L1 | u | Interruptor automàtic magnetotèrmic de 20 A d'intensitat nominal, tipus PIA corba C, tetrapolar (4P), de 6000 A de poder de tall segons UNE-EN 60898, de 4 mòduls DIN de 18 mm d'amplària, per a muntar en perfil DIN | 1 |  | x | 59.67 | = | 59.67
|  |  | Subtotal material | [6 empty] | 60.12
|  |  | Despeses auxiliars |  |  |  | 1.5 | % | 0.1781
|  |  | Cost directe | [6 empty] | 72.1712
|  |  | Despeses indirectes |  |  |  | 10 | % |  | 7.2171
|  |  | Total | [6 empty] | 79.3883
P-605 | PG47-EM58 | u | Interruptor automàtic magnetotèrmic de 25 A d'intensitat nominal, tipus PIA corba C, tetrapolar (4P), de 6000 A de poder de tall segons UNE-EN 60898, de 4 mòduls DIN de 18 mm d'amplària, muntat en perfil DIN |  |  |  | Rend.: | 1 |  | 81.67
Mà d'obra
| A0F-000E | h | Oficial 1a electricista | 0.23 | /R | x | 29.57 | = | 6.8011
| A01-FEPD | h | Ajudant electricista | 0.2 | /R | x | 25.36 | = | 5.072
|  |  | Subtotal mà d'obra | [6 empty] | 11.8731
Material
| BGWD-0AS2 | u | Part proporcional d'accessoris per a interruptors magnetotèrmics | 1 |  | x | 0.45 | = | 0.45
| BG49-18OJ | u | Interruptor automàtic magnetotèrmic de 25 A d'intensitat nominal, tipus PIA corba C, tetrapolar (4P), de 6000 A de poder de tall segons UNE-EN 60898, de 4 mòduls DIN de 18 mm d'amplària, per a muntar en perfil DIN | 1 |  | x | 61.74 | = | 61.74
|  |  | Subtotal material | [6 empty] | 62.19
|  |  | Despeses auxiliars |  |  |  | 1.5 | % | 0.1781
|  |  | Cost directe | [6 empty] | 74.2412
|  |  | Despeses indirectes |  |  |  | 10 | % |  | 7.4241
|  |  | Total | [6 empty] | 81.6653
P-606 | PG47-EM8S | u | Interruptor automàtic magnetotèrmic de 32 A d'intensitat nominal, tipus PIA corba C, tetrapolar (4P), de 6000 A de poder de tall segons UNE-EN 60898, de 4 mòduls DIN de 18 mm d'amplària, muntat en perfil DIN |  |  |  | Rend.: | 1 |  | 84.56
Mà d'obra
| A0F-000E | h | Oficial 1a electricista | 0.23 | /R | x | 29.57 | = | 6.8011
| A01-FEPD | h | Ajudant electricista | 0.2 | /R | x | 25.36 | = | 5.072
|  |  | Subtotal mà d'obra | [6 empty] | 11.8731
Material
| BGWD-0AS2 | u | Part proporcional d'accessoris per a interruptors magnetotèrmics | 1 |  | x | 0.45 | = | 0.45
| BG49-18S3 | u | Interruptor automàtic magnetotèrmic de 32 A d'intensitat nominal, tipus PIA corba C, tetrapolar (4P), de 6000 A de poder de tall segons UNE-EN 60898, de 4 mòduls DIN de 18 mm d'amplària, per a muntar en perfil DIN | 1 |  | x | 64.37 | = | 64.37
|  |  | Subtotal material | [6 empty] | 64.82
|  |  | Despeses auxiliars |  |  |  | 1.5 | % | 0.1781
|  |  | Cost directe | [6 empty] | 76.8712
|  |  | Despeses indirectes |  |  |  | 10 | % |  | 7.6871
|  |  | Total | [6 empty] | 84.5583
P-607 | PG47-EMEQ | u | Interruptor automàtic magnetotèrmic de 6 A d'intensitat nominal, tipus PIA corba C, bipolar (2P), de 6000 A de poder de tall segons UNE-EN 60898, de 2 mòduls DIN de 18 mm d'amplària, muntat en perfil DIN |  |  |  | Rend.: | 1 |  | 43.53
Mà d'obra
| A01-FEPD | h | Ajudant electricista | 0.2 | /R | x | 25.36 | = | 5.072
| A0F-000E | h | Oficial 1a electricista | 0.2 | /R | x | 29.57 | = | 5.914
|  |  | Subtotal mà d'obra | [6 empty] | 10.986
Material
| BGWD-0AS2 | u | Part proporcional d'accessoris per a interruptors magnetotèrmics | 1 |  | x | 0.45 | = | 0.45
| BG49-18Y1 | u | Interruptor automàtic magnetotèrmic de 6 A d'intensitat nominal, tipus PIA corba C, bipolar (2P), de 6000 A de poder de tall segons UNE-EN 60898, de 2 mòduls DIN de 18 mm d'amplària, per a muntar en perfil DIN | 1 |  | x | 27.97 | = | 27.97
|  |  | Subtotal material | [6 empty] | 28.42
|  |  | Despeses auxiliars |  |  |  | 1.5 | % | 0.16479
|  |  | Cost directe | [6 empty] | 39.5708
|  |  | Despeses indirectes |  |  |  | 10 | % |  | 3.9571
|  |  | Total | [6 empty] | 43.5279
P-608 | PG47-EMJ6 | u | Interruptor automàtic magnetotèrmic de 63 A d'intensitat nominal, tipus PIA corba C, tetrapolar (4P), de 6000 A de poder de tall segons UNE-EN 60898, de 4 mòduls DIN de 18 mm d'amplària, muntat en perfil DIN |  |  |  | Rend.: | 1 |  | 211.25
Mà d'obra
| A0F-000E | h | Oficial 1a electricista | 0.33 | /R | x | 29.57 | = | 9.7581
| A01-FEPD | h | Ajudant electricista | 0.2 | /R | x | 25.36 | = | 5.072
|  |  | Subtotal mà d'obra | [6 empty] | 14.8301
Material
| BG49-192H | u | Interruptor automàtic magnetotèrmic de 63 A d'intensitat nominal, tipus PIA corba C, tetrapolar (4P), de 6000 A de poder de tall segons UNE-EN 60898, de 4 mòduls DIN de 18 mm d'amplària, per a muntar en perfil DIN | 1 |  | x | 176.54 | = | 176.54
| BGWD-0AS2 | u | Part proporcional d'accessoris per a interruptors magnetotèrmics | 1 |  | x | 0.45 | = | 0.45
|  |  | Subtotal material | [6 empty] | 176.99
|  |  | Despeses auxiliars |  |  |  | 1.5 | % | 0.22245
|  |  | Cost directe | [6 empty] | 192.0425
|  |  | Despeses indirectes |  |  |  | 10 | % |  | 19.2043
|  |  | Total | [6 empty] | 211.2468
P-609 | PG47-EMJA | u | Interruptor automàtic magnetotèrmic de 63 A d'intensitat nominal, tipus PIA corba C, tetrapolar (4P), de 10000 A de poder de tall segons UNE-EN 60898 i de 15 kA de poder de tall segons UNE-EN 60947-2, de 4 mòduls DIN de 18 mm d'amplària, muntat en perfil DIN |  |  |  | Rend.: | 1 |  | 174.58
Mà d'obra
| A0F-000E | h | Oficial 1a electricista | 0.33 | /R | x | 29.57 | = | 9.7581
| A01-FEPD | h | Ajudant electricista | 0.2 | /R | x | 25.36 | = | 5.072
|  |  | Subtotal mà d'obra | [6 empty] | 14.8301
Material
| BG49-192L | u | Interruptor automàtic magnetotèrmic de 63 A d'intensitat nominal, tipus PIA corba C, tetrapolar (4P), de 10000 A de poder de tall segons UNE-EN 60898 i de 15 kA de poder de tall segons UNE-EN 60947-2, de 4 mòduls DIN de 18 mm d'amplària, per a muntar en perfil DIN | 1 |  | x | 143.21 | = | 143.21
| BGWD-0AS2 | u | Part proporcional d'accessoris per a interruptors magnetotèrmics | 1 |  | x | 0.45 | = | 0.45
|  |  | Subtotal material | [6 empty] | 143.66
|  |  | Despeses auxiliars |  |  |  | 1.5 | % | 0.22245
|  |  | Cost directe | [6 empty] | 158.7125
|  |  | Despeses indirectes |  |  |  | 10 | % |  | 15.8713
|  |  | Total | [6 empty] | 174.5838
P-610 | PG47-EMN6 | u | Interruptor automàtic magnetotèrmic de 80 A d'intensitat nominal, tipus PIA corba C, tetrapolar (4P), de 25 kA de poder de tall segons UNE-EN 60947-2, de 6 mòduls DIN de 18 mm d'amplària, muntat en perfil DIN |  |  |  | Rend.: | 1 |  | 256.14
Mà d'obra
| A01-FEPD | h | Ajudant electricista | 0.2 | /R | x | 25.36 | = | 5.072
| A0F-000E | h | Oficial 1a electricista | 0.33 | /R | x | 29.57 | = | 9.7581
|  |  | Subtotal mà d'obra | [6 empty] | 14.8301
Material
| BGWD-0AS2 | u | Part proporcional d'accessoris per a interruptors magnetotèrmics | 1 |  | x | 0.45 | = | 0.45
| BG49-194Y | u | Interruptor automàtic magnetotèrmic de 80 A d'intensitat nominal, tipus PIA corba C, tetrapolar (4P), de 25 kA de poder de tall segons UNE-EN 60947-2, de 6 mòduls DIN de 18 mm d'amplària, per a muntar en perfil DIN | 1 |  | x | 217.35 | = | 217.35
|  |  | Subtotal material | [6 empty] | 217.8
|  |  | Despeses auxiliars |  |  |  | 1.5 | % | 0.22245
|  |  | Cost directe | [6 empty] | 232.8526
|  |  | Despeses indirectes |  |  |  | 10 | % |  | 23.2853
|  |  | Total | [6 empty] | 256.1378
P-611 | PG4B-DWYE | u | Interruptor diferencial de la classe A, gamma terciari, de 40 A d'intensitat nominal, bipolar (2P), de sensibilitat 0,03 A, de desconnexió fix instantani, amb botó de test incorporat i indicador mecànic de defecte, construït segons les especificacions de la norma UNE-EN 61008-1, de 2 mòduls DIN de 18 mm d'amplària, muntat en perfil DIN |  |  |  | Rend.: | 1 |  | 154.37
Mà d'obra
| A0F-000E | h | Oficial 1a electricista | 0.35 | /R | x | 29.57 | = | 10.3495
| A01-FEPD | h | Ajudant electricista | 0.2 | /R | x | 25.36 | = | 5.072
|  |  | Subtotal mà d'obra | [6 empty] | 15.4215
Material
| BG4L-09Y8 | u | Interruptor diferencial de la classe A, gamma terciari, de 40 A d'intensitat nominal, bipolar (2P), de 0,03 A de sensibilitat, de desconnexió fix instantani, amb botó de test incorporat i indicador mecànic de defecte, construït segons les especificacions de la norma UNE-EN 61008-1, de 2 mòduls DIN de 18 mm d'amplària, per a muntar en perfil DIN | 1 |  | x | 124.27 | = | 124.27
| BGWD-0AS3 | u | Part proporcional d'accessoris per a interruptors diferencials | 1 |  | x | 0.41 | = | 0.41
|  |  | Subtotal material | [6 empty] | 124.68
|  |  | Despeses auxiliars |  |  |  | 1.5 | % | 0.23132
|  |  | Cost directe | [6 empty] | 140.3328
|  |  | Despeses indirectes |  |  |  | 10 | % |  | 14.0333
|  |  | Total | [6 empty] | 154.3661
P-612 | PG4B-DWYJ | u | Interruptor diferencial de la classe A superimmunitzat, gamma terciari, de 40 A d'intensitat nominal, tetrapolar (4P), de sensibilitat 0,03 A, de desconnexió fix selectiu, amb botó de test incorporat i indicador mecànic de defecte, construït segons les especificacions de la norma UNE-EN 61008-1, de 4 mòduls DIN de 18 mm d'amplària, muntat en perfil DIN |  |  |  | Rend.: | 1 |  | 293.88
Mà d'obra
| A01-FEPD | h | Ajudant electricista | 0.2 | /R | x | 25.36 | = | 5.072
| A0F-000E | h | Oficial 1a electricista | 0.5 | /R | x | 29.57 | = | 14.785
|  |  | Subtotal mà d'obra | [6 empty] | 19.857
Material
| BGWD-0AS3 | u | Part proporcional d'accessoris per a interruptors diferencials | 1 |  | x | 0.41 | = | 0.41
| BG4L-09YK | u | Interruptor diferencial de la classe A superimmunitzat, gamma terciari, de 40 A d'intensitat nominal, tetrapolar (4P), de 0,03 A de sensibilitat, de desconnexió fix selectiu, amb botó de test incorporat i indicador mecànic de defecte, construït segons les especificacions de la norma UNE-EN 61008-1, de 4 mòduls DIN de 18 mm d'amplària, per a muntar en perfil DIN | 1 |  | x | 246.6 | = | 246.6
|  |  | Subtotal material | [6 empty] | 247.01
|  |  | Despeses auxiliars |  |  |  | 1.5 | % | 0.29786
|  |  | Cost directe | [6 empty] | 267.1649
|  |  | Despeses indirectes |  |  |  | 10 | % |  | 26.7165
|  |  | Total | [6 empty] | 293.8814
P-613 | PG4B-DWYN | u | Interruptor diferencial de la classe A, gamma terciari, de 40 A d'intensitat nominal, tetrapolar (4P), de sensibilitat 0,3 A, de desconnexió fix instantani, amb botó de test incorporat i indicador mecànic de defecte, construït segons les especificacions de la norma UNE-EN 61008-1, de 4 mòduls DIN de 18 mm d'amplària, muntat en perfil DIN |  |  |  | Rend.: | 1 |  | 221.85
Mà d'obra
| A01-FEPD | h | Ajudant electricista | 0.2 | /R | x | 25.36 | = | 5.072
| A0F-000E | h | Oficial 1a electricista | 0.5 | /R | x | 29.57 | = | 14.785
|  |  | Subtotal mà d'obra | [6 empty] | 19.857
Material
| BGWD-0AS3 | u | Part proporcional d'accessoris per a interruptors diferencials | 1 |  | x | 0.41 | = | 0.41
| BG4L-09X2 | u | Interruptor diferencial de la classe A, gamma terciari, de 40 A d'intensitat nominal, tetrapolar (4P), de 0,3 A de sensibilitat, de desconnexió fix instantani, amb botó de test incorporat i indicador mecànic de defecte, construït segons les especificacions de la norma UNE-EN 61008-1, de 4 mòduls DIN de 18 mm d'amplària, per a muntar en perfil DIN | 1 |  | x | 181.12 | = | 181.12
|  |  | Subtotal material | [6 empty] | 181.53
|  |  | Despeses auxiliars |  |  |  | 1.5 | % | 0.29786
|  |  | Cost directe | [6 empty] | 201.6849
|  |  | Despeses indirectes |  |  |  | 10 | % |  | 20.1685
|  |  | Total | [6 empty] | 221.8534
P-614 | PG4B-DWYP | u | Interruptor diferencial de la classe A superimmunitzat, gamma terciari, de 40 A d'intensitat nominal, tetrapolar (4P), de sensibilitat 0,3 A, de desconnexió fix selectiu, amb botó de test incorporat i indicador mecànic de defecte, construït segons les especificacions de la norma UNE-EN 61008-1, de 4 mòduls DIN de 18 mm d'amplària, muntat en perfil DIN |  |  |  | Rend.: | 1 |  | 293.88
Mà d'obra
| A01-FEPD | h | Ajudant electricista | 0.2 | /R | x | 25.36 | = | 5.072
| A0F-000E | h | Oficial 1a electricista | 0.5 | /R | x | 29.57 | = | 14.785
|  |  | Subtotal mà d'obra | [6 empty] | 19.857
Material
| BGWD-0AS3 | u | Part proporcional d'accessoris per a interruptors diferencials | 1 |  | x | 0.41 | = | 0.41
| BG4L-09YB | u | Interruptor diferencial de la classe A superimmunitzat, gamma terciari, de 40 A d'intensitat nominal, tetrapolar (4P), de 0,3 A de sensibilitat, de desconnexió fix selectiu, amb botó de test incorporat i indicador mecànic de defecte, construït segons les especificacions de la norma UNE-EN 61008-1, de 4 mòduls DIN de 18 mm d'amplària, per a muntar en perfil DIN | 1 |  | x | 246.6 | = | 246.6
|  |  | Subtotal material | [6 empty] | 247.01
|  |  | Despeses auxiliars |  |  |  | 1.5 | % | 0.29786
|  |  | Cost directe | [6 empty] | 267.1649
|  |  | Despeses indirectes |  |  |  | 10 | % |  | 26.7165
|  |  | Total | [6 empty] | 293.8814
P-615 | PG4F-ZCH8 | u | Bobina de dispar per a integrar en interruptor automàtic magnetotèrmic de commandament a través de senyals de centraleta de incendis. col·locada. |  |  |  | Rend.: | 1 |  | 210.85
Mà d'obra
| A01-FEPC | h | Ajudant calefactor | 0.1 | /R | x | 25.36 | = | 2.536
| A0F-000C | h | Oficial 1a calefactor | 0.1 | /R | x | 29.57 | = | 2.957
|  |  | Subtotal mà d'obra | [6 empty] | 5.493
Material
| BG4E-H776 | u | Bobina de dispar per a integrar en interruptor automàtic magnetotèrmic de commandament manual, per a connectar al relè diferencial | 1 |  | x | 186.11 | = | 186.11
|  |  | Subtotal material | [6 empty] | 186.11
|  |  | Despeses auxiliars |  |  |  | 1.5 | % | 0.0824
|  |  | Cost directe | [6 empty] | 191.6854
|  |  | Despeses indirectes |  |  |  | 10 | % |  | 19.1685
|  |  | Total | [6 empty] | 210.8539
P-616 | PG4H-AJQY | u | Protector per a sobretensions permanents, tetrapolar (3P+N), de 4 mòduls DIN de 18 mm d'amplària, col·locat |  |  |  | Rend.: | 1 |  | 142.3
Mà d'obra
| A0F-000E | h | Oficial 1a electricista | 0.3 | /R | x | 29.57 | = | 8.871
| A01-FEPD | h | Ajudant electricista | 0.2 | /R | x | 25.36 | = | 5.072
|  |  | Subtotal mà d'obra | [6 empty] | 13.943
Material
| BG4F-2ITP | u | Protector per a sobretensions permanents, tetrapolar (3P+N), de 4 mòduls DIN de 18 mm d'amplària, per a muntar sobre carril DIN | 1 |  | x | 114.76 | = | 114.76
| BGWD-0AS8 | u | Part proporcional d'accessoris per a protectors de sobretensions | 1 |  | x | 0.45 | = | 0.45
|  |  | Subtotal material | [6 empty] | 115.21
|  |  | Despeses auxiliars |  |  |  | 1.5 | % | 0.20915
|  |  | Cost directe | [6 empty] | 129.3621
|  |  | Despeses indirectes |  |  |  | 10 | % |  | 12.9362
|  |  | Total | [6 empty] | 142.2984
P-617 | PG4H-ZJQY | u | Conmutació automatica motoritzada, per intensitats de 80 A/4p 400V AC1, per passar de escomesa principal a complementaria en cas de fallada de subministre. Amb contactors i selector. Inclou contactes i reles de sensor de tensió, temportizadors i accessoris de fixació i conexió. Instal·lada i connectada. |  |  |  | Rend.: | 1 |  | 610.06
Mà d'obra
| A0F-000E | h | Oficial 1a electricista | 0.3 | /R | x | 29.57 | = | 8.871
| A01-FEPD | h | Ajudant electricista | 0.2 | /R | x | 25.36 | = | 5.072
|  |  | Subtotal mà d'obra | [6 empty] | 13.943
Material
| BGWD-0AS8 | u | Part proporcional d'accessoris per a protectors de sobretensions | 1 |  | x | 0.45 | = | 0.45
|  |  | Subtotal material | [6 empty] | 0.45
Element compost
| BG4H-ZJQY | u | Conmutació automatica motoritzada, per intensitats de 80 A/4p 400V AC1, per passar de escomesa principal a complementaria en cas de fallada de subministre. Amb contactors i selector. Inclou contactes i reles de sensor de tensió, temportizadors i accessoris de fixació i conexió. Instal·lada i connectada. | 1 |  | x | 540 | = | 540
|  |  | Subtotal element compost | [6 empty] | 540
|  |  | Despeses auxiliars |  |  |  | 1.5 | % | 0.20915
|  |  | Cost directe | [6 empty] | 554.6022
|  |  | Despeses indirectes |  |  |  | 10 | % |  | 55.4602
|  |  | Total | [6 empty] | 610.0624
P-618 | PG4H-ZJR0 | u | Protector per a sobretensions transitòries TIPUS 1+2, tetrapolar (3P+N), de 50kA d'intensitat màxima transitòria segons EN/IEC 61.643-11., de 4 mòduls DIN, col·locat. |  |  |  | Rend.: | 1 |  | 390.06
Mà d'obra
| A01-FEPD | h | Ajudant electricista | 0.2 | /R | x | 25.36 | = | 5.072
| A0F-000E | h | Oficial 1a electricista | 0.3 | /R | x | 29.57 | = | 8.871
|  |  | Subtotal mà d'obra | [6 empty] | 13.943
Material
| BGWD-0AS8 | u | Part proporcional d'accessoris per a protectors de sobretensions | 1 |  | x | 0.45 | = | 0.45
|  |  | Subtotal material | [6 empty] | 0.45
Element compost
| BG4H-ZJR0 | u | Protector per a sobretensions transitòries TIPUS 1+2, tetrapolar (3P+N), de 50kA d'intensitat màxima transitòria segons EN/IEC 61.643-11., de 4 mòduls DIN, col·locat. | 1 |  | x | 340 | = | 340
|  |  | Subtotal element compost | [6 empty] | 340
|  |  | Despeses auxiliars |  |  |  | 1.5 | % | 0.20915
|  |  | Cost directe | [6 empty] | 354.6022
|  |  | Despeses indirectes |  |  |  | 10 | % |  | 35.4602
|  |  | Total | [6 empty] | 390.0624
P-619 | PGB0-Z8DX | u | Bateria de condensadors automatica d'energia reactiva de 25 kVAr de potència reactiva (etapes de 5+10+10) , de 400 V de tensió, de connexió automàtica. Serie OPTIMA P&P de Circutor o equivalent. Inclou protecció, accessoris de fixació i connexió. Muntada superficialment. |  |  |  | Rend.: | 1 |  | 980.05
Mà d'obra
| A0F-000E | h | Oficial 1a electricista | 0.316 | /R | x | 29.57 | = | 9.3441
| A01-FEPD | h | Ajudant electricista | 0.316 | /R | x | 25.36 | = | 8.0138
|  |  | Subtotal mà d'obra | [6 empty] | 17.3579
Material
| BGB0Z8DX | u | Bateria de condensadors automatica d'energia reactiva de 25 kVAr de potència reactiva (etapes de 5+10+10) , de 400 V de tensió, de connexió automàtica. Serie OPTIMA P&P de Circutor o equivalent. Inclou protecció, accessoris de fixació i connexió. Muntada superficialment. | 1 |  | x | 870 | = | 870
| BGW5-0ASZ | u | Part proporcional d'accessoris per a bateries de condensadors | 1 |  | x | 3.34 | = | 3.34
|  |  | Subtotal material | [6 empty] | 873.34
|  |  | Despeses auxiliars |  |  |  | 1.5 | % | 0.26037
|  |  | Cost directe | [6 empty] | 890.9583
|  |  | Despeses indirectes |  |  |  | 10 | % |  | 89.0958
|  |  | Total | [6 empty] | 980.0541
P-620 | PHT4-H9AD | u | Interruptor crepuscular per al comandament automàtic de la il·luminació en funció de la lluminositat, sensibilitat de 2 a 200 lux, temporitzador, intensitat dels contactes per cos fi= 1 de 10 A, fixat a pressió |  |  |  | Rend.: | 1 |  | 106.15
Mà d'obra
| A0F-000E | h | Oficial 1a electricista | 0.2 | /R | x | 29.57 | = | 5.914
| A01-FEPD | h | Ajudant electricista | 0.2 | /R | x | 25.36 | = | 5.072
|  |  | Subtotal mà d'obra | [6 empty] | 10.986
Material
| BHT3-H4O0 | u | Interruptor crepuscular per al comandament automàtic de la il·luminació en funció de la lluminositat, sensibilitat de 2 a 200 lux, temporitzador, intensitat dels contactes per cos fi= 1 de 10 A, per a fixar a pressió | 1 |  | x | 85.35 | = | 85.35
|  |  | Subtotal material | [6 empty] | 85.35
|  |  | Despeses auxiliars |  |  |  | 1.5 | % | 0.16479
|  |  | Cost directe | [6 empty] | 96.5008
|  |  | Despeses indirectes |  |  |  | 10 | % |  | 9.6501
|  |  | Total | [6 empty] | 106.1509
P-621 | PJ113-3JO4 | u | Banyera de planxa d'acer esmaltat brillant, de llargària 1,6 m, de color blanc, preu alt, per a revestir, col·locada sobre suports de totxana de 290x140x100 mm |  |  |  | Rend.: | 1 |  | 190.61
Mà d'obra
| A0F-000T | h | Oficial 1a paleta | 0.9 | /R | x | 28.61 | = | 25.749
| A0D-0007 | h | Manobre | 0.45 | /R | x | 23.88 | = | 10.746
|  |  | Subtotal mà d'obra | [6 empty] | 36.495
Material
| B0F19-1323 | u | Totxana de 290x140x100 mm, categoria I, LD, segons la norma UNE-EN 771-1 | 6.3 |  | x | 0.26 | = | 1.638
| BJ112-FEWP | u | Banyera de planxa d'acer amb acabat esmaltat brillant, d'1,6 m de llargària, de color blanc, preu alt per a revestir | 1 |  | x | 133.83 | = | 133.83
|  |  | Subtotal material | [6 empty] | 135.468
Element compost
| B07F-0LT4 | m3 | Morter de ciment pòrtland amb filler calcari CEM II/B-L i sorra, amb 250 kg/m3 de ciment, amb una proporció en volum 1:6 i 5 N/mm2 de resistència a compressió, elaborat a l'obra | 0.0042 |  | x | 97.4162 | = | 0.40915
|  |  | Subtotal element compost | [6 empty] | 0.40915
Altres
| A%AUX001 | % | Despeses auxiliars sobre la mà d'obra | 2.5 |  | % | 36.4952 | = | 0.91238
|  |  | Subtotal altres | [6 empty] | 0.91238
|  |  | Cost directe | [6 empty] | 173.2845
|  |  | Despeses indirectes |  |  |  | 10 | % |  | 17.3285
|  |  | Total | [6 empty] | 190.613
P-622 | PJ117-3BZ6 | u | Lavabo mural de porcellana esmaltada, de costat >= 38 cm, de color blanc, col·locat amb suports murals |  |  |  | Rend.: | 1 |  | 197.34
Mà d'obra
| A0F-000N | h | Oficial 1a lampista | 0.3 | /R | x | 29.57 | = | 8.871
| A01-FEPE | h | Ajudant lampista | 0.075 | /R | x | 25.36 | = | 1.902
|  |  | Subtotal mà d'obra | [6 empty] | 10.773
Material
| B7JE-0GTM | dm3 | Massilla per a segellats, d'aplicació amb pistola, de base silicona neutra monocomponent | 0.025 |  | x | 24.75 | = | 0.61875
| BJ115-0QDC | u | Lavabo mural de porcellana esmaltada, de costat >= 38 cm, de color blanc i preu superior | 1 |  | x | 167.74 | = | 167.74
|  |  | Subtotal material | [6 empty] | 168.3588
Altres
| A%AUX001 | % | Despeses auxiliars sobre la mà d'obra | 2.5 |  | % | 10.7732 | = | 0.26933
|  |  | Subtotal altres | [6 empty] | 0.26933
|  |  | Cost directe | [6 empty] | 179.4011
|  |  | Despeses indirectes |  |  |  | 10 | % |  | 17.9401
|  |  | Total | [6 empty] | 197.3412
P-623 | PJ11A-7AL0 | u | Plat de dutxa rectangular de material acrílic, de 1200x700 mm, de color blanc, preu alt, col·locat sobre el paviment |  |  |  | Rend.: | 1 |  | 217
Mà d'obra
| A0D-0007 | h | Manobre | 0.2 | /R | x | 23.88 | = | 4.776
| A0F-000T | h | Oficial 1a paleta | 0.4 | /R | x | 28.61 | = | 11.444
|  |  | Subtotal mà d'obra | [6 empty] | 16.22
Material
| BJ119-1PR5 | u | Plat de dutxa rectangular de material acrílic, de 1200x700 mm, de color blanc, preu alt | 1 |  | x | 180.44 | = | 180.44
|  |  | Subtotal material | [6 empty] | 180.44
Element compost
| B07F-0LT4 | m3 | Morter de ciment pòrtland amb filler calcari CEM II/B-L i sorra, amb 250 kg/m3 de ciment, amb una proporció en volum 1:6 i 5 N/mm2 de resistència a compressió, elaborat a l'obra | 0.0021 |  | x | 97.4162 | = | 0.20457
|  |  | Subtotal element compost | [6 empty] | 0.20457
Altres
| A%AUX001 | % | Despeses auxiliars sobre la mà d'obra | 2.5 |  | % | 16.22 | = | 0.4055
|  |  | Subtotal altres | [6 empty] | 0.4055
|  |  | Cost directe | [6 empty] | 197.2701
|  |  | Despeses indirectes |  |  |  | 10 | % |  | 19.727
|  |  | Total | [6 empty] | 216.9971
P-624 | PJ11A-7AS0 | u | Plat de dutxa rectangular de porcellana, de 1200x700 mm, de color blanc, preu alt, encastat al paviment |  |  |  | Rend.: | 1 |  | 217.46
Mà d'obra
| A0F-000T | h | Oficial 1a paleta | 0.5 | /R | x | 28.61 | = | 14.305
| A0D-0007 | h | Manobre | 0.25 | /R | x | 23.88 | = | 5.97
|  |  | Subtotal mà d'obra | [6 empty] | 20.275
Material
| BJ119-1PS9 | u | Plat de dutxa rectangular de porcellana, de 1200x700 mm, de color blanc, preu alt | 1 |  | x | 176.7 | = | 176.7
|  |  | Subtotal material | [6 empty] | 176.7
Element compost
| B07F-0LT4 | m3 | Morter de ciment pòrtland amb filler calcari CEM II/B-L i sorra, amb 250 kg/m3 de ciment, amb una proporció en volum 1:6 i 5 N/mm2 de resistència a compressió, elaborat a l'obra | 0.0021 |  | x | 97.4162 | = | 0.20457
|  |  | Subtotal element compost | [6 empty] | 0.20457
Altres
| A%AUX001 | % | Despeses auxiliars sobre la mà d'obra | 2.5 |  | % | 20.2752 | = | 0.50688
|  |  | Subtotal altres | [6 empty] | 0.50688
|  |  | Cost directe | [6 empty] | 197.6864
|  |  | Despeses indirectes |  |  |  | 10 | % |  | 19.7687
|  |  | Total | [6 empty] | 217.4551
P-625 | PJ11C-3CYM | u | Inodor de porcellana esmaltada, de sortida vertical i/o horitzontal, amb seient i tapa, de color blanc, preu alt, col·locat sobre el paviment i connectat a la xarxa d'evacuació |  |  |  | Rend.: | 1 |  | 238.92
Mà d'obra
| A0F-000N | h | Oficial 1a lampista | 1 | /R | x | 29.57 | = | 29.57
| A01-FEPE | h | Ajudant lampista | 0.25 | /R | x | 25.36 | = | 6.34
|  |  | Subtotal mà d'obra | [6 empty] | 35.91
Material
| B7JE-0GTM | dm3 | Massilla per a segellats, d'aplicació amb pistola, de base silicona neutra monocomponent | 0.012 |  | x | 24.75 | = | 0.297
| BJ11C-0Q7H | u | Inodor per a col·locar sobre el paviment de porcellana esmaltada, de sortida vertical i/o horitzontal, amb seient i tapa, color blanc i preu alt | 1 |  | x | 179.03 | = | 179.03
| BJ11O-0PMV | kg | Pasta per a segellar l'enllaç d'inodors, abocadors i plaques turques | 0.245 |  | x | 4.36 | = | 1.0682
|  |  | Subtotal material | [6 empty] | 180.3952
Altres
| A%AUX001 | % | Despeses auxiliars sobre la mà d'obra | 2.5 |  | % | 35.91 | = | 0.89775
|  |  | Subtotal altres | [6 empty] | 0.89775
|  |  | Cost directe | [6 empty] | 217.2029
|  |  | Despeses indirectes |  |  |  | 10 | % |  | 21.7203
|  |  | Total | [6 empty] | 238.9232
P-626 | PJ11G-79ZZ | u | Cisterna per a inodor, a amb una amplària de 0.35 a 0.45 m, per a una descàrrega de 4/9 l, accionament manual amb acabat mat, col·locat. |  |  |  | Rend.: | 1 |  | 303.86
Mà d'obra
| A01-FEPE | h | Ajudant lampista | 0.112 | /R | x | 25.36 | = | 2.8403
| A0F-000N | h | Oficial 1a lampista | 0.45 | /R | x | 29.57 | = | 13.3065
|  |  | Subtotal mà d'obra | [6 empty] | 16.1468
Material
| BJ244-1PEP | u | Mecanisme d'accionament manual per a inodor, acabat mat | 1 |  | x | 75.4 | = | 75.4
| BJ11G-1P4Z | u | Cisterna per a inodor, amb una amplària de 0.35 a 0.45 m, per a una descàrrega de 4/9 l i accionament manual | 1 |  | x | 184.29 | = | 184.29
|  |  | Subtotal material | [6 empty] | 259.69
Altres
| A%AUX001 | % | Despeses auxiliars sobre la mà d'obra | 2.5 |  | % | 16.1468 | = | 0.40367
|  |  | Subtotal altres | [6 empty] | 0.40367
|  |  | Cost directe | [6 empty] | 276.2405
|  |  | Despeses indirectes |  |  |  | 10 | % |  | 27.6241
|  |  | Total | [6 empty] | 303.8645
P-627 | PJ181-3DXM | u | Aigüera de planxa d'acer inoxidable amb una pica d'un sinus de 50 a 60 cm de llargària, acabat brillant, preu alt, encastada a un taulell de cuina |  |  |  | Rend.: | 1 |  | 114.16
Mà d'obra
| A0F-000N | h | Oficial 1a lampista | 0.3 | /R | x | 29.57 | = | 8.871
| A01-FEPE | h | Ajudant lampista | 0.075 | /R | x | 25.36 | = | 1.902
|  |  | Subtotal mà d'obra | [6 empty] | 10.773
Material
| B7JE-0GTM | dm3 | Massilla per a segellats, d'aplicació amb pistola, de base silicona neutra monocomponent | 0.025 |  | x | 24.75 | = | 0.61875
| BJ183-0PFC | u | Aigüera de planxa d'acer inoxidable amb una pica un sinus, de 50 a 60 cm de llargària, acabat brillant i 60 cm d'amplària, com a màxim, preu alt, per a encastar | 1 |  | x | 92.12 | = | 92.12
|  |  | Subtotal material | [6 empty] | 92.7388
Altres
| A%AUX001 | % | Despeses auxiliars sobre la mà d'obra | 2.5 |  | % | 10.7732 | = | 0.26933
|  |  | Subtotal altres | [6 empty] | 0.26933
|  |  | Cost directe | [6 empty] | 103.7811
|  |  | Despeses indirectes |  |  |  | 10 | % |  | 10.3781
|  |  | Total | [6 empty] | 114.1592
P-628 | PJ210-3YK3 | u | Aixeta mescladora per a aigüera, muntada superficialment, de llautó cromat preu alt, amb broc giratori de fosa, amb dues entrades de maniguets |  |  |  | Rend.: | 1 |  | 138.37
Mà d'obra
| A01-FEPE | h | Ajudant lampista | 0.15 | /R | x | 25.36 | = | 3.804
| A0F-000N | h | Oficial 1a lampista | 0.6 | /R | x | 29.57 | = | 17.742
|  |  | Subtotal mà d'obra | [6 empty] | 21.546
Material
| BJ210-0SDN | u | Aixeta de classe mescladora per a aigüera, per a muntar superficialment sobre taulell o aparell sanitari, de llautó cromat, preu alt, amb broc giratori de fosa, amb dues entrades de maniguets | 1 |  | x | 103.92 | = | 103.92
|  |  | Subtotal material | [6 empty] | 103.92
Altres
| A%AUX001 | % | Despeses auxiliars sobre la mà d'obra | 1.5 |  | % | 21.546 | = | 0.32319
|  |  | Subtotal altres | [6 empty] | 0.32319
|  |  | Cost directe | [6 empty] | 125.7892
|  |  | Despeses indirectes |  |  |  | 10 | % |  | 12.5789
|  |  | Total | [6 empty] | 138.3681
P-629 | PJ212-3M1F | u | Aixeta monocomandament per a banyera, muntada superficialment, amb broc i transfusor, de llautó cromat, preu alt, amb dues entrades de 1/2'' i sortida de 1/2'' per a dutxa de telèfon |  |  |  | Rend.: | 1 |  | 120.91
Mà d'obra
| A01-FEPE | h | Ajudant lampista | 0.1 | /R | x | 25.36 | = | 2.536
| A0F-000N | h | Oficial 1a lampista | 0.4 | /R | x | 29.57 | = | 11.828
|  |  | Subtotal mà d'obra | [6 empty] | 14.364
Material
| BJ212-FG16 | u | Aixeta de classe monocomandament per a banyera, per a muntar superficialment amb broc i transfusor, de llautó cromat, preu alt, amb dues entrades de 1/2'' i sortida de 1/2'' per a dutxa de telèfon | 1 |  | x | 95.34 | = | 95.34
|  |  | Subtotal material | [6 empty] | 95.34
Altres
| A%AUX001 | % | Despeses auxiliars sobre la mà d'obra | 1.5 |  | % | 14.364 | = | 0.21546
|  |  | Subtotal altres | [6 empty] | 0.21546
|  |  | Cost directe | [6 empty] | 109.9195
|  |  | Despeses indirectes |  |  |  | 10 | % |  | 10.9919
|  |  | Total | [6 empty] | 120.9114
P-630 | PJ218-3UCV | u | Aixeta monocomandament, mural, muntada superficialment, per a dutxa de telèfon, de llautó cromat, preu alt, amb dues entrades de 1/2'' i sortida de 1/2'' |  |  |  | Rend.: | 1 |  | 170.14
Mà d'obra
| A01-FEPE | h | Ajudant lampista | 0.1 | /R | x | 25.36 | = | 2.536
| A0F-000N | h | Oficial 1a lampista | 0.4 | /R | x | 29.57 | = | 11.828
|  |  | Subtotal mà d'obra | [6 empty] | 14.364
Material
| BJ218-0RHU | u | Aixeta monocomandament, mural, per a muntar superficialment, per a dutxa de telèfon, de llautó cromat, preu alt, amb dues entrades de 1/2'' i sortida de 1/2'' | 1 |  | x | 140.09 | = | 140.09
|  |  | Subtotal material | [6 empty] | 140.09
Altres
| A%AUX001 | % | Despeses auxiliars sobre la mà d'obra | 1.5 |  | % | 14.364 | = | 0.21546
|  |  | Subtotal altres | [6 empty] | 0.21546
|  |  | Cost directe | [6 empty] | 154.6695
|  |  | Despeses indirectes |  |  |  | 10 | % |  | 15.467
|  |  | Total | [6 empty] | 170.1364
P-631 | PJ219-3SFT | u | Aixeta monocomandament per a lavabo, muntada superficialment sobre taulell o aparell sanitari, de llautó cromat, preu alt, amb dues entrades de 1/2'' |  |  |  | Rend.: | 1 |  | 184.74
Mà d'obra
| A01-FEPE | h | Ajudant lampista | 0.15 | /R | x | 25.36 | = | 3.804
| A0F-000N | h | Oficial 1a lampista | 0.6 | /R | x | 29.57 | = | 17.742
|  |  | Subtotal mà d'obra | [6 empty] | 21.546
Material
| BJ219-0RAV | u | Aixeta monocomandament per a lavabo, mural, de llautó cromat, preu alt, amb dues entrades de 1/2'' | 1 |  | x | 146.08 | = | 146.08
|  |  | Subtotal material | [6 empty] | 146.08
Altres
| A%AUX001 | % | Despeses auxiliars sobre la mà d'obra | 1.5 |  | % | 21.546 | = | 0.32319
|  |  | Subtotal altres | [6 empty] | 0.32319
|  |  | Cost directe | [6 empty] | 167.9492
|  |  | Despeses indirectes |  |  |  | 10 | % |  | 16.7949
|  |  | Total | [6 empty] | 184.7441
P-632 | PJ2Z6-3Y78 | u | Suport regulable sobre barra lliscant per a dutxa de telèfon, mural, muntat superficialment, de llautó cromat, preu alt |  |  |  | Rend.: | 1 |  | 107.36
Mà d'obra
| A0F-000N | h | Oficial 1a lampista | 0.2 | /R | x | 29.57 | = | 5.914
| A01-FEPE | h | Ajudant lampista | 0.08 | /R | x | 25.36 | = | 2.0288
|  |  | Subtotal mà d'obra | [6 empty] | 7.9428
Material
| BJ2Z6-CVZE | u | Suport regulable sobre barra lliscant per a dutxa de telèfon, mural, per a muntar superficialment, de llautó cromat, preu alt | 1 |  | x | 89.54 | = | 89.54
|  |  | Subtotal material | [6 empty] | 89.54
Altres
| A%AUX001 | % | Despeses auxiliars sobre la mà d'obra | 1.5 |  | % | 7.9427 | = | 0.11914
|  |  | Subtotal altres | [6 empty] | 0.11914
|  |  | Cost directe | [6 empty] | 97.6019
|  |  | Despeses indirectes |  |  |  | 10 | % |  | 9.7602
|  |  | Total | [6 empty] | 107.3621
P-633 | PJ32-3EHA | u | Desguàs mecànic recte per a lavabo, de llautó, de diàmetre 1''1/4, roscat a un sifó de llautó cromat |  |  |  | Rend.: | 1 |  | 45.65
Mà d'obra
| A0F-000N | h | Oficial 1a lampista | 0.4 | /R | x | 29.57 | = | 11.828
| A01-FEPE | h | Ajudant lampista | 0.1 | /R | x | 25.36 | = | 2.536
|  |  | Subtotal mà d'obra | [6 empty] | 14.364
Material
| BJ32-0RLH | u | Desguàs mecànic recte per a lavabo, de llautó de diàmetre 1''1/4, per a roscar al sifó de llautò cromat | 1 |  | x | 26.92 | = | 26.92
|  |  | Subtotal material | [6 empty] | 26.92
Altres
| A%AUX001 | % | Despeses auxiliars sobre la mà d'obra | 1.5 |  | % | 14.364 | = | 0.21546
|  |  | Subtotal altres | [6 empty] | 0.21546
|  |  | Cost directe | [6 empty] | 41.4995
|  |  | Despeses indirectes |  |  |  | 10 | % |  | 4.1499
|  |  | Total | [6 empty] | 45.6494
P-634 | PJ34-3FP8 | u | Desguàs recte per a aigüera, amb sobreeixidor, tap i cadeneta incorporats, de PVC, de diàmetre 32 mm, connectat a un ramal o a un sifó de PVC |  |  |  | Rend.: | 1 |  | 22.59
Mà d'obra
| A0F-000N | h | Oficial 1a lampista | 0.4 | /R | x | 29.57 | = | 11.828
| A01-FEPE | h | Ajudant lampista | 0.075 | /R | x | 25.36 | = | 1.902
|  |  | Subtotal mà d'obra | [6 empty] | 13.73
Material
| BJ33-CW0I | u | Desguàs recte per a aigüera, amb sobreeixidor, tap i cadeneta incorporats, de PVC de diàmetre 32 mm, per a connectar al sifó o al ramal de PVC | 1 |  | x | 6.6 | = | 6.6
|  |  | Subtotal material | [6 empty] | 6.6
Altres
| A%AUX001 | % | Despeses auxiliars sobre la mà d'obra | 1.5 |  | % | 13.73 | = | 0.20595
|  |  | Subtotal altres | [6 empty] | 0.20595
|  |  | Cost directe | [6 empty] | 20.5359
|  |  | Despeses indirectes |  |  |  | 10 | % |  | 2.0536
|  |  | Total | [6 empty] | 22.5895
P-635 | PJ35-3E19 | u | Desguàs sifònic per a banyera, amb sobreeixidor, tap i cadeneta incorporats, de PVC, de diàmetre 40 mm, connectat a xarxa sanejament |  |  |  | Rend.: | 1 |  | 51.5
Mà d'obra
| A0F-000N | h | Oficial 1a lampista | 1 | /R | x | 29.57 | = | 29.57
| A01-FEPE | h | Ajudant lampista | 0.25 | /R | x | 25.36 | = | 6.34
|  |  | Subtotal mà d'obra | [6 empty] | 35.91
Material
| BJ34-0R6L | u | Desguàs sifònic per a banyera, amb sobreeixidor, tap i cadeneta incorporats, de PVC de diàmetre 40 mm, per a connectar sanejament | 1 |  | x | 10.37 | = | 10.37
|  |  | Subtotal material | [6 empty] | 10.37
Altres
| A%AUX001 | % | Despeses auxiliars sobre la mà d'obra | 1.5 |  | % | 35.91 | = | 0.53865
|  |  | Subtotal altres | [6 empty] | 0.53865
|  |  | Cost directe | [6 empty] | 46.8186
|  |  | Despeses indirectes |  |  |  | 10 | % |  | 4.6819
|  |  | Total | [6 empty] | 51.5005
P-636 | PJ36-3E1V | u | Desguàs sifònic per a plat de dutxa, amb tapa d'acer inoxidable incorporada, de PVC de diàmetre 40 mm, connectat a xarxa sanejament. |  |  |  | Rend.: | 1 |  | 107.99
Mà d'obra
| A01-FEPE | h | Ajudant lampista | 0.2 | /R | x | 25.36 | = | 5.072
| A0F-000N | h | Oficial 1a lampista | 0.8 | /R | x | 29.57 | = | 23.656
|  |  | Subtotal mà d'obra | [6 empty] | 28.728
Material
| BJ35-FFU9 | u | Desguàs sifònic per a plat de dutxa, amb tapa d'acer inoxidable incorporada, de PVC de diàmetre 40 mm, per a connectar a xarxa sanejament | 1 |  | x | 69.01 | = | 69.01
|  |  | Subtotal material | [6 empty] | 69.01
Altres
| A%AUX001 | % | Despeses auxiliars sobre la mà d'obra | 1.5 |  | % | 28.728 | = | 0.43092
|  |  | Subtotal altres | [6 empty] | 0.43092
|  |  | Cost directe | [6 empty] | 98.1689
|  |  | Despeses indirectes |  |  |  | 10 | % |  | 9.8169
|  |  | Total | [6 empty] | 107.9858
P-637 | PJ3D-3FKR | u | Sifó de botella per a lavabo, de llautó cromat de diàmetre 1''1/4 amb enllaç de diàmetre 30 mm, connectat a la xarxa de petita evacuació |  |  |  | Rend.: | 1 |  | 35.12
Mà d'obra
| A01-FEPE | h | Ajudant lampista | 0.05 | /R | x | 25.36 | = | 1.268
| A0F-000N | h | Oficial 1a lampista | 0.2 | /R | x | 29.57 | = | 5.914
|  |  | Subtotal mà d'obra | [6 empty] | 7.182
Material
| BJ3E-0RN8 | u | Sifó de botella per a lavabo, de llautó cromat de diàmetre 1''1/4 amb enllaç de diàmetre 30 mm, per a connectar al ramal | 1 |  | x | 24.64 | = | 24.64
|  |  | Subtotal material | [6 empty] | 24.64
Altres
| A%AUX001 | % | Despeses auxiliars sobre la mà d'obra | 1.5 |  | % | 7.182 | = | 0.10773
|  |  | Subtotal altres | [6 empty] | 0.10773
|  |  | Cost directe | [6 empty] | 31.9297
|  |  | Despeses indirectes |  |  |  | 10 | % |  | 3.193
|  |  | Total | [6 empty] | 35.1227
P-638 | PL20-6T4K | u | Ascensor elèctric sense cambra de maquinària, sistema de tracció amb reductor i maniobra d'aturada i arrencada de 2 velocitats, velocitat 1 m/s, nivell de trànsit estàndard, per a 6 persones (càrrega màxima de 480 kg), de 7 parades (recorregut 18 m), habitacle de qualitat mitjana de mides 1250x1000 mm, embarcament doble a 180º amb portes automàtiques d'obertura central d'1+1 fulles d'acer inoxidable de 800x2000 mm, portes d'accés automàtiques d'obertura central d'1+1 fulles d'acer inoxidable de qualitat mitjana de mides 800x2000 mm, maniobra col·lectiva de baixada simple, amb marcatge CE segons REAL DECRETO 203/2016 |  |  |  | Rend.: | 1 |  | 38417.77
Mà d'obra
| A0F-000R | h | Oficial 1a muntador | 190.5 | /R | x | 29.57 | = | 5633.085
| A01-FEPH | h | Ajudant muntador | 190.5 | /R | x | 25.4 | = | 4838.7
|  |  | Subtotal mà d'obra | [6 empty] | 10471.785
Material
| BL30-2DRE | u | Ascensor elèctric sense cambra de maquinària, sistema de tracció amb reductor i maniobra d'aturada i arrencada de 2 velocitats, velocitat 1 m/s, nivell de trànsit estàndard, per a 6 persones (càrrega màxima de 480 kg), de 7 a 11 parades (recorregut de 18 a 30 m), habitacle de qualitat mitjana de mides 1250x1000 mm, embarcament doble a 180º amb portes automàtiques d'obertura central d'1+1 fulles d'acer inoxidable de 800x2000 mm, maniobra col·lectiva de baixada simple, amb marcatge CE segons REAL DECRETO 203/2016 | 1 |  | x | 18860.61 | = | 18860.61
| BL31-2FIF | u | Material per a formació de parada d'ascensor elèctric, velocitat 1 m/s, nivell de trànsit estàndard, per a 6 persones (càrrega màxima 480 kg), de 7 a 11 parades, de qualitat mitjana, portes d'accés automàtiques d'obertura central d'1+1 fulles d'acer inoxidable de 800x2000 mm, maniobra col·lectiva de baixada simple, amb marcatge CE segons REAL DECRETO 203/2016 | 7 |  | x | 746.62 | = | 5226.34
|  |  | Subtotal material | [6 empty] | 24086.95
Altres
| A%AUX001 | % | Despeses auxiliars sobre la mà d'obra | 3.5 |  | % | 10471.7851 | = | 366.5125
|  |  | Subtotal altres | [6 empty] | 366.5125
|  |  | Cost directe | [6 empty] | 34925.2475
|  |  | Despeses indirectes |  |  |  | 10 | % |  | 3492.5248
|  |  | Total | [6 empty] | 38417.7722
P-639 | PM10-385L | u | Central de detecció de CO, per a 4 zones, amb indicador d'alimentació, de zona, d'avaria, de connexió de zona i de prova d'alarma i muntada a la paret |  |  |  | Rend.: | 1 |  | 905.19
Mà d'obra
| A0F-000R | h | Oficial 1a muntador | 1.4 | /R | x | 29.57 | = | 41.398
| A01-FEPH | h | Ajudant muntador | 1.4 | /R | x | 25.4 | = | 35.56
|  |  | Subtotal mà d'obra | [6 empty] | 76.958
Material
| BMY2-0TBU | u | Part proporcional d'elements especials per a centrals de detecció | 1 |  | x | 0.81 | = | 0.81
| BM10-0SY6 | u | Central de detecció de CO, per a 4 zones, amb indicador d'alimentació, de zona, d'avaria, de connexió de zona i de prova d'alarma | 1 |  | x | 743.98 | = | 743.98
|  |  | Subtotal material | [6 empty] | 744.79
|  |  | Despeses auxiliars |  |  |  | 1.5 | % | 1.1544
|  |  | Cost directe | [6 empty] | 822.9024
|  |  | Despeses indirectes |  |  |  | 10 | % |  | 82.2902
|  |  | Total | [6 empty] | 905.1926
P-640 | PM13-HB7V | u | Detector de monòxid de carboni de resposta ràpida, resolució de fins a 5 ppm, temps de resposta de 10 s, superfície de detecció de fins a 300 m2, segons norma UNE 23300, amb base de superfície, muntat superficialment |  |  |  | Rend.: | 1 |  | 77.23
Mà d'obra
| A0F-000R | h | Oficial 1a muntador | 0.24 | /R | x | 29.57 | = | 7.0968
| A01-FEPH | h | Ajudant muntador | 0.24 | /R | x | 25.4 | = | 6.096
|  |  | Subtotal mà d'obra | [6 empty] | 13.1928
Material
| BM13-H5C2 | u | Detector de monòxid de carboni de resposta ràpida, resolució de fins a 5 ppm, temps de resposta de 10 s, superfície de detecció de fins a 300 m2, segons norma UNE 23300, amb base de superfície | 1 |  | x | 56.82 | = | 56.82
|  |  | Subtotal material | [6 empty] | 56.82
|  |  | Despeses auxiliars |  |  |  | 1.5 | % | 0.19789
|  |  | Cost directe | [6 empty] | 70.2107
|  |  | Despeses indirectes |  |  |  | 10 | % |  | 7.0211
|  |  | Total | [6 empty] | 77.2318
P-641 | PN12-DPSF | u | Vàlvula de comporta manual amb brides, de cos curt, de 65 mm de diàmetre nominal, de 16 bar de PN, cos de fosa nodular EN-GJS-500-7 (GGG50) i tapa de fosa nodular EN-GJS-500-7 (GGG50), amb revestiment de resina epoxi (250 micres), comporta de fosa+EPDM i tancament de seient elàstic, eix d'acer inoxidable 1.4021 (AISI 420), amb accionament per volant de fosa, muntada superficialment |  |  |  | Rend.: | 1 |  | 120.03
Mà d'obra
| A01-FEPH | h | Ajudant muntador | 0.4 | /R | x | 25.4 | = | 10.16
| A0F-000R | h | Oficial 1a muntador | 0.4 | /R | x | 29.57 | = | 11.828
|  |  | Subtotal mà d'obra | [6 empty] | 21.988
Material
| BN12-0XG9 | u | Vàlvula de comporta manual amb brides, de cos curt, de 65 mm de diàmetre nominal, de 16 bar de PN, cos de fosa nodular EN-GJS-500-7 (GGG50) i tapa de fosa nodular EN-GJS-500-7 (GGG50), amb revestiment de resina epoxi (250 micres), comporta de fosa+EPDM i tancament de seient elàstic, eix d'acer inoxidable 1.4021 (AISI 420), amb accionament per volant de fosa | 1 |  | x | 86.8 | = | 86.8
|  |  | Subtotal material | [6 empty] | 86.8
|  |  | Despeses auxiliars |  |  |  | 1.5 | % | 0.32982
|  |  | Cost directe | [6 empty] | 109.1178
|  |  | Despeses indirectes |  |  |  | 10 | % |  | 10.9118
|  |  | Total | [6 empty] | 120.0296
P-642 | PN84-DAJ1 | u | Vàlvula de retenció de clapeta, segons norma UNE-EN 12334, amb brides, de 65 mm de diàmetre nominal, de 16 bar de pressió nominal, cos de fosa nodular EN-GJS-400-15 (GGG40) amb recobriment de resina epoxi (200 micres), clapeta de fosa nodular EN-GJS-400-15 (GGG40), tancament de seient elàstic, muntada superficialment |  |  |  | Rend.: | 1 |  | 129.04
Mà d'obra
| A01-FEPH | h | Ajudant muntador | 0.4 | /R | x | 25.4 | = | 10.16
| A0F-000R | h | Oficial 1a muntador | 0.4 | /R | x | 29.57 | = | 11.828
|  |  | Subtotal mà d'obra | [6 empty] | 21.988
Material
| BN84-0X3K | u | Vàlvula de retenció de clapeta, segons norma UNE-EN 12334, amb brides, de 65 mm de diàmetre nominal, de 16 bar de pressió nominal, cos de fosa nodular EN-GJS-400-15 (GGG40) amb recobriment de resina epoxi (200 micres), clapeta de fosa nodular EN-GJS-400-15 (GGG40), tancament de seient elàstic | 1 |  | x | 94.99 | = | 94.99
|  |  | Subtotal material | [6 empty] | 94.99
|  |  | Despeses auxiliars |  |  |  | 1.5 | % | 0.32982
|  |  | Cost directe | [6 empty] | 117.3078
|  |  | Despeses indirectes |  |  |  | 10 | % |  | 11.7308
|  |  | Total | [6 empty] | 129.0386
P-644 | PP7A-H9LL | u | Commutador (switch) gestionable, de 24 ports 10/100/1000 Mbps RJ45 i 2 ports tipus SFP 1/10Gbps compatible amb alimentació Ethernet (PoE/PoE+) IEEE 802.3af i 802.3at, per armari tipus rack, amb alimentació a 240V, col·locat i connectat |  |  |  | Rend.: | 1 |  | 357.76
Mà d'obra
| A01-FEPH | h | Ajudant muntador | 2 | /R | x | 25.4 | = | 50.8
| A0F-000R | h | Oficial 1a muntador | 2 | /R | x | 29.57 | = | 59.14
|  |  | Subtotal mà d'obra | [6 empty] | 109.94
Material
| BP7E-H5T1 | u | Commutador (switch) gestionable, de 24 ports 10/100/1000 Mbps RJ45 i 2 ports tipus SFP 1/10Gbps compatible amb alimentació Ethernet (PoE/PoE+) IEEE 802.3af i 802.3at, per armari tipus rack, amb alimentació a 240V | 1 |  | x | 213.65 | = | 213.65
|  |  | Subtotal material | [6 empty] | 213.65
|  |  | Despeses auxiliars |  |  |  | 1.5 | % | 1.6491
|  |  | Cost directe | [6 empty] | 325.2391
|  |  | Despeses indirectes |  |  |  | 10 | % |  | 32.5239
|  |  | Total | [6 empty] | 357.763
P-645 | PPAUZEL1 | u | Legalizació de la instal·lació elèctrica dels Serveis Comuns i FV de l'edifici d'habitatges. Inclou elaboració de plànols ''as built'', expedient de legalizació, visats, certificat final de responsabilitat, taxes previstes a pagar a les EIC, tramitació en industria. |  |  |  | Rend.: | 1 |  | 1430
P-646 | PPAUZEL3 | u | Legalizació de la instal·lació elèctrica de l'aparcament. Inclou elaboració de plànols ''as built'', expedient de legalizació, visats, certificat final de responsabilitat, taxes previstes a pagar a les EIC, tramitació en industria. |  |  |  | Rend.: | 1 |  | 1496
P-649 | PQ80-H9UU | u | Campana extractora d'acer inoxidable, de 90 x 90 cm, equipada amb dos motors, interruptor parada/marxa, commutador de tres velocitats, filtres metàl·lics de tres peces, dues làmpades de 40 w, xemeneia telescòpica |  |  |  | Rend.: | 1 |  | 361.88
Mà d'obra
| A0F-000D | h | Oficial 1a col·locador | 1 | /R | x | 28.61 | = | 28.61
|  |  | Subtotal mà d'obra | [6 empty] | 28.61
Material
| BQ80-H6FN | u | Campana extractora d'acer inoxidable, de 90 x 90 cm, amb dos motors, interruptor lluminós de parada/marxa, commutador de tres velocitats, filtres metàl·lics de tres peces, dues làmpades de 40 W, xemeneia telescòpica | 1 |  | x | 299.94 | = | 299.94
|  |  | Subtotal material | [6 empty] | 299.94
Altres
| A%AUX001 | % | Despeses auxiliars sobre la mà d'obra | 1.5 |  | % | 28.61 | = | 0.42915
|  |  | Subtotal altres | [6 empty] | 0.42915
|  |  | Cost directe | [6 empty] | 328.9792
|  |  | Despeses indirectes |  |  |  | 10 | % |  | 32.8979
|  |  | Total | [6 empty] | 361.8771
P-650 | PQ81-HZ3Z | u | Cuina elec.induccio 3focs+forn,connex.xarxa electr. i col·locada enrasada amb el taulell de cuina |  |  |  | Rend.: | 1 |  | 545.02
Mà d'obra
| A0F-000R | h | Oficial 1a muntador | 0.5 | /R | x | 29.57 | = | 14.785
|  |  | Subtotal mà d'obra | [6 empty] | 14.785
Material
| BQ81-Z6O7 | u | Cuina induccio 3focs+forn incorporat.t per a col·locar enrasada amb el taulell de cuina | 1 |  | x | 480.47 | = | 480.47
|  |  | Subtotal material | [6 empty] | 480.47
Altres
| A%AUX001 | % | Despeses auxiliars sobre la mà d'obra | 1.5 |  | % | 14.7853 | = | 0.22178
|  |  | Subtotal altres | [6 empty] | 0.22178
|  |  | Cost directe | [6 empty] | 495.4768
|  |  | Despeses indirectes |  |  |  | 10 | % |  | 49.5477
|  |  | Total | [6 empty] | 545.0245
P-651 | PQN1-HAA5 | u | SE15_Escala metàl·lica de gat, d'alumini amb gàbia de protecció de 70x80 cm. interiors, barana de 80cms i graons antilliscants de 3cms de profunditat. Inclou suports amb pletines encastats per fixació a paret, amb morter de ciment 1:4, elaborat a l'obra, i tanca inferior de seguretat. |  |  |  | Rend.: | 1 |  | 425.58
P-652 | PXZA-4ZDL | m2 | PAV.1_Acabat sup.solera amb helicopter |  |  |  | Rend.: | 1 |  | 1.73
Mà d'obra
| A0F-000X | h | Oficial 1a polidor | 0.05 | /R | x | 28.61 | = | 1.4305
|  |  | Subtotal mà d'obra | [6 empty] | 1.4305
Maquinària
| C200-002Z | h | Helicopter | 0.05 | /R | x | 2.34 | = | 0.117
|  |  | Subtotal maquinària | [6 empty] | 0.117
Altres
| A%AUX001 | % | Despeses auxiliars sobre la mà d'obra | 1.5 |  | % | 1.4307 | = | 0.02146
|  |  | Subtotal altres | [6 empty] | 0.02146
|  |  | Cost directe | [6 empty] | 1.569
|  |  | Despeses indirectes |  |  |  | 10 | % |  | 0.1569
|  |  | Total | [6 empty] | 1.7259
P-653 | PY01-HBTU | m2 | Ajudes a ram de paleta i altres oficis inclós instal·lacions. |  |  |  | Rend.: | 1 |  | 3.25
P-654 | PY03-628P | u | Neteja final d'obra en habitatge d'edifici plurifamiliar, inclós part proporciona d'elements comuns, inclou treballs d'eliminació de brutícia, i pols acumulat en parament i fusteries, neteja i desinfecció de banys, neteja de vidres i fusteries exterior, eliminació de taques, restes de guix i morter adherits a terres i altres elements. Recollida i retirada de plàstics, cartró, i enganxines. Tot diposita a contenidor de residus inclou transport a abocador autoritzat. |  |  |  | Rend.: | 1 |  | 1760
P-655 | PY04-5Z7W | m | Formació de graons d'escala amb maó ceràmic, rebut amb morter de ciment industrial, M-5, sobre llosa. |  |  |  | Rend.: | 1 |  | 36.23
P-656 | PY04-H8SR | u | Formació faldó de banyera amb maó ceràmic perforat, amb morter ciment M5. |  |  |  | Rend.: | 1 |  | 160
P-657 | PY30-615B | u | SEGURETAT I SALUT Conjunt de mesures a adoptar per a complir amb l'Estudi de Seguretat i Salut, segons el Pla de Seguretat i Salut aprovat, inclent proeteccions individuals i col·lectives en el treball, així com el Control de la Seguretat a l'obra i la formació del personal. |  |  |  | Rend.: | 1 |  | 32131.14
P-658 | PZCZ-ZZ4Z | u | GESTIÓ DE RESIDUS Gestió de residus generats en la construcció, segons el Pla de Gestió de residus, excepte les terres netes, incloent la classificació a peu d'obra i càrrega sobre contenidor de residus de construcció o demolició en fraccions segons REAL DECRETO 105/2008, amb mitjans manuals; transport de residus a instal·lació autoritzada de gestió de residus, amb camió de 12 t i temps d'espera per a la càrrega a màquina, amb un recorregut de més de 15 i fins a 20 km; deposició controlada a centre de reciclatge de: - residus de paper i cartó no perillosos amb una densitat 0,04 t/m3, procedents de construcció o demolició, amb codi 150101 segons la llista Europea de Residus (ORDEN MAM/304/2002). - residus de metalls barrejats no perillosos amb una densitat de 0,2 t/m3, procedents de construcció o demolició, amb codi 17047 segons la Llista Europea de Residus (ORDEN MAM/304/2022). - residus de plàstic no perillosos amb una densitat 0,035 t/m3, procedents de construcció o demolició, amb codi 170203 segons la Llista Europea de REsidus (ORDEN MAM/304/2002). - residus barrejats inerts amb una densitat 1,0 t/m3, procedents de construcció o demolició, amb codi 170107 segons la Llista Europea de Residus (ORDEN MAM/304/2002). |  |  |  | Rend.: | 1 |  | 21407.6
P-659 | PZZ6-6ZXL | u | Ancoratge riostra i forjat a pantalla, inclou perforacions 25cms.inclinades 5ª,D=20mm,previa neteja parament, i reomplert amb morter especial ancoratges. |  |  |  | Rend.: | 1 |  | 165.05
P-660 | PZZZ-T001 | u | CONTROL DE QUALITAT Conjunt de control, assajos i proves de control de qualitat de l'obra, amb documentació final del control, assajos i proves realitzades. Es descriuen i valoren de manera estimativa no limitativa en document apart. Nota: Segons el ´´Pliego de cláusulas administrativas generales para la contratación de obras de Estado, Cláusula 38´´, per a obres per a les administracions públiques, La Direcció pot ordenar que es verifiquin els assaigs i l'anàlisi de materials i unitats d'obra que en cada cas siguin pertinents i les despeses que s'originin seran a compte del contractista fins a un import màxim de l'u per cent del pressupost de l'obra. La mateixa Direcció ha de fixar el nombre, la forma i les dimensions i altres característiques que han de reunir les mostres i provetes per a assaig i anàlisi, en cas que no hi hagi disposició general a aquest efecte, ni estableixi aquestes dades el plec de prescripcions tècniques particulars. |  |  |  | Rend.: | 1 |  | 14203.99
P-661 | UUPOAZ006 | ml | Canalización con tubería de polietileno reticulado PEX S.5, fabricada conforme a la norma UNE-EN ISO 15875 según método Engel (Peróxido), de DN 20 mm, e=1,9 mm, para instalaciones de agua fría, sujeta mediante abrazaderas, incluso p.p. de accesorios y pequeño material. Instalada y probada. Según C.T.E. DB HS-4 y Orden 25/05/2007 Consejería de Industria. |  |  |  | Rend.: | 1 |  | 5.76
Mà d'obra
| O01OB170 | h | Oficial lampista/calefactor | 0.038 | /R | x | 29.57 | = | 1.1237
| O01OB195 | h | Ajudant lampista/calefactor | 0.038 | /R | x | 25.36 | = | 0.96368
|  |  | Subtotal mà d'obra | [6 empty] | 2.0873
Material
| PUPO1038355 | ml | Tubo Uponor PEX S.5 en barra 20 x 1,9 (60) | 1 |  | x | 2.23 | = | 2.23
|  |  | Subtotal material | [6 empty] | 2.23
Altres
| PUPO%ACCPEXS5 | % | Porcentaje accesorios PEX S.5 en barra | 40 |  | % | 2.23 | = | 0.892
|  |  | Subtotal altres | [6 empty] | 0.892
|  |  | Despeses auxiliars |  |  |  | 1.5 | % | 0.03131
|  |  | Cost directe | [6 empty] | 5.2407
|  |  | Despeses indirectes |  |  |  | 10 | % |  | 0.52407
|  |  | Total | [6 empty] | 5.7647
P-662 | UUPOAZ010 | ml | Canalización con tubería de polietileno reticulado PEX S.5, fabricada conforme a la norma UNE-EN ISO 15875 según método Engel (Peróxido), de DN 25 mm, e=2,3 mm, para instalaciones interiores de agua fría,sujeta mediante abrazaderas, incluso p.p. de accesorios y pequeño material. Instalada y probada. Según C.T.E. DB HS-4 y Orden 25/05/2007 Consejería de Industria. |  |  |  | Rend.: | 1 |  | 7.04
Mà d'obra
| O01OB195 | h | Ajudant lampista/calefactor | 0.038 | /R | x | 25.36 | = | 0.96368
| O01OB170 | h | Oficial lampista/calefactor | 0.038 | /R | x | 29.57 | = | 1.1237
|  |  | Subtotal mà d'obra | [6 empty] | 2.0873
Material
| PUPO1038364 | ml | Tubo Uponor PEX S.5 en barra 25 x 2,3 (40) | 1 |  | x | 3.57 | = | 3.57
|  |  | Subtotal material | [6 empty] | 3.57
Altres
| PUPO%ACCPEXS5 | % | Porcentaje accesorios PEX S.5 en barra | 20 |  | % | 3.57 | = | 0.714
|  |  | Subtotal altres | [6 empty] | 0.714
|  |  | Despeses auxiliars |  |  |  | 1.5 | % | 0.03131
|  |  | Cost directe | [6 empty] | 6.4027
|  |  | Despeses indirectes |  |  |  | 10 | % |  | 0.64027
|  |  | Total | [6 empty] | 7.0429
P-663 | UUPOAZ014 | ml | Canalización con tubería de polietileno reticulado Uponor o similar PEX S.5, fabricada conforme a la norma UNE-EN ISO 15875 según método Engel (Peróxido), de DN 32 mm, e=2,9 mm, para instalaciones interiores de agua fría, caliente y retorno, sujeta mediante abrazaderas, incluso p.p. de accesorios Uponor Quick & Easy plástico (PPSU) y pequeño material. Instalada y probada. Según C.T.E. DB HS-4 y Orden 25/05/2007 Consejería de Industria. |  |  |  | Rend.: | 1 |  | 7.93
Mà d'obra
| O01OB170 | h | Oficial lampista/calefactor | 0.038 | /R | x | 29.57 | = | 1.1237
| O01OB195 | h | Ajudant lampista/calefactor | 0.038 | /R | x | 25.36 | = | 0.96368
|  |  | Subtotal mà d'obra | [6 empty] | 2.0873
Material
| PUPO1038366 | ml | Tubo Uponor PEX S.5 en barra 32 x 2,9 (20) | 1 |  | x | 4.24 | = | 4.24
|  |  | Subtotal material | [6 empty] | 4.24
Altres
| PUPO%ACCPEXS5 | % | Porcentaje accesorios PEX S.5 en barra | 20 |  | % | 4.24 | = | 0.848
|  |  | Subtotal altres | [6 empty] | 0.848
|  |  | Despeses auxiliars |  |  |  | 1.5 | % | 0.03131
|  |  | Cost directe | [6 empty] | 7.2067
|  |  | Despeses indirectes |  |  |  | 10 | % |  | 0.72067
|  |  | Total | [6 empty] | 7.9273
Partida alçada
| E7DZZAWF | u | Partida Alçada d'abonament integre per feines de segellat dels muntants electrics amb plaques de p |  |  |  | Rend.: | 1 |  | 157.31
| PPAUZCHA | u | Partida alçada d'abonament íntegre per a les ajudes del ram de paleta a les instal.lacions i indu |  |  |  | Rend.: | 1 |  | 3500
| PPAUZCPK | u | Partida alçada d'abonament íntegre per a les ajudes del ram de paleta a les instal.lacions i indu |  |  |  | Rend.: | 1 |  | 1500
| XPAUZAB0 | u | Partida alçada d'abonament integra per les feines d'elaboració dels plànols ´´as built´´ , r |  |  |  | Rend.: | 1 |  | 0
|  |  | Cost directe | [6 empty] | 0
|  |  | Total | [6 empty] | 0
Partida d'obra
P-41 | EE42ZIVA | u | Instal·lació de ventilació forçada de doble flux amb recuperació de calor centralitzada per vivenda de 2 habitacions. Format per: -Reixes d'aportació i extracció serie BOREA de ALDER o equivalent -Sistema de passaportes de la serie AirPaso de SYSTEMAIR -Moduls de regulació de cabal serie RD de S&P o equivalent -Conductes rectangulars plàstics de 200 x 60 mm -Conductes rectangulars plàstics de 180 x 95 mm -Conducte llis flexible acustic (per instal·lació en trams finals des de modul de regulació fins a reixes i boques d'extracció) Inclou part proporcional d'ajudes de paleta, accessoris de muntatge i fixació. Tot instal·lat i connectat segons plànols i prescripcions de fabricant, DB-HS3 de CTE i del RITE. |  |  |  | Rend.: | 1 |  | 950.24
Partida d'obra
| EEP1Z825 | u | Modul de regulació amb cos de plàstic MR 75 de ALDER o equivalent. per regulació de cabal a un valor predeterminat en xarxes circulars, format per: Membrana reguladora de silicona en pas de calibrat. Junta exterior periferica tipus fieltre, Diametre exterior calibrat per diametres de conductes estandar de fins a 250mm, Rang de pressions de funcionament de 50-200 Pa Inclou accessoris de fixació i connexió. muntat i connectat. | 4 |  | x | 33.9262 | = | 135.7048
| EEP1ZRGW | u | Modul de regulació amb cos de plàstic MR 25 de ALDER o equivalent. per regulació de cabal a un valor predeterminat en xarxes circulars, format per: Membrana reguladora de silicona en pas de calibrat. Junta exterior periferica tipus fieltre, Diametre exterior calibrat per diametres de conductes estandar de fins a 250mm, Rang de pressions de funcionament de 50-200 Pa Inclou accessoris de fixació i connexió. muntat i connectat. | 2 |  | x | 33.7262 | = | 67.4524
| EE42ZGVDÑ | u | Sistema de passaportes de la serie DINTEL de AIR-IN, col·locada sobre el dintell de les fusteries, permet el pas de l'aire i atenua els soroll, de dimensions segons l'amplada de la porta i la profunditat del dintell. Inclou accessoris de fixació i muntatge. Instal·lat i muntat. | 3 |  | x | 20 | = | 60
| EEK2Z821 | u | Reixeta d'extracció per cuines i banys model BSP d'Alder o equivalent, diametre de connexió 125mm. inclou accesoris de connexió i fixació. Muntada i connectada | 3 |  | x | 23.8562 | = | 71.5686
| EEP1Z824 | u | Modul de regulació amb cos de plàstic MR 60 de ALDER o equivalent. per regulació de cabal a un valor predeterminat en xarxes circulars, format per: Membrana reguladora de silicona en pas de calibrat. Junta exterior periferica tipus fieltre, Diametre exterior calibrat per diametres de conductes estandar de fins a 250mm, Rang de pressions de funcionament de 50-200 Pa Inclou accessoris de fixació i connexió. muntat i connectat. | 0 |  | x | 35.9262 | = | 0
| EEP1Z823 | u | Modul de regulació amb cos de plàstic MR 45 de ALDER o equivalent. per regulació de cabal a un valor predeterminat en xarxes circulars, format per: Membrana reguladora de silicona en pas de calibrat. Junta exterior periferica tipus fieltre, Diametre exterior calibrat per diametres de conductes estandar de fins a 250mm, Rang de pressions de funcionament de 50-200 Pa Inclou accessoris de fixació i connexió. muntat i connectat. | 1 |  | x | 34.1262 | = | 34.1262
|  |  | Subtotal partida d'obra | [6 empty] | 368.8519
Altres
| EE43RZ512 | u | Conjunt de conductes rectangulars de 200x60 mm i 180x95 mm, i flexible acústic de D125 per a ventilació de doble flux dins l'habitatge. Inclou peces de connexió entre ells i amb reguladors i boques, i eklements de subjecció. Instal·lats i connectats i comprovada la seva estanquitat.. | 1 |  | x | 495 | = | 495
|  |  | Subtotal altres | [6 empty] | 495
|  |  | Cost directe | [6 empty] | 863.8519
|  |  | Despeses indirectes |  |  |  | 10 | % |  | 86.3852
|  |  | Total | [6 empty] | 950.2371
P-42 | EE42ZIVB | u | Instal·lació de ventilació forçada de doble flux amb recuperació de calor centralitzada per habitatges d'una habitació. Format per: -Reixes d'aportació i extracció serie BOREA de ALDER o equivalent -Sistema de passaportes de la serie AirPaso de SYSTEMAIR -Moduls de regulació de cabal serie RD de S&P o equivalent -Conductes rectangulars plàstics de 200 x 60 mm -Conductes rectangulars plàstics de 180 x 95 mm -Conducte llis flexible acustic (per instal·lació en trams finals des de modul de regulació fins a reixes i boques d'extracció) Inclou part proporcional d'ajudes de paleta, accessoris de muntatge i fixació. Tot instal·lat i connectat segons plànols i prescripcions de fabricant, DB-HS3 de CTE i del RITE. |  |  |  | Rend.: | 1 |  | 890.92
Partida d'obra
| EEK2Z821 | u | Reixeta d'extracció per cuines i banys model BSP d'Alder o equivalent, diametre de connexió 125mm. inclou accesoris de connexió i fixació. Muntada i connectada | 3 |  | x | 23.8562 | = | 71.5686
| EEP1Z823 | u | Modul de regulació amb cos de plàstic MR 45 de ALDER o equivalent. per regulació de cabal a un valor predeterminat en xarxes circulars, format per: Membrana reguladora de silicona en pas de calibrat. Junta exterior periferica tipus fieltre, Diametre exterior calibrat per diametres de conductes estandar de fins a 250mm, Rang de pressions de funcionament de 50-200 Pa Inclou accessoris de fixació i connexió. muntat i connectat. | 1 |  | x | 34.1262 | = | 34.1262
| EEP1Z824 | u | Modul de regulació amb cos de plàstic MR 60 de ALDER o equivalent. per regulació de cabal a un valor predeterminat en xarxes circulars, format per: Membrana reguladora de silicona en pas de calibrat. Junta exterior periferica tipus fieltre, Diametre exterior calibrat per diametres de conductes estandar de fins a 250mm, Rang de pressions de funcionament de 50-200 Pa Inclou accessoris de fixació i connexió. muntat i connectat. | 0 |  | x | 35.9262 | = | 0
| EEP1Z825 | u | Modul de regulació amb cos de plàstic MR 75 de ALDER o equivalent. per regulació de cabal a un valor predeterminat en xarxes circulars, format per: Membrana reguladora de silicona en pas de calibrat. Junta exterior periferica tipus fieltre, Diametre exterior calibrat per diametres de conductes estandar de fins a 250mm, Rang de pressions de funcionament de 50-200 Pa Inclou accessoris de fixació i connexió. muntat i connectat. | 3 |  | x | 33.9262 | = | 101.7786
| EEP1ZRGW | u | Modul de regulació amb cos de plàstic MR 25 de ALDER o equivalent. per regulació de cabal a un valor predeterminat en xarxes circulars, format per: Membrana reguladora de silicona en pas de calibrat. Junta exterior periferica tipus fieltre, Diametre exterior calibrat per diametres de conductes estandar de fins a 250mm, Rang de pressions de funcionament de 50-200 Pa Inclou accessoris de fixació i connexió. muntat i connectat. | 2 |  | x | 33.7262 | = | 67.4524
| EE42ZGVDÑ | u | Sistema de passaportes de la serie DINTEL de AIR-IN, col·locada sobre el dintell de les fusteries, permet el pas de l'aire i atenua els soroll, de dimensions segons l'amplada de la porta i la profunditat del dintell. Inclou accessoris de fixació i muntatge. Instal·lat i muntat. | 2 |  | x | 20 | = | 40
|  |  | Subtotal partida d'obra | [6 empty] | 314.9257
Altres
| EE43RZ512 | u | Conjunt de conductes rectangulars de 200x60 mm i 180x95 mm, i flexible acústic de D125 per a ventilació de doble flux dins l'habitatge. Inclou peces de connexió entre ells i amb reguladors i boques, i eklements de subjecció. Instal·lats i connectats i comprovada la seva estanquitat.. | 1 |  | x | 495 | = | 495
|  |  | Subtotal altres | [6 empty] | 495
|  |  | Cost directe | [6 empty] | 809.9257
|  |  | Despeses indirectes |  |  |  | 10 | % |  | 80.9926
|  |  | Total | [6 empty] | 890.9183
P-43 | EE42ZIVC | u | Instal·lació de ventilació forçada de doble flux amb recuperació de calor centralitzada per vivendes de 3 habitacions. Format per: -Reixes d'aportació i extracció serie BOREA de ALDER o equivalent -Sistema de passaportes de la serie AirPaso de SYSTEMAIR -Moduls de regulació de cabal serie RD de S&P o equivalent -Conductes rectangulars plàstics de 200 x 60 mm -Conductes rectangulars plàstics de 180 x 95 mm -Conducte llis flexible acustic (per instal·lació en trams finals des de modul de regulació fins a reixes i boques d'extracció) Inclou part proporcional d'ajudes de paleta, accessoris de muntatge i fixació. Tot instal·lat i connectat segons plànols i prescripcions de fabricant, DB-HS3 de CTE i del RITE. |  |  |  | Rend.: | 1 |  | 952.66
Partida d'obra
| EEP1ZRGW | u | Modul de regulació amb cos de plàstic MR 25 de ALDER o equivalent. per regulació de cabal a un valor predeterminat en xarxes circulars, format per: Membrana reguladora de silicona en pas de calibrat. Junta exterior periferica tipus fieltre, Diametre exterior calibrat per diametres de conductes estandar de fins a 250mm, Rang de pressions de funcionament de 50-200 Pa Inclou accessoris de fixació i connexió. muntat i connectat. | 0 |  | x | 33.7262 | = | 0
| EE42ZGVDÑ | u | Sistema de passaportes de la serie DINTEL de AIR-IN, col·locada sobre el dintell de les fusteries, permet el pas de l'aire i atenua els soroll, de dimensions segons l'amplada de la porta i la profunditat del dintell. Inclou accessoris de fixació i muntatge. Instal·lat i muntat. | 3 |  | x | 20 | = | 60
| EEP1Z825 | u | Modul de regulació amb cos de plàstic MR 75 de ALDER o equivalent. per regulació de cabal a un valor predeterminat en xarxes circulars, format per: Membrana reguladora de silicona en pas de calibrat. Junta exterior periferica tipus fieltre, Diametre exterior calibrat per diametres de conductes estandar de fins a 250mm, Rang de pressions de funcionament de 50-200 Pa Inclou accessoris de fixació i connexió. muntat i connectat. | 6 |  | x | 33.9262 | = | 203.5571
| EEP1Z824 | u | Modul de regulació amb cos de plàstic MR 60 de ALDER o equivalent. per regulació de cabal a un valor predeterminat en xarxes circulars, format per: Membrana reguladora de silicona en pas de calibrat. Junta exterior periferica tipus fieltre, Diametre exterior calibrat per diametres de conductes estandar de fins a 250mm, Rang de pressions de funcionament de 50-200 Pa Inclou accessoris de fixació i connexió. muntat i connectat. | 1 |  | x | 35.9262 | = | 35.9262
| EEP1Z823 | u | Modul de regulació amb cos de plàstic MR 45 de ALDER o equivalent. per regulació de cabal a un valor predeterminat en xarxes circulars, format per: Membrana reguladora de silicona en pas de calibrat. Junta exterior periferica tipus fieltre, Diametre exterior calibrat per diametres de conductes estandar de fins a 250mm, Rang de pressions de funcionament de 50-200 Pa Inclou accessoris de fixació i connexió. muntat i connectat. | 0 |  | x | 34.1262 | = | 0
| EEK2Z821 | u | Reixeta d'extracció per cuines i banys model BSP d'Alder o equivalent, diametre de connexió 125mm. inclou accesoris de connexió i fixació. Muntada i connectada | 3 |  | x | 23.8562 | = | 71.5686
|  |  | Subtotal partida d'obra | [6 empty] | 371.0519
Altres
| EE43RZ512 | u | Conjunt de conductes rectangulars de 200x60 mm i 180x95 mm, i flexible acústic de D125 per a ventilació de doble flux dins l'habitatge. Inclou peces de connexió entre ells i amb reguladors i boques, i eklements de subjecció. Instal·lats i connectats i comprovada la seva estanquitat.. | 1 |  | x | 495 | = | 495
|  |  | Subtotal altres | [6 empty] | 495
|  |  | Cost directe | [6 empty] | 866.0519
|  |  | Despeses indirectes |  |  |  | 10 | % |  | 86.6052
|  |  | Total | [6 empty] | 952.6571
P-355 | P4530-4ZTR | m3 | Biga de formigó armat de cantell, amb encofrat per a revestir, amb una quantia de 5 m2/m3, formigó HA-30/F/20/II, abocat amb bomba i armadura AP500 S d'acer en barres corrugades amb una quantia de 150 kg/m3 |  |  |  | Rend.: | 1 |  | 659.08
Partida d'obra
| P4537-4AX4 | m3 | Formigonament per a bigues, amb formigó HA-30/F / 20 / IIa de consistència fluida, grandària màxima del granulat 120 mm, amb >= 275 kg/m3 de ciment, apte per a classe d'exposició I, abocat amb bomba | 1 |  | x | 140.1981 | = | 140.1981
| P4D6-3UFS | m2 | Muntatge i desmuntatge d'encofrat amb tauler de fusta de pi, per a bigues de directriu recta, a una alçària <= 3 m | 5 |  | x | 35.72 | = | 178.5999
| P4B3-FJX5 | kg | Armadura per a bigues AP500 S d'acer en barres corrugades B500S de límit elàstic >= 500 N/mm2 | 150 |  | x | 1.8691 | = | 280.362
|  |  | Subtotal partida d'obra | [6 empty] | 599.16
|  |  | Cost directe | [6 empty] | 599.16
|  |  | Despeses indirectes |  |  |  | 10 | % |  | 59.916
|  |  | Total | [6 empty] | 659.076
P-455 | P866-AC4F | m2 | FF8_Revestiment vertical a 3,00 m d'alçària, com a màxim, amb tauler de fibres de fusta i resines sintètiques fabricat per procés sec MDF, de 19 mm de gruix i >= 800 kg/m3 de densitat, per a ambient sec segons UNE-EN 622-5, reacció al foc B-s2, d0, acabat no revestit, tallat a mida, col·locat amb fixacions mecàniques sobre enllatat de fusta |  |  |  | Rend.: | 1 |  | 101.4
Mà d'obra
| A01-FEP6 | h | Ajudant fuster | 0.45 | /R | x | 25.6 | = | 11.52
| A0F-000K | h | Oficial 1a fuster | 0.45 | /R | x | 29.12 | = | 13.104
|  |  | Subtotal mà d'obra | [6 empty] | 24.624
Material
| B0CU5-2G6S | m2 | Tauler de fibres de fusta i resines sintètiques fabricat per procés sec MDF, de 19 mm de gruix i >= 800 kg/m3 de densitat, per a ambient sec segons UNE-EN 622-5, reacció al foc B-s2, d0, acabat no revestit, tallat a mida | 1.05 |  | x | 12.3 | = | 12.915
| B0D31-07P4 | m3 | Llata de fusta de pi | 0.0042 |  | x | 354.62 | = | 1.4894
| B0AO-07IG | u | Tac de niló de 5 mm de diàmetre, com a màxim, amb vis | 6.25 |  | x | 0.13 | = | 0.8125
| B0CU5-2Z8C | m2 | Rep.Caixa extintor. Tauler de fibres de fusta i resines sintètiques fabricat per procés sec MDF.H, de 19 mm de gruix i > 830 kg/m3 de densitat, per a ambient humit segons UNE-EN 622-5, reacció al foc D-s2,d0, acabat no revestit, tallat a mida.col·locat. | 1 |  | x | 6.99 | = | 6.99
| B0AK-07AT | kg | Clau acer galvanitzat | 0.15 |  | x | 2.26 | = | 0.339
| B0AQ-07GT | cu | Visos per a fusta o tacs de PVC, d'acer, cadmiats | 0.06 |  | x | 4.08 | = | 0.2448
|  |  | Subtotal material | [6 empty] | 22.7907
Partida d'obra
| PAQ9-B6GE | m2 | Fulla fixa desmuntable per a registre interior, de fusta, col·locat amb fixacions mecàniques amb tauler de fibres de fusta i resines sintètiques fabricat per procés sec MDF, de 16 mm de gruix i > 650 kg/m3 de densitat, per a ambient sec segons UNE-EN 622-5, reacció al foc D-s2,d0, acabat no revestit, treballat al taller | 1 |  | x | 16.6164 | = | 16.6164
| PAQ9-B6ZE | m2 | Rep.Porta per a registre interior, de fusta, col·locat ferramentap/porta, amb tauler de fibres de fusta i resines sintètiques fabricat per procés sec MDF, de 19 mm de gruix i > 830 kg/m3 de densitat, per a ambient sec segons UNE-EN 622-5, reacció al foc D-s2,d0, acabat no revestit, treballat al taller | 1 |  | x | 27.7822 | = | 27.7822
|  |  | Subtotal partida d'obra | [6 empty] | 44.3986
Altres
| A%AUX001 | % | Despeses auxiliars sobre la mà d'obra | 1.5 |  | % | 24.624 | = | 0.36936
|  |  | Subtotal altres | [6 empty] | 0.36936
|  |  | Cost directe | [6 empty] | 92.1826
|  |  | Despeses indirectes |  |  |  | 10 | % |  | 9.2183
|  |  | Total | [6 empty] | 101.4009
P-487 | P9B6-71YO | m2 | PAV.5_Paviment de pedra calcària nacional amb una cara polida i abrillantada, preu mitja, de 30 mm de gruix amb aresta viva a les quatre vores 1251 a 2500 cm2, col·locada a truc de maceta amb morter mixt 1:2:10, amb rebaixat, polit i abrillantat |  |  |  | Rend.: | 1 |  | 139.75
Partida d'obra
| P9B4-35LV | m2 | Paviment de pedra calcària nacional amb una cara polida i abrillantada, preu mitjà, de 30 mm de gruix amb aresta viva a les quatre vores 1251 a 2500 cm2, col·locada a truc de maceta amb morter mixt 1:2:10 | 1 |  | x | 115.701 | = | 115.701
| P9ZA-4ZDB | m2 | Rebaixat, polit i abrillantat del paviment de terratzo o pedra | 1 |  | x | 11.3472 | = | 11.3472
|  |  | Subtotal partida d'obra | [6 empty] | 127.0482
|  |  | Cost directe | [6 empty] | 127.0482
|  |  | Despeses indirectes |  |  |  | 10 | % |  | 12.7048
|  |  | Total | [6 empty] | 139.7531
P-523 | PAQ0-51ZX | u | FF6_Conjunt de dues fulles batents per a portes d'armari, de MDF lacat, de 30 mm de gruix, de cares llises i estructura interior de cartró, de 50 cm d'amplària i 210 cm d'alçària |  |  |  | Rend.: | 1 |  | 664.68
Mà d'obra
| A0F-000K | h | Oficial 1a fuster | 1.554 | /R | x | 29.12 | = | 45.2525
| A01-FEP6 | h | Ajudant fuster | 0.07 | /R | x | 25.6 | = | 1.792
|  |  | Subtotal mà d'obra | [6 empty] | 47.0445
Material
| BAS0-0ZEM | u | Ferramenta per a porta d'armari de dues fulles batents, de preu mitjà | 1 |  | x | 24.74 | = | 24.74
| BAQ0-FFG4 | u | Fulles batents per a portes d'armari, de MDF lacat, de 30 mm de gruix, de cares llises,de 50 cm d'amplària i de 210 cm d'alçària | 2 |  | x | 119.69 | = | 239.38
|  |  | Subtotal material | [6 empty] | 264.12
Partida d'obra
| PAP2-37AZ | u | Bastiment d'envà per a armari amb travesser inferior, de fulles batents, de fusta de pi roig, per a una llum de bastiment pas de 100 cm d'amplària i 210 cm d'alçària | 1 |  | x | 72.23 | = | 72.23
| PAP7-378E | u | Folrat de bastiment de base d'envà YPL, per a armari, amb travesser inferior, de fulles batents amb MDF lacat per a una llum de bastiment pas de 100 cm d'amplària i 210cm d'alçària | 1 |  | x | 76.0815 | = | 76.0815
| PAY1-4XUA | u | Col·locació de bastiment de fusta envà YPL, de fusta sense travesser inferior, per a un buit d'obra d'amplària 1 m, com a màxim i 2 a 2.5 m d'alçària, com a màxim | 1 |  | x | 24.5898 | = | 24.5898
| PAZ7-4XZW | u | Tapajunts de fusta per a pintar de secció rectangular llisa amb encaix de 20 mm de gruix i de 80 mm d'amplària | 1 |  | x | 119.016 | = | 119.016
|  |  | Subtotal partida d'obra | [6 empty] | 291.9173
Altres
| A%AUX001 | % | Despeses auxiliars sobre la mà d'obra | 2.5 |  | % | 47.0444 | = | 1.1761
|  |  | Subtotal altres | [6 empty] | 1.1761
|  |  | Cost directe | [6 empty] | 604.2579
|  |  | Despeses indirectes |  |  |  | 10 | % |  | 60.4258
|  |  | Total | [6 empty] | 664.6837
P-524 | PAQ2-4UKX | u | FF7_2 Fulles batents per a porta d'armari, MDF lacat, de 30 mm de gruix, de cares llises i estructura interior de fusta, de 60 cm d'amplària i 210 cm d'alçària |  |  |  | Rend.: | 1 |  | 650.2
Mà d'obra
| A01-FEP6 | h | Ajudant fuster | 0.046 | /R | x | 25.6 | = | 1.1776
| A0F-000K | h | Oficial 1a fuster | 1.05 | /R | x | 29.12 | = | 30.576
|  |  | Subtotal mà d'obra | [6 empty] | 31.7536
Material
| BAS0-0ZEM | u | Ferramenta per a porta d'armari de dues fulles batents, de preu mitjà | 1 |  | x | 24.74 | = | 24.74
| BAQ0-FFZ7 | u | 2 Fulles batents per a porta d'armari, MDF lacat, de 30 mm de gruix, de cares llises i estructura interior de fusta de 60 cm d'amplària i de 210 cm d'alçària | 1 |  | x | 202.88 | = | 202.88
|  |  | Subtotal material | [6 empty] | 227.62
Partida d'obra
| PAY1-4XUA | u | Col·locació de bastiment de fusta envà YPL, de fusta sense travesser inferior, per a un buit d'obra d'amplària 1 m, com a màxim i 2 a 2.5 m d'alçària, com a màxim | 1 |  | x | 24.5898 | = | 24.5898
| PAZ7-4XZW | u | Tapajunts de fusta per a pintar de secció rectangular llisa amb encaix de 20 mm de gruix i de 80 mm d'amplària | 1 |  | x | 119.016 | = | 119.016
| PAP7-377E | u | Folrat de bastiment de base d'envà, per a armari, amb travesser inferior, de fulles batents amb DMF lacat amb un muntant i per a un buit d'obra de 120 cm d'amplària i 210 cm d'alçària | 1 |  | x | 113.7783 | = | 113.7783
| PAN1-36Z0 | u | Bastiment de base d'envà per a armari amb travesser inferior, de fusta amb un muntant i per a un buit d'obra de 120 cm d'amplària i 210 cm d'alçària | 1 |  | x | 73.54 | = | 73.54
|  |  | Subtotal partida d'obra | [6 empty] | 330.9241
Altres
| A%AUX001 | % | Despeses auxiliars sobre la mà d'obra | 2.5 |  | % | 31.7536 | = | 0.79384
|  |  | Subtotal altres | [6 empty] | 0.79384
|  |  | Cost directe | [6 empty] | 591.0916
|  |  | Despeses indirectes |  |  |  | 10 | % |  | 59.1092
|  |  | Total | [6 empty] | 650.2007
P-525 | PAQ5-38OE | u | FF3_Fulla batent per a porta interior, de 35 mm de gruix, 80 cm d'amplària i 200 cm alçària, MDF lacat, de cares llises i estructura interior de fusta, col·locada |  |  |  | Rend.: | 1 |  | 348.04
Mà d'obra
| A0F-000K | h | Oficial 1a fuster | 0.855 | /R | x | 29.12 | = | 24.8976
| A01-FEP6 | h | Ajudant fuster | 0.038 | /R | x | 25.6 | = | 0.9728
|  |  | Subtotal mà d'obra | [6 empty] | 25.8704
Material
| BAQ3-0Y9E | u | Fulla batent per a porta interior, de MDF lacada, de 35 mm de gruix, de cares llises i estructura interior de fusta, de 80 cm d'amplària i de 200 cm d'alçària | 1 |  | x | 68.25 | = | 68.25
| BAP1-0WQ8 | u | Bastiment de 3/4 per a porta, de fulles batents de fusta de pi roig per a pintar, per a una llum de bastiment de 80 cm d'amplària i de 200 cm d'alçària | 1 |  | x | 95.79 | = | 95.79
| BAS0-0ZFB | u | Ferramenta per a porta d'interior d'una fulla batent, de preu mitjà | 1 |  | x | 28.08 | = | 28.08
|  |  | Subtotal material | [6 empty] | 192.12
Partida d'obra
| PAY1-4XZ7 | u | Col·locació de bastiment, de fusta amb travesser inferior, en procés de formació de parets per a un buit d'obra d'amplària 1 a 1.5 m, com a màxim i 2 a 2.5 m d'alçària, com a màxim | 1 |  | x | 49.3684 | = | 49.3684
| PAP3-73GZ | u | Folrat de bastiment de base d'envà, per a porta de fulles batents, amb fusta xapada amb melamina, per a una llum de bastiment de 140 cm d'amplària i de 210 cm d'alçària | 1 |  | x | 48.3986 | = | 48.3986
|  |  | Subtotal partida d'obra | [6 empty] | 97.767
Altres
| A%AUX001 | % | Despeses auxiliars sobre la mà d'obra | 2.5 |  | % | 25.8704 | = | 0.64676
|  |  | Subtotal altres | [6 empty] | 0.64676
|  |  | Cost directe | [6 empty] | 316.4042
|  |  | Despeses indirectes |  |  |  | 10 | % |  | 31.6404
|  |  | Total | [6 empty] | 348.0446
P-526 | PAQA-BG50 | u | FF4-FF5_Fulla per a porta corredissa encastada amb una llum de pas de 80x 200 cm, de cares llises, acabat superficial ambde DM lacat, ferratges de preu alt i folrat del bastiment de base amb fusta del mateix tipus, fixada a les guies de la caixa encastada, inclou caixa per encastar en envà YPL. |  |  |  | Rend.: | 1 |  | 564.2
Mà d'obra
| A01-FEP6 | h | Ajudant fuster | 1 | /R | x | 25.6 | = | 25.6
| A0F-000K | h | Oficial 1a fuster | 1.2 | /R | x | 29.12 | = | 34.944
|  |  | Subtotal mà d'obra | [6 empty] | 60.544
Material
| BAZ2-2QCO | u | Galze per a porta corredissa encastada per a una llum de pas de 80x 200cm, de DM lacat, per a 1 fulla | 1 |  | x | 78.66 | = | 78.66
| BAQ7-2Q27 | u | Fulla per a porta interior de 40 mm de gruix, per a una llum de 80x 200 cm, de cares llises amb acabat lacat | 1 |  | x | 175.85 | = | 175.85
| BAS0-0ZFR | u | Ferramenta per a porta d'interior d'una fulla corredissa, de preu alt | 1 |  | x | 15.06 | = | 15.06
|  |  | Subtotal material | [6 empty] | 269.57
Partida d'obra
| PAN6-BFX5 | u | Caixa i bastiment de base per a porta corredissa encastada d'acer galvanitzat, d'1 fulla de 80x 210 cm de llum de pas, per a acabat amb plaques de guix laminat, muntada | 1 |  | x | 181.2781 | = | 181.2781
|  |  | Subtotal partida d'obra | [6 empty] | 181.2781
Altres
| A%AUX001 | % | Despeses auxiliars sobre la mà d'obra | 2.5 |  | % | 60.544 | = | 1.5136
|  |  | Subtotal altres | [6 empty] | 1.5136
|  |  | Cost directe | [6 empty] | 512.9057
|  |  | Despeses indirectes |  |  |  | 10 | % |  | 51.2906
|  |  | Total | [6 empty] | 564.1963
P-527 | PAQB-B7YX | u | FF2_Porta block de fulles batents de fusta per a interior, batent, de 35 mm de gruix, amb una llum de pas de 80 cm d'amplària i 210 cm d'alçària, per a un gruix de bastiment de 10 cm, com a màxim, acabat lacat, amb fulla cares llises de tauler aglomerat hidròfug xapat, galzes i tapajunts de MDF xapat, ribet de goma, ferramenta de penjar, pany de cop, amb joc de manetes, acer inoxidable 1.4301 (AISI 304), amb placa petita, de preu alt |  |  |  | Rend.: | 1 |  | 345.63
Mà d'obra
| A01-FEP6 | h | Ajudant fuster | 0.075 | /R | x | 25.6 | = | 1.92
| A0F-000K | h | Oficial 1a fuster | 1.5 | /R | x | 29.12 | = | 43.68
|  |  | Subtotal mà d'obra | [6 empty] | 45.6
Material
| BAZ4-2PZ2 | u | Joc de manetes, acer inoxidable 1.4301 (AISI 304), amb placa petita, de preu alt | 1 |  | x | 28.84 | = | 28.84
| BAQ8-2PDR | u | Porta block de fulles batents de fusta per a entrada, batent, de 40 mm de gruix, amb una llum de pas de 80 cm d'amplària i 210 cm d'alçària, per a un gruix de bastiment de 10 cm, com a màxim, acabat lacat, amb fulla cares llises de tauler aglomerat hidròfug xapat, galzes i tapajunts de MDF xapat, ribet de goma, ferramenta de penjar, pany de cop, inclou 2 làmines d'acer de 0.8mm, 3p unts d'ancoratge, xapa d'àcer lateral 2mms.antipalanca. | 1 |  | x | 123.88 | = | 123.88
|  |  | Subtotal material | [6 empty] | 152.72
Partida d'obra
| PAY1-4XZ7 | u | Col·locació de bastiment, de fusta amb travesser inferior, en procés de formació de parets per a un buit d'obra d'amplària 1 a 1.5 m, com a màxim i 2 a 2.5 m d'alçària, com a màxim | 1 |  | x | 49.3684 | = | 49.3684
| EAPZ2195 | u | Bastiment pi roig per envà YPL 100X42 mides obra 2162x934 | 1 |  | x | 65.8364 | = | 65.8364
|  |  | Subtotal partida d'obra | [6 empty] | 115.2048
Altres
| A%AUX001 | % | Despeses auxiliars sobre la mà d'obra | 1.5 |  | % | 45.6 | = | 0.684
|  |  | Subtotal altres | [6 empty] | 0.684
|  |  | Cost directe | [6 empty] | 314.2088
|  |  | Despeses indirectes |  |  |  | 10 | % |  | 31.4209
|  |  | Total | [6 empty] | 345.6297
P-528 | PAQB-B7ZX | u | FF1_Porta block de fulles batents de fusta, per entrada, batent, de 40 mm de gruix, amb una llum de pas de 80 cm d'amplària i 210 cm d'alçària, per a un gruix de bastiment de 10 cm, com a màxim, acabat lacat, amb fulla cares llises de tauler aglomerat hidròfug xapat, galzes i tapajunts de MDF xapat, ribet de goma, 3 punts d'ancoratge, espiell, ferramenta de penjar, pany de cop, amb joc de manetes, acer inoxidable 1.4301 (AISI 304), amb placa petita, de preu alt.Inclou 2 xapes d'acer de 0.8mms, amb 3 punts d'ancoratge, xapa lateral d'acer 2mms. antipalanca. |  |  |  | Rend.: | 1 |  | 506.6
Mà d'obra
| A0F-000K | h | Oficial 1a fuster | 1.5 | /R | x | 29.12 | = | 43.68
| A01-FEP6 | h | Ajudant fuster | 0.075 | /R | x | 25.6 | = | 1.92
|  |  | Subtotal mà d'obra | [6 empty] | 45.6
Material
| BAZ4-2PZ2 | u | Joc de manetes, acer inoxidable 1.4301 (AISI 304), amb placa petita, de preu alt | 1 |  | x | 28.84 | = | 28.84
| BAQ8-2PDR | u | Porta block de fulles batents de fusta per a entrada, batent, de 40 mm de gruix, amb una llum de pas de 80 cm d'amplària i 210 cm d'alçària, per a un gruix de bastiment de 10 cm, com a màxim, acabat lacat, amb fulla cares llises de tauler aglomerat hidròfug xapat, galzes i tapajunts de MDF xapat, ribet de goma, ferramenta de penjar, pany de cop, inclou 2 làmines d'acer de 0.8mm, 3p unts d'ancoratge, xapa d'àcer lateral 2mms.antipalanca. | 1 |  | x | 123.88 | = | 123.88
|  |  | Subtotal material | [6 empty] | 152.72
Partida d'obra
| PAP0-373K | u | Bastiment 120mm per a porta, de fulles batents, de fusta de pi roig per a pintar per a una llum de bastiment de 80 cm d'amplària i 210 cm d'alçària | 1 |  | x | 98.38 | = | 98.38
| PAY1-4XZ7 | u | Col·locació de bastiment, de fusta amb travesser inferior, en procés de formació de parets per a un buit d'obra d'amplària 1 a 1.5 m, com a màxim i 2 a 2.5 m d'alçària, com a màxim | 1 |  | x | 49.3684 | = | 49.3684
| PAP5-36YO | u | Folrat de bastiment de base paret 120mm, per a porta de fulla batent, amb MDF lacat per a una llum de bastiment de 80 cm d'amplària i 210 cm d'alçària | 1 |  | x | 113.7892 | = | 113.7892
| EAPZ2195 | u | Bastiment pi roig per envà YPL 100X42 mides obra 2162x934 | 0 |  | x | 65.8364 | = | 0
|  |  | Subtotal partida d'obra | [6 empty] | 261.5376
Altres
| A%AUX001 | % | Despeses auxiliars sobre la mà d'obra | 1.5 |  | % | 45.6 | = | 0.684
|  |  | Subtotal altres | [6 empty] | 0.684
|  |  | Cost directe | [6 empty] | 460.5416
|  |  | Despeses indirectes |  |  |  | 10 | % |  | 46.0542
|  |  | Total | [6 empty] | 506.5958
P-530 | PAS2-5QPZ | u | SE1_Porta tallafocs metàl·lica, EI2-C 60, una fulla batent, per a una llum de 90x210 cms, col·locada, de color blanc. Inclou suministre i col·locació de molla tancaportes de velocitat regulable. Frontisses, manetes, partida totalment acabada. |  |  |  | Rend.: | 0.063 |  | 779.3
Mà d'obra
| A0F-000P | h | Oficial 1a manyà | 0.25 | /R | x | 29.06 | = | 115.3175
|  |  | Subtotal mà d'obra | [6 empty] | 115.3175
Material
| BAS1-0I4U | u | Porta tallafocs metàl·lica, EI2-C 60 una fulla batent per a una llum de 90x210 cm, preu superior | 1 |  | x | 386.19 | = | 386.19
|  |  | Subtotal material | [6 empty] | 386.19
Partida d'obra
| PAZ3-B6JN | u | Molla tancaporta velocitat regulable per a porta tallafoc EI260 C5 d'1 fulla, amb sistema d'accionament basculant, , instal·lat | 1 |  | x | 204.0608 | = | 204.0608
|  |  | Subtotal partida d'obra | [6 empty] | 204.0608
Altres
| A%AUX001 | % | Despeses auxiliars sobre la mà d'obra | 2.5 |  | % | 115.3176 | = | 2.8829
|  |  | Subtotal altres | [6 empty] | 2.8829
|  |  | Cost directe | [6 empty] | 708.4512
|  |  | Despeses indirectes |  |  |  | 10 | % |  | 70.8451
|  |  | Total | [6 empty] | 779.2964
P-531 | PAS2-5QQB | u | SE4_Porta tallafocs metàl·lica, EI2-C 60, una fulla batent, per a una llum de 80x210 cm, col·locada. Color blanc. Inclou frontisses, manetes i pany de Cia. elèctrica, i ferratges. Partida totalment acabada. |  |  |  | Rend.: | 0.025 |  | 930.63
Mà d'obra
| A0F-000P | h | Oficial 1a manyà | 0.25 | /R | x | 29.06 | = | 290.6
|  |  | Subtotal mà d'obra | [6 empty] | 290.6
Material
| BAS1-T0I4S | u | Porta tallafocs metàl·lica, EI2-C 60 una fulla batent per a una llum de 80x210 cm | 1 |  | x | 355.11 | = | 355.11
|  |  | Subtotal material | [6 empty] | 355.11
Partida d'obra
| PAZ0-HAIZ | u | Reixes intumescents EI2 60 C5 sup. i inf. | 1 |  | x | 193.05 | = | 193.05
|  |  | Subtotal partida d'obra | [6 empty] | 193.05
Altres
| A%AUX001 | % | Despeses auxiliars sobre la mà d'obra | 2.5 |  | % | 290.6 | = | 7.265
|  |  | Subtotal altres | [6 empty] | 7.265
|  |  | Cost directe | [6 empty] | 846.025
|  |  | Despeses indirectes |  |  |  | 10 | % |  | 84.6025
|  |  | Total | [6 empty] | 930.6275
P-532 | PAS2-5ZZ1 | u | SE5_Porta tallafocs metàl·lica, EI2-C5 60, de dues fulles batents, per a una llum de 120x210 cm, preu alt, col·locada, color blanc.Inclou reixes intumescents EI2 C5 60 2 sup. i 2 inf. Pany de CIA. ferratges, manetas, frontisses. Partida totalment acabada. |  |  |  | Rend.: | 0.059 |  | 1570.85
Mà d'obra
| A0F-000P | h | Oficial 1a manyà | 0.4 | /R | x | 29.06 | = | 197.017
|  |  | Subtotal mà d'obra | [6 empty] | 197.017
Material
| BAS1-T0II2 | u | Porta EI2-C 60,2bat. 120x210cm, | 1 |  | x | 834.1 | = | 834.1
|  |  | Subtotal material | [6 empty] | 834.1
Partida d'obra
| PAZ3-B6ZZ | u | Reixes intumescents EI2 C5 60 2 sup. i 2 inf. | 1 |  | x | 392 | = | 392
|  |  | Subtotal partida d'obra | [6 empty] | 392
Altres
| A%AUX001 | % | Despeses auxiliars sobre la mà d'obra | 2.5 |  | % | 197.0168 | = | 4.9254
|  |  | Subtotal altres | [6 empty] | 4.9254
|  |  | Cost directe | [6 empty] | 1428.0424
|  |  | Despeses indirectes |  |  |  | 10 | % |  | 142.8042
|  |  | Total | [6 empty] | 1570.8466
P-535 | PAS2-T5ZZ1 | u | SE5_Porta tallafocs metàl·lica, EI2-C5 60, de dues fulles batents, per a una llum de 150x210 cm, preu alt, col·locada, color blanc.Inclou reixes intumescents EI2 C5 60 2 sup. i 2 inf. Pany de CIA. ferratges, manetas, frontisses. Partida totalment acabada. |  |  |  | Rend.: | 0.059 |  | 1599.34
Mà d'obra
| A0F-000P | h | Oficial 1a manyà | 0.4 | /R | x | 29.06 | = | 197.017
|  |  | Subtotal mà d'obra | [6 empty] | 197.017
Material
| BAS1-T001 | u | Porta tallf. metal., EI-C5 60, 2bat. 150x210cm, color blanc | 1 |  | x | 860 | = | 860
|  |  | Subtotal material | [6 empty] | 860
Partida d'obra
| PAZ3-B6ZZ | u | Reixes intumescents EI2 C5 60 2 sup. i 2 inf. | 1 |  | x | 392 | = | 392
|  |  | Subtotal partida d'obra | [6 empty] | 392
Altres
| A%AUX001 | % | Despeses auxiliars sobre la mà d'obra | 2.5 |  | % | 197.0168 | = | 4.9254
|  |  | Subtotal altres | [6 empty] | 4.9254
|  |  | Cost directe | [6 empty] | 1453.9424
|  |  | Despeses indirectes |  |  |  | 10 | % |  | 145.3942
|  |  | Total | [6 empty] | 1599.3366
P-643 | PP26-622H | u | Instal·lació porter electrònic, per a edifici de 8 habitatges, amb placa de carrer, equip d'alimentació, aparells d'usuari i obreportes elèctric, per a encastar. Veure definició de component en desgloç de partida. Inclou accessoris de fixació i connexió. Instal·lat i connectat. |  |  |  | Rend.: | 1 |  | 2204.75
Partida d'obra
| PP20-BUKU | u | Alimentador per a instal·lació d'intercomunicador audio per a sistema 2 fils i placa de carrer amb pulsadors, per a una tensió de 230 V, per a muntar en paret o carril DIN, col·locat | 1 |  | x | 109.7173 | = | 109.7173
| PP21-BXO7 | u | Telèfon per a sistema audio 2 fils, per a instal·lació mural i fabricat en ABS, amb trucada electrònica, amb secret de conversació i dos pulsadors per a obertura i addicional, col·locat | 8 |  | x | 60.3089 | = | 482.4713
| PG2N-EUHT | m | Tub flexible corrugat de plàstic sense halògens, de 25 mm de diàmetre nominal, aïllant i no propagador de la flama, de baixa emissió de fums i sense emissió de gasos tòxics ni corrosius, resistència a l'impacte de 2 J, resistència a compressió de 320 N i una rigidesa dielèctrica de 2000 V, muntat encastat | 44 |  | x | 2.4026 | = | 105.7153
| PP27-BXOU | u | Obreportes elèctric d'accionament normal per a sistemes digitals o 2 fils sense palanca de desbloqueig, col·locat encastat | 1 |  | x | 133.0691 | = | 133.0691
| PP24-BUK0 | u | Derivador de comunicació audio amb sistema 2 fils per a distribució en planta fins a 4 sortides de derivació i una sortida de pas, col·locat | 4 |  | x | 65.0073 | = | 260.0291
| PG12-DH6X | u | Caixa de derivació quadrada de plàstic, de 90x90 mm, amb grau de protecció IP-40, encastada | 4 |  | x | 7.739 | = | 30.9562
| PP28-BVRY | u | Placa de carrer sistema 2 fils amb 8 pulsadors distribuïts en dues columnes, equipada amb intercomunicador audio, amb secret de conversació, servei a un accés, muntada encastada | 1 |  | x | 508.8104 | = | 508.8104
| PP22-401W | m | Cable per a transmissió telefònica, de 2 parells de cables de secció 0,64 mm2 cada un i col·locat en tub | 44 |  | x | 8.4897 | = | 373.5468
|  |  | Subtotal partida d'obra | [6 empty] | 2004.3154
|  |  | Cost directe | [6 empty] | 2004.3154
|  |  | Despeses indirectes |  |  |  | 10 | % |  | 200.4315
|  |  | Total | [6 empty] | 2204.747
P-647 | PQ54-430N | m2 | Taulell silestone .,g=20mm,llarg.=100 a 149cm,sob/suport,mural encast. |  |  |  | Rend.: | 1 |  | 688.09
Mà d'obra
| A0F-000T | h | Oficial 1a paleta | 1 | /R | x | 28.61 | = | 28.61
| A0D-0007 | h | Manobre | 0.5 | /R | x | 23.88 | = | 11.94
|  |  | Subtotal mà d'obra | [6 empty] | 40.55
Material
| BQ52-0TE0 | m2 | Silestone per a taulells, de 20 mm de gruix, preu mitjà, de 100 a 149 cm de llargària | 1 |  | x | 486.05 | = | 486.05
| BJ188-0PMX | u | Suport mural d'acer galvanitzat per a aigüeres, safareigs i lavabos col·lectius | 3.5 |  | x | 27.83 | = | 97.405
|  |  | Subtotal material | [6 empty] | 583.455
Element compost
| B07F-0LT4 | m3 | Morter de ciment pòrtland amb filler calcari CEM II/B-L i sorra, amb 250 kg/m3 de ciment, amb una proporció en volum 1:6 i 5 N/mm2 de resistència a compressió, elaborat a l'obra | 0.0053 |  | x | 97.4162 | = | 0.51631
|  |  | Subtotal element compost | [6 empty] | 0.51631
Partida d'obra
| PQ50-431F | u | Formació forat,s/taulell silestone aigüera i placa de focs. | 0 |  | x | 27.6159 | = | 0
|  |  | Subtotal partida d'obra | [6 empty] | 0
Altres
| A%AUX001 | % | Despeses auxiliars sobre la mà d'obra | 2.5 |  | % | 40.55 | = | 1.0137
|  |  | Subtotal altres | [6 empty] | 1.0137
|  |  | Cost directe | [6 empty] | 625.5351
|  |  | Despeses indirectes |  |  |  | 10 | % |  | 62.5535
|  |  | Total | [6 empty] | 688.0886
P-648 | PQ72-79KD | m | Mobiliari per a cuina linial de 5 m màxim de llargària, d'aglomerat amb melamina amb mòduls alts de 330 mm de fondària, incloent mòdul escorreplats, i mòduls baixos de 600 mm de fondària i 800 mm d'alçària, amb mòdul per a forn,,i mòdul calaixos, i raconer. Inclou sòcol inf. 10cms.Frontisses, unglers a tots els mòduls, Tot col·locat. |  |  |  | Rend.: | 1 |  | 326.03
Partida d'obra
| PQ75-7NZ6 | u | Mòdul estàndard per a moble de cuina alt, de 600x330 mm i 900 mm d'alçària, d'aglomerat amb melamina, preu mitjà, amb unglers, ferratges i regleta, col·locat fixat a la paret | 0.8 |  | x | 115.0466 | = | 92.0373
| PQ75-7NTW | u | Mòdul de calaixos per a moble de cuina alt, de 400x600 mm i 800 mm d'alçària, d'aglomerat amb melamina, preu mitjà, amb unglers, ferratges i sòcol, peus PVC. Col·locat fixat a envà guix laminat. | 0.2 |  | x | 109.5558 | = | 21.9112
| PQ75-7O0O | u | Mòdul per a moble de cuina alt, de 900x330 mm i 900 mm d'alçària, d'aglomerat amb melamina, preu mitjà, amb unglers, ferratges i regleta, col·locat fixat a envà guix laminat | 0.2 |  | x | 123.7922 | = | 24.7584
| PQ76-7OF3 | u | Mòdul estàndard per a moble de cuina baix, de 1200x600 mm i 800 mm d'alçària, raconer i 1 cassoler d'aglomerat amb melamina, preu mitjà, sobre peus regulables de PVC, amb ungler, ferratge i sòcol, col·locat recolzat a terra i fixat a la paret | 0.4 |  | x | 175.6689 | = | 70.2675
| PQ76-7OI3 | u | Mòdul de forn per a moble de cuina baix, de 600x600 mm i 800 mm d'alçària, sense frontal Indeterminat, preu econòmic, sobre peus regulables de PVC, amb tiradors, ferratge i sòcol, col·locat recolzat a terra i fixat a envà guix laminat. | 0.2 |  | x | 85.4071 | = | 17.0814
| PQ76-7ORF | u | Mòdul d'aigüera per a moble de cuina baix, de 900x600 mm i 800 mm d'alçària, amb porta d'aglomerat amb melamina, preu mitjà, sobre peus regulables de PVC, amb unglers, ferratge i sòcol, col·locat recolzat a terra i fixat a envà guix laminat. | 0.2 |  | x | 127.2352 | = | 25.447
| PQ75-7O0Z | u | Mòdul estàndard per a moble de cuina alt, de 900x330 mm i 900 mm d'alçària, d'aglomerat amb melamina, preu mitjà, amb unglers, ferratges i regleta, col·locat fixat a envà guix laminat | 0.2 |  | x | 101.5822 | = | 20.3164
| PQ76-7ORH | u | Mòdul estàndard per a moble de cuina baix, de 900x600 mm i 700 mm d'alçària, amb porta d'aglomerat amb melamina, preu mitjà, sobre peus regulables de PVC, amb tiradors, ferratge i sòcol, col·locat recolzat a terra i fixat a la paret | 0.2 |  | x | 122.8552 | = | 24.571
|  |  | Cost directe | [6 empty] | 296.3904
|  |  | Despeses indirectes |  |  |  | 10 | % |  | 29.639
|  |  | Total | [6 empty] | 326.0294

## T-SMP
EDIFICI DE 8 HABITATGES DE PROTECCIÓ OFICIAL, LOCAL COMERCIAL I APARCAMENT | EDIFICI DE 8 HABITATGES DE PROTECCIÓ OFICIAL, LOCAL COMERCIAL I APARCAMENT | EDIFICI DE 8 HABITATGES DE PROTECCIÓ OFICIAL, LOCAL COMERCIAL I APARCAMENT | EDIFICI DE 8 HABITATGES DE PROTECCIÓ OFICIAL, LOCAL COMERCIAL I APARCAMENT
Carrer Carles Mercader, 1. 08960 Sant Just Desvern | Carrer Carles Mercader, 1. 08960 Sant Just Desvern | Carrer Carles Mercader, 1. 08960 Sant Just Desvern | Carrer Carles Mercader, 1. 08960 Sant Just Desvern
Desembre 2024 | Desembre 2024 | Desembre 2024 | Desembre 2024
Justificació d'elements | Justificació d'elements | Justificació d'elements | Justificació d'elements
Codi | U.A. | Descripció | Preu
Mà d'obra
A01-FEOZ | h | Ajudant encofrador | 25.4
A01-FEP0 | h | Ajudant ferrallista | 25.4
A01-FEP1 | h | Ajudant soldador | 25.5
A01-FEP3 | h | Ajudant col·locador | 25.4
A01-FEP6 | h | Ajudant fuster | 25.6
A01-FEP9 | h | Ajudant pintor | 25.4
A01-FEPB | h | Ajudant manyà | 25.5
A01-FEPC | h | Ajudant calefactor | 25.36
A01-FEPD | h | Ajudant electricista | 25.36
A01-FEPE | h | Ajudant lampista | 25.36
A01-FEPH | h | Ajudant muntador | 25.4
A01-FEPJ | h | Ajudant jardiner | 29.8
A0122000 | h | Oficial 1a paleta | 28.61
A0127000 | h | Oficial 1a col·locador | 28.61
A012G000 | h | Oficial 1a calefactor | 29.57
A012H000 | h | Oficial 1a electricista | 29.57
A012J000 | h | Oficial 1a lampista | 29.57
A012M000 | h | Oficial 1a muntador | 29.57
A012N000 | h | Oficial 1a d'obra pública | 28.61
A0132000 | h | Ajudant paleta | 25.4
A0137000 | h | Ajudant col·locador | 25.4
A013G000 | h | Ajudant calefactor | 25.36
A013H000 | h | Ajudant electricista | 25.36
A013J000 | h | Ajudant lampista | 25.36
A013M000 | h | Ajudant muntador | 25.4
A0140000 | h | Manobre | 23.88
A0150000 | h | Manobre especialista | 24.69
A01Z3002 | h | Oficial 1a muntador | 29.57
A0D-0007 | h | Manobre | 23.88
A0D-0008 | h | Manobre guixaire | 23.88
A0E-000A | h | Manobre especialista | 24.69
A0E-000Z | h | Manobre especialista | 24.69
A0F-000B | h | Oficial 1a | 28.61
A0F-000C | h | Oficial 1a calefactor | 29.57
A0F-000D | h | Oficial 1a col·locador | 28.61
A0F-000E | h | Oficial 1a electricista | 29.57
A0F-000F | h | Oficial 1a encofrador | 28.61
A0F-000I | h | Oficial 1a ferrallista | 28.61
A0F-000K | h | Oficial 1a fuster | 29.12
A0F-000L | h | Oficial 1a guixaire | 28.61
A0F-000M | h | Oficial 1a jardiner | 33.58
A0F-000N | h | Oficial 1a lampista | 29.57
A0F-000P | h | Oficial 1a manyà | 29.06
A0F-000Q | h | Oficial 1a marbrista | 28.61
A0F-000R | h | Oficial 1a muntador | 29.57
A0F-000S | h | Oficial 1a d'obra pública | 28.61
A0F-000T | h | Oficial 1a paleta | 28.61
A0F-000V | h | Oficial 1a pintor | 28.61
A0F-000X | h | Oficial 1a polidor | 28.61
A0F-000Y | h | Oficial 1a soldador | 29.08
A0F-0010 | h | Oficial 1a vidrier | 27.79
O01OB170 | h | Oficial lampista/calefactor | 29.57
O01OB195 | h | Ajudant lampista/calefactor | 25.36
Maquinària
C111-0056 | h | Compressor amb dos martells pneumàtics | 14.32
C113-00JI | h | Fresadora per a mur pantalla | 78.08
C115-00EE | h | Retroexcavadora amb martell trencador | 59
C1311120 | h | Pala carregadora sobre pneumàtics, de mesura mitjana | 47.98
C1315010 | h | Retroexcavadora petita | 49.11
C131-005G | h | Corró vibratori autopropulsat, de 12 a 14 t | 76.84
C133A0J0 | h | Pic vibrant amb placa de 30X33 cm | 5.57
C138-00KQ | h | Pala carregadora sobre pneumàtics de 15 a 20 t | 98.69
C139-00L5 | h | Pala excavadora giratoria sobre pneumàtics de 15 a 20 t, amb bivalva batiló | 113.14
C139-00LM | h | Pala excavadora giratoria sobre pneumàtics de 9 a 14 t | 72.8
C13A-00FP | h | Picó vibrant amb placa de 30x30 cm | 5.57
C13A-00FQ | h | Safata vibrant amb placa de 60 cm | 5.49
C13A-00FR | h | Compactador duplex manual de 700 kg | 7.77
C13C-00LP | h | Retroexcavadora sobre pneumàtics de 8 a 10 t | 54.34
C1501800 | h | Camió de 12 T | 51.08
C152-003B | h | Camió grua | 57.86
C153-003H | h | Camió grua per a treballs generals, neteja i transport d'eines de 3 t de càrrega, 7 m d'abast vertical, 5 d'abast horitzontal i 25 kN·m de moment d'elevació | 40.57
C154-003N | h | Camió per a transport de 7 t | 42.85
C15G-00DD | h | Grua autopropulsada de 12 t | 53.26
C1705600 | h | Formigonera de 165 l | 2.1
C172-003J | h | Camió amb bomba de formigonar | 168.25
C176-00FX | h | Formigonera de 165 l | 2.1
C17A-00JL | h | Mesclador continu per a morter preparat en sacs | 1.42
C17A-00JM | h | Mesclador continu amb sitja per a morter preparat a granel | 1.7
C180-006T | h | Equip per a tesat de cables amb cric hidràulic de 4000 kN | 67.38
C200-002Z | h | Helicopter | 2.34
C201-002N | h | Barrejadora-bombejadora per a morters i guixos projectats | 5.52
C206-00DW | h | Equip i elements auxiliars per a soldadura elèctrica | 3.11
C207-00E1 | h | Equip i elements auxiliars per a tall oxiacetilènic | 8.09
C20G-00DT | h | Màquina taladradora | 4.1
C20J-00DQ | h | Polidora | 2.81
C3G0-009P | m2 | Perforació i col·locació de materials, amb equip de personal i maquinària, i equip de tractament de llots tixotròpics, per a pantalles de 45 cm de gruix | 48.53
C3G1-00CT | u | Desplaçament, muntatge i desmuntatge a obra de l'equip de perforació, per a pantalles | 4930
C3H0-0075 | h | Equip per a injeccions profundes, amb bomba de pressió baixa i carro de perforació per a barrines fins a 200 mm de diàmetre | 101.14
CR11-00JS | h | Tractor de 73,5 kW (100 CV) de potència, amb braç desbrossador | 48.36
CRE0-00C0 | h | Motoserra | 3.48
CZ14-00ZZ | h | Equip per projecció alta pressió i alta temperatura. | 5.29
Material
B0111000 | m3 | Aigua | 2.04
B011-05ME | m3 | Aigua | 2.04
B015-16HS | l | Diluent de pintura mineral al silicat, per a interiors i exteriors | 10.91
B0310020 | t | Sorra de pedrera per a morters | 21.01
B0310500 | t | Sorra de pedrera de 0 a 3,5 mm | 20.57
B038-05NU | t | Palet de riera de diàmetre 16 a 32 mm | 21.95
B03J-0K7V | t | Grava de pedrera de pedra calcària, de grandària màxima 20 mm, per a formigons | 19.16
B03J-0K8H | t | Grava de pedrera de pedra calcària, de 50 a 70 mm | 19.37
B03J-0K8P | t | Grava de pedrera de pedra granítica, per a drens | 22.86
B03J-0K8V | m3 | Grava de pedrera per a drens | 7.63
B03L-05MQ | t | Sorra de pedrera de pedra calcària per a formigons | 19.58
B03L-05N5 | t | Sorra de pedrera de 0 a 3,5 mm | 20.57
B03L-05N7 | t | Sorra de pedrera per a morters | 21.01
B0512401 | t | Ciment pòrtland amb filler calcari CEM II/B-L 32,5 R segons UNE-EN 197-1, en sacs | 145.42
B053-1VF8 | kg | Material per a rejuntat de rajoles ceràmiques CG1 segons norma UNE-EN 13888, de color | 0.46
B053-1VF9 | kg | Material per a rejuntat de rajoles ceràmiques CG2 segons norma UNE-EN 13888, de color | 1.22
B053-1VFB | kg | Material per a rejuntat de rajoles ceràmiques CG2 segons norma UNE-EN 13888, blanca | 1.22
B054-06DH | kg | Calç aèria hidratada CL 90-S, en sacs | 0.32
B055-067M | t | Ciment pòrtland amb filler calcari CEM II/B-L 32,5 R segons UNE-EN 197-1, en sacs | 145.42
B055-069K | t | Ciment pòrtland CEM I 42,5 R segons UNE-EN 197-1, en sacs | 158.93
B056-06J5 | kg | Ciment ràpid CNR4 en sacs | 0.16
B059-06FM | kg | Guix escaiola de designació A, segons la norma UNE-EN 13279-1 | 0.16
B059-06FN | kg | Guix de designació C6/20/2, segons la norma UNE-EN 13279-1 | 0.16
B059-06FQ | kg | Guix de designació B1/50/2, segons la norma UNE-EN 13279-1, amb additius retardadors d'adormiment, per a projectar | 0.19
B062-07PK | cu | Puntal metàl·lic i telescòpic per a 5 m d'alçària i 150 usos | 37.32
B062-07PL | cu | Puntal metàl·lic i telescòpic per a 3 m d'alçària i 150 usos | 15.55
B064300C | m3 | Formigó HM-20/P/20/I de consistència plàstica, grandària màxima del granulat 20 mm, amb >= 200 kg/m3 de ciment, apte per a classe d'exposició I | 87.11
B064-2CAW | m3 | Formigó lleuger HLE-25/B/10/IIa, de densitat 1200 a 1500 kg/m3, grandària màxima del granulat 10 mm, amb >= 325 kg/m3 de ciment, apte per a classe d'exposició IIa | 99.16
B064-2CBM | m3 | Formigó lleuger HLE-25/B/10/IIa, de densitat 1200 a 1500 kg/m3, grandària màxima del granulat 10 mm, amb >= 300 kg/m3 de ciment, apte per a classe d'exposició IIa | 97.11
B069-2A9M | m3 | Formigó d'ús no estructural de resistència a compressió 15 N/mm2, consistència fluïda i grandària màxima del granulat 10 mm, HNE-15/F/10 | 88
B069-2A9N | m3 | Formigó d'ús no estructural HNE-15/P/10 de resistència a compressió 15 N/mm2, consistència plàstica i grandària màxima del granulat 10 mm | 83.64
B069-2Z9I | m2 | Formigó d'ús no estructural de resistència a compressió 15 N/mm2, consistència tova i grandària màxima del granulat 10 mm, HNE-15/B/10 | 11.45
B069-I4H8 | m3 | Formigó d'ús no estructural de resistència a compressió 20 N/mm2, consistència plàstica i grandària màxima del granulat 20 mm, HNE-20/P/20 | 81.84
B06E-10BS | m3 | Formigó HA-25/B / 10 / IIa de consistència tova, grandària màxima del granulat 12 mm, amb >=275 kg/m3 de ciment, apte per a classe d'exposició IIa | 99.68
B06E-10WW | m3 | Formigó HA-30/ F / 20 / IIa de consistència fluïda, grandària màxima del granulat 20 mm, amb >= 275 kg/m3 de ciment, apte per a classe d'exposició IIa | 108.62
B06E-10ZV | m3 | Formigó HM-25/B / 20 / IIa de consistència tova, grandària màxima del granulat 20 mm, amb >= 275 kg/m3 de ciment, apte per a classe d'exposició IIa | 96.07
B06E-115L | m3 | Formigó HA-25/B / 20 / IIa de consistència fluïda, grandària màxima del granulat 20 mm, amb >= 275 kg/m3 de ciment, apte per a classe d'exposició IIa | 96.07
B06E-115M | m3 | Formigó HA-30/F / 20 / IIa de consistència fluïda, grandària màxima del granulat 20 mm, amb >= 275 kg/m3 de ciment, apte per a classe d'exposició IIa | 104.44
B06E-11GQ | m3 | Formigó HA-25/B / 12 / IIa de consistència tova, grandària màxima del granulat 12 mm, amb >= 275 kg/m3 de ciment, apte per a classe d'exposició IIa | 99.68
B06E-11H5 | m3 | Formigó HA-25/B / 20 / IIa de consistència tova, grandària màxima del granulat 20 mm, amb >= 275 kg/m3 de ciment, apte per a classe d'exposició IIa | 96.07
B06E-11H6 | m3 | Formigó HA-30/F / 20 / IIa de consistència tova, grandària màxima del granulat 20 mm, amb >= 275 kg/m3 de ciment, apte per a classe d'exposició IIa | 100.91
B06E-12C7 | m3 | Formigó HA-30/F / 20 / IIa de consistència fluïda, grandària màxima del granulat 20 mm, amb >= 275 kg/m3 de ciment, apte per a classe d'exposició IIa | 104.44
B06F2-IF1Q | m3 | Formigó per armar amb additiu hidròfug HA - 30 / B / 20 / XC3 amb una quantitat de ciment de 300 kg/m3 i relació aigua ciment =< 0.55 | 105.55
B0710150 | t | Morter per a ram de paleta, classe M 5 (5 N/mm2), en sacs, de designació (G) segons norma UNE-EN 998-2 | 54.84
B07E-HPL4 | kg | Pasta autoanivellant de sulfat de calci tipus CA amb classe C25 de resistència a compressió i classe F5 de resistència a flexió, segons UNE-EN 13813, subministrada en sacs | 0.3
B07L-1PY6 | t | Morter per a ram de paleta, classe M 5 (5 N/mm2), en sacs, de designació (G) segons norma UNE-EN 998-2 | 54.84
B07L-1PY9 | t | Morter per a ram de paleta, classe M 2.5 (2,5 N/mm2), a granel, de designació (G) segons norma UNE-EN 998-2 | 49.17
B07L-1PYB | t | Morter per a ram de paleta, classe M 7.5 (7,5 N/mm2), en sacs, de designació (G) segons norma UNE-EN 998-2 | 56.35
B094-06TJ | kg | Adhesiu cimentós tipus C1 Indeterminat segons norma UNE-EN 12004 | 0.36
B094-06TK | kg | Adhesiu cimentós tipus C2 Indeterminat segons norma UNE-EN 12004 | 0.79
B094-06TL | kg | Adhesiu cimentós tipus C2 TE segons norma UNE-EN 12004 | 1
B0A5-06VX | u | Cargol autoroscant amb volandera | 0.18
B0A61600 | u | Tac de niló de 6 a 8 mm de diàmetre, amb vis | 0.22
B0A71H00 | u | Abraçadora metàl·lica, de 47 mm de diàmetre interior | 0.48
B0A71K00 | u | Abraçadora metàl·lica, de 60 mm de diàmetre interior | 0.82
B0A71L00 | u | Abraçadora metàl·lica, de 75 mm de diàmetre interior | 1.57
B0A72L00 | u | Abraçadora acer galvanitzat (isofònica), de 75 mm de diàmetre interior | 1.57
B0A75K02 | u | Abraçadora plàstica, de 63 mm de diàmetre interior | 1.6
B0A7-07AO | cu | Gafes de pala i punta | 6.15
B0AK-07AS | kg | Clau acer | 1.83
B0AK-07AT | kg | Clau acer galvanitzat | 2.26
B0AM-078F | kg | Filferro recuit de diàmetre 1,3 mm | 2.09
B0AM-078G | kg | Filferro recuit de diàmetre 3 mm | 1.89
B0AO-07IG | u | Tac de niló de 5 mm de diàmetre, com a màxim, amb vis | 0.13
B0AO-07II | u | Tac de niló de 6 a 8 mm de diàmetre, amb vis, cargols autotaladrants de cap hexagonal acer carboni endurit i galvanitzat ST 6.3x19mms. 6ut/ml | 0.35
B0AP-07IQ | u | Tac d'acer de d 12 mm, amb cargol, volandera i femella | 1.74
B0AQ-07EX | cu | Fixació mecànica 2 colisos 42x12mm per ancoratges mètrica M10. 12 uts/m2 | 5.65
B0AQ-07GQ | cu | Visos per a fusta o tacs de PVC | 4.08
B0AQ-07GR | cu | Visos per a plaques de guix laminat | 11.5
B0AQ-07GT | cu | Visos per a fusta o tacs de PVC, d'acer, cadmiats | 4.08
B0B7-106Q | kg | Acer en barres corrugades B500S de límit elàstic >= 500 N/mm2 | 0.96
B0B7-107C | kg | Acer en barres corrugades B500S de límit elàstic >= 500 N/mm2 | 0.96
B0B8-108A | m2 | Malla electrosoldada de barres corrugades d'acer ME 20x20 cm D:8-8 mm 6x2,2 m B500SD UNE-EN 10080 | 3.5
B0B8-108C | m2 | Malla electrosoldada de barres corrugades d'acer ME 20x20 cm D:5-5 mm 6x2,2 m B500T UNE-EN 10080 | 1.56
B0CC0-21OS | m2 | Placa de guix laminat hidròfuga (H) i gruix 12 mm, amb vora afinada (BA), segons la norma UNE-EN 520 | 10.3
B0CC0-21OU | m2 | Placa de guix laminat estàndard (A) i gruix 15 mm, amb vora afinada (BA), segons la norma UNE-EN 520 | 7.63
B0CC0-21OV | m2 | Placa de guix laminat estàndard (A) i gruix 12 mm, amb vora afinada (BA), segons la norma UNE-EN 520 | 6.66
B0CH2-21E0 | m2 | Perfil grecat de planxa d'acer galvanitzada i lacada amb greques cada 172 mm, de 44 mm d'alçària i 1 mm de gruix, amb una inèrcia entre 42 i 43 cm4 i una massa superficial entre 11 i 12 kg/m2, acabat llis de color estàndard, segons la norma UNE-EN 14782 | 13.7
B0CH2-21EV | m2 | Perfil grecat de planxa d'acer galvanitzada i lacada amb greques cada 172 mm, de 44 mm d'alçària i 1 mm de gruix, amb una inèrcia entre 42 i 43 cm4 i una massa superficial entre 11 i 12 kg/m2, acabat llis de color estàndard, segons la norma UNE-EN 14782 | 13.7
B0CH9-0E4S | m2 | Planxa plegada (diversos patrons) de textura llisa, d'acer galvanitzat d'1,2 mm de gruix, per a façanes | 14.65
B0CH9-0E4Y | m2 | Planxa plegada (diversos patrons) de textura llisa, d'acer galvanitzat i prelacat d'1,2 mm de gruix, per a façanes | 15.87
B0CHK-2OIX | m | Remat de planxa d'acer plegada amb acabat galvanitzat, d'1,5 mm de gruix, 40 cm de desenvolupament, com a màxim, amb 5 plecs, per a escopidor | 7.57
B0CHK-2OJC | m | Remat de planxa d'acer plegada amb acabat galvanitzat, d'1,2 mm de gruix, 50 cm de desenvolupament, com a màxim, amb 5 plecs, per a escopidor | 6.1
B0CHK-2OQF | m | Remat de planxa d'acer plegada amb acabat prelacat, d'1 mm de gruix, 30 cm de desenvolupament, com a màxim, amb 4 plecs, per a coronament | 5.14
B0CHK-2OQY | m | Remat de planxa d'acer plegada amb acabat prelacat, d'1,2 mm de gruix, 30 cm de desenvolupament, com a màxim, amb 5 plecs, per a contorn | 7.96
B0CHK-2OR0 | m | Remat de planxa d'acer plegada amb acabat prelacat, d'1,2 mm de gruix, 20 cm de desenvolupament, com a màxim, amb 4 plecs, per a escopidor | 4.84
B0CHK-2OR1 | m | Remat de planxa d'acer plegada amb acabat prelacat, d'1,2 mm de gruix, 30 cm de desenvolupament, com a màxim, amb 5 plecs, per a llinda | 6.5
B0CHK-2OS4 | m | Remat de planxa d'acer plegada amb acabat galvanitzat i prelacat, d'2 mm de gruix, 40 cm de desenvolupament, com a màxim, amb 2 plecs, per a minvell | 15.78
B0CHK-2OTL | m | Remat de planxa d'acer plegada amb acabat prelacat, d'1,2 mm de gruix, 40 cm de desenvolupament, com a màxim, amb 5 plecs, per a brancal | 8.89
B0CHK-2OTO | m | Remat de planxa d'acer plegada amb acabat prelacat, d'1,2 mm de gruix, 40 cm de desenvolupament, com a màxim, amb 5 plecs, per a escopidor | 8.89
B0CHK-2OTQ | m | Remat de planxa d'acer plegada amb acabat prelacat, d'1,2 mm de gruix, 40 cm de desenvolupament, com a màxim, amb 5 plecs, per a llinda | 6.65
B0CU5-2G6S | m2 | Tauler de fibres de fusta i resines sintètiques fabricat per procés sec MDF, de 19 mm de gruix i >= 800 kg/m3 de densitat, per a ambient sec segons UNE-EN 622-5, reacció al foc B-s2, d0, acabat no revestit, tallat a mida | 12.3
B0CU5-2G83 | m2 | Tauler de fibres de fusta i resines sintètiques fabricat per procés sec MDF, de 19 mm de gruix i > 830 kg/m3 de densitat, per a ambient sec segons UNE-EN 622-5, reacció al foc D-s2,d0, acabat no revestit, treballat al taller | 8.5
B0CU5-2Z8C | m2 | Rep.Caixa extintor. Tauler de fibres de fusta i resines sintètiques fabricat per procés sec MDF.H, de 19 mm de gruix i > 830 kg/m3 de densitat, per a ambient humit segons UNE-EN 622-5, reacció al foc D-s2,d0, acabat no revestit, tallat a mida.col·locat. | 6.99
B0CU8-T001 | m2 | Cel ras tipus aquapanel o equivalent+ pastes+cintes+juntes+accessoris muntatge | 48.67
B0CU9-XYZN | m2 | Tauler de fusta laminada, de 22 mm de gruix, | 21.2
B0D21-07OY | m | Tauló de fusta de pi per a 10 usos | 0.44
B0D31-07P4 | m3 | Llata de fusta de pi | 354.62
B0D70-0CEP | m2 | Tauler elaborat amb fusta de pi, de 22 mm de gruix, per a 10 usos | 2.23
B0D70-0CER | m2 | Tauler elaborat amb fusta de pi, de 22 mm de gruix, per a 5 usos | 4.48
B0D80-0CNV | m2 | Plafó metàl·lic de 50x100 cm per a 50 usos | 1.12
B0D80-0CNW | m2 | Plafó metàl·lic de 50x200 cm per a 50 usos | 1.18
B0D80-0CNY | m2 | Plafó metàl·lic de 50x50 cm per a 50 usos | 1.01
B0DF7G0A | u | Motlle metàl·lic per a encofrat de pericó d'enllumenat de 38x38x55 cm, per a 150 usos | 1.04
B0DZ1-0ZLZ | l | Desencofrant | 2.62
B0DZ5-0F6Q | u | Part proporcional d'elements auxiliars per a plafons metàl·lics, de 50x100 cm | 0.38
B0DZ5-0F6R | u | Part proporcional d'elements auxiliars per a plafons metàl·lics, de 50x200 cm | 0.51
B0DZ5-0F6T | u | Part proporcional d'elements auxiliars per a plafons metàl·lics, de 50x50 cm | 0.25
B0E2-0EKQ | u | Bloc foradat de morter de ciment, llis, de 400x110x200 mm, per a revestir, categoria I segons norma UNE-EN 771-3 | 0.77
B0E2-0EKU | u | Bloc foradat de morter de ciment, llis, de 400x150x200 mm, per a revestir, categoria I segons norma UNE-EN 771-3 | 1.13
B0E2-0EL2 | u | Bloc foradat de morter de ciment R-6, llis, de 400x300x200 mm, per a revestir, categoria I segons norma UNE-EN 771-3 | 1.56
B0F1D2A1 | u | Maó calat, de 290x140x100 mm, per a revestir, categoria I, HD, segons la norma UNE-EN 771-1 | 0.25
B0F19-1323 | u | Totxana de 290x140x100 mm, categoria I, LD, segons la norma UNE-EN 771-1 | 0.26
B0F19-1324 | u | Totxana de 240x115x90 mm, categoria I, LD, segons la norma UNE-EN 771-1 | 0.18
B0F19-132F | u | Gero de 240x115x100 mm, categoria I, LD, segons la norma UNE-EN 771-1 | 0.19
B0F1A-073W | u | Maó calat, de 240x115x100 mm, per a revestir, categoria I, HD, segons la norma UNE-EN 771-1 | 0.18
B0FG2-0GNB | m2 | Rajola de gres porcellànic premsat esmaltat de forma rectangular o quadrada, de 6 a 15 peces/m2, preu mitjà, grup BIa (UNE-EN 14411) | 15.84
B0FG2-0GNF | m2 | Rajola de gres porcellànic premsat esmaltat de forma rectangular o quadrada, de 6 a 15 peces/m2, preu superior, grup BIa (UNE-EN 14411) | 22.94
B0FG2-0GNP | m2 | Rajola de gres extruït esmaltat de forma rectangular o quadrada, de 16 a 25 peces/m2, preu alt, grup AI-AIIa (UNE-EN 14411) | 17.92
B0FG2-0GNS | m2 | Rajola de gres extruït esmaltat antilliscant de forma rectangular o quadrada, de 16 a 25 peces/m2, preu alt, grup AI-AIIa (UNE-EN 14411) | 19.74
B0FG2-0GOW | m2 | Rajola de gres extruït sense esmaltar ni polir de forma rectangular o quadrada, de 6 a 15 peces/m2, preu alt, grup AI-AIIa (UNE-EN 14411) | 24.48
B0FG2-0GZW | m2 | Rajola de gres porcellànic hidraúlic antilliscant de forma rectangular o quadrada, de 6 a 15 peces/m2, grup BIa (UNE-EN 14411) | 29.07
B0FJ2-0EFB | u | Peça ceràmica amb bisell de 800x300x40 mm | 0.64
B0G2-0F8M | m2 | Pedra calcària d'importació amb una cara buixardada, preu alt, de 30 mm de gruix amb forats per a fixacions i aresta viva a les quatre vores | 188.28
B0G2-0F9D | m2 | Pedra granítica nacional amb una cara flamejada, preu alt, de 20 mm de gruix amb aresta viva a les quatre vores | 120.5
B0G2-0FAJ | m2 | Pedra calcària nacional amb una cara buixardada, preu alt, de 30 mm de gruix amb aresta viva a les quatre vores | 93.93
B0G2-0FBY | m2 | Pedra calcària nacional amb una cara polida i abrillantada, preu mitjà, de 30 mm de gruix amb aresta viva a les quatre vores | 84.1
B0G2-0Z8Z | m2 | Aplacat Silestone,g=20mm | 398.05
B0G2-H4P7 | m2 | Llosa de pedra sorrenca quarcítica abuixardada, de 4 cm de gruix | 60.24
B0ZZ2-29ZZ | m2 | Planxa d'acer per pintar i 1,2mm de gruix, acabat llis | 11.47
B2RA-28TX | t | Disposició controlada en planta de compostage de residus de troncs i soques no perillosos amb una densitat 0,9 t/m3, procedents de poda o sega, amb codi 20 02 01 segons la Llista Europea de Residus | 80
B2RA-28U0 | t | Disposició controlada en planta de compostage de residus vegetals nets no perillosos amb una densitat 0,5 t/m3, procedents de poda o sega, amb codi 20 02 01 segons la Llista Europea de Residus | 50
B3Z0-08HQ | kg | Llot tixotròpic | 0.16
B44Z-0LWG | kg | Acer S275J2 segons UNE-EN 10025-2, format per peça composta, en perfils laminats en calent sèrie IPN, IPE, HEB, HEA, HEM i UPN, treballat al taller per a col·locar amb soldadura i amb una capa d'imprimació antioxidant | 1.63
B44Z-0LWU | kg | Acer S235JRC segons UNE-EN 10025-2, format per peça simple, en perfils conformats en fred sèrie L, U, C, Z i omega, tallat a mida i amb una capa d'imprimació antioxidant | 1.52
B44Z-0LXO | kg | Acer S275JR segons UNE-EN 10025-2, format per peça simple, en perfils laminats en calent sèrie IPN, IPE, HEB, HEA, HEM i UPN, treballat al taller per a col·locar amb cargols i amb una capa d'imprimació antioxidant | 1.62
B44Z-0LZT | kg | Acer S235JRC segons UNE-EN 10025-2, format per peça simple, en perfils conformats en fred sèrie 40x40, tallat a mida i galvanitzat | 1.89
B4A3-2G2K | u | Placa de repartiment i ancoratge provisional amb tub d'inclinació per a un ancoratge de 6 a 7 cables | 66.37
B4D1-171V | u | Cassetó per a sostre nervat de morter de ciment de 70x23 cm i 25 cm d'alçària | 1.43
B5ZZ4-131U | m2 | Paper fort | 0.24
B61B-0KS1 | u | Vidre emmotllat i premsat de 19x9x8 cm, amb cambra d'aire, de color en massa, transparent amb acabat superficial ondulat, amb vores per a junts < 10 mm | 4.98
B637-2I6E | m2 | Placa conformada de GRC tipus stud-frame de 8 cm de gruix, de 3 m d'amplària i una superfície de 20 m2 com a màxim, formada per làmina de formigó reforçat amb fibres de vidre de 10 mm de gruix, acabat amb granulat vist de color estàndard segons UNE-EN 1169, fixada amb connectors d'acer zincat a bastidor de tubs rectangulars d'acer galvanitzat en calent | 123.26
B637-2I6H | m2 | Placa conformada de GRC tipus stud-frame de 8 cm de gruix, de 3 m d'amplària i una superfície de 20 m2 com a màxim, formada per làmina de formigó reforçat amb fibres de vidre de 10 mm de gruix, acabat amb granulat vist de color especial segons UNE-EN 1169, fixada amb connectors d'acer zincat a bastidor de tubs rectangulars d'acer galvanitzat en calent | 137.27
B6B0-1BTM | m | Banda acústica autoadhesiva fins a 50 mm d'amplària per a junts de plaques de guix laminat | 0.71
B6B1-0KK3 | m | Canal de planxa d'acer galvanitzat, en paraments horitzontals amb perfils 48 mm d'amplària | 1.05
B6B1-0KK4 | m | Canal de planxa d'acer galvanitzat, en paraments horitzontals amb perfils 70 mm d'amplària | 1.12
B6B1-0KK5 | u | Perfileria acer galv.escaires sustentació 100x40x150 de 2mms.de retenció 60x40x150 de 2mms. 2ut/m2 | 7.02
B6B1-0KK7 | m | Muntant de planxa d'acer galvanitzat, en paraments verticals amb perfils 48 mm d'amplària | 1.08
B6B1-0KK8 | m | Muntant de planxa d'acer galvanitzat, en paraments verticals amb perfils 70 mm d'amplària | 1.3
B6B1-0KK9 | u | Perfileria acer galvanitzat escaires de retenció 60x40x150 de 2mms. 4 ut/m2 | 15.6
B6Z1-0KKT | m | Caixa persiana prefabricada termo-acustica amb RPT, amb casc poliestiré expandit alta densitat.L100, per a un accionament a través de cinta | 105.02
B712-FGNI | m2 | Làmina de betum modificat amb elastòmer, amb autoprotecció mineral, LBM (SBS) 40/G-FP amb armadura de feltre de polièster de 160 g/m2 reforçada | 12.4
B712-FGNM | m2 | Làmina de betum modificat amb elastòmer, no protegida, LBM (SBS) 40-FP amb armadura de feltre de polièster de 160 g/m2 | 9.69
B712-FGNX | m2 | Làmina de betum modificat amb elastòmer, LBM (SBS) 30-FP amb armadura de feltre de polièster de 160 g/m2 | 9.09
B712-FGNY | m2 | Làmina de betum modificat amb elastòmer, no protegida, LBM (SBS) 30-FV amb armadura de feltre de fibra de vidre de 160 g/m2 | 9.09
B712-HGXZ | m2 | Làmina de betum modificat amb elastomer, no protegida, LBM (SBS) 30-FP amb armadura de film de polietilè de 60 g/m2 | 7.82
B712-HZXF | m2 | Làmina de betum modificat amb elastomers, no protegida, LBM (SBS) 48-FP amb armadura de feltre de polièster de 160 g/m2 | 10.91
B775-0KR4 | m2 | Vel de polietilè de gruix 50 µm i de pes 48 g/m2 | 0.16
B790-16VN | m2 | Panell d'impermeabilització amb dues capes, la capa exterior de bentonita de sodi i la capa interior de polietilè d'alta densitat | 9.63
B7B1-0KP6 | m2 | Geotèxtil format per feltre de polipropilè teixit de 100 a 110 g/m2 | 0.9
B7B1-0KPA | m2 | Geotèxtil format per feltre de poliester no teixit, lligat mecànicament de 150 g/m2 | 1
B7B1-0KPB | m2 | Geotèxtil format per feltre de polipropilè no teixit, lligat mecànicament de 70 a 90 g/m2 | 0.9
B7B1-0KPF | m2 | Geotèxtil format per feltre de polipropilè no teixit, lligat mecànicament de 140 a 190 g/m2 | 1.41
B7B1-0KPY | m2 | Geotèxtil format per feltre de poliester antipunx. no teixit, lligat térmicament de 200 g/m2 | 1.37
B7C12-0KMW | kg | Escumant per a formigó cel·lular | 2.37
B7C25-1827 | m2 | Planxa de poliestirè extruït (XPS), de 60 mm de gruix, resistència a compressió >= 300 kPa, resistència tèrmica entre 1.935 i 1,765 m2·K/W, amb la superfície acanalada i cantell mitjamossa | 9.12
B7C25-1876 | m2 | Planxa de poliestirè extruït (XPS), de 140 mm de gruix, resistència a compressió >= 300 kPa, resistència tèrmica entre 3.784 i 4,5 m2·K/W, amb la superfície llisa i cantell mitjamossa | 18.28
B7C26-FGSO | m2 | Planxa de poliestirè expandit (EPS), de 20 mm de gruix, de 30 kPa de tensió a la compressió, de 0,45 m2·K/W de resistència tèrmica, amb una cara llisa i cantell recte | 1.89
B7C423L0 | m2 | Feltre de llana de vidre per aïllaments (MW), segons UNE-EN 13162, de gruix 25 mm, amb una conductivitat tèrmica <= 0,036 W/mK, resistència tèrmica >= 0,69444 m2.K/W amb alumini incombustible | 3.37
B7C40-0JWN | m2 | Feltre de llana mineral de vidre (MW) per a aïllaments, segons UNE-EN 13162, de gruix 100 mm, amb una conductivitat tèrmica <= 0.035 W/(m·K), resistència tèrmica >= 2,857 m2·K/W, amb teixit de vidre | 10.2
B7C44-0JJW | m2 | Placa semirígida de llana mineral de vidre (MW) per a aïllaments, segons UNE-EN 13162, de gruix 50 mm, amb una conductivitat tèrmica <= 0.035 W/(m·K), resistència tèrmica >= 1,30 m2·K/W, | 4.77
B7C44-0JLI | m2 | Placa semirígida de llana mineral de vidre (MW) per a aïllaments, segons UNE-EN 13162, de gruix 60 mm, amb una conductivitat tèrmica <= 0.035 W/(m·K), resistència tèrmica >= 1,85 m2·K/W, amb vel negre | 5.82
B7C70-28CN | m | Banda de polietilè expandit de 20 cm d'amplària i 5 mm de gruix | 0.25
B7C77-0JDA | m2 | Aïllament tèrmic i acústic, amb 2 làmines d'alumini i capa de bombolles aire sec g=10mm. Resistència acústica=2,40 m2K/W. Resistència térmica=1,46 m2 K/W. Emitància=0,03. | 3.5
B7C77-0JDH | m2 | Làmina de polietilè expandit no reticulat, de 3 mm de gruix | 0.39
B7C90-0JBV | m2 | Feltre de llana mineral de roca de 20 a 25 kg/m3 de 60 mm de gruix amb làmina d'alumini en la mateixa direcció de les fibres | 2.82
B7C93-0IX0 | m2 | Placa semirígida de llana mineral de roca (MW), de densitat 46 a 55 kg/m3, de 60 mm de gruix, amb una conductivitat tèrmica <= 0.037 W/(m·K) i resistència tèrmica >= 1,351 m2·K/W | 3.12
B7C93-0J1Q | m2 | Placa rígida de llana mineral de roca (MW), de densitat 126 a 160 kg/m3, de 90 mm de gruix, amb una conductivitat tèrmica <= 0.039 W/(m·K) i resistència tèrmica >= 2,308 m2·K/W | 20.2
B7CF1-2GZZ | m2 | Làmina acústica 10mms. 0,32 m2.k/W ALw 27db | 1.86
B7CQ0-2GEY | m2 | Làmina betum modificat de 2,2 mm de gruix, de 3 kg/m2, per aïllament acústic | 2.79
B7CZ0-28CM | m | Cinta adhesiva bituminosa autoprotegida amb alumini, de 5 cm d'amplària | 0.78
B7D66Y31 | m2 | Placa de fibres seleccionades, silicats i altres additius, de protecció contra el foc, de 52 mm de gruix, amb una conductivitat tèrmica de 0,09 W/mK i una densitat de 500 kg/m3, incombustible i d'aplicació en edificació i indústria | 86.21
B7DZD2A2 | u | Abraçadora per a segellar el pas de canonades combustibles, de diàmetre 110 mm, formada per anell metàl·lic amb folrat interior de material intumescent, amb protecció EI-120, per anar fixada a la paret o al sostre superficialment o encastada amb cargols | 31.86
B7DZD2C2 | u | Abraçadora per a segellar el pas de canonades combustibles, de diàmetre 125 mm, formada per anell metàl·lic amb folrat interior de material intumescent, amb protecció EI-120, per anar fixada a la paret o al sostre superficialment o encastada amb cargols | 40
B7DZE100 | kg | Pasta de morter sec per a reblert i aïllament de junts i forats en plaques de silicat càlcic | 2.99
B7DZF2AA | u | Abraçadora per a segellar el pas de canonades combustibles, de diàmetre 90 mm, formada per anell metàl·lic amb folrat interior de material intumescent, amb protecció EI-120, per anar fixada a la paret o al sostre superficialment o encastada amb cargols | 25
B7DZZ111 | u | Segellat de protecció contra el foc de buit de 125x150 mm com a màxim per a pas de 1 a 3 cables a través de mur amb escuma autoinflable d'estructura cel·lular fina i porus tancat, amb una conductivitat tèrmica 0,035 W/mK, amb resistència al foc EI-90, i aplicat amb pistola | 45
B7J1-0SL0 | m | Cinta de paper resistent per a junts de plaques de guix laminat | 0.04
B7J6-0GSL | kg | Massilla per a junt de plaques de cartró-guix | 1.37
B7JA-0H30 | m | Banda autoadhesiva, impermeable, de butil amb film polipropilé,d'ànima plana de 150 mm d'amplària | 4.53
B7JB-12X6 | m | Perfil d'estanquitat per a remats de planxa d'acer plegada | 3.42
B7JE-0GTI | dm3 | Massilla per a segellats, d'aplicació amb pistola, de base poliuretà monocomponent | 19.97
B7JE-0GTM | dm3 | Massilla per a segellats, d'aplicació amb pistola, de base silicona neutra monocomponent | 24.75
B7Z0-0ZZY | m2 | Làmina autoadhesiva insonora. de gruix 2mm | 6.9
B7Z0-13F3 | kg | Emulsió bituminosa, tipus ED | 1.09
B7Z0-13F4 | kg | Emulsió bituminosa, tipus EB | 1.7
B811-1ZWS | t | Morter de calç per a ús corrent (GP), de designació CSIII-W0, segons UNE-EN 998-1, en sacs | 45.6
B811-1ZWV | t | Morter de ciment per a ús corrent (GP), de designació CSIV-W0, segons UNE-EN 998-1, en sacs | 49.11
B831-0WO1 | u | Ganxo d'acer inoxidable per a l'ancoratge d'aplacats | 0.32
B840-28CV | u | Amortidor antivibratori de cautxú, de 60 mm de llargària i 52 mm d'amplària, amb carsassa metàl·lica per a una càrrega màxima admissible de 25 kg/m2 | 2.81
B845-2L8P | m2 | Entramat d'estructura senzilla d'acer galvanitzat per a cel ras continu de plaques de guix laminat format per perfils col·locats cada 600 mm com a màxim, per a fixar al sostre mitjançant vareta de suspensió cada 1,2 m, per a suportar una càrrega de fins a 15 kg | 4.57
B848-2IV4 | m2 | Estructura d'acer galvanitzat oculta per a cel ras de plaques de 600x600 mm formada per perfils principals en forma de T invertida de 24 mm de base col·locats cada,6 m per a fixar al sostre mitjançant vareta de suspensió cada 1,2 m, amb perfils distanciadors de seguretat cada 2 m aproximadament fixats als perfils principals, inclòs part proporcional de perfils de remat, suspensors i fixacions, per a suportar una càrrega de fins a 14 kg | 2.63
B84I-0P8D | m2 | Placa de guix laminat per a cel ras registrable de 12,5 mm de gruix, acabat amb perforacions a tota la superfície i vel, de 600x600 mm i cantell rebaixat/ranurat ( D) segons la norma UNE-EN 13964, per a que quedi l'entramat ocult i amb un coeficient d'absorció acústica ponderat 0.65 segons UNE-EN ISO 11654, i reacció al foc A2-s1, d0 | 36.3
B891-0P02 | kg | Esmalt sintètic | 13.89
B896-HYAR | kg | Pintura plàstica, per a interiors | 3.4
B896-HYC4 | kg | Pintura al silicat, per a exteriors | 12.47
B896-HYO4 | l | Pintura al silicat, per a interiors | 9.72
B8B0-2GSU | kg | Pintura anticarbonatació, tixotròpica i elàstica de resines acríliques, monocomponent, per a protecció contra la penetració i resistent a l'humitat | 5.68
B8J0-357G | m | Coronament de paret de planxa d'alumini lacat d'1,5 mm de gruix, d'entre 200 i 400 mm de desenvolupament i de 3 plecs màx. | 21.69
B8J0-358F | m | Coronament de paret de planxa d'alumini lacat d'1,5 mm de gruix, >600 mm de desenvolupament i de 4 plecs | 37.09
B8J0-358K | m | Coronament de paret de planxa d'alumini lacat d'1,5 mm de gruix, d'entre 600 i 900 mm de desenvolupament i de 4 plecs | 53.69
B8Z6-0P27 | kg | Imprimació fixadora acrílica | 7.72
B8Z6-0P2D | kg | Imprimació antioxidant | 21.65
B8ZH-358V | l | Pintura de fons a l'aigua, per a interiors | 32.81
B8ZM-0P35 | kg | Segelladora | 4.38
B9C0-0HKJ | kg | Beurada color | 0.98
B9C0-0HKK | kg | Beurada de color | 0.98
B9F3-0HQC | m2 | Peça monocapa de formigó, de forma rectangular de 16x24 cm i 7 cm de gruix, preu superior | 24.58
B9G3-0HRV | t | Pols de quars color gris | 100.05
B9K0-3527 | m2 | Membrana de poliurea pura de dos components, continua sense solapes, per una impermeabilització amb alta elasticitat, excelent resistencia química i a l'abrasió. | 25
B9Q4-1473 | m2 | Post multicapa amb capa d'acabat sintètica per a parquet flotant, per a ús domèstic elevat, classe 23 (UNE-EN 13329), de 1190 a 1800 mm de llargària, de 180 a 200 mm d'amplària, 9,5 mm de gruix, amb base de tauler de fibres d'alta densitat i unió a pressió | 30.03
B9U2-0JCS | m | Sòcol de fusta de roure envernissada, de 10 cm d'alçària | 4.24
B9U6-0J9V | m | Sòcol de pedra natural calcària nacional, preu alt, de 10 cm d'alçària i 2 cm de gruix | 6.77
B9U6-0JA0 | m | Sòcol de pedra natural granítica nacional, preu mitjà, de 10 cm d'alçària i 2 cm de gruix | 11.61
B9U7-0JAR | m | Sòcol de rajola gres porcellànic premsat polit, de 10 cm d'alçària | 5.01
B9U7-0JAT | m | Sòcol de rajola gres extruït esmaltat, de 10 cm d'alçària | 4.37
B9U7-0JAU | m | Sòcol de rajola gres extruït sense esmaltar ni polir, de 10 cm d'alçària | 4.24
B9V6-0JCX | m | Esglaó de pedra natural granítica nacional, preu alt, de dues peces, frontal i estesa | 91.99
B9V6-0JCZ | m | Esglaó de pedra natural calcària nacional, preu mitjà, de dues peces, frontal i estesa | 47.95
B9VB-0JG1 | m | Peça de gres extruït esmaltat acabat antilliscant, per a l'estesa de l'esglaó | 29.17
BACOMZD10 | m | Reixa linial de 30 cm. per recollida d'aigües pluvials tipus SELF-300 de ACO DRAIN o similar de formigó polímer, canal de 20 cm. alçada i 25 cm d'ample interior, reixa C250 de 30 cm. fixació ràpida. Amb certificació d'homologació CE i segons norma EN1433. trams de 100 cm, Inclòs peça de connexió de sortida diam. 160/200 mm. desguas horitzontal/vertical, tos els materials i accesoris per la seva execució i instal·lació, amb dau de formigó HM-25/P/20/I al voltant del canal. Totalment instal·lada segons especificacions del fabricant. | 120
BAF1-1TMZ | m2 | Balconera d'alumini, gama mitjana, amb rotura pont tèrrmic, 1 fulla practicable, de dimensions 100x228, acabat Lacat color RAL a escollir, amb el segell QUALICOAT, amb fulla oculta 70mms. Inclou ribets clavats, galzes, juntes estanqueitat de EPDM, maneta i ferratges, segons ENE-EN12208, i classificació a l'aire C4, segons UNE-EN 12207, clasificació a l'estanqueitat de l'aigua clase E1650, segons UNE-EN 12208, i classificació a la resistència a la càrrega del vent classe C5, segons UNE-EN 12210. | 468.84
BAF1-1TN6 | m2 | Balconera d'alumini, gama mitjana, amb rotura pont tèrrmic, 1 fulla practicable, de dimensions 100x224, acabat Lacat color RAL a escollir, amb el segell QUALICOAT, amb fulla oculta 70mms. Inclou ribets clavats, galzes, juntes estanqueitat de EPDM, maneta i ferratges, segons ENE-EN12208, i classificació a l'aire C4, segons UNE-EN 12207, clasificació a l'estanqueitat de l'aigua clase E1650, segons UNE-EN 12208, i classificació a la resistència a la càrrega del vent classe C5, segons UNE-EN 12210. | 468.84
BAF1-1U4V | m2 | Balconera d'alumini, gama mitjana, amb rotura pont tèrrmic, 1 fulla practicable, de dimensions 100x228, acabat Lacat color RAL a escollir, amb el segell QUALICOAT, amb fulla oculta 70mms. Inclou ribets clavats, galzes, juntes estanqueitat de EPDM, maneta i ferratges, segons ENE-EN12208, i classificació a l'aire C4, segons UNE-EN 12207, clasificació a l'estanqueitat de l'aigua clase E1650, segons UNE-EN 12208, i classificació a la resistència a la càrrega del vent classe C5, segons UNE-EN 12210. | 468.84
BAF4-1Q0G | m2 | Finestra d'alumini, gama mitjana, amb rotura pont tèrrmic, 1 fulla oscil·lobatent i fulla practicable de dimensions 150x122, acabat Lacat color RAL a escollir, amb el segell QUALICOAT, amb fulla oculta 70mms. Inclou ribets clavats, galzes, juntes estanqueitat de EPDM, maneta i ferratges, segons ENE-EN12208, i classificació a l'aire C4, segons UNE-EN 12207, clasificació a l'estanqueitat de l'aigua clase E1650, segons UNE-EN 12208, i classificació a la resistència a la càrrega del vent classe C5, segons UNE-EN 12210. | 506.85
BAF4-1Q19 | m2 | Finestra d'alumini lacat RAL a escollir per a col·locar sobre bastiment de base, amb una fulla batent,1 fulla oscilob.,1 fixe, 250x122cms,per a un buit d'obra de 2,5 a 3,24 m2 de superfície, elaborada amb perfils de preu mig, classificació mínima 4 de permeabilitat a l'aire segons UNE-EN 12207, classificació mínima 8A d'estanquitat a l'aigua segons UNE-EN 12208 i classificació mínima C4 de resistència al vent segons UNE-EN 12210, | 506.85
BAF4-1Q1C | m2 | Finestra d'alumini lacat RAL a escollir per a col·locar sobre bastiment de base, amb una fulla batent,1 fulla oscilob.,1 fixe, 210x45cms,, elaborada amb perfils de preu mig, classificació mínima 4 de permeabilitat a l'aire segons UNE-EN 12207, classificació mínima 8A d'estanquitat a l'aigua segons UNE-EN 12208 i classificació mínima C4 de resistència al vent segons UNE-EN 12210, | 506.85
BAF4-1Q3J | m2 | Finestra d'alumini, gama mitjana, amb rotura pont tèrrmic, 1 fulla oscil·lobatent, de dimensions 100x122, acabat Lacat color RAL a escollir, amb el segell QUALICOAT, amb fulla oculta 70mms. Inclou ribets clavats, galzes, juntes estanqueitat de EPDM, maneta i ferratges, segons ENE-EN12208, i classificació a l'aire C4, segons UNE-EN 12207, clasificació a l'estanqueitat de l'aigua clase E1650, segons UNE-EN 12208, i classificació a la resistència a la càrrega del vent classe C5, sesgons UNE-EN 12210. | 506.85
BAF4-1Q3M | m2 | Finestra d'alumini, gama mitjana, amb rotura pont tèrrmic, 1 fulla oscil·lobatent, de dimensions 60x122, acabat Lacat color RAL a escollir, amb el segell QUALICOAT, amb fulla oculta 70mms. Inclou ribets clavats, galzes, juntes estanqueitat de EPDM, maneta i ferratges, segons ENE-EN12208, i classificació a l'aire C4, segons UNE-EN 12207, clasificació a l'estanqueitat de l'aigua clase E1650, segons UNE-EN 12208, i classificació a la resistència a la càrrega del vent classe C5, segons UNE-EN 12210. | 506.85
BAF4-1Q4M | m2 | Finestra d'alumini, gama mitjana, amb rotura pont tèrrmic, 1 fulla oscil·lobatent, de dimensions 100x122, acabat Lacat color RAL a escollir, amb el segell QUALICOAT, amb fulla oculta 70mms. Inclou ribets clavats, galzes, juntes estanqueitat de EPDM, maneta i ferratges, segons ENE-EN12208, i classificació a l'aire C4, segons UNE-EN 12207, clasificació a l'estanqueitat de l'aigua clase E1650, segons UNE-EN 12208, i classificació a la resistència a la càrrega del vent classe C5, sesgons UNE-EN 12210. | 506.85
BAF6-1V2T | m2 | Finestra d'alumini, gama mitjana, amb rotura pont tèrrmic, 1 fulla oscil·lobatent, de dimensions 100x102, acabat Lacat color RAL a escollir, amb el segell QUALICOAT, amb fulla oculta 70mms. Inclou ribets clavats, galzes, juntes estanqueitat de EPDM, maneta i ferratges, segons ENE-EN12208, i classificació a l'aire C4, segons UNE-EN 12207, clasificació a l'estanqueitat de l'aigua clase E1650, segons UNE-EN 12208, i classificació a la resistència a la càrrega del vent classe C5, sesgons UNE-EN 12210. | 506.85
BAF6-1VBL | m2 | Fulla fixa d'alumini, gama mitjana, amb rotura pont tèrrmic, acabat Lacat color RAL a escollir, de dimensions 136x228, amb el segell QUALICOAT, amb fulla oculta 70mms. Inclou ribets clavats, galzes, juntes estanqueitat de EPDM, maneta i ferratges, segons ENE-EN12208, i classificació a l'aire C4, segons UNE-EN 12207, clasificació a l'estanqueitat de l'aigua clase E1650, segons UNE-EN 12208, i classificació a la resistència a la càrrega del vent classe C5, segons UNE-EN 12210. | 426.3
BAN0-1WGZ | u | Suport, caixetí i passacintes del bastiment de base de tub d'acer, per a persiana de finestra | 5.69
BAN0-1WH0 | u | Suport, caixetí i passacintes del bastiment de base de tub d'acer, per a persiana de balconera | 5.92
BAN2-0WPC | u | Bastiment de base d'envà per a armari amb travesser inferior, de fusta, amb un muntant i per a un buit d'obra de 120 cm d'amplària i de 210 cm d'alçària | 73.54
BAN6-1WGS | m | Bastiment de base de tub d'acer galvanitzat de secció 40x20 mm | 4.31
BAN6-1WGT | m | Bastiment de base de tub d'acer galvanitzat de secció 60x20 mm | 5.52
BAN7-2PYB | u | Caixa i bastiment de base per a porta corredissa encastada d'acer galvanitzat, d'1 fulla de 80x 210 cm de llum de pas, per a acabat amb plaques de guix laminat | 163.27
BAP1-0WQ8 | u | Bastiment de 3/4 per a porta, de fulles batents de fusta de pi roig per a pintar, per a una llum de bastiment de 80 cm d'amplària i de 200 cm d'alçària | 95.79
BAP1-0WQM | u | Bastiment de 120mm per a porta, de fulles batents de fusta de pi roig per a pintar, per a una llum de bastiment de 80 cm d'amplària i de 210 cm d'alçària | 98.38
BAP2-0WS0 | u | Bastiment d'envà per a armari amb travesser inferior, de fulles batents de fusta de pi roig per a pintar, per a una llum de bastiment de 100 cm d'amplària i 225 cm d'alçària | 72.23
BAQ0-FFG4 | u | Fulles batents per a portes d'armari, de MDF lacat, de 30 mm de gruix, de cares llises,de 50 cm d'amplària i de 210 cm d'alçària | 119.69
BAQ0-FFZ7 | u | 2 Fulles batents per a porta d'armari, MDF lacat, de 30 mm de gruix, de cares llises i estructura interior de fusta de 60 cm d'amplària i de 210 cm d'alçària | 202.88
BAQ3-0Y9E | u | Fulla batent per a porta interior, de MDF lacada, de 35 mm de gruix, de cares llises i estructura interior de fusta, de 80 cm d'amplària i de 200 cm d'alçària | 68.25
BAQ7-2Q27 | u | Fulla per a porta interior de 40 mm de gruix, per a una llum de 80x 200 cm, de cares llises amb acabat lacat | 175.85
BAQ8-2PDR | u | Porta block de fulles batents de fusta per a entrada, batent, de 40 mm de gruix, amb una llum de pas de 80 cm d'amplària i 210 cm d'alçària, per a un gruix de bastiment de 10 cm, com a màxim, acabat lacat, amb fulla cares llises de tauler aglomerat hidròfug xapat, galzes i tapajunts de MDF xapat, ribet de goma, ferramenta de penjar, pany de cop, inclou 2 làmines d'acer de 0.8mm, 3p unts d'ancoratge, xapa d'àcer lateral 2mms.antipalanca. | 123.88
BAR0-0YXN | u | Porta basculant articulada de dues fulles, de 3,4m d'amplària i 3,0 m d'alçària de llum de pas, amb bastiment i estructura de perfils d'acer galvanitzat, acabada amb planxa d'acer galvanitzat i prelacat llisa i perforada, compensada amb contrapès lateral protegit dins de caixa registrable, amb guies i pany | 826.54
BAS0-0ZEM | u | Ferramenta per a porta d'armari de dues fulles batents, de preu mitjà | 24.74
BAS0-0ZFB | u | Ferramenta per a porta d'interior d'una fulla batent, de preu mitjà | 28.08
BAS0-0ZFR | u | Ferramenta per a porta d'interior d'una fulla corredissa, de preu alt | 15.06
BAS0-0ZZM | u | Repercusió ferramenta per a porta d'armari 1 fulla batent, de preu mitjà col·locat. | 12.5
BAS0-H5FX | u | Reixes intumescents EI2 60 C5 superior i inferior | 193.05
BAS1-0I4U | u | Porta tallafocs metàl·lica, EI2-C 60 una fulla batent per a una llum de 90x210 cm, preu superior | 386.19
BAS1-0I4Z | u | Porta tallafocs metàl·lica, EI2-C 60 una fulla batent per a una llum de 50x210 cm, preu superior | 270.93
BAS1-0Z0Z | u | Registre metàl.,EI2-C 60,1bat.,60x60cms. pany cia.front. ferratges | 232.94
BAS1-T001 | u | Porta tallf. metal., EI-C5 60, 2bat. 150x210cm, color blanc | 860
BAS1-T0I4S | u | Porta tallafocs metàl·lica, EI2-C 60 una fulla batent per a una llum de 80x210 cm | 355.11
BAS1-T0II2 | u | Porta EI2-C 60,2bat. 120x210cm, | 834.1
BAVC-0Z7R | m2 | Persiana enrotllable d'alumini de 14 a 14,5 mms de gruix, 55 a 60mms, d'alçaria i de 6 a 6,5 kg/m2. | 81.27
BAVM-26L5 | u | Tendal de llargària 3000 a 3500 mm i 2000 mm d'amplària, de braç extensible, accionament manual, amb estructura de color RAL i tela de color llis. | 646.16
BAZ1-0ZA3 | m | Galze per a folrat de bastiments per a bastiment de base d'envà YPL, per a fulles batents, de DMF lacat. | 6.91
BAZ1-0ZA5 | m | Galze per a folrat de bastiments per a bastiment de base d'envà, per a fulla batent, de fusta de sapel·li per a envernissar | 4.84
BAZ1-0ZA8 | m | Galze per a folrat de bastiments per a bastiment de base d'envà, per a fulla batent, de fusta xapada amb melamina | 4.9
BAZ1-0ZA9 | m | Galze per a folrat de bastiments per a bastiment de base de 120mm per a fulla batent, de DMF lacat | 13.83
BAZ2-2QCO | u | Galze per a porta corredissa encastada per a una llum de pas de 80x 200cm, de DM lacat, per a 1 fulla | 78.66
BAZ4-2PZ2 | u | Joc de manetes, acer inoxidable 1.4301 (AISI 304), amb placa petita, de preu alt | 28.84
BAZ6-2P4V | u | Reixes intumescents EI2 C5 60 2 inf. i 2 sup. | 392
BAZ6-2Z4Z | u | Molla tancaportes de velocitat regulable, per porta ignifuga, per a porta ignifuga d'1 fulla, amb sistema d'accionament basculant, | 180.05
BAZA-0Z9Q | u | Tapajunts de fusta per a pintar de secció rectangular llisa amb encaix de 20 mm de gruix i de 80 mm d'amplària | 62
BB10-0XMG | m | Barana d'acer per a pintar, amb passamà, travesser inferior, muntants cada 100 cm i brèndoles cada 10 cm, de 100 a 125 cm d'alçària | 86.12
BB10-0XN6 | m | Barana d'acer galvanitzat, amb passamà, travesser inferior i superior, muntants cada 100 cm i brèndoles cada 10 cm, de 110 cm d'alçària | 179.56
BB10-0ZNG | m | Barana d'acer galvanitzat, amb passamà, travesser inferior i superior, muntants 50X15 cada 150 cm, de 80 cm d'alçària.Pletines 120x120 4 cargols metrica 12mms de L=15cms | 131.83
BB1A-0XQ0 | m | Passamà de perfil d'acer de 50x15mms, i suports de perfil d'acer de 50x15 mm | 24.36
BB33-16IC | m2 | Reixa galv.entramat acer,40x10mm,marc passamà,platines 40x10mms inter,c/10cms.fix.mecà. | 80.39
BBA1-2XWR | kg | Plàstic d'aplicació en fred de dos components de color blanc, per a marques vials | 4.49
BBB1-19N1 | u | Rètol adhesiu ( MIE-RAT.10 ) de maniobra per a quadre o pupitre de control elèctric, per a seguretat i salut | 5.52
BBE40-T003 | u | Tapa registrable sombreret 90x30cm | 159.45
BBMW-0SHO | m | Perfil longitudinal d'acer galvanitzat de secció doble ona per a barrera de seguretat, segons UNE 135121 | 36.02
BBMX-0SIQ | u | Suport C-120 d'acer galvanitzat, de 700 mm de llargària amb placa d'ancoratge, per a barrera de seguretat flexible, segons UNE 135122 | 73.76
BBMY-0SJG | u | Part proporcional d'elements de fixació per a barreres de seguretat flexibles | 7.28
BC12-2TBW | m2 | Vidre aïllant de baixa emissivitat 6 mm de gruix, ,cambra d'aire de 15 mm amb gas deshidratada,amb perfil separador d'alumini i doble segellat perimetral, reomplerta de gas Argon90% i vidre laminar de 4+4 mm de gruix Silent acústic, col·locat amb perfils conformats de neoprè sobre alumini. | 199.62
BC14-1LOR | m2 | Vidre seguretat de lluna acolorida de 3+3 mm de gruix amb 1 butiral transparent classe 2 (B) 2 segons UNE-EN 12600, cambra d'aire de 15 mm i lluna de 4+4 mm de gruix amb 2 butiral transparent de lluna incolora, classe 1 (B) 1 segons UNE-EN 12600 | 80.82
BD144730 | m | Tub de planxa galvanitzada i lacada amb unió plegada de DN 80 mm i 0,6 mm de gruix | 4.94
BD1VZVL2 | u | VÀLVULES AIREACIÓ PER A VENTILACIÓ PRIMÀRIA BAIXANTS RESIDUALS QUE NO TINGUIN SORTIDA EN COBERTA, DIAM. 90,110,125 A COL·LOCAR EN EL FALS SOSTRE, FACILITEN L'ENTRADA D'AIRE EXTERIOR QUAN ES PRODUEIX UNA DESCÀRREGA I QUAN LA DESCÀRREGA FINALITZA LA VÀLVULA ES TANCA PER SEU PROPI PES, EVITANT LA SORTIDA EXTERIOR DE MALS OLORS PROCEDENTS DE LA INSTAL·LACIÓ, VÀLVULA DE ABS, COLOR BLANC, AMB JUNTA I ADAPTADOR PER BAIXANT RESIDUAL. INCLOU AJUDES, ACCESSORIS I ELEMENTS DE FIXACIÓ I CONNEXIÓ. | 65
BD1VZVL5 | u | VÀLVULES AIREACIÓ PER A VENTILACIÓ PRIMÀRIA BAIXANTS RESIDUALS QUE NO TINGUIN SORTIDA EN COBERTA, DIAM. 125 A COL·LOCAR EN EL FALS SOSTRE, FACILITEN L'ENTRADA D'AIRE EXTERIOR QUAN ES PRODUEIX UNA DESCÀRREGA I QUAN LA DESCÀRREGA FINALITZA LA VÀLVULA ES TANCA PER SEU PROPI PES, EVITANT LA SORTIDA EXTERIOR DE MALS OLORS PROCEDENTS DE LA INSTAL·LACIÓ, VÀLVULA DE ABS, COLOR BLANC, AMB JUNTA I ADAPTADOR PER BAIXANT RESIDUAL. INCLOU AJUDES, ACCESSORIS I ELEMENTS DE FIXACIÓ I CONNEXIÓ. | 70
BD1Z5000 | u | Brida per a tub de planxa galvanitzada | 8.12
BD31Z0BJ | u | Sifó en linia de 160 mm de diam, en plàstic amb junta ´´labiada´´segons UNE-EN 1401, de Jimten o similar, registrable, Inclos accessoris de fixació i connexió. Montat | 90
BD31Z0S1 | u | Sifó sec, sifó de bola per evacuació de condensats de tubs de ventilació,... model DFSKSYFON de Siber o similar, per evitar el retorn d'olors, registrable, de material termoplàstic resistent. Inclou ajudes de paleta, ràcords de connexió, canonada de connexió entrada i sortida fins xarxa, accesoris i elements de fixació i connexió, d'acord a les prescripcions del fabricant i normatives de sanejament. | 60
BD31Z945 | u | Vallvula anti-retorn de clapeta per a sanejament de 160 mm de diam, registrable, en plàstic, amb junta ´´labiada´´, segons UNE-EN 1401, Model S-220 de Jimten o similar, Inclos accessoris de fixació i connexió. Montada | 300
BD35Z55M | u | Pericó per escomesa fontaneria interior límit finca, connexió aigua freda sanitària (AFS) de xarxa pública, mides interiors 50x50x40 cm.h, amb tapes registrables. Alimentació a 8 habitatges, serveis comuns escala, serveis comuns edifici aparcament i local comercial. AFS cabal 4 a 10 m3/h, ramal 40mm, 2´´, passatubs diam.100, pletina diam.150 mm. Inclos totes les ajudes, passatubs, suports, brides, pletines de connexió, tapes C-250, desguas interior, accessoris de fixació i muntage. Segons prescripcions de Companyia Suministradora d'aigües, Promunsa i Ajuntament de Sant Just Desvern. Muntada | 300
BD35Z5DB | u | Pericó per escomesa aigua contra incendis interior límit finca, penjat dels sostre de l'aparcament, connexió BIEs aparcament, de xarxa pública sense comptador, mides interiors 75x75x70 cm.h, amb tapes registrables. Cabal 12 m3/h, ramal 60mm, 2 1/2´´, passatubs diam.200, pletina diam.185 mm. Inclos totes les ajudes, passatubs, suports, brides, pletines de connexió, tapes, desguas interior, accessoris de fixació i muntage. Segons prescripcions de Companyia Suministradora d'aigües i l'Ajuntament de Sant Just Desvern. Muntada | 400
BD75Z0090 | m | Canonada per evacuació fonoabsorvent en polipropileno tricapa, de diàmetre exterior 90 mm, gruix 2,5 mm amb extrem abocardat per unions per junta elàstica, color gris RAL 7037 amb bandes blaves, fabricat segons Norma UNE EN 1451. Tubs tricapes lliures d'halogenurs formats per paret exterior PP resistent a l'impacte + paret PP amb càrrega mineral per fonoabsorbencia i reacció al foc Bs1, d0 + paret interna PP resistent a l'aigua calenta, (fins 95ºC) Instal·lada segons normativa vigent vàlida per baixants, tubs, desguassos aparells sanitaris, instal·lació vista, penjada dels sostre,.. però no soterrada.. Inclòs accessoris, abraçadores, suports, peces especials, colzes de pressió i accessoris i elements de fixació i connexió i ajudes de paleta. Instal·lació comprobada | 2.45
BD75Z0110 | m | Canonada per evacuació fonoabsorvent en polipropileno tricapa, de diàmetre exterior 110 mm, gruix 3,1 mm amb extrem abocardat per unions per junta elàstica, color gris RAL 7037 amb bandes blaves, fabricat segons Norma UNE EN 1451. Tubs tricapes lliures d'halogenurs formats per paret exterior PP resistent a l'impacte + paret PP amb càrrega mineral per fonoabsorbencia i reacció al foc Bs1, d0 + paret interna PP resistent a l'aigua calenta, (fins 95ºC) Instal·lada segons normativa vigent vàlida per baixants, tubs, desguassos aparells sanitaris, instal·lació vista, penjada dels sostre,.. però no soterrada.. Inclòs accessoris, abraçadores, suports, peces especials, colzes de pressió i accessoris i elements de fixació i connexió i ajudes de paleta. Instal·lació comprobada. | 8
BD75Z0125 | m | Canonada per evacuació fonoabsorvent polipropileno tricapa, de diàmetre exterior 125 mm, gruix 3,4 mm amb extrem abocardat per unions per junta elàstica, color gris RAL 7037 amb bandes blaves, fabricat segons Norma UNE EN 1451. Tubs tricapes lliures d'halogenurs formats per paret exterior PP resistent a l'impacte + paret PP amb càrrega mineral per fonoabsorbencia i reacció al foc Bs1, d0 + paret interna PP resistent a l'aigua calenta, (fins 95ºC) Instal·lada segons normativa vigent vàlida per baixants, tubs, desguassos aparells sanitaris, instal·lació vista, penjada dels sostre,.. però no soterrada.. Inclòs accessoris, abraçadores, suports, peces especials, colzes de pressió i accessoris i elements de fixació i connexió i ajudes de paleta. Instal·lació comprobada. | 8.75
BD75Z0160 | m | Canonada per evacuació fonoabsorvent en polipropileno tricapa, de diàmetre exterior 160 mm, gruix 4,3 mm amb extrem abocardat per unions per junta elàstica, color gris RAL 7037 amb bandes blaves, fabricat segons Norma UNE EN 1451. Tubs tricapes lliures d'halogenurs formats per paret exterior PP resistent a l'impacte + paret PP amb càrrega mineral per fonoabsorbencia i reacció al foc Bs1, d0 + paret interna PP resistent a l'aigua calenta, (fins 95ºC) Instal·lada segons normativa vigent vàlida per baixants, tubs, desguassos aparells sanitaris, instal·lació vista, penjada dels sostre,.. però no soterrada.. Inclòs accessoris, abraçadores, suports, peces especials, colzes de pressió i accessoris i elements de fixació i connexió i ajudes de paleta. Instal·lació comprobada. | 19
BD75Z0200 | m | Canonada per evacuació fonoabsorvent ECO-SIS HT PHONO de ABN o similar en polipropileno tricapa, de diàmetre exterior 200 mm, gruix 5,3 mm amb extrem abocardat per unions per junta elàstica, color gris RAL 7037 amb bandes blaves, fabricat segons Norma UNE EN 1451. Tubs tricapes lliures d'halogenurs formats per paret exterior PP resistent a l'impacte + paret PP amb càrrega mineral per fonoabsorbencia i resistència al foc Bs1, d0 + paret interna PP resistent a l'aigua calenta, (fins 95ºC) Instal·lada segons normativa vigent vàlida per baixants, tubs, desguassos aparells sanitaris, instal·lació vista, penjada dels sostre,.. però no soterrada.. Inclòs accessoris, abraçadores, suports, peces especials, colzes de pressió i accessoris i elements de fixació i connexió i ajudes de paleta. Instal·lació comprobada. | 25.03
BD75ZSN10 | m | Canonada per evacuació soterrada en polipropilè tricapa, de diàmetre exterior 160 mm, gruix 6 mm, amb extrem abocardat per unions per junta elàstica en EPDM, fabricat segons Norma UNE EN 13476 i norma CEN TC 155 W G13. Característiques: - Lliures d'halogenurs. - Rigidesa anular 10 kN/m2 - SN 10 segons UNE EN 9969 - Resistència a l'aplastament i punxonament - Estanca - Alta resistència a temperatures entre -20 ºC i 96 ºC - Resistència òptima a agents químics i aigües residuals agressives (PH2-PH13) - Resistència a la abrasió - PP amb reforç mineral color blanc opac + PP silicat magnesi + PP Instal·lada segons normativa vigent vàlida per anar soterrada sense formigó de protecció. Inclòs accessoris, peces especials, accessoris i elements de fixació i connexió i ajudes de paleta. Instal·lació comprovada. | 28
BD75ZSN11 | m | Canonada per evacuació soterrada en polipropilè tricapa, de diàmetre exterior 110 mm, gruix 4 mm, amb extrem abocardat per unions per junta elàstica en EPDM, fabricat segons Norma UNE EN 13476 i norma CEN TC 155 W G13. Característiques: - Lliures d'halogenurs. - Rigidesa anular 10 kN/m2 - SN 10 segons UNE EN 9969 - Resistència a l'aplastament i punxonament - Estanca - Alta resistència a temperatures entre -20 ºC i 96 ºC - Resistència òptima a agents químics i aigües residuals agressives (PH2-PH13) - Resistència a la abrasió - PP amb reforç mineral color blanc opac + PP silicat magnesi + PP Instal·lada segons normativa vigent vàlida per anar soterrada sense formigó de protecció. Inclòs accessoris, peces especials, accessoris i elements de fixació i connexió i ajudes de paleta. Instal·lació comprovada. | 16
BD75ZSN12 | m | Canonada per evacuació soterrada en polipropilè tricapa, de diàmetre exterior 125 mm, gruix 4 mm, amb extrem abocardat per unions per junta elàstica en EPDM, fabricat segons Norma UNE EN 13476 i norma CEN TC 155 W G13. Característiques: - Lliures d'halogenurs. - Rigidesa anular 10 kN/m2 - SN 10 segons UNE EN 9969 - Resistència a l'aplastament i punxonament - Estanca - Alta resistència a temperatures entre -20 ºC i 96 ºC - Resistència òptima a agents químics i aigües residuals agressives (PH2-PH13) - Resistència a la abrasió - PP amb reforç mineral color blanc opac + PP silicat magnesi + PP Instal·lada segons normativa vigent vàlida per anar soterrada sense formigó de protecció. Inclòs accessoris, peces especials, accessoris i elements de fixació i connexió i ajudes de paleta. Instal·lació comprovada. | 19
BD76-2AA3 | m | Tub de paret estructurada per a sanejament soterrat sense pressió, de polietilè, diàmetre nominal DN 250, classe de rigidesa anular SN 4 (rigidesa anular 4 kN/m2), de superfícies interna llisa i externa perfilada de tipus B, codi d'àrea d'aplicació U, fabricació segons norma UNE-EN 13476-3, unió mitjançant maniguet extruït i junt elastomèric d'estanquitat | 6.67
BD76-2AA6 | m | Tub de paret estructurada per a sanejament soterrat sense pressió, de polietilè, diàmetre nominal DN 200, classe de rigidesa anular SN 8 (rigidesa anular 8 kN/m2), de superfícies interna llisa i externa perfilada de tipus B, codi d'àrea d'aplicació U, fabricació segons norma UNE-EN 13476-3, unió mitjançant maniguet extruït i junt elastomèric d'estanquitat | 4.49
BD7JG180 | m | Tub de paret estructurada, amb paret interna llisa i externa corrugada, de polietilè HDPE, tipus B, àrea aplicació U, de diàmetre nominal exterior 250 mm, de rigidesa anular SN 8 kN/m2, segons la norma UNE-EN 13476-3 | 6.71
BDG4-1GS1 | m | Peça prefabricada de formigó per a cuneta de 30x12 cm amb canal en V a la cara superior | 16.56
BDK2ZGB1 | u | Pou i grup de bombeig d'aigües pluvials/residuals d'Ejecpur o similar, per anar soterrat i situat en planta aparcament Pou de PEAD de 1,20m i h.3,00m, d'alçada ampliable en funcio de les necessitats, amb vàlvula de retenció i vàlvula de pas Grup de bombeig a muntar dins pou de bombeig que inclou: - Cabal 24 m3/h - 7,5 mca - 2 ut bomba sumergible de 0,55 kW en inoxidable, amb impulsor rodet vórtex, 400 V - Tipus d'aigua residual /pluvial - Frecuencia 50 Hz - Tensió nominal 400 V 3~ - Velocitat nominal 2.900 rpm - Protecció IP 68 - Quadre elèctric amb contactors de maniobra, protecció dels motors i contactor alimentació general. Inclòs penjat i connexionat quadre elèctric, cablejat i accesoris auxiliars. - Valvuleria per a cada bomba amb clau de pas tipus i de retenció de bola en fundició - Connexionat amb tuberia 75 PN 16, -Entrada sanejament diam 160 mm - 3 nivells de maniobra i funcionament - Sitema d'alarma connectat a caseta de seguretat. - Anclatge automàtic amb barres guies d'acer al carboni, cadenes per la seva manipulació de 6 mm, El sistema de bombeig amb 2 bombes funciona de manera alternatiu o en paral·lel segons necesitats, amb 3 sensors de nivell, un mínim, un intermig i un màxim, quan l'aigua arriba al sensor de nivell intermig el quadre elèctric acciona 1 bomba, cuando l'aigua arriba al nivell mínim s'atura. Quan l'aigua torna a arribar al nivell intermig s'acciona l'altre bomba, alternant continuament per evitar que una funcioni menys que l'altre, si s'arriba al nivell màxim (cabal punta) s'accionarien les 2 bombes a la vegada. S'inclou també els passatubs per entrades i sortides, ajudes, accesoris i elements fins a deixar operativa l'estació de bombeig segons especificacions de la direcció i la DF. | 6000
BDKZH9C0 | u | Bastiment quadrat i tapa quadrada de fosa dúctil per a pericó de serveis, recolzada, pas lliure de 400x400 mm i classe C250 segons norma UNE-EN 124 | 50.83
BDKZZEB5 | u | Bastiment i tapa cega en acer galvanittzat, lagrimat, per a pou de bombeig registrable de 1,20x1,20m, 2 parts, classe B125, estanca i antiolors amb segellat oli-neopre, obertura per bisagres, segons norma UNE-EN 124. Inclós accessoris, elements,... per la col·locació de la tapa registrable, marcatge identificatiu, totalment acabada i validada segons especificacions de la propietat i dels fabricant del pou. | 700
BDW44730 | u | Accessori per a baixant de tub de planxa galvanitzada i lacada amb unió plegada de DN 80 mm i 0,6 mm de gruix | 6.39
BDY47730 | u | Element de muntatge per a baixant de tub de planxa galvanitzada i lacada amb unió plegada de DN 80 mm i 0,6 mm de gruix | 0.77
BE40-16QB | u | Barret de xemeneia de planxa d'acer galvanitzat, antirregolfant, de 200 mm de diàmetre adaptat per a doble tub | 39.86
BE40-16QT | u | Barret de xemeneia de planxa d'acer galvanitzat, antirregolfant, de 500 mm de diàmetre adaptat per a doble tub | 112.22
BE40-16TZ | u | Barret de xemeneia de planxa d'alumini lacat, amb lamel·les i antirregolfant, de 850x550mm | 243.23
BE40-16UB | u | Barret de xemeneia de planxa d'alumini lacat, amb lamel·les i antirregolfant, de 950x550 mm | 247.09
BE40-T001 | u | Tapa registrable 60x30 | 106.3
BE40-T002 | u | Tapa registrable sombreret 70x30cm | 124.05
BE40-T004 | u | Tapa registrable sombreret 50x50cm | 147.65
BE40-T005 | u | Tapa registrable sombreret 50x70cm | 206.7
BE42Q110 | m | Conducte helicoïdal circular de planxa d'acer galvanitzat de 150 mm de diàmetre (s/UNE-EN 1506), de gruix 0.5 mm | 4.96
BE42Q310 | m | Conducte helicoïdal circular de planxa d'acer galvanitzat de 100 mm de diàmetre (s/UNE-EN 1506), de gruix 0,5 mm | 3.98
BE42Q421 | m | Conducte llis circular de planxa d'acer galvanitzat de 125 mm de diàmetre (s/UNE-EN 1506), de gruix 0,6 mm, autoconnectable | 7.86
BE42Q810 | m | Conducte helicoïdal circular de planxa d'acer galvanitzat de 200 mm de diàmetre (s/UNE-EN 1506), de gruix 0,5 mm | 6.67
BE42Q920 | m | Conducte helicoïdal circular de planxa d'acer galvanitzat de 250 mm de diàmetre (s/UNE-EN 1506), de gruix 0.6 mm | 9.87
BE42QB20 | m | Conducte helicoïdal circular de planxa d'acer galvanitzat de 400 mm de diàmetre (s/UNE-EN 1506), de gruix 0,6 mm | 16.54
BE42QC20 | m | Conducte helicoïdal circular de planxa d'acer galvanitzat de 300 mm de diàmetre (s/UNE-EN 1506), de gruix 0,6 mm | 12.08
BE42Z410 | u | Conducte per a extacció de campana de cuines de 90 x 180 mm. Conducte rectangular de paret interior llisa produit en material termoplàstic, marca SIBER. Inclou part proporcional de colzes, tés, accessorios de connexió a campana, accessorios de fixació i connexio, accessorios necesaris amb junta EPDM de doble llavi d'Alta Estanqueitat i clip integrat per a una fixació resistent, marca SIBER serie Siber®SafeFix. | 8
BE42-0O4H | m | Conducte helicoïdal circular de planxa d'acer galvanitzat de 200 mm de diàmetre (s/UNE-EN 1506), de gruix 0,5 mm | 6.67
BE42-0OCJ | m | Conducte llis circular de planxa d'acer galvanitzat de 500 mm de diàmetre (s/UNE-EN 1506), de gruix 1 mm, autoconnectable | 52.54
BE42-T001 | u | 2 unitats de xemeneis d'extracció i sostre segons SE30 | 563
BE422ZGVD | u | -Sistema de passaportes de la serie AIR PASO de SYSTEMAIR, col·locada sobre el dintell de les fusteries, permet el pas de l'aire i atenua els soroll, de dimensions segons l'amplada de la porta i la profunditat del dintell. Inclou accessoris de fixació i muntatge. Instal·lat i muntat. | 20
BE42Q410D9BN | m | Tub helicoïdal d'acer galvanitzat de 125 mm de diàmetre i gruix 0,5 mm, compleix la normativa de resistència al foc E 600/90, ref. GH-125-05 de la serie Acer Galvanitzat d'AIR TUB | 4.24
BE51U100 | m2 | CONDUCTO RECTANGULAR DE CHAPA GALVANIZADA PARA EXTRACCIÓN DE DIMENSIONES E INSTALACION DE ACUERDO A NORMAS UNE 100.101,100.102 Y 100.103. HOMOLOGADO PARA FUNCIONAR A 300º/60min, UNION TIPO METU SYSTEM O SIMILAR. INCLUYE TODAS LAS AYUDAS DE ALBAÑILERIA NECESARIAS, PARTE PROPORCIONAL DE TAPAS DE INSPECCION, ACCESORIOS Y ELEMENTOS DE CONEXION Y FIJACION. INSTALADO Y CONECTADO. | 18.13
BE52-0OK9 | m2 | Formació de conducte rectangular de planxa d'acer galvanitzat, de 0,6 mm de gruix, amb classificació de resistència al foc E600/120, amb unió marc cargolat i clips, segellat amb massilla resistent a altes temperatures | 15.14
BEE1ZIUY | u | Dipòsit per a producció d'ACS, gammaYUTAMP R32, model TAW-190RHC. Alimentació 230V-50Hz. COPt de fins a 3,1 segons EN 16147 amb una temperatura de l'aire 7ºC i amb aigua freda a 10ºC fins a 53ºC. Eficiència de la producció d'ACS en clima mitjà de fins a 126% i en clima càlid de fins a 136% segons EN 16147. Perfil declarat L. Volum màxim d'aigua calenta de 256 L. Possibilitat de seleccionar la temperatura de l'aigua des de +30ºC fins a +75º C. Dipòsit termodinàmic de 190 l Comandament a distància inclòs en panell Dimensions del dipòsit de 520x597x1714 mm (AnxoxFondoxAlto) i pes de 53 Kg. Equip certificat en Keymark. Marca/Model dipòsit termodinàmic: HITACHI/TAW-190RHC | 2385
BEE1ZOBY | u | Sistema de soportació de unitats de clima molde FIX-IT FOOT 600 de Arimex-Charemx o equivalent format per taco de goma amb carril de fixació incorporat. De dimensions 600x220x95mm. Inclou accessoris de fixació i connexió. | 26
BEE1ZOUY | u | Ud. Exterior gama YUTAMPO R32, mod. RAW-35RHC Marca/Modelo: HITACHI/RAW-35RHC | 1055
BEGJZRC5 | u | Unitat exterior 1x1, gamma LIGHT COMMERCIAL, Mod. RAC-50NPE. Potència nominal absorbida en refrigeració de 0,30/2,50 kW i 0,30/2,65 kW en calefacció. EER-COP 3,52/3, 82. Classe energètica frigorífica A++ i A+ per a calefacció Nivell de pressió sonora en refrigeració i calefacció de 50/53 dB(A) Cabal d'aire frigorífic de 2.160 m3/h i calorífic de 2.160 m3/h Alimentació de 22 1Ph,50 Hz. Diàmetre de canonades (Líq.-Gas) 1/4-1/2 polzades Fluid refrigerant R32 Dimensions de 750×850×298 mm (AxLxP) i pes de 50 Kg. Marca/model: HITACHI/RAC-50NPE | 1314.75
BEGJZRC6 | u | Unitat exterior 1x1, gamma LIGHT COMMERCIAL, Mod. RAC-60NPE. Potència nominal absorbida en refrigeració de 0,30/2,65 kW i 0,30/2,65 kW en calefacció. EER-COP 3,51/3, 80. Classe energètica frigorífica A++ i A+ per a calefacció Nivell de pressió sonora en refrigeració i calefacció de 50/53 dB(A) Cabal d'aire frigorífic de 2.160 m3/h i calorífic de 2.160 m3/h Alimentació de 22 1Ph,50 Hz. Diàmetre de canonades (Líq.-Gas) 1/4-1/2 polzades Fluid refrigerant R32 Dimensions de 750×850×298 mm (AxLxP) i pes de 50 Kg. Marca/model: HITACHI/RAC-60NPE | 1419
BEGNZRD5 | u | ´´Unitat interior 1x1 tipus CONDUCTE gamma LIGHT COMMERCIAL, model RAD-50RPE. Potència nominal frigorífica de 1,20/5,80 i 1,20/6,80 kW de potència nominal calorífica. Nivell de pressió sonora en refrigeració 29/32/ 35/39 db(A) i en calefacció de 29/32/35/40 dB(A) i potència sonora de 53 dB(A) Cabal d'aire frigorífic de 350/540/800/1140 m3/hi calorífic de 350 / 540 / 800 / 1140 m3/h Diàmetre de canonades (Líq.-Gas) 1/4-1/2 polzades Diàmetre d'evacuació de condensats 16mm Dimensions de 270 x 900 x 720 mm (AxLxP) i 3 pes. Marca/model: HITACHI/RAD-50RPE´´ | 787.5
BEGNZRD6 | u | Unitat interior 1x1 tipus CONDUCTE gamma LIGHT COMMERCIAL, model RAD-60RPE. Potència nominal frigorífica de 1,20/6,50 i 1,20/8,00 kW de potència nominal calorífica. Nivell de pressió sonora en refrigeració 29/32/ 35/39 db(A) i en calefacció de 29/32/35/40 dB(A) i potència sonora de 53 dB(A) Cabal d'aire frigorífic de 350/540/800/1140 m3/hi calorífic de 350 / 540 / 800 / 1140 m3/h Diàmetre de canonades (Líq.-Gas) 1/4-1/2 polzades Diàmetre d'evacuació de condensats 16mm Dimensions de 270 x 900 x 720 mm (AxLxP) i 3 pes. Marca/model: HITACHI/RAD-60RPE´´ | 834.75
BEGNZSPX | u | Comandament per cable multifunció, model SPX-WKT4 amb programació setmanal (5 programacions diàries d'horari i temperatura), configuració i ajustament dels paràmetres de funcionament. Accés als paràmetres de la unitat exterior per facilitar les tasques de revisió i manteniment. : Programació de les opcions ON/OFF a distància, informe d'errors i rearmament automàtic Control d'1 a 16 unitats interiors Control individual de les lamel·les Configuració de les diferents funcions del sensor de presència Autodiagnòstic, anticongelació i reducció de temperatura Sonda d'ambient integrada Diversos idiomes Pantalla LCD User friendly Compatible amb gamma d'unitats interiors de Domèstic. Marca/model: HITACHI/SPX-WKT4 | 165.75
BEJBZZ520 | u | Unitat de tractament d'aire de doble flux amb recuperador per la ventilació dels habitatges. Model VEX520 d'ALDER o equivalent. Amb panells de doble paret amb aillament de llana mineral de 50 mm. Interior en acer galvanitzat. Ventiladors centrífugs amb roda a reacció i motor EC. Característiques:r: - Ventiladors d'impulsió i retorn de 1.200 m3/h de cabal maxim. - Bescanvidaor de contraflux en alumini d'alt rendiment (90% i superior). - Inclou filtres F7 impulsio i M5 extracció - Pot max bateria electrica: 2.616KW - Pot max electrica de la centrals: 0.98KW - Tensió Bat Electr: 3x400 - Tensió de la central: 230 - Dimensions: 1823 x 608 mm., (H) 1161 mm. - Pes 205kg Inclou telecomandament THM tactil, Control de filtres amb pressostats i sensors per control de velocitat variable | 8663.05
BEK1ZZI20 | u | Reixa intumescent classificada EI-120 segons UNE-EN-1634-1, de 300x300mm. Construida amb silicat sódic forrat en PVC. Model FTR de Madel o equivalent. Inclou masilla intumescent de fixació i connexió. Col.locada segons especificacions del fabricant. | 112
BEK27AA7 | u | Reixeta d'impulsió o retorn, amb una filera d'aletes orientables horitzontals, d'alumini lacat blanc, de 300x300 mm, d'aletes separades 20 mm, de secció recta i per a fixar al bastiment | 17.05
BEK2Z821 | u | Reixeta d'extracció per cuines i banys model BSP d'Alder o equivalent, diametre de connexió 125mm. inclou accesoris de connexió i fixació. Muntada i connectada | 7.13
BEK2ZRES | u | Registre de 400x200 per col·locar en conductes circular. Col·locat. | 26
BEKJ-Z8KD | u | Reixeta de retorn, d'una filera d'aletes fixes horitzontals, d'alumini lacat blanc, de 500x150 mm, d'aletes separades 16/12,5 mm, de secció recta i recolzada sobre el bastiment. | 24
BEKJ-Z8KF | u | Reixeta de retorn, d'una filera d'aletes fixes horitzontals, d'alumini lacat blanc, de 300x150 mm, d'aletes separades 16/12,5 mm, de secció recta i recolzada sobre el bastiment. | 21
BEKK-ZMH0 | u | Reixeta d'impulsió de doble deflexió, de dues fileres d'aletes, a la vista horitzontals, lames posteriors pintades color negre (shadow effect), d'alumini anoditzat lacades color blanc, de 800x150 mm, d'aletes totes orientables, separades 20 mm, amb comporta de regulació posterior en la part de clima (no en la de ventilació), de secció recta i fixada al bastiment. | 42
BEKSZZE0A | u | Silenciador acústic rectangular de cel.les paral.leles tipus XS-F/1000x1000x1500/6x100/P de Trox o equivalent. Amb 7 cel·les amb un ample de 100 mm, cabal d'aire de 11.000 m3/h, pèrdua de càrrega màxima de 53 Pa Velocitat: 10,2 m/s Format per envoltant exterior de xapa d'acer galvanitzat de 1,2 mm i lames interiors de fibra mineral de 55 Kg/m3 amb revestiment tèxtil d'alta resistència en ambdues cares. Inclou perfil aerodinàmic en forma de falca en el cantell de les lames orientat cap a l'entrada d'aire al silenciador. Inclou col.locació amb tots els segellats necessaris per evitar ponts acústics. Totalment instal.lat i connectat a màquina i/o conducte. | 1251.6
BEKSZZI1A | u | Silenciador acústic rectangular de cel.les paral.leles tipus XS-F/1000x1000x1500/6x100/P de Trox o equivalent. Amb 6 cel·les amb un ample de 100 mm, cabal d'aire de 14.000 m3/h, pèrdua de càrrega màxima de 33 Pa Velocitat: 9,7 m/s Format per envoltant exterior de xapa d'acer galvanitzat de 1,2 mm i lames interiors de fibra mineral de 55 Kg/m3 amb revestiment tèxtil d'alta resistència en ambdues cares. Inclou perfil aerodinàmic en forma de falca en el cantell de les lames orientat cap a l'entrada d'aire al silenciador. Inclou col.locació amb tots els segellats necessaris per evitar ponts acústics. Totalment instal.lat i connectat a màquina i/o conducte. | 1117.2
BEKSZZI1B | u | Silenciador acústic rectangular de cel.les paral.leles tipusXS-F/800x800x1000/3x200/P de Trox o equivalent. Amb 6 cel·les amb un ample de 200 mm, cabal d'aire de 4.500 m3/h, pèrdua de càrrega màxima de 31 Pa Velocitat: 7,8 m/s Format per envoltant exterior de xapa d'acer galvanitzat de 1,2 mm i lames interiors de fibra mineral de 55 Kg/m3 amb revestiment tèxtil d'alta resistència en ambdues cares. Inclou perfil aerodinàmic en forma de falca en el cantell de les lames orientat cap a l'entrada d'aire al silenciador. Inclou col.locació amb tots els segellats necessaris per evitar ponts acústics. Totalment instal.lat i connectat a màquina i/o conducte. | 559.8
BEM0ZE1A | u | EXT-PK-2 i EXT-PK-4. Ventilador extracció Nivell 2 i 4. Ventilador d'extracció helicoidal en caixa aïllada acústicament de xapa galvanitzada. Model CJS-2263-4T-F-300 IE3 de SODECA o equivalent Apte per treballar immers en zones de risc d'incendis: a 300ºC / 2 hores Cabal de 14.000 m3/h Pressió de 253 Pa Potencia sonora 92 dB(A) Motor trifasic amb una classe d'eficiència energètica IE3 i una potencia eléctrica de 5,50 kW. Inclou totes les ajudes de paleta necessaries, antivibratoris elástics, lones flexibles, elements de connexió i fixació. Muntat i connectat. | 5905.05
BEM0ZE1B | u | EXT-PK-1 i EXP-PK 3. Ventilador extracció Nivell 1 i 3. Ventilador d'extracció helicoidal en caixa aïllada acústicament de xapa galvanitzada. Model CJTHT/PLUS-71-4T-2-F-300 IE3 de SODECA o equivalent Apte per treballar immers en zones de risc d'incendis: a 300ºC / 2 hores Cabal de 4.500 m3/h Pressió de 253 Pa Potencia sonora 93 dB(A) Motor trifasic amb una classe d'eficiència energètica IE3 i una potencia eléctrica de 1,46 kW. Inclou totes les ajudes de paleta necessaries, antivibratoris elástics, lones flexibles, elements de connexió i fixació. Muntat i connectat. | 2151.55
BEM3Z315 | u | Ventilador-extractor en línica de baixa nivell sonor, model Neosilent 315 de Sodeca o equivalent. Envolvent de planxa d'acer, aillament tèrmic i acústic de llana de roca, potencia total Lw 71 dBA, monofàsic per a 230 V de tensió, 293 W, 2 velocitats. Inclou accessoris de fixació i connexió. Instal·lat superficialment i connectat. | 456
BEP1Z823 | u | Modul de regulació amb cos e plastic MR45 de ALDER o equivalent. per regulació de cabal a un valor predeterminat en xarxes circulars, format per: Membrana reguladora de silicona en pas de calibrat. Junta exterior periferica tipus fieltre, Diametre exterior calibrat per diametres de conductes estandar de fins a 250mm, Rang de pressions de funcionament de 50-200 Pa Inclou accessoris de fixació i connexió. muntat i connectat. | 17.4
BEP1Z824 | u | Modul de regulació amb cos e plastic MR 60 de ALDER o equivalent. per regulació de cabal a un valor predeterminat en xarxes circulars, format per: Membrana reguladora de silicona en pas de calibrat. Junta exterior periferica tipus fieltre, Diametre exterior calibrat per diametres de conductes estandar de fins a 250mm, Rang de pressions de funcionament de 50-200 Pa Inclou accessoris de fixació i connexió. muntat i connectat. | 19.2
BEP1Z825 | u | Modul de regulació amb cos e plastic MR 30 de ALDER o equivalent. per regulació de cabal a un valor predeterminat en xarxes circulars, format per: Membrana reguladora de silicona en pas de calibrat. Junta exterior periferica tipus fieltre, Diametre exterior calibrat per diametres de conductes estandar de fins a 250mm, Rang de pressions de funcionament de 50-200 Pa Inclou accessoris de fixació i connexió. muntat i connectat. | 17.2
BEP1ZRGW | u | Modul de regulació amb cos e plastic MR 25 de ALDER o equivalent. per regulació de cabal a un valor predeterminat en xarxes circulars, format per: Membrana reguladora de silicona en pas de calibrat. Junta exterior periferica tipus fieltre, Diametre exterior calibrat per diametres de conductes estandar de fins a 250mm, Rang de pressions de funcionament de 50-200 Pa | 17
BEP6-20LH | u | Boca d'extracció de 125 mm de diàmetre de connexió i 160 mm de diàmetre exterior, d'acer galvanitzat amb acabat pintat, per a col·locar en paret o sostre | 51.12
BEP6-ZFV2 | u | Reixa doble passaportes de 400x200 mm. de lames fixes. Inclou elaboració de forat a porta, accessoris de fixació i connexió. Col·locada. | 54
BEP73345 | u | Certificació per a cada enllaç de veu/dades. | 5.41
BEW1-0OX1 | u | Suport estàndard per a conducte circular de 200 mm de diàmetre | 6.44
BEW2-FG8A | u | Suport estàndard per a conducte rectangular metàl·lic, preu alt | 5.39
BEW43000 | u | Suport estàndard per a conducte circular de 100 mm de diàmetre | 5.19
BEW44000 | u | Suport estàndard per a conducte circular de 125 mm de diàmetre | 5.25
BEW45001 | u | Suport estàndard per a conducte circular de 150 mm de diàmetre | 5.73
BEW48000 | u | Suport estàndard per a conducte circular de 200 mm de diàmetre | 6.44
BEW49000 | u | Suport estàndard per a conducte circular de 250 mm de diàmetre | 7.57
BEW49002 | u | Suport estàndard per a conducte circular de 300 mm de diàmetre | 7.71
BEW4B000 | u | Suport estàndard per a conducte circular de 400 mm de diàmetre | 9.79
BEW52000 | u | Suport estàndard per a conducte rectangular metàl·lic, preu alt | 5.39
BEW5B000 | u | Suport estàndard per a conducte rectangular llana aïllant, preu alt | 5.39
BEY5B000 | u | Part proporcional d'elements de muntatge per a conducte rectangular de llana aïllant, de preu alt | 0.26
BEZF1120 | u | Suport mural d'acer lacat d'1,5 mm de gruix, per a una càrrega màxima de 80 kg | 8.29
BEZF7330 | u | Conjunt de silentblocks cònics de cautxú, per a una càrrega unitària màxima de 35 kg, rosca M-8 | 1.71
BF21Z812 | m | Tub d'acer 1 1/2´´ al carbono galvanitzat interior i exterior amb revestiment cincat exterior, tipus steel/PRES de InoxPres, apte per a instal·lacions de protecció contra incendis, xarxa de BIEs, amb accessoris amb juntes EPDM i vermell MVQ, unions inoxpres pressfiting, PN16 bar, de diàmetre exterior especificat=42 mm x1,5 mm (39) i DN=40 mm), acero al carbonoi E190CRS4 (1.0031) segons especificacions del fabricant, Inlcou part proporcional d'accessories, corbes, ´´T´´, reduccions, colzes, ràcors,... i col·locat superficialment | 7
BF21Z912 | m | Tub d'acer 2´´ al carbono galvanitzat interior i exterior amb revestiment cincat exterior, tipus steel/PRES de InoxPres, apte per a instal·lacions de protecció contra incendis, xarxa de BIEs, amb accessoris amb juntes EPDM i vermell MVQ, unions inoxpres pressfiting, PN16 bar, de diàmetre exterior especificat=54 mm x1,5 mm (51) i DN=50 mm), acero al carbonoi E190CRS4 (1.0031) segons especificacions del fabricant, Inlcou part proporcional d'accessories, corbes, ´´T´´, reduccions, colzes, ràcors,... i col·locat superficialment | 9
BF21ZA12 | m | Tub d'acer al carbono galvanitzat interior i exterior amb revestiment cincat exterior, tipus steel/PRES de InoxPres, apte per a instal·lacions de protecció contra incendis, xarxa de BIEs, amb accessoris amb juntes EPDM i vermell MVQ, unions inoxpres pressfiting, PN16 bar, de diàmetre exterior especificat=76,1 mm x2 mm (72,1) i DN=65 mm), acero al carbonoi E190CRS4 (1.0031) segons especificacions del fabricant, Inlcou part proporcional d'accessories, corbes, ´´T´´, reduccions, colzes, ràcors,... i col·locat superficialment | 12
BF5H1400 | m | Tub de coure recuit, preaïllat i revestit, per a instal·lacions frigorífiques, simple, d'1/4´´ de diàmetre nominal, 0.8 mm de gruix i 9 mm de gruix de l'aïllament | 3.95
BF5H1H00 | m | Tub de coure recuit, preaïllat i revestit, per a instal·lacions frigorífiques, simple, de 5/8´´ de diàmetre nominal, 1 mm de gruix i 10 mm de gruix de l'aïllament | 12.58
BFB19600 | m | Tub de polietilè de designació PE 100, de 63 mm de diàmetre nominal, de 16 bar de pressió nominal, sèrie SDR 11, segons la norma UNE-EN 12201-2 | 4.46
BFB1A600 | m | Tub de polietilè de designació PE 100, de 75 mm de diàmetre nominal, de 16 bar de pressió nominal, sèrie SDR 11, segons la norma UNE-EN 12201-2 | 6.21
BFQ3347A | m | Aïllament tèrmic d'escuma elastomèrica per a canonades que transporten fluids a temperatura entre -50°C i 105°C, per a tub de diàmetre exterior 22 mm, de 9 mm de gruix, amb un factor de resistència a la difusió del vapor d'aigua >= 7000 | 1.44
BFQ3349A | m | Aïllament tèrmic d'escuma elastomèrica per a canonades que transporten fluids a temperatura entre -50°C i 105°C, per a tub de diàmetre exterior 28 mm, de 9 mm de gruix, amb un factor de resistència a la difusió del vapor d'aigua >= 7000 | 1.87
BFQ334BA | m | Aïllament tèrmic d'escuma elastomèrica per a canonades que transporten fluids a temperatura entre -50°C i 105°C, per a tub de diàmetre exterior 35 mm, de 9 mm de gruix, amb un factor de resistència a la difusió del vapor d'aigua >= 7000 | 2.46
BFQ334GA | m | Aïllament tèrmic d'escuma elastomèrica per a canonades que transporten fluids a temperatura entre -50°C i 105°C, per a tub de diàmetre exterior 64 mm, de 9 mm de gruix, amb un factor de resistència a la difusió del vapor d'aigua >= 7000 | 4.39
BFW21810 | u | Accessori per a tubs d'acer galvanitzat de diàmetre 1´´1/2, per a roscar | 13.83
BFW21910 | u | Accessori per a tubs d'acer galvanitzat de diàmetre 2´´, per a roscar | 21.78
BFW21A10 | u | Accessori per a tubs d'acer galvanitzat de diàmetre 2´´1/2, per a roscar | 56.65
BFWB1905 | u | Accessori per a tubs de polietilè de densitat alta, de 63 mm de diàmetre nominal exterior, de plàstic, per a connectar a pressió | 11.26
BFWB1A05 | u | Accessori per a tubs de polietilè de densitat alta, de 75 mm de diàmetre nominal exterior, de plàstic, per a connectar a pressió | 30.98
BFWB1A62 | u | ACCESSORI PER A TUBS DE POLIETILÈ DE DENSITAT ALTA, DE 75 MM DE DIÀMETRE NOMINAL EXTERIOR, DE PLÀSTIC, 16 BAR DE PRESSIÓ NOMINAL, PER A SOLDAR | 25.9
BFY21810 | u | Part proporcional d'elements de muntatge per a tubs d'acer galvanitzat de diàmetre 1´´1/2, roscat | 1.18
BFY21910 | u | Part proporcional d'elements de muntatge per a tubs d'acer galvanitzat de diàmetre 2´´, roscat | 1.66
BFY21A10 | u | Part proporcional d'elements de muntatge per a tubs d'acer galvanitzat de diàmetre 2´´1/2, roscat | 2.22
BFYB1905 | u | Part proporcional d'elements de muntatge per a tubs de polietilè de densitat alta, de 63 mm de diàmetre nominal exterior, connectat a pressió | 0.11
BFYB1A05 | u | Part proporcional d'elements de muntatge per a tubs de polietilè de densitat alta, de 75 mm de diàmetre nominal exterior, per a connectar a pressió | 0.14
BFYB1A62 | u | PART PROPORCIONAL D'ELEMENTS DE MUNTATGE PER A TUBS DE POLIETILÈ DE DENSITAT ALTA, DE 75 MM DE DIÀMETRE NOMINAL EXTERIOR, DE 16 BAR DE PRESSIÓ NOMINAL, PER A SOLDAR | 0.47
BFYQ3020 | u | Part proporcional d'elements de muntatge per a aïllament tèrmic d'escuma elastomèrica, de 9 mm de gruix | 0.05
BG11CD80 | u | Caja general de protección de poliéster reforzado con fibra de vídrio , de 250 A, según esquema Unesa número 9 , seccionable en carga (BUC) , incluida base portafusibles trifásica (sin fusibles), neutro seccionable, bornes de connexión y grado de protección IP-43, IK09 | 192.01
BG11Z6B1 | u | Caixa de seccionament de polièster reforçat, de 250 A, encastada | 100
BG12-0G6T | u | Caixa de derivació quadrada de plàstic, de 90x90 mm, amb grau de protecció IP-40 i per a encastar | 1.95
BG151512 | u | Caixa de derivació quadrada de plàstic, de 100x100 mm, amb grau de protecció IP-40 i per a muntar superficialment | 3.5
BG151912 | u | Caixa de derivació quadrada de plàstic, de 125x125 mm, amb grau de protecció IP-40 i per a muntar superficialment | 7.9
BG151D22 | u | Caixa de derivació quadrada de plàstic, de 200x200 mm, amb grau de protecció IP-54 i per a muntar superficialment | 28.05
BG153A12 | u | Caixa de derivació quadrada de planxa d'acer, de 130x130 mm, amb grau de protecció IP-40 i per a muntar superficialment | 13.9
BG161422 | u | Caixa de derivació rectangular de plàstic, de 100x160 mm, amb grau de protecció IP-54 i per a muntar superficialment | 5.3
BG161A12 | u | Caixa de derivació rectangular de plàstic, de 200x250 mm, amb grau de protecció IP-40 i per a muntar superficialment | 13.29
BG16-0BW1 | u | Caixa general de protecció de polièster reforçat amb fibra de vidre, de 160 A, segons esquema Unesa número 9, seccionable en càrrega (BUC), inclosa base portafusibles trifàsica (sense fusibles), neutre seccionable, borns de connexió i grau de protecció IP-43, IK09 | 112.22
BG1AU030 | u | Armari metàl·lic, en xapa electrozincada, reforçat, per a quadre de distribució, en muntatge superficial, per a 5 fileres de fins a 48 passos de 9 mm per filera, amb cuba, xassís, suport de carrils, marc frontal amb targes perforades, sistema d'etiquetat, obturadors i col·lector terra/neutre, amb porta transparent, pany i clau, de dimensions 550x900x175 mm | 614.52
BG1AZ030 | u | Armari metàl·lic, en xapa electrozincada, reforçat, per a Quadre General de Distribució, en muntatge superficial, amb cuba, xassís, suport de carrils, marc frontal amb targes perforades, sistema d'etiquetat, obturadors i col·lector terra/neutre, amb porta transparent, pany i clau. De dimensions per aparellatge segons esquema amb un 20% de reserva. Inclou accessoris de fixació i connexió, cablejat interior, canaletes. Instal·lat i col·locat. | 790
BG1AZ0AW | u | Armari metàl·lic per Quadre fotovoltaic de 800x1000mm , format per caixa metal·lica de amb capacitat per totes les proteccions descrites en els esquemes de projecte més un 20% d'espai de reserva, amb porta transparent, amb pany amb clau. Inclou accessorisd e fixació i connexió. Instal·lat i connectat. | 400
BG1B0160 | u | Armari de polièster de 300x250x140 mm, amb porta i finestreta | 135.41
BG1B-H64L | u | Protecció diferencial per a equip de protecció i mesura TMF10 de 160 A (55 a 111 kW), amb toroidal de 70 mm de diàmetre, sortida superior o lateral, muntat en caixa modular de poliéster reforçat amb fibra de vidre | 304.48
BG1B-H64M | u | Conjunt de protecció i mesura del tipus TMF10 per a subministrament trifàsic individual superior a 15 kW, per a mesura indirecta, potència entre 55 i 111 kW (entre 80 A i 160 A), tensió de 400 V, format per conjunt de caixes modulars de doble aïllament de polièster reforçat amb fibra de vidre de mides totals 630x1260x171 mm, amb base de fusibles (sense incloure els fusibles), sense equip de comptage, sense IGA, sense protecció diferencial | 543.33
BG1NZW4R | u | Centralització de comptadors elèctrics de dos mòduls, per a 9 comptadors monofàsics (habitatges) y un 1 comptador trifàsic (Serveis comuns), 1 comptador trifàsic (parking bicis) de dimensions 860x1400x144mm. Inclou accessoris de fixació i connexió. muntada | 1090
BG212710 | m | Tub rígid de PVC, de 20 mm de diàmetre nominal, aïllant i no propagador de la flama, amb una resistència a l'impacte de 2 J, resistència a compressió de 1250 N i una rigidesa dielèctrica de 2000 V | 0.99
BG212810 | m | Tub rígid de PVC, de 25 mm de diàmetre nominal, aïllant i no propagador de la flama, amb una resistència a l'impacte de 2 J, resistència a compressió de 1250 N i una rigidesa dielèctrica de 2000 V | 1.45
BG21H710 | m | Tub rígid de plàstic sense halògens, de 20 mm de diàmetre nominal, aïllant i no propagador de la flama, amb una resistència a l'impacte de 2 J, resistència a compressió de 1250 N i una rigidesa dielèctrica de 2000 V | 3.56
BG21H910 | m | Tub rígid de plàstic sense halògens, de 32 mm de diàmetre nominal, aïllant i no propagador de la flama, amb una resistència a l'impacte de 2 J, resistència a compressió de 1250 N i una rigidesa dielèctrica de 2000 V | 7.3
BG21Z710 | u | Tub rígid de plàstic sense halògens, de 20 mm de diàmetre nominal, aïllant i no propagador de la flama, amb una resistència a l'impacte de 2 J, resistència a compressió de 1250 N i una rigidesa dielèctrica de 2000 V, amb unió endollada i muntat superficialment | 1.7
BG21ZTOB | u | Tub rígid de plàstic sense halògens, de 25 mm de diàmetre nominal, aïllant i no propagador de la flama, amb una resistència a l'impacte de 2 J, resistència a compressió de 1250 N i una rigidesa dielèctrica de 2000 V, amb unió endollada i muntat superficialment | 2.6
BG222A10 | m | Tub flexible corrugat de PVC, de 40 mm de diàmetre nominal, aïllant i no propagador de la flama, resistència a l'impacte d'1 J, resistència a compressió de 320 N i una rigidesa dielèctrica de 2000 V | 0.77
BG22H710 | m | Tub flexible corrugat de PVC sense halògens, de 20 mm de diàmetre nominal, aïllant i no propagador de la flama, de baixa emissió de fums i sense emissió de gasos tòxics ni corrosius, resistència a l'impacte de 2 J, resistència a compressió de 320 N i una rigidesa dielèctrica de 2000 V | 1.03
BG22H810 | m | Tub flexible corrugat de plàstic sense halògens, de 25 mm de diàmetre nominal, aïllant i no propagador de la flama, de baixa emissió de fums i sense emissió de gasos tòxics ni corrosius, resistència a l'impacte de 2 J, resistència a compressió de 320 N i una rigidesa dielèctrica de 2000 V | 1.38
BG22H910 | m | Tub flexible corrugat de plàstic sense halògens, de 32 mm de diàmetre nominal, aïllant i no propagador de la flama, de baixa emissió de fums i sense emissió de gasos tòxics ni corrosius, resistència a l'impacte de 2 J, resistència a compressió de 320 N i una rigidesa dielèctrica de 2000 V | 2.05
BG22TP10 | m | Tub corbable corrugat de polietilè, de doble capa, llisa la interior i corrugada l'exterior, de 160 mm de diàmetre nominal, aïllant i no propagador de la flama , resistència a l'impacte de 40 J, resistència a compressió de 450 N, per a canalitzacions soterrades | 5.32
BG22Z301 | u | Instal·lació electrica interior per a habitatges de 1 habitacions, amb grau de electrificació elevada (9.20 kW). Quadre electric i de protecció format per: -1 limitador de sobretensions permanent, bipolar. -1 ICP (interruptor de control de potència) de 40A/2p -1 IGA (interruptor automàtic bipolar) de 40A/2p -3 rele, diferencial 40A/0.03/2p -1 PIA de 10A amb linia de 2x1,5+TT per a circuit d'il·luminació ''C.1'' -1 PIA de 16A amb linia de 2x2,5+TT per a circuit de preses de corrent ''C.2'' -1 PIA de 25A amb linia de 2x6+TT per a circuit de forn-cuina ''C.3'' -1 PIA de 16A amb linia de 2x2,5+TT per a circuit de rentavaixella ''C.4.1'' -1 PIA de 16A amb linia de 2x2,5+TT per a circuit de rentadora ''C.4.3'' -1 PIA de 16A amb linia de 2x2,5+TT per a circuit de preses de corrent de bany i auxiliar de cuina ''C.5'' -1 PIA de 20A amb linia de 2x4+TT per a circuit de bomba de calor ACS ''C.6'' -1 PIA de 25A amb linia de 2x6+TT per a circuit de la maquina d'aerotermia ''C.9a'' -1 PIA de 16A amb linia de 2x2,5+TT per a circuit de secadora ''C.10'' Inclouen tots els elements que es detallen en la memòria, esquemes, plec i plànols tals com: mecanismes LS 990 de Jung, passatubs, cablejat, tapes d'alumini, caixes, regletes, senyalització,... el treball es realitzarà d'acord amb les prescripcions que estableix el Reglament Electrotècnic de Baixa Tensió i les Instruccions Tecniques complementàries, així com la resta de regles d'obligat compliment i les normes de la companyia subministradora. S'utilitzaran aparells i materials homologats, de qualitat, model i tipus que es detallen en els plànols i en la memòria del projecte o equivalents. S'inclou la formació de la xarxa equipotencial del bany, cuina, safareig i instal·lacions generals. El cablejat que circuli per les capçaleres dels llits serà apantallat. | 1700
BG22ZG7V | u | Instal·lació electrica interior per a habitatges de 2 habitacions, amb grau de electrificació elevada (9.20 kW). Quadre electric i de protecció format per: -1 limitador de sobretensions permanent, bipolar. -1 ICP (interruptor de control de potència) de 40A/2p -1 IGA (interruptor automàtic bipolar) de 40A/2p -3 rele, diferencial 40A/0.03/2p -1 PIA de 10A amb linia de 2x1,5+TT per a circuit d'il·luminació ''C.1'' -1 PIA de 16A amb linia de 2x2,5+TT per a circuit de preses de corrent ''C.2'' -1 PIA de 25A amb linia de 2x6+TT per a circuit de forn-cuina ''C.3'' -1 PIA de 16A amb linia de 2x2,5+TT per a circuit de rentavaixella ''C.4.1'' -1 PIA de 16A amb linia de 2x2,5+TT per a circuit de rentadora ''C.4.3'' -1 PIA de 16A amb linia de 2x2,5+TT per a circuit de preses de corrent de bany i auxiliar de cuina ''C.5'' -1 PIA de 20A amb linia de 2x4+TT per a circuit de bomba de calor ACS ''C.6'' -1 PIA de 25A amb linia de 2x6+TT per a circuit de la maquina d'aerotermia ''C.9a'' -1 PIA de 16A amb linia de 2x2,5+TT per a circuit de secadora ''C.10'' Inclouen tots els elements que es detallen en la memòria, esquemes, plec i plànols tals com: mecanismes LS 990 de Jung, passatubs, cablejat, tapes d'alumini, caixes, regletes, senyalització,... el treball es realitzarà d'acord amb les prescripcions que estableix el Reglament Electrotècnic de Baixa Tensió i les Instruccions Tecniques complementàries, així com la resta de regles d'obligat compliment i les normes de la companyia subministradora. S'utilitzaran aparells i materials homologats, de qualitat, model i tipus que es detallen en els plànols i en la memòria del projecte o equivalents. S'inclou la formació de la xarxa equipotencial del bany, cuina, safareig i instal·lacions generals. El cablejat que circuli per les capçaleres dels llits serà apantallat. | 2300
BG22ZHFX | u | Instal·lació electrica interior per a habitatges de 3 habitacions, amb grau de electrificació elevada (9.20 kW). Quadre electric i de protecció format per: -1 limitador de sobretensions permanent, bipolar. -1 ICP (interruptor de control de potència) de 40A/2p -1 IGA (interruptor automàtic bipolar) de 40A/2p -3 rele, diferencial 40A/0.03/2p -1 PIA de 10A amb linia de 2x1,5+TT per a circuit d'il·luminació ''C.1'' -1 PIA de 16A amb linia de 2x2,5+TT per a circuit de preses de corrent ''C.2'' -1 PIA de 25A amb linia de 2x6+TT per a circuit de forn-cuina ''C.3'' -1 PIA de 16A amb linia de 2x2,5+TT per a circuit de rentavaixella ''C.4.1'' -1 PIA de 16A amb linia de 2x2,5+TT per a circuit de rentadora ''C.4.3'' -1 PIA de 16A amb linia de 2x2,5+TT per a circuit de preses de corrent de bany i auxiliar de cuina ''C.5'' -1 PIA de 20A amb linia de 2x4+TT per a circuit de bomba de calor ACS ''C.6'' -1 PIA de 25A amb linia de 2x6+TT per a circuit de la maquina d'aerotermia ''C.9a'' -1 PIA de 16A amb linia de 2x2,5+TT per a circuit de secadora ''C.10'' Inclouen tots els elements que es detallen en la memòria, esquemes, plec i plànols tals com: mecanismes LS 990 de Jung, passatubs, cablejat, tapes d'alumini, caixes, regletes, senyalització,... el treball es realitzarà d'acord amb les prescripcions que estableix el Reglament Electrotècnic de Baixa Tensió i les Instruccions Tecniques complementàries, així com la resta de regles d'obligat compliment i les normes de la companyia subministradora. S'utilitzaran aparells i materials homologats, de qualitat, model i tipus que es detallen en els plànols i en la memòria del projecte o equivalents. S'inclou la formació de la xarxa equipotencial del bany, cuina, safareig i instal·lacions generals. El cablejat que circuli per les capçaleres dels llits serà apantallat. | 2800
BG29-1ZSI | m | Coberta per a safata metàl·lica de xapa, d'acer galvanitzat sendzimir, de 150 mm d'amplària | 3.23
BG29-1ZSM | m | Coberta per a safata metàl·lica de xapa, d'acer galvanitzat sendzimir, de 300 mm d'amplària | 6.13
BG29-1ZSR | m | Coberta per a safata metàl·lica de xapa, d'acer galvanitzat sendzimir, de 200 mm d'amplària | 3.99
BG2C1883 | m | Recinte d'Instal·lacions de Telecomunicació de dimensions segons projecte. amb Resistència al foc de la porta EI-45 i ventilacio de 2 cops l'hora (si el recinte està inclòs en el pressupost arquitectònic s'haurà de suprimir aquesta partida del pressupost) | 863.51
BG2DCBE0 | m | Bandeja metálica de chapa lisa de acero galvanizado sendzimir, de alto 75 mm y ancho 150 mm | 10.3
BG2DG6E0 | m | Safata metàl·lica reixa d'acer electrozincat, d'alçària 50 mm i amplària 150 mm | 10.41
BG2J-0BE7 | m | Safata metàl·lica de xapa llisa d'acer galvanitzat sendzimir, d'alçària 60 mm i amplària 150 mm | 8.62
BG2J-0BE8 | m | Safata metàl·lica de xapa llisa d'acer galvanitzat sendzimir, d'alçària 60 mm i amplària 200 mm | 10.03
BG2J-0BE9 | m | Safata metàl·lica de xapa llisa d'acer galvanitzat sendzimir, d'alçària 60 mm i amplària 300 mm | 13.41
BG2Q-1KT5 | m | Tub flexible corrugat de plàstic sense halògens, de 25 mm de diàmetre nominal, aïllant i no propagador de la flama, de baixa emissió de fums i sense emissió de gasos tòxics ni corrosius, resistència a l'impacte de 2 J, resistència a compressió de 320 N i una rigidesa dielèctrica de 2000 V | 1.38
BG2ZABE0 | m | Cubierta para bandeja metálica de chapa, de acero galvanizado sendzimir, de 150 mm de ancho | 3.23
BG2ZBBE0 | m | Coberta per a safata metàl·lica reixa, d'acer galvanitzat sendzimir, de 150 mm d'amplària | 5.12
BG2ZZ0F0 | u | Safata aïllant de plàstic perforada, de 60x150 mm | 11.41
BG312130 | m | Cable amb conductor de coure de 0,6/1 kV de tensió assignada, amb designació RZ1-K (AS), unipolar, de secció 1 x 2,5 mm2, amb coberta del cable de poliolefines amb baixa emissió fums | 0.75
BG312320 | m | Cable amb conductor de coure de 0,6/1 kV de tensió assignada, amb designació RZ1-K (AS), tripolar, de secció 3 x 1,5 mm2, amb coberta del cable de poliolefines amb baixa emissió fums | 1.23
BG312330 | m | Cable amb conductor de coure de 0,6/1 kV de tensió assignada, amb designació RZ1-K (AS), tripolar, de secció 3 x 2,5 mm2, amb coberta del cable de poliolefines amb baixa emissió fums | 1.7
BG312350 | m | Cable amb conductor de coure de 0,6/1 kV de tensió assignada, amb designació RZ1-K (AS), tripolar, de secció 3 x 6 mm2, amb coberta del cable de poliolefines amb baixa emissió fums | 3.35
BG312660 | m | Cable amb conductor de coure de 0,6/1 kV de tensió assignada, amb designació RZ1-K (AS), pentapolar, de secció 5 x 10 mm2, amb coberta del cable de poliolefines amb baixa emissió fums | 7.95
BG31ZZB18 | u | ESTRUCTURA DE SUPORTACIÓ DE PLAQUES FOTOVOLTAIQUES A 10º SOLARBLOC O EQUIVALENT. INCLOU: - SOLARBLOC(COBERTES I SUPERFICIES )10º - LLAST PER SOLARBLOC DE 10º A 18º , SEGONS CÀLCULS. - OMEGA D'ALUMINI PER PANELL - CARGOL DIN 912 INOX A2 8X70MM - FIJACIÓ FINAL ALUMINI - CARGOL DIN 912 INOX A2 8X60MM - ARANDELA GROWER M8 ESPECIAL - REGLETA CURTA PER CARRIL SOLARBLOC - COLA DE FIXACIÓ ENTRE SOLARBLOC I LLAST, SEGONS CÀLCULS. INCLOU ACCESSORIS DE FIXACIÓ I CONNEXIÓ. COL·LOCAT. | 38.17
BG325120 | m | Cable amb conductor de coure 450/750 V de tensió assignada, amb designació ES07Z1-K (AS), unipolar, de secció 1 x 1,5 mm2, amb aïllament poliolefines, amb baixa emissió fums | 0.33
BG325130 | m | Cable amb conductor de coure 450/750 V de tensió assignada, amb designació ES07Z1-K (AS), unipolar, de secció 1 x 2,5 mm2, amb aïllament poliolefines, amb baixa emissió fums | 0.56
BG32B120 | m | Cable amb conductor de coure 450/750 V de tensió assignada, amb designació H07Z-K (AS), unipolar, de secció 1 x 1,5 mm2, amb aïllament poliolefines, amb baixa emissió fums | 0.34
BG32B130 | m | Cable amb conductor de coure 450/750 V de tensió assignada, amb designació H07Z-K (AS), unipolar, de secció 1 x 2,5 mm2, amb aïllament poliolefines, amb baixa emissió fums | 0.53
BG33-G2S3 | m | Cable amb conductor de coure de tensió assignada0,6/1 kV, de designació RZ1-K (AS), construcció segons norma UNE 21123-4, unipolar, de secció 1x120 mm2, amb coberta del cable de poliolefines, classe de reacció al foc Cca-s1b, d1, a1 segons la norma UNE-EN 50575 amb baixa emissió fums | 16.91
BG33-G2SB | m | Cable amb conductor de coure de tensió assignada0,6/1 kV, de designació RZ1-K (AS), construcció segons norma UNE 21123-4, unipolar, de secció 1x70 mm2, amb coberta del cable de poliolefines, classe de reacció al foc Cca-s1b, d1, a1 segons la norma UNE-EN 50575 amb baixa emissió fums | 10.95
BG33-G2VQ | m | Cable amb conductor de coure de tensió assignada0,6/1 kV, de designació RZ1-K (AS), construcció segons norma UNE 21123-4, tripolar, de secció 3x10 mm2, amb coberta del cable de poliolefines, classe de reacció al foc Cca-s1b, d1, a1 segons la norma UNE-EN 50575 amb baixa emissió fums | 4.94
BG33-G2X0 | m | Cable amb conductor de coure de tensió assignada0,6/1 kV, de designació RZ1-K (AS), construcció segons norma UNE 21123-4, pentapolar, de secció 5x10 mm2, amb coberta del cable de poliolefines, classe de reacció al foc Cca-s1b, d1, a1 segons la norma UNE-EN 50575 amb baixa emissió fums | 7.95
BG33-G2ZG | m | Cable amb conductor de coure de tensió assignada0,6/1 kV, de designació RZ1-K (AS), construcció segons norma UNE 21123-4, tripolar, de secció 3x16 mm2, amb coberta del cable de poliolefines, classe de reacció al foc Cca-s1b, d1, a1 segons la norma UNE-EN 50575 amb baixa emissió fums, + cable de comandament | 8.93
BG33-G302 | m | Cable amb conductor de coure de tensió assignada0,6/1 kV, de designació SZ1-K (AS+), construcció segons norma UNE 211025, pentapolar, de secció 5x1,5 mm2, amb coberta del cable de poliolefines, classe de reacció al foc Cca-s1b, d1, a1 segons la norma UNE-EN 50575 amb baixa emissió fums | 2.82
BG33-G30A | m | Cable amb conductor de coure de tensió assignada0,6/1 kV, de designació SZ1-K (AS+), construcció segons norma UNE 211025, pentapolar, de secció 5x2,5 mm2, amb coberta del cable de poliolefines, classe de reacció al foc Cca-s1b, d1, a1 segons la norma UNE-EN 50575 amb baixa emissió fums | 4.06
BG33-HJNF | m | Cable amb conductor de coure de tensió assignada0,6/1 kV, de designació RZ1-K (AS), construcció segons norma UNE 21123-4, tripolar més neutre, de secció 3x95/50 mm2, amb, coberta del cable de poliolefines, classe de reacció al foc Cca-s1b, d1, a1 segons la norma UNE-EN 50575 amb baixa emissió fums | 46.77
BG33-HJY6 | m | Cable amb conductor de coure de tensió assignada0,6/1 kV, de designació RZ1-K (AS), construcció segons norma UNE 21123-4, tripolar més neutre, de secció 3x70/35 mm2, amb, coberta del cable de poliolefines, classe de reacció al foc Cca-s1b, d1, a1 segons la norma UNE-EN 50575 amb baixa emissió fums | 35.83
BG33-HK2K | m | Cable amb conductor de coure de tensió assignada0,6/1 kV, de designació SZ1-K (AS+), construcció segons norma UNE 211025, tripolar més neutre, de secció 3x95/50 mm2, amb, coberta del cable de poliolefines, classe de reacció al foc Cca-s1b, d1, a1 segons la norma UNE-EN 50575 amb baixa emissió fums | 54.57
BG380900 | m | Conductor de coure nu, unipolar de secció 1x35 mm2 | 2.34
BG4113JD | u | Interruptor automàtic magnetotèrmic, de 25 A d'intensitat nominal, tipus ICP-M, tetrapolar (4P), de 4500 A de poder de tall segons UNE 20317, de 4 mòduls DIN de 18 mm d'amplària, per a muntar en perfil DIN | 78.86
BG415A99 | u | Interruptor automàtic magnetotèrmic de 10 A d'intensitat nominal, tipus PIA corba C, bipolar (2P), de 6000 A de poder de tall segons UNE-EN 60898, de 2 mòduls DIN de 18 mm d'amplària, per a muntar en perfil DIN | 12.6
BG415A9B | u | Interruptor automàtic magnetotèrmic de 16 A d'intensitat nominal, tipus PIA corba C, bipolar (2P), de 6000 A de poder de tall segons UNE-EN 60898, de 2 mòduls DIN de 18 mm d'amplària, per a muntar en perfil DIN | 12.81
BG415D99 | u | Interruptor automàtic magnetotèrmic de 10 A d'intensitat nominal, tipus PIA corba C, bipolar (2P), de 6000 A de poder de tall segons UNE-EN 60898 i de 10 kA de poder de tall segons UNE-EN 60947-2, de 2 mòduls DIN de 18 mm d'amplària, per a muntar en perfil DIN | 29.41
BG415D9B | u | Interruptor automàtic magnetotèrmic de 16 A d'intensitat nominal, tipus PIA corba C, bipolar (2P), de 6000 A de poder de tall segons UNE-EN 60898 i de 10 kA de poder de tall segons UNE-EN 60947-2, de 2 mòduls DIN de 18 mm d'amplària, per a muntar en perfil DIN | 29.94
BG415D9D | u | Interruptor automàtic magnetotèrmic de 25 A d'intensitat nominal, tipus PIA corba C, bipolar (2P), de 6000 A de poder de tall segons UNE-EN 60898 i de 10 kA de poder de tall segons UNE-EN 60947-2, de 2 mòduls DIN de 18 mm d'amplària, per a muntar en perfil DIN | 31.53
BG415D9H | u | Interruptor automàtic magnetotèrmic de 40 A d'intensitat nominal, tipus PIA corba C, bipolar (2P), de 6000 A de poder de tall segons UNE-EN 60898 i de 10 kA de poder de tall segons UNE-EN 60947-2, de 2 mòduls DIN de 18 mm d'amplària, per a muntar en perfil DIN | 41.31
BG415DJD | u | Interruptor automàtic magnetotèrmic de 25 A d'intensitat nominal, tipus PIA corba C, tetrapolar (4P), de 6000 A de poder de tall segons UNE-EN 60898 i de 10 kA de poder de tall segons UNE-EN 60947-2, de 4 mòduls DIN de 18 mm d'amplària, per a muntar en perfil DIN | 63.82
BG41ZDF4 | u | CAIXA DE RECÀRREGA DE V.E, ENVOLTANT ABS/PC, 2 PRESES MODE 3 TIPUS 2 MONOFÀSICA (230 V, 32A, POTÈNCIA DE 7,4KW + 7,4KW) DISPLAY LCD, INDICADOR LLUMINÓS D'ESTAT DE CÀRREGA, MESURADOR MID CLASSE 1. LECTOR RFID MIFARE, OCPP1.6 JSON,I CONNEXIÓ ETHERNET.. INCLOU ACCESSORIS DE FIXACIÓ I CONNEXIÓ. INSTAL·LAT I CONNECTAT. | 1913
BG41ZSG1 | u | SISTEMA MONITORITZACIÓ I GESTIO DE LA POTENCIA CONSUMIDA I ASIGNADA A CADA PUNT DE RECARREGA DE VEHICLE ELECTRI EN FIUNCIÓ DE LA POTENCIA DISPONIBLE A L'EDIFICI. DLM 15E - DYNAMIC LOAD BALANCING 10 CONECTORES de Circutor o equivalent. INCLOU PROGRAMACIÓ, CONFIGURACIÓ I POSTA EN MARXA DEL SISTEMA. TOT PROGRAMAT I COMPROVAT. | 3060
BG42439H | u | Interruptor diferencial de la classe AC, gamma terciari, de 40 A d'intensitat nominal, bipolar (2P), de 0.3 A de sensibilitat, de desconnexió fix instantani, amb botó de test incorporat i indicador mecànic de defecte, construït segons les especificacions de la norma UNE-EN 61008-1, de 2 mòduls DIN de 18 mm d'amplària, per a muntar en perfil DIN | 88.13
BG42529H | u | Interruptor diferencial de la classe A, gamma terciari, de 40 A d'intensitat nominal, bipolar (2P), de 0.03 A de sensibilitat, de desconnexió fix instantani, amb botó de test incorporat i indicador mecànic de defecte, construït segons les especificacions de la norma UNE-EN 61008-1, de 2 mòduls DIN de 18 mm d'amplària, per a muntar en perfil DIN | 124.27
BG426C9H | u | Interruptor diferencial de la classe A superimmunitzat, gamma terciari, de 40 A d'intensitat nominal, bipolar (2P), de 0.3 A de sensibilitat, de desconnexió fix selectiu, amb botó de test incorporat i indicador mecànic de defecte, construït segons les especificacions de la norma UNE-EN 61008-1, de 2 mòduls DIN de 18 mm d'amplària, per a muntar en perfil DIN | 157.45
BG43Z353 | u | Minuter automàtic d'escala per a carril DIN, excitació amb polsadors, un poder de ruptura de 10a a 230*vc.a. i possibilitat de comandament automàtic o permanent. model t-20 de ORBIS o similar. inclou part proporcional de l'armari, elements de fixació i connexió i accessoris. Instal·lat i connectat | 21
BG44-2R8B | u | Contactor de 230 V de tensió de control, 25 A d'intensitat nominal, bipolar (2P), 2NA, format per 1 mòdul DIN de 18 mm d'amplària, per a un circuit de potència de 230 V, categoria d'ús AC 1 segons UNE-EN 60947-4-1 | 38.82
BG47222B | u | Interruptor en càrrega modular de 20 A d'intensitat nominal i 250V de tensió assignada d'aïllament (Ui), bipolar (2P), tall completament aparent amb indicador mecànic de senyalització de l' estat dels contactes, amb indicador lluminós, categoria d'ús AC-22A segons UNE-EN 60947-3, d'1 mòdul d'amplària (18mm p/ mòdul) | 35.92
BG47474A | u | Interruptor en càrrega modular de 40 A d'intensitat nominal i 400V de tensió assignada d'aïllament (Ui), tetrapolar (4P), tall completament aparent amb indicador mecànic de senyalització de l' estat dels contactes, sense indicador lluminós, categoria d'ús AC-22A segons UNE-EN 60947-3, de 4 mòduls d'amplària (18mm p/ mòdul) | 66.61
BG482325 | u | Protector per a sobretensions permanents i transitòries amb IGA integrat d'intensitat nominal 25 A, tetrapolar (3P+N), PIA corba C, de poder de tall segons UNE-EN 60898 de 6000 A, intensitat màxima transitòria 15 kA, per a muntar en perfil DIN | 283.31
BG49-189P | u | Interruptor automàtic magnetotèrmic de 10 A d'intensitat nominal, tipus PIA corba C, bipolar (2P), de 6000 A de poder de tall segons UNE-EN 60898, de 2 mòduls DIN de 18 mm d'amplària, per a muntar en perfil DIN | 12.6
BG49-18AY | u | Interruptor automàtic magnetotèrmic de 10 A d'intensitat nominal, tipus PIA corba C, tetrapolar (4P), de 6000 A de poder de tall segons UNE-EN 60898, de 4 mòduls DIN de 18 mm d'amplària, per a muntar en perfil DIN | 57.24
BG49-18E2 | u | Interruptor automàtic magnetotèrmic de 100 A d'intensitat nominal, tipus PIA corba C, tetrapolar (4P), de 25 kA de poder de tall segons UNE-EN 60947-2, de 6 mòduls DIN de 18 mm d'amplària, per a muntar en perfil DIN | 222.18
BG49-18E5 | u | Interruptor automàtic magnetotèrmic de 100 A d'intensitat nominal, tipus PIA corba C, tetrapolar (4P), de 10000 A de poder de tall segons UNE-EN 60898 i de 10 kA de poder de tall segons UNE-EN 60947-2, de 6 mòduls DIN de 18 mm d'amplària, per a muntar en perfil DIN | 241.84
BG49-18GI | u | Interruptor automàtic magnetotèrmic de 16 A d'intensitat nominal, tipus PIA corba C, bipolar (2P), de 6000 A de poder de tall segons UNE-EN 60898, de 2 mòduls DIN de 18 mm d'amplària, per a muntar en perfil DIN | 12.81
BG49-18HH | u | Interruptor automàtic magnetotèrmic de 16 A d'intensitat nominal, tipus PIA corba C, tetrapolar (4P), de 6000 A de poder de tall segons UNE-EN 60898, de 4 mòduls DIN de 18 mm d'amplària, per a muntar en perfil DIN | 57.87
BG49-18L1 | u | Interruptor automàtic magnetotèrmic de 20 A d'intensitat nominal, tipus PIA corba C, tetrapolar (4P), de 6000 A de poder de tall segons UNE-EN 60898, de 4 mòduls DIN de 18 mm d'amplària, per a muntar en perfil DIN | 59.67
BG49-18OJ | u | Interruptor automàtic magnetotèrmic de 25 A d'intensitat nominal, tipus PIA corba C, tetrapolar (4P), de 6000 A de poder de tall segons UNE-EN 60898, de 4 mòduls DIN de 18 mm d'amplària, per a muntar en perfil DIN | 61.74
BG49-18S3 | u | Interruptor automàtic magnetotèrmic de 32 A d'intensitat nominal, tipus PIA corba C, tetrapolar (4P), de 6000 A de poder de tall segons UNE-EN 60898, de 4 mòduls DIN de 18 mm d'amplària, per a muntar en perfil DIN | 64.37
BG49-18Y1 | u | Interruptor automàtic magnetotèrmic de 6 A d'intensitat nominal, tipus PIA corba C, bipolar (2P), de 6000 A de poder de tall segons UNE-EN 60898, de 2 mòduls DIN de 18 mm d'amplària, per a muntar en perfil DIN | 27.97
BG49-192H | u | Interruptor automàtic magnetotèrmic de 63 A d'intensitat nominal, tipus PIA corba C, tetrapolar (4P), de 6000 A de poder de tall segons UNE-EN 60898, de 4 mòduls DIN de 18 mm d'amplària, per a muntar en perfil DIN | 176.54
BG49-192L | u | Interruptor automàtic magnetotèrmic de 63 A d'intensitat nominal, tipus PIA corba C, tetrapolar (4P), de 10000 A de poder de tall segons UNE-EN 60898 i de 15 kA de poder de tall segons UNE-EN 60947-2, de 4 mòduls DIN de 18 mm d'amplària, per a muntar en perfil DIN | 143.21
BG49-194Y | u | Interruptor automàtic magnetotèrmic de 80 A d'intensitat nominal, tipus PIA corba C, tetrapolar (4P), de 25 kA de poder de tall segons UNE-EN 60947-2, de 6 mòduls DIN de 18 mm d'amplària, per a muntar en perfil DIN | 217.35
BG4E-H776 | u | Bobina de dispar per a integrar en interruptor automàtic magnetotèrmic de commandament manual, per a connectar al relè diferencial | 186.11
BG4F-2ITP | u | Protector per a sobretensions permanents, tetrapolar (3P+N), de 4 mòduls DIN de 18 mm d'amplària, per a muntar sobre carril DIN | 114.76
BG4L-09X2 | u | Interruptor diferencial de la classe A, gamma terciari, de 40 A d'intensitat nominal, tetrapolar (4P), de 0,3 A de sensibilitat, de desconnexió fix instantani, amb botó de test incorporat i indicador mecànic de defecte, construït segons les especificacions de la norma UNE-EN 61008-1, de 4 mòduls DIN de 18 mm d'amplària, per a muntar en perfil DIN | 181.12
BG4L-09Y8 | u | Interruptor diferencial de la classe A, gamma terciari, de 40 A d'intensitat nominal, bipolar (2P), de 0,03 A de sensibilitat, de desconnexió fix instantani, amb botó de test incorporat i indicador mecànic de defecte, construït segons les especificacions de la norma UNE-EN 61008-1, de 2 mòduls DIN de 18 mm d'amplària, per a muntar en perfil DIN | 124.27
BG4L-09YB | u | Interruptor diferencial de la classe A superimmunitzat, gamma terciari, de 40 A d'intensitat nominal, tetrapolar (4P), de 0,3 A de sensibilitat, de desconnexió fix selectiu, amb botó de test incorporat i indicador mecànic de defecte, construït segons les especificacions de la norma UNE-EN 61008-1, de 4 mòduls DIN de 18 mm d'amplària, per a muntar en perfil DIN | 246.6
BG4L-09YK | u | Interruptor diferencial de la classe A superimmunitzat, gamma terciari, de 40 A d'intensitat nominal, tetrapolar (4P), de 0,03 A de sensibilitat, de desconnexió fix selectiu, amb botó de test incorporat i indicador mecànic de defecte, construït segons les especificacions de la norma UNE-EN 61008-1, de 4 mòduls DIN de 18 mm d'amplària, per a muntar en perfil DIN | 246.6
BG4R5CR0 | u | Contactor d'execució silenciosa, de 230 V de tensió de control, 25 A d'intensitat nominal, tetrapolar (4P), 2NA+2NC, format per 2 mòduls DIN de 18 mm d'amplària cada un, per a un circuit de potència de 230 V, categoria d'ús AC 1 segons UNE-EN 60947-4-1 | 53.58
BG51Z782 | u | COMPTADOR D'AUTOCONSUM TRIFÀSIC HOMOLOGAT PER ENDESA PER UNA POTENCIA <15KW, MODEL CERT 1, AMB TELEGESTIÓ, BIDERECCIONAL, AMB INTERRUPTOR DE SOBREINTENSITAT INTEGRAT, DISCRIMINACIÓ HORARIA, AMB SISTEMES PLC Y PRIME, NECESSSARI PER LES LEGALITZACIONS DE INSTAL·LACIONS DE CONSUM FOTOVOLTAIC SEGONS ELS RD900/2015. INCLOU ACCESSORIS DE FIXACIÓ I CONNEXIÓ. INSTAL·LAT I CONNECTAT. | 345
BG6211D1 | u | Interruptor, de tipus universal, bipolar (2P), 10 AX/250 V, amb tecla, preu econòmic, per a encastar | 6.83
BG622000 | u | Marc, base i frontal cec de la sèrie elèctrica a instal·lar per ocultar el registre d'usuari configurable. Instal·lat | 4.17
BG631156 | u | Presa de corrent de tipus universal, bipolar amb presa de terra lateral (2P+T), 16 A 250 V, amb tapa protegida, preu mitjà, per a encastar | 4.51
BG63D15R | u | Presa de corrent per a muntar superficialment, bipolar amb presa de terra lateral (2P+T), 16 A 250 V, amb tapa i caixa estanca, amb grau de protecció IP-55, preu mitjà | 7.36
BG64U010 | u | Polsador temporitzat, per a muntar superficialment | 32.25
BG652043 | u | Portafusible amb fusible de 16 A, com a màxim, preu econòmic i per a encastar a la intempèrie | 6.76
BG76ZP31 | u | Variador de freqüència per a control de velocitat del motor, model VSD3/A-RFT-2 de Sodeca o equivalent. Amb entrada i sortida trifàsica 400 V, d'1,5 kW de potència (2 CV), control amb display led i bus de dades integrat, amb grau de protecció IP 66, muntat superficialment o en quadre, connectat a línies elèctriques i de control i configurat. Inclou accessoris de fixació i connexió, cablejat de maniobra i control. | 822.45
BG76ZP32 | u | Variador de freqüència per a control de velocitat del motor, model VSD3/A-RFT-3 de Sodeca o equivalent. Amb entrada i sortida trifàsica 400 V, d'2,25 kW de potència (3 CV), control amb display led i bus de dades integrat, amb grau de protecció IP 66, muntat superficialment o en quadre, connectat a línies elèctriques i de control i configurat. Inclou accessoris de fixació i connexió, cablejat de maniobra i control. | 1009.1
BG76ZP44 | u | Variador de freqüència per a control de velocitat del motor, model VSD3/A-RFT-7,5 de Sodeca o equivalent. Amb entrada i sortida trifàsica 400 V, de 5,6 kW de potència (7,5 CV), control amb display led i bus de dades integrat, amb grau de protecció IP 66, muntat superficialment o en quadre, connectat a línies elèctriques i de control i configurat. Inclou accessoris de fixació i connexió, cablejat de maniobra i control. | 1619.45
BGB0Z8DX | u | Bateria de condensadors automatica d'energia reactiva de 25 kVAr de potència reactiva (etapes de 5+10+10) , de 400 V de tensió, de connexió automàtica. Serie OPTIMA P&P de Circutor o equivalent. Inclou protecció, accessoris de fixació i connexió. Muntada superficialment. | 870
BGD14410 | u | Piqueta de connexió a terra d'acer i recobriment de coure, de 2500 mm de llargària, de 18.3 mm de diàmetre, estàndard | 15.52
BGDZ1102 | u | Punt de connexió a terra amb pont seccionador de platina de coure, muntat en caixa estanca i per muntar superficialment | 32.16
BGE1ZZMFV | u | Mòduls fotovoltaics monocristal·lins marca Viessmann, model VITOVOLT 300M blackframe, de 405 Wp de potència nominal. Dimensions: 1719 x 1140 x 35 mm. Alta fiabilitat amb classificació a fàbrica de potència bec garantida de 0/+5W. Rendiment de mòdul de 20,7%. Tipus de cèl·lula: Cèl·lula monocristal·lina en silici amb tecnologia PERC Shingled. Número de cèl·lules: 340. Marc: Aliatge d'alumini anoditzat. Vidre frontal: Vidre de seguretat senzill de 3,2 mm amb revestiment antireflectant. Pes: 22 kg. Càrrega màxima per pressió/succió: 5400 Pa/2400 Pa. Caixa de connexions: IIP67, 2 díodes. Cables: Cables de 1,25 m, secció de fil de 4 mm2 amb Multicontact (MC4). Classe de protecció: II. Els certificats conforme a les normes IEC 61215 i IEC 61730 garanteixen estàndards de qualitat internacionals. | 303
BGE1ZZSHM | u | Sunny Home Manager. Monitorització sense fil de la instal·lació i gestió intel·ligent de la energia, que permet limitar l'alimentació de potència activa al 0% o 0 W. Inclou un equip de mesurament integrat de fins a 63 A (>63 A mitjançant pinces amperimètriques). Mesurament de potència al punt de connexió a la xarxa (consum de la xarxa/injecció a xarxa). Compatibles amb totes les funcionalitats de gestió de l'energia disponibles a la versió de firmware 1.13.14.R del Sunny Home Manager Bluetooth. Acumulació de valors de mesura de energia i potència en una llar connectada. . Monitorització d'energia: representació de fluxos d'energia a través del Sunny Portal . Gestió d'energia: control automàtic dels consumidors connectats amb l'objectiu de optimitzar l'eficiència energètica . Limitació dinàmica de la injecció de potència activa . Mesura de potència activa mitjançant l'equip de mesura integrat amb connexió directa fins a 63 A de corrent límit . Ús de transformadors de corrent necessaris per a aplicacions per sobre de 63 A . Connexió de consumidors mitjançant EEBus i SEMP . Compatibilitat amb les preses WLAN Edimax SP-2101W fins a la versió de firmware 2.08 i Edimax SP-2101W V2 a partir de la versió de microprogramari 1.00 | 1025
BGE2ZZIFV | u | Inversor Sunny Tripower 8.0. Inversor fotovoltaic per a la injecció a la xarxa Pac, r/Sac, màx. 8.0 kW/8.0kVA d'injecció trifàsica, amb injecció de potència reactiva, sense transformador, interfície de comunicació Speedwire/Webconnect integrada incl. protocols SMA Modbus i unSpec, Webserver integrat, interfície de comunicació RS485 i TS4, tecnologia multistring, connexió de DC SUNCLIX, incl. desconnexió DC. -Potència nominal: 8.000 W/8.000 VA (TRIFÀSIC) -Rendiment màxim: 98,3% -Vnom: 580 V -Vmàx: 1000 V -Imàx: 20 A. Amb injecció de potència reactiva, sense transformador, interruptor giratori de codificació per ajustos per país, funció multistring, connexió de CC SUNCLIX, interruptor-seccionador de potència de CC integrat, d'inversió de polaritat integrades, grau de protecció IP-65. Inclou connexió per comunicació MODBUS RS485 o comptador d'energia activa amb comunicació MODBUS RS485 per el monitoratge de les dades de producció. Col·locat i connectat seguint prescripcions del fabricant i normatives vigents. | 3252
BGW11000 | u | Parte proporcional de accesorios de caja general de protección | 12
BGW15000 | u | Part proporcional d'accessoris de caixa de derivació quadrada | 0.32
BGW16000 | u | Part proporcional d'accessoris de caixa de derivació rectangular | 0.32
BGW1B000 | u | Part proporcional d'accessoris per a armaris de polièster | 4.96
BGW1X004 | u | Caixa d'encastar quadrada. Disposa per a la fixació de l'element de connexió (BAT o presa d'usuari) dos orificis per cargols, separats entre si 6 cm. De material termoplàstic, con una rigidesa dielèctrica 15 KV / mm, un gruix de 2 mm i un grau de protecció IP 33.5. Dimensions: 64x64x42 mm. Instal·lada. Model: 10488 | 0.28
BGW21000 | u | Part proporcional d'accessoris per a tubs rígids de PVC | 0.15
BGW2DCBE | u | Parte proporcional de accesorios y elementos de acabado para bandejas metálicas de acero galvanizado sendzimir, de 75 mm de altura y 150 mm de ancho | 4.75
BGW2Z08E | u | Part proporcional d'accessoris i elements d'acabat per a safates aïllants de plàstic, de 60 mm d'alçària i 150 mm d'amplària | 1.47
BGW2-093I | u | Part proporcional d'accessoris de caixa general de protecció | 12
BGW41000 | u | Part proporcional d'accessoris per a interruptors magnetotèrmics | 0.45
BGW42000 | u | Part proporcional d'accessoris per a interruptors diferencials | 0.41
BGW47000 | u | Part proporcional d'accessoris per a interruptors manuals | 0.49
BGW48000 | u | Part proporcional d'accessoris per a protectors de sobretensions | 0.45
BGW5-0ASZ | u | Part proporcional d'accessoris per a bateries de condensadors | 3.34
BGW63000 | u | Part proporcional d'accessoris per a endolls | 0.43
BGWA-0AMZ | u | Part proporcional d'accessoris i elements d'acabat per a safates metàl·liques d'acer galvanitzat sendzimir, de 60 mm d'alçària i 150 mm d'amplària | 3.44
BGWA-0AN0 | u | Part proporcional d'accessoris i elements d'acabat per a safates metàl·liques d'acer galvanitzat sendzimir, de 60 mm d'alçària i 200 mm d'amplària | 3.97
BGWA-0AN1 | u | Part proporcional d'accessoris i elements d'acabat per a safates metàl·liques d'acer galvanitzat sendzimir, de 60 mm d'alçària i 300 mm d'amplària | 4.85
BGWD-0AS2 | u | Part proporcional d'accessoris per a interruptors magnetotèrmics | 0.45
BGWD-0AS3 | u | Part proporcional d'accessoris per a interruptors diferencials | 0.41
BGWD-0AS8 | u | Part proporcional d'accessoris per a protectors de sobretensions | 0.45
BGWEU010 | u | Part proporcional d'accessoris de connexió per components d'instal·lacions d'energia solar fotovoltaica | 9.26
BGY1-1P1Z | u | Part proporcional d'elements de suport per a safates metàl·liques d'acer galvanitzat sendzimir de 150 mm d'amplària, per a instal·lació sobre suports horitzontals | 2.83
BGY1-1P20 | u | Part proporcional d'elements de suport per a safates metàl·liques d'acer galvanitzat sendzimir de 200 mm d'amplària, per a instal·lació sobre suports horitzontals | 2.98
BGY1-1P21 | u | Part proporcional d'elements de suport per a safates metàl·liques d'acer galvanitzat sendzimir de 300 mm d'amplària, per a instal·lació sobre suports horitzontals | 3.65
BGY2ACE2 | u | Parte proporcional de elementos de soporte para bandejas metálicas de acero galvanizado sendzimir de 150 mm de anchura, para instalación suspendida de paramentos horizontales | 6.19
BGY2AGE1 | u | Part proporcional d'elements de suport per a safates metàl·liques d'acer electrozincat de 150 mm d'amplària, per a instal·lació sobre suports horitzontals | 3.96
BGY2Z0E1 | u | Part proporcional d'elements de suport per a safates aïllants de plàstic de 150 mm d'amplària, per a instal·lació sobre suports horitzontals | 3.92
BGY38000 | u | Part proporcional d'elements especials per a conductors de coure nus | 0.22
BGYD1000 | u | Part proporcional d'elements especials per a piquetes de connexió a terra | 5.07
BH11ZSTR | u | Lluminaria tipus tira flexible LED de 18W/m. Equipat amb lámpara LED MID POWER, temperatura de color blanc 4000k, Amb grau de protección IP65, Clase de aislamiento III, per enllumenat sota moble de cuina sobre taula de treball de cuina i adapatat a les seves dimensions. Inclou driver, difusor de policarbonat, perfil buit fabricat en alumini anoditzat amb tapas finals, accesoris de fixació i connexió. Instal·lat i connectat. | 65
BH11ZTER | u | Lluminaria per enllumenat exterior de terrassa, de 17x11x7cm, amb lampada LED de 5.3W i 3000ºK, amb grau de protecció IP44, IK06. Model NEMESIS de la marca LEDS C4 o equivalent, color gris urbà, accessoris de fixació i connexió. Instal·lat i connectat. | 35
BH1AZL02 | u | Lluminaria tipus regleta estanca model CORELINE ESTANCA WT120C de PHILIPS o equivalent, per instal·lació adosada, equipada amb lampada LED de 30W, 4000 lm, amb index de reproducció cromatica de 80 i temperatura de color de 4000 K. Inclou equip electronic, tub LED, accessoris de connexió i fixació. Totalment acabat, instal·lat, verificat i en perfecte funcionament. | 62
BH1DZSWR | u | Luminaria per enllumenat exterior, per instal·lar a paret, amb 2 projectors orientables. Model Modis Opal Doble 430 mm de LedsC4 o equivalent. Equipada amb lampada LED de 26,4W, 1488 lm , 3200 k, 50.000h L80 B20 IP66, IK10. Inclou driver, lampada, accesoris de fixacio i connexio. Instal·lada i connectada. | 145
BH2LZ4G3 | u | Downlight d'encastar. Per làmpada LED GU10 de 7W, 700lm, 4000 K de temperatura de color, òptica Flood de 36°. Amb reflector de policarbonat blanc de 90 mm. Model FRESH ref 02100501 de FARO o equivalent.. Inclou accessoris de fixació i connexió. muntada i connectada. | 32
BH61Z210 | u | -Subministrament i instal·lació de lluminària d'emergència, estanca IP66 , per làmpada fluorescent de 8W i flux lluminós de 220 lm. Model NOVA N5 + KES de Daisalux o equivalent. Inclou totes les ajudes de necessàries, làmpada, equips, accessoris i elements de fixació i connexió. Totalment acabat, instal·lat, verificat i en perfecte funcionament. Tot segons plec de condicions tècniques de B:SM i la DFO. | 75
BH61Z2E4 | u | Lluminària d'emergència per empotrar a fals-sostre amb un diametre de 40mm, per làmpada LED de flux lluminós de 400 lm. Model IZAR N8 de Daisalux o equivalent. Inclou totes les ajudes de necessàries, làmpada, equips, accessoris i elements de fixació i connexió. Totalment acabat, instal·lat, verificat i en perfecte funcionament. Instal·lada i connectada. | 89
BH61Z2EG | u | Lluminària d'emergència, per làmpada LED de flux lluminós de 340 lm. Model ECOLD 320 de DUISA o equivalent. Inclou totes les ajudes de necessàries, làmpada, equips, accessoris i elements de fixació i connexió. Totalment acabat, instal·lat, verificat i en perfecte funcionament. Instal·lada i connectada. | 60
BHB5ZKSE | u | Downlight encastable rodó de 90mm de diametre. Difusor interior de vidre. Equipat amb lampada LED 8 W, 800 lm, i 3000 K temperatura de color, conector GU 10. Amb un grau de protecció IP44. | 35
BHB5ZKSF | u | Aplic per mirall de bany model Pandora amb llum LED de 8 W de potència, fabricat en alumini de color crom i forma rectangular. Produeix llum blanca de 3000 K i inclou drivers-transformador. Dimensions: 30,8 x 1,5 x 11,2 cm. Instal·lat i connectat. | 38
BHT3-H4O0 | u | Interruptor crepuscular per al comandament automàtic de la il·luminació en funció de la lluminositat, sensibilitat de 2 a 200 lux, temporitzador, intensitat dels contactes per cos fi= 1 de 10 A, per a fixar a pressió | 85.35
BHV24000 | u | Detector de moviment i lluminositat per instal·lació superficial en sostre. Amb 360 graus de cobertura, 9 metres de diametre a 3m d'alçada. Rang de temporització de 10s a 30minuts, rang de sensibilitat luminica: 3 a 2000lux. per un maxim de 500 VA de carregues amb lampades LED. Model OB137112 de ORBIS o equivalent. Inclou accessoris de fixació i connexió. Instal·lat i connectat. | 99.4
BHV2ZSE2 | u | Detector de moviment per instal·lació superficial en paret. Amb 240 graus de cobertura, 12 metres frontals, 15 m ltarela a 20 º a 3m d'alçada. Rang de temporització de 10s a 30minuts, per un maxim de 500 VA de carregues amb lampades LED. Model PRXIMAT OB132312 de ORBIS o equivalent. Inclou accessoris de fixació i connexió. Instal·lat i connectat. | 92
BHV2ZSE3 | u | Detector de moviment i lluminositat per instal·lació empotrada en sostre de 76 mm de diamtre. Amb 360 graus de cobertura, 10 metres de diametre a 2,5m d'alçada. Rang de temporització de 10s a 30minuts, rang de sensibilitat luminica: 3 a 2000lux. per un maxim de 500 VA de carregues amb lampades LED. Model DICROMAT + OB136112 de ORBIS o equivalent. Inclou accessoris de fixació i connexió. Instal·lat i connectat. | 71
BJ112-FEWP | u | Banyera de planxa d'acer amb acabat esmaltat brillant, d'1,6 m de llargària, de color blanc, preu alt per a revestir | 133.83
BJ115-0QDC | u | Lavabo mural de porcellana esmaltada, de costat >= 38 cm, de color blanc i preu superior | 167.74
BJ119-1PR5 | u | Plat de dutxa rectangular de material acrílic, de 1200x700 mm, de color blanc, preu alt | 180.44
BJ119-1PS9 | u | Plat de dutxa rectangular de porcellana, de 1200x700 mm, de color blanc, preu alt | 176.7
BJ11C-0Q7H | u | Inodor per a col·locar sobre el paviment de porcellana esmaltada, de sortida vertical i/o horitzontal, amb seient i tapa, color blanc i preu alt | 179.03
BJ11G-1P4Z | u | Cisterna per a inodor, amb una amplària de 0.35 a 0.45 m, per a una descàrrega de 4/9 l i accionament manual | 184.29
BJ11O-0PMV | kg | Pasta per a segellar l'enllaç d'inodors, abocadors i plaques turques | 4.36
BJ183-0PFC | u | Aigüera de planxa d'acer inoxidable amb una pica un sinus, de 50 a 60 cm de llargària, acabat brillant i 60 cm d'amplària, com a màxim, preu alt, per a encastar | 92.12
BJ188-0PMX | u | Suport mural d'acer galvanitzat per a aigüeres, safareigs i lavabos col·lectius | 27.83
BJ210-0SDN | u | Aixeta de classe mescladora per a aigüera, per a muntar superficialment sobre taulell o aparell sanitari, de llautó cromat, preu alt, amb broc giratori de fosa, amb dues entrades de maniguets | 103.92
BJ212-FG16 | u | Aixeta de classe monocomandament per a banyera, per a muntar superficialment amb broc i transfusor, de llautó cromat, preu alt, amb dues entrades de 1/2'' i sortida de 1/2'' per a dutxa de telèfon | 95.34
BJ218-0RHU | u | Aixeta monocomandament, mural, per a muntar superficialment, per a dutxa de telèfon, de llautó cromat, preu alt, amb dues entrades de 1/2'' i sortida de 1/2'' | 140.09
BJ219-0RAV | u | Aixeta monocomandament per a lavabo, mural, de llautó cromat, preu alt, amb dues entrades de 1/2'' | 146.08
BJ239130 | u | Aixeta per neteja/reg amb racord connexió manega, amb dispositiu reductor de consum, per instal.lació muntada superficialment sobre paret, de llautó cromat,amb entrada de 3/4´´, accessoris, elements de fixació i connexió. Instal·lada i connectada. | 19.07
BJ23Z010 | u | Aixeta per a lavabo serveis, temporitzada, amb polsador per a aigua freda, muntada a paret, sobre taulell o aparell sanitari, amb entrada de 1/2´´ per aigua freda sanitaria, amb dispositiu estalviador del consum. | 40
BJ244-1PEP | u | Mecanisme d'accionament manual per a inodor, acabat mat | 75.4
BJ2A8133 | u | Aixeta per a abocador/neteja, mural, muntat superficialment, amb aixeta i tub amb ràcord mànega amb dispositiu reductor de consum, per instal.lació muntada superficialment sobre paret, de llautó cromat,amb entrada de 3/4´´, accessoris, elements de fixació i connexió. Instal·lada i connectada. | 80
BJ2Z6-CVZE | u | Suport regulable sobre barra lliscant per a dutxa de telèfon, mural, per a muntar superficialment, de llautó cromat, preu alt | 89.54
BJ32-0RLH | u | Desguàs mecànic recte per a lavabo, de llautó de diàmetre 1''1/4, per a roscar al sifó de llautò cromat | 26.92
BJ33-CW0I | u | Desguàs recte per a aigüera, amb sobreeixidor, tap i cadeneta incorporats, de PVC de diàmetre 32 mm, per a connectar al sifó o al ramal de PVC | 6.6
BJ34-0R6L | u | Desguàs sifònic per a banyera, amb sobreeixidor, tap i cadeneta incorporats, de PVC de diàmetre 40 mm, per a connectar sanejament | 10.37
BJ35-FFU9 | u | Desguàs sifònic per a plat de dutxa, amb tapa d'acer inoxidable incorporada, de PVC de diàmetre 40 mm, per a connectar a xarxa sanejament | 69.01
BJ3E-0RN8 | u | Sifó de botella per a lavabo, de llautó cromat de diàmetre 1''1/4 amb enllaç de diàmetre 30 mm, per a connectar al ramal | 24.64
BJM3Z010 | u | Clau d'escaire anterior a les aixetes sortides d'aigua, pica, lavabo i inodor, complira amb les especificacions tècniques generals per aixetes sanitària normes UNE-19-703-91, UNE-19-707-91 i EN 200. Inclou totes les ajudes de obra necessàries, accessoris i elements de fixació i connexió . Instal·lada i connectada . | 5
BK25B230 | u | Manòmetre per a una pressió de 0 a 16 bar, d'esfera de 100 mm i rosca de connexió de 1/2´´ G | 17.62
BL30-2DRE | u | Ascensor elèctric sense cambra de maquinària, sistema de tracció amb reductor i maniobra d'aturada i arrencada de 2 velocitats, velocitat 1 m/s, nivell de trànsit estàndard, per a 6 persones (càrrega màxima de 480 kg), de 7 a 11 parades (recorregut de 18 a 30 m), habitacle de qualitat mitjana de mides 1250x1000 mm, embarcament doble a 180º amb portes automàtiques d'obertura central d'1+1 fulles d'acer inoxidable de 800x2000 mm, maniobra col·lectiva de baixada simple, amb marcatge CE segons REAL DECRETO 203/2016 | 18860.61
BL31-2FIF | u | Material per a formació de parada d'ascensor elèctric, velocitat 1 m/s, nivell de trànsit estàndard, per a 6 persones (càrrega màxima 480 kg), de 7 a 11 parades, de qualitat mitjana, portes d'accés automàtiques d'obertura central d'1+1 fulles d'acer inoxidable de 800x2000 mm, maniobra col·lectiva de baixada simple, amb marcatge CE segons REAL DECRETO 203/2016 | 746.62
BM10-0SY6 | u | Central de detecció de CO, per a 4 zones, amb indicador d'alimentació, de zona, d'avaria, de connexió de zona i de prova d'alarma | 743.98
BM112120 | u | Sensor de fums òptic per a instal·lació contra incendis analògica, segons norma UNE-EN 54-7, amb base de superfície | 60.52
BM112520 | u | Sensor tèrmic termovelocimètric per a instal·lació contra incendis analògica, segons norma UNE-EN 54-5, amb base de superfície | 53.37
BM11Z5C5 | m | Cable manega per instal.lació llaç detecció analogica, alimenta a detectors i polsadors analogics, alarmes interiors i exteriors, color vermell/negre de 2x1,5 mm2 amb aïlllament, trenat i apantallat de baixa capacitat, lliure de halogens i resistent al foc de 120 minuts, segons norma UNE EN 50200, CPR CCA temp. de treball: -20ºC a 85º per muntar a l'interior de tub. Inclòs accesoris i elements de connexió i fixació. Instal·lat i connectat. | 1.25
BM11Z925 | u | Conjunt de senyals de seguretat per indicacio de la posició dels mitjans de protecció contra incendis d'utilització manual, extintors,... de cada escala d'habitatges, de mides normalitzades, fotoluminescents, segons CTE, norma UNE 23033 i 23035. Inclós accesoris de fixació. Zona serveis comuns bloc. | 80
BM11Z92E | u | Conjunt de senyalització interior per a indicació de mesures de salvament i vies d'evacuació, fixada mecànicament, inclos senyaletica no utilitzar l'ascensor en cas d'emergència, direcció a sortida, sortda habitual,... de cada escala d'habitatges, de mides normalitzades, fotoluminescents, segons CTE, norma UNE 23033 i 23035. Inclós accesoris de fixació. Zona serveis comuns bloc. | 70
BM11Z960 | u | Font d'alimentació, per retenedors magnetics de portes RF, de 24V 2A, montat en caixa amb carregador de bateries | 180.19
BM11Z990 | u | Conjunt de senyals de seguretat per indicacio de la posició dels mitjans de protecció contra incendis d'utilització manual, equips bies, extintors, polsadors, ... mides normalitzades, fotoluminescents, segons CTE, norma UNE 23033 i 23035. Inclós ajudes de paleta, accesoris de fixació. Zona aparcament i trasters. | 350
BM11Z995 | u | Plànol segons indicacions del Bombers, apte per intemperie i protegit, amb esquema de l'aparcament, indicant els seus accessos i les escales protegides, plantes, places, ... tamany DINA3. | 180
BM11ZRCO | ml | Cable manega per instal.lació llaç detecció de icendis o CO, color vermell/negre de 2x1,5 mm2 amb aïlllament, trenat i apantallat de baixa capacitat, lliure de halogens i resistent al foc durnant 120 minuts, segons norma UNE EN 50200, CPR CCA, temp. de treball: -20ºC a 85º per muntar a l'interior de tub. Inclòs accesoris i elements de connexió i fixació. Instal·lat i connectat. | 1.25
BM12A060 | u | Central de detecció d'incendis microprocessada per a instal·lacions analògiques per a 2 bucles, amb possibilitat de connexió de fins a 199 elements per bucle , amb doble alimentació, amb funcions d'autoanàlisi automàtic amb teclat i matriu LCD indicador de funcions i d'estat, amb LED's indicadors d'alimentació, de zona, d'avaria, de connexió de zona i de prova d'alarma , amb cofre d'acer i porta amb pany i clau, i muntada a la paret. Inclós connexió de la central a empresa de seguretat 24 h. amb modul de trucada exterior. | 1110.57
BM131211 | u | Sirena electrònica per a instal·lació convencional i analògica, nivell de potència acústica 100 dB, so multitò, grau de protecció IP-54, fabricada segons la norma UNE-EN 54-3, per a col·locació interior | 24.35
BM131222 | u | Sirena electrònica per a instal·lació convencional i analògica, nivell de potència acústica 100 dB, amb senyal lluminós i so multitò, grau de protecció IP-66, fabricada segons la norma UNE-EN 54-3, per a col·locació exterior | 61.2
BM13-H5C2 | u | Detector de monòxid de carboni de resposta ràpida, resolució de fins a 5 ppm, temps de resposta de 10 s, superfície de detecció de fins a 300 m2, segons norma UNE 23300, amb base de superfície | 56.82
BM1421D2 | u | Polsador d'alarma per a instal·lació contra incendis analògica, accionament manual per trencament d'element fràgil, direccionable, segons norma UNE-EN 54-11, per a muntar superficialment | 58.7
BM15U010 | u | Retenedor electromagnètic per a tancament automàtic de portes, amb placa de muntatge i interruptor d'accionament manual | 98.19
BM23Z500 | u | Armari per equips de proteccio contra incendis tipus horitzontal/vertical, amb boca d'incendi Bie-25/20 m i espai per extintor, polsador i alarma, de xapa pintada amb epoxi porta cega, per empotrar, mides exteriors en mm. horitzontal: 1035 de llarg x 680 d'alt x 250 ample, vertical: 555 de llarg x1360 d'alt x 250 ample, model F1 de AQL-Anber S.A. o equivalent, amb rotuls. Inclou el conjunt boca d'incendis Bie-25/20 m. equipada de 25 mm de diametre, amb manega de 20 m de longitud, segons normes UNE-23-403-89 i 23.091 i senyalització segons Decret 1403/1986 (BOE 8/7/86), guia per extracció manega, devanadera circular, boquilla, llança de 3 efectes, racor, valvula i manometre amb clau de tall. Inclos tambe totes les ajudes de paleta necesaries, cablejat electric, accesoris i elements de fixacio i connexio. - No inclou el extintor, la sirena ni el polsador d'alarma. | 500
BM312611 | u | Extintor de pols seca polivalent, de càrrega 6 kg, amb pressió incorporada, pintat | 45.7
BM313511 | u | Extintor de diòxid de carboni, de càrrega 5 kg, amb pressió incorporada, pintat | 80.95
BM3A1000 | u | Armari per a extintor per a muntar superficialment | 41.33
BMDBU005 | u | Placa de senyalització interior per a indicació de mesures de salvament i vies d'evacuació, de 210 x 297 mm, amb pintura fotoluminiscent segons normes UNE i DIN, per a fixar mecànicament | 10
BMDBU010 | u | Placa de senyalització interior per a indicació de mesures de salvament i vies d'evacuació, de 420 x 297 mm, amb pintura fotoluminiscent segons normes UNE i DIN, per a fixar mecànicament | 13
BMY11000 | u | Part proporcional d'elements especials per a detectors | 0.44
BMY12000 | u | Part proporcional d'elements especials per a centrals de detecció | 0.81
BMY13000 | u | Part proporcional d'elements especials per a sirenes | 0.73
BMY14000 | u | Part proporcional d'elements especials per a polsadors d'alarma | 0.37
BMY2-0TBU | u | Part proporcional d'elements especials per a centrals de detecció | 0.81
BMY31000 | u | Part proporcional d'elements especials per a extintors | 0.35
BN12-0XG9 | u | Vàlvula de comporta manual amb brides, de cos curt, de 65 mm de diàmetre nominal, de 16 bar de PN, cos de fosa nodular EN-GJS-500-7 (GGG50) i tapa de fosa nodular EN-GJS-500-7 (GGG50), amb revestiment de resina epoxi (250 micres), comporta de fosa+EPDM i tancament de seient elàstic, eix d'acer inoxidable 1.4021 (AISI 420), amb accionament per volant de fosa | 86.8
BN315420 | u | Vàlvula de bola manual amb rosca, de dues peces amb pas total, de bronze, de diàmetre nominal 3/4´´, de 16 bar de PN i preu alt | 18.21
BN316420 | u | VÀLVULA D'ESFERA MANUAL AMB ROSCA, DE DIÀMETRE NOMINAL 1´´, 16 BAR DE PN, DE BRONZE, PREU ALT | 26.64
BN317720 | u | Vàlvula d'esfera manual amb rosca, de dues peces amb pas total, de llautó, de diàmetre nominal 1´´1/4, de 25 bar de PN i preu alt | 14.81
BN422690 | u | Vàlvula de papallona concèntrica segons norma UNE-EN 593, manual, per a muntar entre brides, de 50 mm de diàmetre nominal, de 16 bar de pressió nominal, cos de fosa nodular EN-GJS-400-15 (GGG40) amb revestiment de resina epoxi (100 micres), disc d'acer inoxidable 1.4401 (AISI 316), anell d'etilè propilè diè (EPDM), eix d'acer inoxidable 1.4021 (AISI 420) i accionament per palanca | 42.23
BN4226A0 | u | Vàlvula de papallona concèntrica segons norma UNE-EN 593, manual, per a muntar entre brides, de 65 mm de diàmetre nominal, de 16 bar de pressió nominal, cos de fosa nodular EN-GJS-400-15 (GGG40) amb revestiment de resina epoxi (100 micres), disc d'acer inoxidable 1.4401 (AISI 316), anell d'etilè propilè diè (EPDM), eix d'acer inoxidable 1.4021 (AISI 420) i accionament per palanca | 48.56
BN811680 | u | Vàlvula de retenció de clapeta, amb rosca, d'1´´ de diàmetre nominal, de 16 bar de pressió nominal, cos de llautó, clapeta de llautó i tancament de seient elàstic | 7.94
BN8124D0 | u | Vàlvula de retenció de clapeta, amb rosca, de 2´´1/2 de diàmetre nominal, de 8 bar de pressió nominal, cos de llautó, clapeta de llautó i tancament de seient metàl·lic | 51.65
BN8125B0 | u | Vàlvula de retenció de clapeta, amb rosca, de 2´´ de diàmetre nominal, de 10 bar de pressió nominal, cos de llautó, clapeta de llautó i tancament de seient metàl·lic | 31.83
BN812670 | u | Vàlvula de retenció de clapeta, amb rosca, de 3/4´´ de diàmetre nominal, de 16 bar de pressió nominal, cos de llautó, clapeta de llautó i tancament de seient metàl·lic | 5.89
BN84-0X3K | u | Vàlvula de retenció de clapeta, segons norma UNE-EN 12334, amb brides, de 65 mm de diàmetre nominal, de 16 bar de pressió nominal, cos de fosa nodular EN-GJS-400-15 (GGG40) amb recobriment de resina epoxi (200 micres), clapeta de fosa nodular EN-GJS-400-15 (GGG40), tancament de seient elàstic | 94.99
BP113001 | u | Antena de FM Televés per a la banda II, amb Dipol doblegat circularment. Ref. 1201 | 15.08
BP113002 | u | Antena de DAB Televés per a la banda III, amb dipol doblegat circularment. Ref. 1050 | 22.11
BP113003 | u | Antena parabòlica Offset de 65 cm amb reflector d'acer. Ample de banda: 10,7-12,75 GHz. Guany típica: 37 dB. Permet incorporar diferents focus o LNBs. Inclou muntura per a muntatge a màstil. Model: Televés Ref. 930601. | 28.24
BP113004 | u | LNB Quattro banda 10,7-12,75 GHz Ha-Va-Hb-Vb. Guany 57 dB. Bandes FI a H i V: 950-2050, 1100-2150 GHz. Figura de soroll 0,5 dB. Consum màxim 190 mA. Ref. 7477. | 19.26
BP113010 | u | Antena UHF ELLIPSE de TV Televés per a la banda IV-V (UHF). Guany 17-32 dB. Sèrie DAT HD. Ref. 148920 | 46.53
BP123000 | u | Amplificador monocanal / multicanal Televés Ref. 508612. amplificador monocanal / multicanal TDT amb guany 50 dB amb nivell màxim de sortida de 125 dBuV. Regulació de guany 30 dB. Figura de soroll 9 dB. | 50.96
BP123001 | u | Amplificador FM. Televés Ref. 508212. Amplificador de FM amb guany 35 dB amb nivell màxim de sortida de 114 dBuV. Regulació de guany 35 dB. Figura de soroll 9 dB. | 40.02
BP123002 | u | Amplificador DAB. Televés Ref. 508312. Amplificador de DAB amb guany 45 dB amb nivell màxim de sortida de 123 dBuV. Regulació de guany 35 dB. Figura de soroll 9 dB. | 43.58
BP123003 | u | Pont d'unión mòduls. Televés Ref. 5074 | 1.28
BP123004 | u | Font d'alimentació commutada 60 W 24 V - 2,5 A. Televés Ref. 549812 | 53.71
BP123006 | u | Amplificador FI 950 ... 2150 MHz Guany 35 ... 50 dB Vs 124 dBuV. Televés Ref. 508.012 | 59.68
BP133005 | u | Derivador de 4 sortides, SATÈL.LIT ROVER, Model: ROD 4/10 per RF i FI amb pèrdues en derivació de 10 dB. Banda de freqüències 5-2150 MHz. Connectors F. de corrent a una sortida 24 V. DC, 1A Màx. | 3.63
BP133006 | u | Derivador de 4 sortides, SATÉLITE ROVER, Model: ROD 4/15 per RF i FI amb pèrdues en derivació de 15 dB. Banda de freqüències 5-2150 MHz. Connectors F. de corrent a una sortida 24 V. DC, 1A Màx. | 3.63
BP133024 | u | PAU de dues entrades i quatre sortides. Atenuació 9,5 dB (UHF) i 12,0 dB (FI). Rebuig entre sortides de dues entrades i cinc sortides. Atenuació 9,5 dB (UHF) i 12,0 dB (FI). Rebuig entre sortides> 15. Permet el pas de corrent. SATÉLITE ROVER PTR 4 | 5.34
BP133006S18 | u | Derivador de 4 sortides, SATÉLITE ROVER, Model: ROD 4/20 per RF i FI amb pèrdues en derivació de 20 dB. Banda de freqüències 5-2150 MHz. Connectors F. de corrent a una sortida 24 V. DC, 1A Màx. | 3.63
BP143000 | u | Presa per a instal·lacions col·lectives de dues sortides separadores per a TV i SAT 1 FI. Amb pas de corrent. Atenuació de 0,6 dB UHF i 1,2 dB FI. SATÈL.LIT ROVER BS TDC | 2.97
BP14X001 | u | Resistència de final de línia de 75 Ohms | 0.22
BP1Z3000 | u | Conector F | 0.12
BP1Z3001 | u | Suport de paret (1 alimenatador + 7 mòduls o 10 mòduls). Televés Ref. 5071 | 5.62
BP1Z3003 | u | Màstil de 3 metres, de 45 mm. de diàmetre i 2 mm. de paret interior, galvanitzat i prolongable per a fixació d'antenes de TV. i FM. Ref. 3010 | 18.74
BP1Z3004 | u | Arpes per a subjecció de màstil. 300 mm ´´L´´. Televés Ref. 2401 | 3.85
BP1Z3005 | u | Suport ´´L´´ RPR d'parabòlica Paret. 380x350 mm / diàmetre 45 mm x Gruix 1,5 mm. Televés Ref. 7349 | 10.84
BP20-2VB3 | u | Alimentador per a instal·lació d'intercomunicador audio per a sistema 2 fils i placa de carrer amb pulsadors, per a una tensió de 230 V, per a muntar en paret o carril DIN | 81.82
BP21-2VAL | u | Telèfon per a sistema audio 2 fils, per a instal·lació mural i fabricat en ABS, amb trucada electrònica, amb secret de conversació i dos pulsadors per a obertura i addicional | 49.15
BP22-0SLE | m | Cable per a transmissió telefònica, per a 2 parells de cables, de secció 0,64 mm2 cada un | 0.32
BP27-2VBD | u | Derivador de comunicació audio amb sistema 2 fils per a distribució en planta fins a 4 sortides de derivació i una sortida de pas | 37.11
BP2H-2WWU | u | Obreportes elèctric d'accionament normal per a sistemes digitals o 2 fils sense palanca de desbloqueig per a col·locar encastat | 21.48
BP2L-2WIR | u | Placa de carrer sistema 2 fils amb 8 pulsadors distribuïts en dues columnes, equipada amb intercomunicador audio, amb secret de conversació, servei a un accés, per a muntatge encastat | 307.95
BP314X83 | u | Pericó d’entrada de dimensions de 400x400x600mm(llarg x ample x fons), amb dos punts per a l’estesa de cables situats 150 mm per sobre del fons, en parets oposades, que suporten una tracció de 5KN i tindrà la forma normalitza. La tapa serà de fundició. Instal·lada sobre terra amb drenatge. | 319.23
BP31X401 | u | Interruptor automàtic magnetotèrmic tipus C, de maniobra i protecció de circuits. Intensitat Nominal 10 A Unipolar + Neutre 240 V. Instal·lat i comprovat. Model: Shneider ref. 24310. | 18.67
BP31X402 | u | Interruptor diferencial de sensibilitat 300 mA. Intensitat Nominal 25 A. Bipolar 240 V. Instal·lat i comprovat. Model: Schneider ref. 23011. | 172.12
BP31X403 | u | Interruptor automàtic magnetotèrmic tipus C, de maniobra i protecció de circuits. Intensitat Nominal 16 A. Unipolar + Neutre 240 V. Instal·lat i comprovat. Model: Shneider ref. 24311. | 26.14
BP31X404 | u | Embarrats de connexió dels recintes de telecomunicació s'empraran grapes de platina de coure electrogalvanitzat. Instal·lat i comprovat. Model: HEC 70-6K. | 42.87
BP31X406 | u | Portallum LEGRAND E27 amb caixa estanca. Instal·lat i comprovat. Model 601 52 | 9.36
BP31X407 | u | Bombeta 60W | 0.24
BP31X408 | u | Llum d'emergència LEGRAND URA 21 6 W i 70 Lúmens, amb autonomia d'1 hora. Instal·lada i comprovada. Model: 617 01 | 47.33
BP31X499 | u | Mecanisme interruptor 10 A, sobre caixa de superfície LEGRAND Mosaic. Instal·lat i comprovat. Model: 740 80 | 11.34
BP31X505 | u | Base d'endoll amb presa de terra i de capacitat mínima de 16 A | 4.51
BP31X506 | u | Base doble d'endoll per al PAU amb presa de terra i de capacitat mínima de 16 A | 6.93
BP32X202 | u | Caixa per al registre de planta prefabricada, amb tapa metàl·lica. Posseeix un orifici superior i un altre inferior per permetre el pas dels tubs. Dimensions: 45x45x15 cm. Per fixar els diversos elements de la ICT dotada de tancament amb resistència al foc de la porta EI-30. Instal·lada. | 46.75
BP32X209 | u | Registre de finalització de xarxa per a RTV, TB i CLTV ÚNIC de TELEVÉS, d'encastar per a l'interior de l'habitatge. De material termoplàstic amb tapa, con una rigidesa dielèctrica superior a 15 kV / mm, un gruix mínim de 2 mm i un grau de protecció IP33.5. Dimensions: 500x600x80 mm. Instal·lat. Model: Vilaplana 500x600x80. Ref. 546702 de Televés | 63.8
BP32X563 | u | Canal de PVC de 150x60 mm lliure de halògens | 14.3
BP333000 | u | Cable de terra 25 mm 2 de secció. | 3.47
BP3R3000 | u | Terminal de terra 25 mm | 5.67
BP413000 | m | Cable coaxial amb Freqüència de treball fins a 2.150 MHz, i atenuació típica a 800 MHz de 15 dB / 100 m. ja 2.150 de 27 dB / 100 m. No propagador de flama, de nivell mínim Dca, s2,d2,a2. Instal·lat i comprovat. | 0.58
BP433000 | m | Cable per a transmissió de dades amb conductor de coure, de 4 parells, categoria 6 UTP, No propagador de flama, lliure d'halògens i baixa emissió de fums, de nivel mínimo Dca, s2,d2,a2 segons UNE-EN 50266, col·locat sota tub o canal | 0.9
BP434640 | m | Cable per a transmissió de dades amb conductors de coure, de 4 parells, categoria 6 U/UTP, aïllament de poliolefina i coberta de poliolefina, de baixa emissió de fums i opacitat reduïda, no propagador de la flama segons UNE-EN 60332-1-2 | 0.57
BP43C430 | u | Fuetó amb 2 connectors RJ45, categoria 6 UTP, de 0,5 a 1,6 m de longitud | 1.38
BP4A3000 | u | Cable 2 fibres Monomode Retardant a la flama, lliuree d' halògens i baixa emissió de fums, de nivell mínim Dca, s2,d2,a2. Tipus de fibra G.657 A. Elements tracció: Filatures Aramida. Rang de temperatures de -10 ºC a +70 ºC. Radi de curvatura min. 5 x diàmetre exterior. | 0.22
BP4T3000 | m | Roseta de connexió de fibra òptica inclou 2 adaptadors ( ´´SC / APC´´ femella - ´´SC / APC´´ femella). Encunyat accés cables. Accés de cable posterior. Tapa lliscant. Connextorització directa en aplicacions FTTx. Ref. 2315 | 8.27
BP7311D4 | u | Presa de senyal de veu i dades, de tipus universal, amb connectors RJ45 simple, categoria 6 UTP, amb connexió per desplaçament de l'aïllament. encastada | 16.16
BP733000 | u | Multiplexor passiu 8 sortides Televés Ref. 546501 | 9
BP733001 | u | Presa de senyal de veu i dades, de tipus universal, amb connectors RJ45 simple, categoria 6 UTP, amb connexió per desplaçament de l'aïllament. Per muntatge en superfície | 8.74
BP733003 | u | Connector UTP Cat.6 RJ45 - Mascle | 0.15
BP743002 | u | Armari RACK de 19´´ i 6U Dimensions 500x600x350 mm | 90
BP7E-H5T1 | u | Commutador (switch) gestionable, de 24 ports 10/100/1000 Mbps RJ45 i 2 ports tipus SFP 1/10Gbps compatible amb alimentació Ethernet (PoE/PoE+) IEEE 802.3af i 802.3at, per armari tipus rack, amb alimentació a 240V | 213.65
BP7Z3002 | u | Panell fins a 24 connectors dobles ´´SC / APC´´, de fibra òptica. Instal·lació en RACK | 44
BP7Z3005 | u | Fusió de fibra òptica (inclou pigtail de fussió) | 1.87
BP7Z3006 | u | Caixa per FO monomode de reserva per registre secundari | 24.2
BP7Z3007 | u | Cable preconectoritzat de fibra òptica monomode de 20 mts | 9.9
BP7Z3008 | u | Adaptador tipus Keystone de RJ45 a F.O monomode SC/APC inclou adaptador femella/femella SC/APC i placa inclinada | 2.15
BP7Z3015 | u | Switch TP-LINK LS1008G - Switch 8 ports 10/100/1000Mbps | 20.3
BP7Z3020 | u | Panell amb 24 connectors RJ45 categoria 6 UTP integrats, inclou xassís per a muntatge en RACK | 49.73
BPXX2005 | u | Combinador 3 entrades, 1 per a la banda 5-862 MHz i 2 per a la banda 950-2150 MHz. Pèrdues d'inserció: 4 dB a TV i 2 dB en FI. Rebuig TV-FI> 20. Connectors ´´F´´ Femella. Dimensions: 93X78X25 mm. D'aplicació en la ICT per facilitar la incorporació del senyal FI-SAT de capçalera a la xarxa de distribució. Model: Televés Ref. 7407 | 16.65
BQ52-0TE0 | m2 | Silestone per a taulells, de 20 mm de gruix, preu mitjà, de 100 a 149 cm de llargària | 486.05
BQ70-1WFX | m | Sòcol d'alumini de 10 cm d'alçària, per fixar amb clips | 17.47
BQ70-1WG4 | m | Sòcol d'aglomerat amb melamina de 10 cm d'alçària, per fixar amb clips | 10.92
BQ70-1WGC | m | Regleta d'aglomerat amb melamina de 5 cm d'alçària, per a encolar | 7.73
BQ73-1VZX | u | Mòdul calaixos per a moble de cuina baix, de 300x600 mm i 800 mm d'alçària, amb frontal d'aglomerat amb melamina, preu mitjà, amb unglers, peus PVC i ferratges | 90.62
BQ73-1W3E | u | Mòdul estàndard per a moble de cuina alt, de 600x330 mm i 900 mm d'alçària, amb portes d'aglomerat amb melamina, preu mitjà, amb unglersi ferratges | 91.38
BQ73-1W6X | u | Mòdul per a moble de cuina alt, de 900x330 mm i 900 mm d'alçària, amb portes d'aglomerat amb melamina, preu mitjà, amb ungler i ferratges | 90.03
BQ73-1W6Y | u | Mòdul estàndard per a moble de cuina alt, de 900x330 mm i 900 mm d'alçària, amb portes d'aglomerat amb melamina, preu mitjà, amb unglers i ferratges | 67.82
BQ74-1VL0 | u | Mòdul estàndard per a moble de cuina baix, de 1200x600 mm i 800 mm d'alçària, amb raconer i 1 cassoler d'aglomerat amb melamina, preu mitjà, sobre peus regulables de PVC, amb ungler i ferratges | 150.05
BQ74-1VO1 | u | Mòdul de forn per a moble de cuina baix, de 600x600 mm i 800 mm d'alçària, sense frontal Indeterminat, preu econòmic, sobre peus regulables de PVC, amb ungler i ferratges | 63.25
BQ74-1VVL | u | Mòdul d'aigüera per a moble de cuina baix, de 900x600 mm i 800 mm d'alçària, amb porta d'aglomerat amb melamina, preu mitjà, sobre peus regulables de PVC, amb unglers i ferratges | 102.01
BQ74-1VVM | u | Mòdul estàndard per a moble de cuina baix, de 900x600 mm i 800 mm d'alçària, amb porta d'aglomerat amb melamina, preu mitjà, sobre peus regulables de PVC, amb unglers i ferratges | 97.63
BQ80-H6FN | u | Campana extractora d'acer inoxidable, de 90 x 90 cm, amb dos motors, interruptor lluminós de parada/marxa, commutador de tres velocitats, filtres metàl·lics de tres peces, dues làmpades de 40 W, xemeneia telescòpica | 299.94
BQ81-Z6O7 | u | Cuina induccio 3focs+forn incorporat.t per a col·locar enrasada amb el taulell de cuina | 480.47
EP21094H | m | Tub de plàstic, no propagador de la flama, AISCAN-CHF Coarrrugat D.20 , de 20 mm de diàmetre exterior fabricats sota la norma UNE-EN-61.386-22. Color gris RAL 7035. Instal·lat amb cables o cables guia. AISCAN-CHF Coarrrugat D.20.libre d'halògens | 0.43
EP21094I | m | Tub de plàstic, no propagador de la flama, AISCAN-CHF coarrugat D.40 IP5, de 40 mm de diàmetre exterior fabricats segons la norma UNE-EN-50086-1 i UNE-EN-50086-2-4. Color vermell RAL 3002. Instal·lat amb cables o cables guia. Model:AISCAN-CHF coarrugat D.40 IP5. Lliure d'halògens, no propagador de la flama | 1.55
EP21094J | m | Tub de plàstic, no propagador de la flama, AISCAN-CHF Coarrrugat D.25, de 25 mm de diàmetre exterior fabricats sota la norma UNE-EN-61.386-22. Color gris RAL 7035. Instal·lat amb cables o cables guia. Model: AISCAN-CHF D.25. Libre d'halògens, no propagador de la flama | 0.69
EP21094K | m | Tub de plàstic, no propagador de la flama, AISCAN-CHF coarrugat D.50 IP5, de 50 mm de diàmetre exterior fabricats segons la norma UNE-EN-50086-1 i UNE-EN-50086-2-4. Instal·lat amb cables o cables guia. Model: SL d'50. Lliure d'halògens, no propagador de la flama | 2
EP21095X | m | Tub de plàstic, no propagador de la flama, AISCAN-CHF Coarrrugat D.32, de 32 mm de diàmetre exterior fabricats segons la norma UNE-EN-61.386-22. Color gris RAL 7035. Instal·lat amb cables o cables guia. Model: AISCAN-CHF Coarrrugat D.32. Lliure d'halògens, no propagador de la flama | 1.11
NG210900 | m | Tub de plàstic, AISCAN-DRN de 63 mm de diàmetre fabricats sota la norma UNE-EN-50086-1 i UNE-EN-50086-2-4. Color vermell RAL 3002. Instal·lat amb cables guia. Model: AISCAN-DRN de 63 mm | 1.29
PUPO1038355 | ml | Tubo Uponor PEX S.5 en barra 20 x 1,9 (60) | 2.23
PUPO1038364 | ml | Tubo Uponor PEX S.5 en barra 25 x 2,3 (40) | 3.57
PUPO1038366 | ml | Tubo Uponor PEX S.5 en barra 32 x 2,9 (20) | 4.24
Altres
B5ZHZMX2 | u | Bonera sifònica a coberta d'acer inox. 250x250 mm, sortida diàmetre 110 mm. amb tapa antigrava metàl·lica i protecció, lamina impermeabilitzant, col·locada | 60
B5ZHZMXD | u | Bonera sifònica locals d'acer inox. 200x200 mm, amb tapa metàl·lica, col·locada | 45
BE51Z0BB | m2 | Formació de conducte rectangular de placa autoportant de llana de roca de baixa conductivitat tèrmica Climacoustic de Knauf o equivalent, amb conductivitat tèrmica de 0'032 W/m·K, gruix 25 mm i resistència tèrmica 0'75 m2K/W. Recobriment exterior de kraft-alumini reforçat amb una malla de vidre, i en l'interior disposa d'un recobriment acústic que compleix el certificat GreenGuard per la seva baixa emissivitat de partícules. Grau de dificultat mig. | 7
BEKIZI23 | u | Reixa intumescent classificada EI-120 segons UNE-EN-1634-1, de 100x100mm. Construida amb silicat sódic forrat en PVC. Model FTR de Madel o equivalent. Inclou masilla intumescent de fixació i connexió. Col.locada segons especificacions del fabricant. | 46.72
BEX2ZACS | u | INSTAL.LACIÓ HIDRÀULICA PER LA PRODUCCIÓ D'AIGUA CALENTA UNITAT HIDRÒNICA CONSTA DE: - 1 VAS D'EXPANSIÓ ACS DE 12 LITRES/6 BAR. - 1 VALVULA DE SEGURETAT 6BAR ACS - VÂLVULES DE TALL 1´´ SEGONS ESQUEMA DE PRNCIPI. - 1 MANOMETRE - 2 TERMOMETRE - 1 REGULADOR DE PRESSIÓ - 1 FILTRE - 1 ANTIRETORN LES CANONADES ESTAN AL PRESSUPOST DE FONTANERIA. INCLOU RESTA DE MATERIAL I VALVULERIA NECESSARI PER LA INTERCONNEXIÓ HIDRAULICA DE TOTS ELS ELEMENTS, ACCESSORIS DE FIXACIÓ I CONNEXIÓ SEGONS ESQUEMA DE PRINCIPI, I PROVES HIDRAULIQUES. TOT INSTAL·LAT I CONNECTAT SEGUINT ESQUEMES DE PRINCIPI I LES PRESCRIPCIONS DELS FABRICANTS I EL RITE. | 355
BJ1SZADP | u | Instal·lació de fontaneria interior habitatges adaptat amb 2 Cambres higièniques distribuït c/u amb: - Cambra higiènica 1 per dutxa, lavabo i wc. - Cambra higiènica 2 per dutxa, lavabo i wc. - Cuina per pica i rentavaixelles. - Espai per rentadora i equip producció ACS. - Habitatge adaptat, es complirà amb totes les especificacions i normativas, alçades equips, sanitaris, tipus d'aixetes,... d'un habitatge d'aquest tipus. Instal·lació interior d'aigua freda i calenta sanitària, segons plànols adjunts, formada per: - Canalització amb tub de polietilè reticulat PEX S.5, segons UNE-EN ISO 15875, de DN 16, 20, 25, per instal·lacions interiors d'aigua freda i calenta sanitària, amb abraçaderes, inclòs p.p. d'accessoris i petit material. Instal·lada i provades segons C.T.E. DB HS-4 i Orden 25/05/2007 Consejería de Industria. - Aïllament tèrmic d'escuma electromèrica autoextinguible d' armaflex IT o similar, de 25 mm. de gruix, segell Aenor, amb barrera de vapor, per canonades d'aigua calenta sanitària, segons RITE i Norma UNE 100.171. Inclòs part proporcional d'aïllament de vàlvules i accessoris. muntat segons instruccions del fabricant. - Aïllament tèrmic d'escuma electromèrica autoextinguible d' armaflex it o similar de 9 mm. de gruix, segell Aenor, amb barrera de vapor, per canonades d'aigua freda sanitària, segons RITE i Norma UNE 100.171. Inclòs part proporcional d'aïllament de vàlvules i accessoris. muntat segons instruccions del fabricant. - Aigua freda i calenta a tots els punts de consum, inclós rentadora i rentavaixelles. - Entrada aigua freda i calenta per fal sostre, traçats per part superior tancaments i sostre habitatge. - Canonada d'AFS i ACS, diam. segons plànols, canonades aiïllades, no cal retorn distància <15m, producció ACS punt mes allunyat. - Vàlvules de pas general entrada habitatge (situació segons plànols) per aigua freda i calenta. - Vàlvules de esfera manual de pas, amb bola d'acer inoxidable i empaquetadura de teflon, per totes les habitacions humides, per aigua freda i calenta. - Claus d'escaire previes per tots els punts de consum d'aigua (inodor per aigua freda i lavabo, pica per aigua freda i calenta). - Claus d'escaire acodades per rentavaixelles i reantadora (per aigua freda i calenta). - Griferia tipus moncomandament, termostàtica barrejadores per banyera/dutxa, de broc alt giratori per pica, tipus ECO amb sistemes d'estalvi d'aigua i airejadors, segons les especificacions tècniques generals per aixetes sanitaries normes UNE-19-703-91, UNE 19-707-91 i EN200. Griferia a validar per la propietat i la DF - Inclòs proves, totes les ajudes, accesoris i elements de connexió i fixació, segons normativa vigent i el CTE. - No inclós aparells sanitaris ni electrodomèstics cuina, ni la producció d'ACS. | 950
BJ1SZT2 | u | Instal·lació de fontaneria interior habitatges tipus 2 Cambres higièniques distribuït c/u amb: - Cambra higiènica 1 per banyera/dutxa, lavabo i wc. - Cambra higiènica 2 per dutxa, lavabo i wc. - Cuina per pica i rentavaixelles. - Espai per rentadora i equip producció ACS. Instal·lació interior d'aigua freda i calenta sanitària, segons plànols adjunts, formada per: - Canalització amb tub de polietilè reticulat PEX S.5, segons UNE-EN ISO 15875, de DN 16, 20, 25, per instal·lacions interiors d'aigua freda i calenta sanitària, amb abraçaderes, inclòs p.p. d'accessoris i petit material. Instal·lada i provades segons C.T.E. DB HS-4 i Orden 25/05/2007 Consejería de Industria. - Aïllament tèrmic d'escuma electromèrica autoextinguible d' armaflex IT o similar, de 25 mm. de gruix, segell Aenor, amb barrera de vapor, per canonades d'aigua calenta sanitària, segons RITE i Norma UNE 100.171. Inclòs part proporcional d'aïllament de vàlvules i accessoris. muntat segons instruccions del fabricant. - Aïllament tèrmic d'escuma electromèrica autoextinguible d' armaflex it o similar de 9 mm. de gruix, segell Aenor, amb barrera de vapor, per canonades d'aigua freda sanitària, segons RITE i Norma UNE 100.171. Inclòs part proporcional d'aïllament de vàlvules i accessoris. muntat segons instruccions del fabricant. - Aigua freda i calenta a tots els punts de consum, inclós rentadora i rentavaixelles. - Entrada aigua freda i calenta per fal sostre, traçats per part superior tancaments i sostre habitatge. - Canonada d'AFS i ACS, diam. segons plànols, canonades aiïllades, no cal retorn distància <15m, producció ACS punt mes allunyat. - Vàlvules de pas general entrada habitatge (situació segons plànols) per aigua freda i calenta. - Vàlvules de esfera manual de pas, amb bola d'acer inoxidable i empaquetadura de teflon, per totes les habitacions humides, per aigua freda i calenta. - Claus d'escaire previes per tots els punts de consum d'aigua (inodor per aigua freda i lavabo, pica per aigua freda i calenta). - Claus d'escaire acodades per rentavaixelles i reantadora (per aigua freda i calenta). - Griferia tipus moncomandament, termostàtica barrejadores per banyera/dutxa, de broc alt giratori per pica, tipus ECO amb sistemes d'estalvi d'aigua i airejadors, segons les especificacions tècniques generals per aixetes sanitaries normes UNE-19-703-91, UNE 19-707-91 i EN200. Griferia a validar per la propietat i la DF - Inclòs proves, totes les ajudes, accesoris i elements de connexió i fixació, segons normativa vigent i el CTE. - No inclós aparells sanitaris ni electrodomèstics cuina, ni la producció d'ACS. | 850
BJ1SZV1B | u | Instal·lació de sanejament interior habitatge tipus 1 Cambra higiènica distribuit c/u amb: - Cambra higiènica per banyera/dutxa, lavabo i wc. - Cuina per pica i rentavaixelles. - Espai per rentadora i equip producció ACS. - Desguàs equips de clima Sanejament format amb: - Xarxa aigües residuals - Canonades fins baixans generals edifici amb tub fonoabsorvents de polipropilè tricapa, segons Norma UNE EN 1451, amb unions per junta elàstica. - Instal·lació i diàmetres mínims (de 40 fins 125 mm) segons CTE - HS 5, evacuació d'aigües. - Inclòs accessoris, abraçadores, suports, peces especials, colzes de pressió, tubs sobreixidors, desguassos i sifons necessaris de tots els d'equips sanitaris, rentavaixelles i rentadora, i desguàs d'equip de producció d'ACS, amb pendents mínimes normatives. - Recollida i conducció dels condensats de l'equip de climatització fins a la xarxa pluvial, en cas de connexió a la xarxa residual caldrà un sifó sec tipus bola. - Inclòs també accessoris i elements de fixació i connexió fins als baixants principals, ajudes necessaris. Instal·lació amb proves d'estanqueïtat totals comprovades. - Evitar colzes a 90º, per eixemle donant una certa inclinació, modificar el recorregut per no haver de fer un colze tant tancat de 90º i fer un gir més suau. - Segons plànols adjunts. - Traçat per planta inferior en zones amb fals sostre, excepte trams encastats, o per l'aparcament si l'habitatge o local estan en planta baixa. - No inclós aparells sanitaris ni electrodomèstics cuina | 450
BJ1SZV2B | u | Instal·lació de sanejament interior habitatges tipus 2 Cambres higièniques distribuït c/u amb: - Cambra higiènica 1 per banyera/dutxa, lavabo i wc. - Cambra higiènica 2 per dutxa, lavabo i wc. - Cuina per pica i rentavaixelles. - Espai per rentadora i equip producció ACS. - Desguàs equip de clima Sanejament format amb: - Xarxa aigües residuals - Canonades fins baixans generals edifici amb tub fonoabsorvents de polipropilè tricapa, segons Norma UNE EN 1451, amb unions per junta elàstica. - Instal·lació i diàmetres mínims (de 40 fins 125 mm) segons CTE - HS 5, evacuació d'aigües. - Inclòs accessoris, abraçadores, suports, peces especials, colzes de pressió, tubs sobreixidors, desguassos i sifons necessaris de tots els d'equips sanitaris, rentavaixelles i rentadora, i desguàs d'equip de producció d'ACS, amb pendents mínimes normatives. - Recollida i conducció dels condensats de l'equip de climatització fins a la xarxa pluvial, en cas de connexió a la xarxa residual caldrà un sifó sec tipus bola. - Inclòs també accessoris i elements de fixació i connexió fins als baixants principals, ajudes necessaris. Instal·lació amb proves d'estanqueïtat totals comprovades. - Evitar colzes a 90º, per eixemle donant una certa inclinació, modificar el recorregut per no haver de fer un colze tant tancat de 90º i fer un gir més suau. - Segons plànols adjunts. - Traçat per planta inferior en zones amb fals sostre, excepte trams encastats, o per l'aparcament si l'habitatge o local estan en planta baixa. - No inclós aparells sanitaris ni electrodomèstics cuina | 600
BJ1SZVLC | u | Previsió instal·lació de fontaneria interior Local comercial distribuït c/u amb: - Cambra higiènica per lavabo i wc. - Punts d'aigua. Instal·lació interior d'aigua freda/calenta interior local comercial, proposta a definir/validar, segons plànols adjunts, formada per: - Canalització amb tub de polietilè reticulat PEX S.5, segons UNE-EN ISO 15875, de DN 16, 20, 25, 32 per instal·lacions interiors d'aigua freda i calenta sanitària, amb abraçaderes, inclòs p.p. d'accessoris i petit material. Instal·lada i provades segons C.T.E. DB HS-4 i Orden 25/05/2007 Consejería de Industria. - Aïllament tèrmic d'escuma electromèrica autoextinguible d' armaflex IT o similar, de 25 mm. de gruix, segell Aenor, amb barrera de vapor, per canonades d'aigua calenta sanitària, segons RITE i Norma UNE 100.171. Inclòs part proporcional d'aïllament de vàlvules i accessoris. muntat segons instruccions del fabricant. - Aïllament tèrmic d'escuma electromèrica autoextinguible d' armaflex it o similar de 9 mm. de gruix, segell Aenor, amb barrera de vapor, per canonades d'aigua freda sanitària, segons RITE i Norma UNE 100.171. Inclòs part proporcional d'aïllament de vàlvules i accessoris. muntat segons instruccions del fabricant. - Aigua freda i calenta a definir/validar, segons punts de consum. - Vàlvules de pas general entrada local comercial i vàlvules de esfera manual de pas, amb bola d'acer inoxidable i empaquetadura de teflon, per cambres humides. - Claus d'escaire previes per tots els punts de consum d'aigua. - Griferia tipus moncomandament, tipus ´ECO´ amb sistemes d'estalvi d'aigua i airejadors, segons les especificacions tècniques generals per aixetes sanitaries normes UNE-19-703-91, UNE 19-707-91 i EN200. Griferia a validar per la propietat - Inclòs proves, totes les ajudes, accesoris i elements de connexió i fixació, segons norm | 250
BJ1SZVPK | u | Previsió instal·lació de sanejament interior servei aparcament distribuït c/u amb: - Cambra higiènica per lavabo i wc. Instal·lació de sanejament interior aparcament, segons plànols adjunts, xarxa de sanejament formada per: - Xarxa aigües residuals - Canonades fins baixans o tubs generals edifici amb tub fonoabsorvents de polipropilè tricapa, segons Norma UNE EN 1451, amb unions per junta elàstica. - Instal·lació i diàmetres mínims (de 40 fins 125 mm) segons CTE - HS 5, evacuació d'aigües. - Inclòs accessoris, abraçadores, suports, peces especials, colzes de pressió, tubs sobreixidors, desguassos i sifons necessaris de tots els d'equips sanitaris, rentavaixelles i rentadora, i desguàs d'equip de producció d'ACS, amb pendents mínimes normatives. - Inclòs també accessoris i elements de fixació i connexió fins als baixants principals, ajudes necessaris. Instal·lació amb proves d'estanqueïtat totals comprovades. - Evitar colzes a 90º, per eixemle donant una certa inclinació, modificar el recorregut per no haver de fer un colze tant tancat de 90º i fer un gir més suau. - Segons plànols adjunts. - Traçat per planta inferior excepte trams encastats - No inclós aparells sanitaris | 200
BJ1SZVSL | u | Previsió instal·lació de sanejament interior Local comercial distribuït c/u amb: - Cambra higiènica per lavabo i wc. - A validar previsió punts de desguàs local. Instal·lació de sanejament interior local comercial, proposta a definir/validar, segons plànols adjunts, xarxa de sanejament formada per: - Xarxa aigües residuals - Canonades fins baixans generals edifici amb tub fonoabsorvents de polipropilè tricapa, segons Norma UNE EN 1451, amb unions per junta elàstica. - Instal·lació i diàmetres mínims (de 40 fins 125 mm) segons CTE - HS 5, evacuació d'aigües. - Inclòs accessoris, abraçadores, suports, peces especials, colzes de pressió, tubs sobreixidors, desguassos i sifons necessaris de tots els d'equips sanitaris, rentavaixelles i rentadora, i desguàs d'equip de producció d'ACS, amb pendents mínimes normatives. - Inclòs també accessoris i elements de fixació i connexió fins als baixants principals, ajudes necessaris. Instal·lació amb proves d'estanqueïtat totals comprovades. - Evitar colzes a 90º, per eixemle donant una certa inclinació, modificar el recorregut per no haver de fer un colze tant tancat de 90º i fer un gir més suau. - Segons plànols adjunts. - Traçat per planta inferior en zones amb fals sostre, excepte trams encastats, o per l'aparcament si l'habitatge o local estan en planta baixa. - No inclós aparells sanitaris | 250
BJ1SZVT1 | u | Instal·lació de fontaneria interior habitatge tipus 1 Cambra higiènica distribuit c/u amb: - Cambra higiènica per banyera/dutxa, lavabo i wc. - Cuina per pica i rentavaixelles. - Espai per rentadora i equip producció ACS. Instal·lació interior d'aigua freda i calenta sanitària, segons plànols adjunts, formada per: - Canalització amb tub de polietilè reticulat PEX S.5, segons UNE-EN ISO 15875, de DN 16, 20, 25, per instal·lacions interiors d'aigua freda i calenta sanitària, amb abraçaderes, inclòs p.p. d'accessoris i petit material. Instal·lada i provades segons C.T.E. DB HS-4 i Orden 25/05/2007 Consejería de Industria. - Aïllament tèrmic d'escuma electromèrica autoextinguible d' armaflex IT o similar, de 25 mm. de gruix, segell Aenor, amb barrera de vapor, per canonades d'aigua calenta sanitària, segons RITE i Norma UNE 100.171. Inclòs part proporcional d'aïllament de vàlvules i accessoris. muntat segons instruccions del fabricant. - Aïllament tèrmic d'escuma electromèrica autoextinguible d' armaflex it o similar de 9 mm. de gruix, segell Aenor, amb barrera de vapor, per canonades d'aigua freda sanitària, segons RITE i Norma UNE 100.171. Inclòs part proporcional d'aïllament de vàlvules i accessoris. muntat segons instruccions del fabricant. - Aigua freda i calenta a tots els punts de consum, inclós rentadora i rentavaixelles. - Entrada aigua freda i calenta per fal sostre, traçats per part superior tancaments i sostre habitatge. - Canonada d'AFS i ACS, diam. segons plànols, canonades aiïllades, no cal retorn distància <15m, producció ACS punt mes allunyat. - Vàlvules de pas general entrada habitatge (situació segons plànols) per aigua freda i calenta. - Vàlvules de esfera manual de pas, amb bola d'acer inoxidable i empaquetadura de teflon, per totes les habitacions humides, per aigua freda i calenta. - Claus d'escaire previes per tots els punts de consum d'aigua (inodor per aigua freda i lavabo, pica per aigua freda i calenta). - Claus d'escaire acodades per rentavaixelles i reantadora (per aigua freda i calenta). - Griferia tipus moncomandament, termostàtica barrejadores per banyera/dutxa, de broc alta giratori per pica, tipus ECO amb sistemes d'estalvi d'aigua i airejadors, segons les especificacions tècniques generals per aixetes sanitaries normes UNE-19-703-91, UNE 19-707-91 i EN200. Griferia a validar per la propietat i la DF - Inclòs proves, totes les ajudes, accesoris i elements de connexió i fixació, segons normativa vigent i el CTE. - No inclós aparells sanitaris ni electrodomèstics cuina, ni la producció d'ACS. | 750
BJ53Z2C8 | u | Bateria per comptador electronics d'aigua en polipropilé model ITALSAN BANDERA 3/12 o equivalent, per a 12 comptadors: 8 habitatges, 1 serveis comuns, 1 serveis comuns edifici aparcament, 1 local comercia i 1 espai de reserva, segons esquema, repartits en 3 fileres de 4 comptadors amb connexió principal tipus bandera. Inclou claus dels compadors segons companyia (2 claus de pas, 1 antiretorn i 1 aixeta de prova), brides, taps espai reserva, accessoris de connexió i fixació. Instal.lada i connectada segons prescripcions de la companyia d'aigua subministradora. | 350
BM17Z100 | u | Mòdul entrada/sortida compatiblei configurable instal·lació detecció , alimentació per llaç Inclós cablejat interior caixa connexió, ,... accesoris i elements de fixació i connexió. Muntat i comprovat. | 65
BM31Z6AR | u | Armari metàl·lic per extintor d'incendis amb clau mestre, porta abatible amb visor de policarbonat de trencament fàcil, pintura epoxi poliester, color standar RAL3000, amb suports a paret, de mides 275x210x650 mm.h. | 45
BN74ZC17 | u | Vàlvula reductora de pressió amb seient equilibrat escala manomètrica ajustable mod. D06F Evita sobrepressions i la pressió de sortida es manté constant Pressió d'entrada màxim 25 bar Pressió de sortida 1,5 – 6,0 bar DN 1´´ La válvula reductora de presión se compone de: . Cuerpo con roscas G ¼” en ambas caras para conexión de manómetro . Racores roscados . Conjunto interno completo con diafragma y asiento . Filtro con malla de 0,16 mm . Tapa del muelle con mando de ajuste y escala graduada . Vaso de filtro . Muelle de ajuste Materiales . Cuerpo de latón resistente a la pérdida de zinc . Racores de latón con rosca macho . Conjunto interno de válvula de material plástico de alta calidad . Malla de acero inoxidable . Tapa del muelle y mando de ajuste de material plástico de alta calidad . Vaso de filtro de material plástico transparente o de latón . Diafragma de NBR reforzado . Juntas de NBR . Muelle de acero Inclós accessoris i elements de fixació i connexió. Muntada | 125
BNE2Z305 | u | Filtre general per aigua freda sanitaria d'acord a les prescripcions del CTE DB-HS4, 25/50 um, malla d'acer inox. i bany de plata, DN65 de Cilit o similar, de 16 bar de pressió nominal. Inclós suportació, taps roscats, vàlvules de buidat, taps registre, malla filtrant, brides. Instal·lat i connectat. | 1152.28
BNFBZ001 | u | Purga d'aire per muntant general d'aigua freda sanitària | 8
EE43RZ512 | u | Conjunt de conductes rectangulars de 200x60 mm i 180x95 mm, i flexible acústic de D125 per a ventilació de doble flux dins l'habitatge. Inclou peces de connexió entre ells i amb reguladors i boques, i eklements de subjecció. Instal·lats i connectats i comprovada la seva estanquitat.. | 495

## T-DIM
|  |  |  | EDIFICI DE 8 HABITATGES DE PROTECCIÓ OFICIAL, LOCAL COMERCIAL I APARCAMENT | EDIFICI DE 8 HABITATGES DE PROTECCIÓ OFICIAL, LOCAL COMERCIAL I APARCAMENT | EDIFICI DE 8 HABITATGES DE PROTECCIÓ OFICIAL, LOCAL COMERCIAL I APARCAMENT | EDIFICI DE 8 HABITATGES DE PROTECCIÓ OFICIAL, LOCAL COMERCIAL I APARCAMENT
|  |  |  | Carrer Carles Mercader, 1. 08960 Sant Just Desvern | Carrer Carles Mercader, 1. 08960 Sant Just Desvern | Carrer Carles Mercader, 1. 08960 Sant Just Desvern | Carrer Carles Mercader, 1. 08960 Sant Just Desvern
|  |  |  | Desembre 2024 | Desembre 2024 | Desembre 2024 | Desembre 2024
|  | AMIDAMENTS | AMIDAMENTS | AMIDAMENTS | AMIDAMENTS | AMIDAMENTS
| N | Obra | 01 | PressupostEDIFICI_20241204
| N | Capítol | 01 | ENDERROCS
01.01.001 | L | P2143-4RQT | m2 | Enderroc de solera de formigó lleugerament armat, de fins a 15 cm de gruix, amb compressor i càrrega manual de runa sobre camió o contenidor | Enderroc de solera de formigó lleugerament armat, de fins a 15 cm de gruix, amb compressor i càrrega manual de runa sobre camió o contenidor | 599
PISTA |  | 1 | 19 | 25 |  | 475
GRADES |  | 1 | 19 | 5 |  | 95
CANTONADA |  | 1 | 2 | 2 |  | 4
FONT |  | 1 | 5 | 5 |  | 25
01.01.002 | L | P2143-4RR0 | m | Enderroc d'esglaó d'obra, amb compressor i càrrega manual de runa sobre camió o contenidor | Enderroc d'esglaó d'obra, amb compressor i càrrega manual de runa sobre camió o contenidor | 38
GRAONS |  |  | 2 | 19 |  | 38
01.01.003 | L | P214P-E7IV | m3 | Enderroc de fonament en lloses de formigó armat, a mà i amb martell trencador sobre retroexcavadora i càrrega mecànica de runa sobre camió | Enderroc de fonament en lloses de formigó armat, a mà i amb martell trencador sobre retroexcavadora i càrrega mecànica de runa sobre camió | 76
GRADES |  | 1 | 19 | 5 | 0.8 | 76
01.01.004 | L | P21R0-92GO | u | Tala controlada directa d'arbre de 6 a 10 m d'alçària, arrencant la soca, aplec de la brossa generada i càrrega sobre camió grua amb pinça, i transport de la mateixa a planta de compostatge (no més lluny de 20 km) | Tala controlada directa d'arbre de 6 a 10 m d'alçària, arrencant la soca, aplec de la brossa generada i càrrega sobre camió grua amb pinça, i transport de la mateixa a planta de compostatge (no més lluny de 20 km) | 18
XIPRESOS |  | 18 |  |  |  | 18
01.01.005 | L | P2R5-DT0M | m3 | M3.Transport de residus a instal·lació autoritzada de gestió de residus, amb camió de 7 t i temps d'espera per a la càrrega a màquina, amb un recorregut de més de 15 i fins a 20 km | M3.Transport de residus a instal·lació autoritzada de gestió de residus, amb camió de 7 t i temps d'espera per a la càrrega a màquina, amb un recorregut de més de 15 i fins a 20 km | 231.0662
PISTA |  | 1 | 19 | 25 | 0.15 | 71.25
GRADES |  | 1 | 19 | 5 | 0.15 | 14.25
CANTONADA |  | 1 | 2 | 2 | 0.15 | 0.6
FONT |  | 1 | 5 | 5 | 0.15 | 3.75
GRAONS |  | 1 | 38 | 0.3 | 0.15 | 1.71
GRADES |  | 1 | 19 | 5 | 0.6 | 57
ENDERROC MURET GUIA |  | 1 |  |  | 25.08 | 25.08
DESCAPÇ.PANTALLA |  | 1 |  |  | 22.57 | 22.57
Jardineres |  | 2 | 37.83 | 0.6 | 0.2 | 9.0792
Mur C.Carles Mercader |  | 1 | 22.04 | 1 | 0.3 | 6.612
Xanfrà |  | 1 | 6.83 | 1 | 0.3 | 2.049
Percentatge ''A origen'' |  | 8 | 213.95 |  |  | 17.116
01.01.006 | L | P214P-E7Z3 | m3 | Enderroc de mur de contenció de formigó en massa, amb compressor i càrrega manual i mecànica de runa sobre camió | Enderroc de mur de contenció de formigó en massa, amb compressor i càrrega manual i mecànica de runa sobre camió | 17.7402
Jardineres |  | 2 | 37.83 | 0.6 | 0.2 | 9.0792
Mur C.Carles Mercader |  | 1 | 22.04 | 1 | 0.3 | 6.612
Xanfrà |  | 1 | 6.83 | 1 | 0.3 | 2.049
01.01.007 | L | P2145-4RS0 | m2 | Arrencada de reixa metàl·lica amb mitjans manuals i càrrega manual sobre camió o contenidor | Arrencada de reixa metàl·lica amb mitjans manuals i càrrega manual sobre camió o contenidor | 319.88
Valla perimetral |  | 37.83 | 4 |  |  | 151.32
|  | 6.83 | 4 |  |  | 27.32
|  | 22.04 | 2 |  |  | 44.08
|  | 24.29 | 4 |  |  | 97.16
01.01.008 | L | P2RA-EU1Z | kg | Transport i disposició controlada en centre de selecció i transferència de residus metàl·lics no perillosos, procedents de construcció o demolició. | Transport i disposició controlada en centre de selecció i transferència de residus metàl·lics no perillosos, procedents de construcció o demolició. | 335.874
Valla perimetral |  | 37.83 | 4 | 1.05 |  | 158.886
|  | 6.83 | 4 | 1.05 |  | 28.686
|  | 22.04 | 2 | 1.05 |  | 46.284
|  | 24.29 | 4 | 1.05 |  | 102.018
01.01.009 | L | P230-DAZQ | m2 | Apuntalament i estrebada a cel obert, fins a 4 m d'alçària, amb puntals metàl·lics i fusta, per a una protecció del 40% | Apuntalament i estrebada a cel obert, fins a 4 m d'alçària, amb puntals metàl·lics i fusta, per a una protecció del 40% | 148
Mur existent |  | 37 | 4 | 1 |  | 148
| N | Obra | 01 | PressupostEDIFICI_20241204
| N | Capítol | 02 | MOVIMENT DE TERRES
01.02.001 | L | P22D1-DGOW | m2 | Neteja i esbrossada del terreny realitzada amb retroexcavadora i càrrega mecànica sobre camió | Neteja i esbrossada del terreny realitzada amb retroexcavadora i càrrega mecànica sobre camió | 906.84
SOT-3 |  | 255.62 |  |  |  | 255.62
SOT-4 |  | 651.22 |  |  |  | 651.22
01.02.002 | L | P221F-A8IQ | m3 | Excavació de terres per a buidat de soterrani, de més de 6 m de fondària, en terreny compacte (SPT 20-50), realitzada amb pala excavadora i càrrega indirecta sobre camió | Excavació de terres per a buidat de soterrani, de més de 6 m de fondària, en terreny compacte (SPT 20-50), realitzada amb pala excavadora i càrrega indirecta sobre camió | 6306.2496
SOT-3 |  | 104.7 | 98.78 | 255.62 |  | 1513.2704
SOT-4 |  | 104.7 | 97.34 | 651.22 |  | 4792.9792
01.02.003 | L | P2219-5651 | m3 | Excavació de pou aïllat de 2 a 4 m de fondària, en terreny compacte, amb mitjans mecànics | Excavació de pou aïllat de 2 a 4 m de fondària, en terreny compacte, amb mitjans mecànics | 711.6724
SOT-4 | [5 empty] | 0
P1 |  | 97.34 | 94.75 | 2.4 | 2.4 | 14.9184
P2 |  | 97.34 | 94.75 | 2.2 | 2.2 | 12.5356
P3 |  | 97.34 | 94.75 | 2.3 | 2.3 | 13.7011
P4 |  | 97.34 | 94.75 | 2.3 | 2.3 | 13.7011
P5 |  | 97.34 | 94.75 | 2.3 | 2.3 | 13.7011
P6 |  | 97.34 | 94.75 | 2.3 | 2.3 | 13.7011
P7 |  | 97.34 | 94.75 | 2.3 | 2.3 | 13.7011
P8 |  | 97.34 | 94.75 | 2.1 | 2.1 | 11.4219
P9 |  | 97.34 | 94.75 | 2 | 2 | 10.36
P10 |  | 97.34 | 94.75 | 2 | 2 | 10.36
P11 |  | 97.34 | 94.75 | 2 | 2 | 10.36
P12 |  | 97.34 | 94.75 | 2 | 2 | 10.36
P13 |  | 97.34 | 94.75 | 2.1 | 2.1 | 11.4219
P14 |  | 97.34 | 94.75 | 1.6 | 1.6 | 6.6304
P15 |  | 97.34 | 94.75 | 2.4 | 2.4 | 14.9184
P16 |  | 97.34 | 94.75 | 2.15 | 2.15 | 11.9723
P17 |  | 97.34 | 94.75 | 2.4 | 2.4 | 14.9184
P18 |  | 97.34 | 94.75 | 2.15 | 2.15 | 11.9723
P19 |  | 97.34 | 94.75 | 2 | 2 | 10.36
P33-34-35-36-37-38 |  | 97.34 | 94.75 | 1.3 | 47.28 | 159.1918
P27 |  | 97.34 | 94.75 | 2.1 | 2.1 | 11.4219
MC1-1' |  | 97.34 | 94.75 | 50.05 | 1.3 | 168.5184
RIOSTRA |  | 97.34 | 94.75 | 5.11 | 0.6 | 7.9409
SOT-3 | [5 empty] | 0
P20 |  | 98.78 | 94.75 | 2.1 | 2.1 | 17.7723
P21 |  | 98.78 | 94.75 | 2.8 | 2.8 | 31.5952
P22 |  | 98.78 | 94.75 | 2.2 | 2.2 | 19.5052
P24-P25 |  | 98.78 | 94.75 | 3.65 | 2.95 | 43.393
P26 |  | 98.78 | 94.75 | 2.3 | 2.3 | 21.3187
01.02.004 | L | P2257-54BH | m3 | Terraplenada i piconatge per a fonament de terraplè amb material seleccionat de la pròpia excavació, en tongades de fins a 25 cm, amb una compactació del 90 % del PM | Terraplenada i piconatge per a fonament de terraplè amb material seleccionat de la pròpia excavació, en tongades de fins a 25 cm, amb una compactació del 90 % del PM | 90.714
MC1-1' |  | 1.07 | 50.05 | 1.05 |  | 56.2312
RAMPA |  | 6.48 | 4.26 | 1.05 |  | 28.985
FOSSAR ASCENSOR |  | 4.76 | 1.1 | 1.05 |  | 5.4978
01.02.005 | L | P24A-H9Z2 | m3 | Transport de materials a aplec o taller, amb camió de 7 t i temps d'espera per a la càrrega, amb un recorregut de fins a 20 km | Transport de materials a aplec o taller, amb camió de 7 t i temps d'espera per a la càrrega, amb un recorregut de fins a 20 km | 8274.7381
P22D1-DG0W |  | 906.84 | 0.15 |  |  | 136.026
P221F-A8IQ |  | 6306.249 |  |  |  | 6306.249
P2219-5651 |  | 711.67 |  |  |  | 711.67
Excavació pantalles |  | 125.41 | 0.45 | 11 | 1.07 | 664.2341
7% esponjament terres |  | 7 | 7818.1857 |  |  | 547.273
P2257-54BH (a deduir) |  | -90.714 |  |  |  | -90.714
01.02.006 | L | P2251-5483 | m3 | Estesa de graves per a drenatge de pedra granítica en tongades de 25 cm, com a màxim | Estesa de graves per a drenatge de pedra granítica en tongades de 25 cm, com a màxim | 151.937
MC2 |  | 23.09 | 0.38 |  |  | 8.7742
MC3 |  | 8.11 | 0.15 |  |  | 1.2165
MC3 |  | 8.11 | 0.73 |  |  | 5.9203
grava solera |  | 906.84 | 0.15 |  |  | 136.026
01.02.007 | L | PD5I-H989 | m | Tub drenant de 0,20 m de diàmetre format per làmina geotèxtil de 150 g/m2 i graves | Tub drenant de 0,20 m de diàmetre format per làmina geotèxtil de 150 g/m2 i graves | 31.2
MC2 |  | 23.09 |  |  |  | 23.09
MC3 |  | 8.11 |  |  |  | 8.11
| N | Obra | 01 | PressupostEDIFICI_20241204
| N | Capítol | 03 | FONAMENTS
01.03.001 | L | P312-D4ZZ | m3 | De rases/pous de fonaments, amb formigó HM-25/B / 20 / IIa de consistència tova, grandària màxima del granulat 20 mm, amb >= 275 kg/m3 de ciment, apte per a classe d'exposició IIa, abocat amb bomba | De rases/pous de fonaments, amb formigó HM-25/B / 20 / IIa de consistència tova, grandària màxima del granulat 20 mm, amb >= 275 kg/m3 de ciment, apte per a classe d'exposició IIa, abocat amb bomba | 456.3152
POUS FONAMENTS | [5 empty] | 0
SOT-4 | [5 empty] | 0
P1 |  | 2.4 | 2.4 | 2 |  | 11.52
P2 |  | 2.2 | 2.2 | 2 |  | 9.68
P3 |  | 2.3 | 2.3 | 2 |  | 10.58
P4 |  | 2.3 | 2.3 | 2 |  | 10.58
P5 |  | 2.3 | 2.3 | 2 |  | 10.58
P6 |  | 2.3 | 2.3 | 2 |  | 10.58
P7 |  | 2.3 | 2.3 | 2 |  | 10.58
P8 |  | 2.1 | 2.1 | 2 |  | 8.82
P9 |  | 2 | 2 | 2 |  | 8
P10 |  | 2 | 2 | 2 |  | 8
P11 |  | 2 | 2 | 2 |  | 8
P12 |  | 2 | 2 | 2 |  | 8
P13 |  | 2.1 | 2.1 | 2 |  | 8.82
P14 |  | 1.6 | 1.6 | 2 |  | 5.12
P15 |  | 2.4 | 2.4 | 2 |  | 11.52
P16 |  | 2 | 2 | 2 |  | 8
P17 |  | 2.4 | 2.4 | 2 |  | 11.52
P18 |  | 2.15 | 2.15 | 2 |  | 9.245
P19 |  | 2 | 2 | 2 |  | 8
P33-34-35-36-37-38 |  | 1.3 | 47.28 | 2 |  | 122.928
R1 Riostra |  | 5.11 | 0.6 | 2 |  | 6.132
SOT-3 | [5 empty] | 0
P20 |  | 2.1 | 2.1 | 3.33 |  | 14.6853
P21 |  | 2.8 | 2.8 | 3.43 |  | 26.8912
P22 |  | 2.2 | 2.2 | 3.43 |  | 16.6012
P24-P25 |  | 3.65 | 2.95 | 3.43 |  | 36.9325
P26 |  | 2.3 | 2.3 | 3.43 |  | 18.1447
P27 |  | 2.1 | 2.1 | 3.43 |  | 15.1263
5% Mermes |  | 5 | 434.58 |  |  | 21.729
01.03.002 | L | P312-D4ZP | m3 | De sabates aïllades de fonaments, amb formigó HA-25/B / 20 / IIa de consistència fluïda, grandària màxima del granulat 20 mm, amb >= 275 kg/m3 de ciment, apte per a classe d'exposició IIa, abocat amb bomba | De sabates aïllades de fonaments, amb formigó HA-25/B / 20 / IIa de consistència fluïda, grandària màxima del granulat 20 mm, amb >= 275 kg/m3 de ciment, apte per a classe d'exposició IIa, abocat amb bomba | 120.939
SOT-4 | [5 empty] | 0
P1 |  | 2.4 | 2.4 | 0.6 | 1.05 | 3.6288
P2 |  | 2.2 | 2.2 | 0.6 | 1.05 | 3.0492
P3 |  | 2.3 | 2.3 | 0.6 | 1.05 | 3.3327
P4 |  | 2.3 | 2.3 | 0.6 | 1.05 | 3.3327
P5 |  | 2.3 | 2.3 | 0.6 | 1.05 | 3.3327
P6 |  | 2.3 | 2.3 | 0.6 | 1.05 | 3.3327
P7 |  | 2.3 | 2.3 | 0.6 | 1.05 | 3.3327
P8 |  | 2.1 | 2.1 | 0.6 | 1.05 | 2.7783
P9 |  | 2 | 2 | 0.6 | 1.05 | 2.52
P10 |  | 2 | 2 | 0.6 | 1.05 | 2.52
P11 |  | 2 | 2 | 0.6 | 1.05 | 2.52
P12 |  | 2 | 2 | 0.6 | 1.05 | 2.52
P13 |  | 2.1 | 2.1 | 0.6 | 1.05 | 2.7783
P14 |  | 1.6 | 1.6 | 0.6 | 1.05 | 1.6128
P15 |  | 2.4 | 2.4 | 0.6 | 1.05 | 3.6288
P16 |  | 2 | 2 | 0.6 | 1.05 | 2.52
P17 |  | 2.4 | 2.4 | 0.6 | 1.05 | 3.6288
P18 |  | 2.15 | 2.15 | 0.6 | 1.05 | 2.9122
P19 |  | 2 | 2 | 0.6 | 1.05 | 2.52
P33-34-35-36-37-38 |  | 1.3 | 47.28 | 0.6 | 1.05 | 38.7223
R1 RIOSTRA |  | 5.11 | 0.6 | 0.6 | 1.05 | 1.9316
SOT-3 | [5 empty] | 0
P20 |  | 2.1 | 2.1 | 0.6 | 1.05 | 2.7783
P21 |  | 2.8 | 2.8 | 0.7 | 1.05 | 5.7624
P22 |  | 2.2 | 2.2 | 0.6 | 1.05 | 3.0492
P24-P25 |  | 3.65 | 2.95 | 0.6 | 1.05 | 6.7835
P26 |  | 2.3 | 2.3 | 0.6 | 1.05 | 3.3327
P27 |  | 2.1 | 2.1 | 0.6 | 1.05 | 2.7783
01.03.003 | L | P4BE-FIVO | kg | Armadura per a pilars AP500S d'acer en barres corrugades B500S de límit elàstic >= 500N/mm2 | Armadura per a pilars AP500S d'acer en barres corrugades B500S de límit elàstic >= 500N/mm2 | 336.47
P1-2-3-4-5-6-7-9-10-11-12 |  | 290.47 | 46 |  |  | 336.47
01.03.004 | L | P322-D73F | m2 | Muntatge i desmuntatge d'una cara d'encofrat amb plafó metàl·lic de 100x50 cm, per a murs de contenció de base rectilínia encofrats a dues cares, d'una alçària <= 3 m | Muntatge i desmuntatge d'una cara d'encofrat amb plafó metàl·lic de 100x50 cm, per a murs de contenció de base rectilínia encofrats a dues cares, d'una alçària <= 3 m | 137.155
MC2 |  | 2 | 2.7 | 23.09 |  | 124.686
% mermes |  | 10 | 124.69 |  |  | 12.469
01.03.005 | L | P324-DNKC | m3 | Formigonament de murs de contenció (CE, EHE), de 6 m d'alçària com a màxim, amb formigó HA-25/F / 20 / IIa de consistència fluïda, grandària màxima del granulat 20 mm, amb >= 275 kg/m3 de ciment, apte per a classe d'exposició IIa i abocat amb bomba | Formigonament de murs de contenció (CE, EHE), de 6 m d'alçària com a màxim, amb formigó HA-25/F / 20 / IIa de consistència fluïda, grandària màxima del granulat 20 mm, amb >= 275 kg/m3 de ciment, apte per a classe d'exposició IIa i abocat amb bomba | 14.0503
MC3 |  | 0.45 | 3.4 | 3.5 |  | 5.355
MC3 |  | 0.45 | 4.71 | 3.5 |  | 7.4182
% Mermes |  | 10 | 12.77 |  |  | 1.277
01.03.006 | L | P324-DNIM | m3 | Formigonament de murs de contenció (CE, EHE), de 3 m d'alçària com a màxim, amb formigó HA-25/F / 20 / IIa de consistència fluïda, grandària màxima del granulat 20 mm, amb >= 275 kg/m3 de ciment, apte per a classe d'exposició IIa i abocat amb bomba | Formigonament de murs de contenció (CE, EHE), de 3 m d'alçària com a màxim, amb formigó HA-25/F / 20 / IIa de consistència fluïda, grandària màxima del granulat 20 mm, amb >= 275 kg/m3 de ciment, apte per a classe d'exposició IIa i abocat amb bomba | 61.8884
MC1-1' |  | 0.3 | 47.28 | 2 |  | 28.368
NAN P27 |  | 0.6 | 0.6 | 1.5 |  | 0.54
FOSSAR ASCENSOR |  | 0.3 | 1.1 | 1.75 |  | 0.5775
FOSSAR ASCENSOR |  | 0.35 | 1.1 | 1.75 |  | 0.67375
FOSSAR ASCENSOR |  | 0.2 | 1.1 | 2.65 |  | 0.583
FOSSAR ASCENSOR |  | 0.2 | 1.1 | 2.65 |  | 0.583
MUR CONT. MC2 |  | 0.4 | 2.7 | 23.09 |  | 24.9372
% mermes |  | 10 | 56.26 |  |  | 5.626
01.03.007 | L | P322-D73G | m2 | Muntatge i desmuntatge d'una cara d'encofrat amb plafó metàl·lic de 200x50 cm, per a murs de contenció de base rectilínia encofrats a dues cares, d'una alçària <= 3 m | Muntatge i desmuntatge d'una cara d'encofrat amb plafó metàl·lic de 200x50 cm, per a murs de contenció de base rectilínia encofrats a dues cares, d'una alçària <= 3 m | 212.08
MC1-1' |  | 2 | 47.28 | 2 |  | 189.12
NAN P27 |  | 4 | 0.6 | 1.5 |  | 3.6
FOSSAR ASCENSOR |  | 2 | 1.1 | 1.75 |  | 3.85
FOSSAR ASCENSOR |  | 2 | 1.1 | 1.75 |  | 3.85
FOSSAR ASCENSOR |  | 2 | 1.1 | 2.65 |  | 5.83
FOSSAR ASCENSOR |  | 2 | 1.1 | 2.65 |  | 5.83
01.03.008 | L | P322-D740 | m2 | Muntatge i desmuntatge d'una cara d'encofrat amb plafó metàl·lic de 100x50 cm, per a murs de contenció de base rectilínia encofrats a dues cares, d'una alçària <= 6 m | Muntatge i desmuntatge d'una cara d'encofrat amb plafó metàl·lic de 100x50 cm, per a murs de contenció de base rectilínia encofrats a dues cares, d'una alçària <= 6 m | 62.447
MUR CONT. MC3 |  | 2 | 3.5 | 8.11 |  | 56.77
% Mermes |  | 10 | 56.77 |  |  | 5.677
01.03.009 | L | P310-D51N | kg | Armadura de rases i pous AP500 S d'acer en barres corrugades B500S de límit elàstic >= 500 N/mm2 | Armadura de rases i pous AP500 S d'acer en barres corrugades B500S de límit elàstic >= 500 N/mm2 | 5088.569
KG SABATES AÏLLADES | [5 empty] | 0
1-15-17 |  | 319.98 | 1.1 |  |  | 351.978
2-22 |  | 181.24 | 1.1 |  |  | 199.364
3-4-5-6-7-26 |  | 590.87 | 1.1 |  |  | 649.957
8-13-20-27 |  | 332.36 | 1.1 |  |  | 365.596
9-10-11-12-16-19 |  | 455.32 | 1.1 |  |  | 500.852
14 |  | 64.53 | 1.1 |  |  | 70.983
18 |  | 88.78 | 1.1 |  |  | 97.658
21 |  | 186.88 | 1.1 |  |  | 205.568
(24-25) |  | 385.95 | 1.1 |  |  | 424.545
MC1-33-34-35-36-37-38 |  | 950 | 1.1 |  |  | 1045
Riostra R1 |  | 155.65 | 1.15 |  |  | 178.9975
Connexió riostra pantalla |  | 5.87 | 1.15 |  |  | 6.7505
POUS FONAMENTS | [5 empty] | 0
P1-P2-P3-P4-P5-P6-P7-P9-P10-P11-P12 |  | 380.12 | 1.1 |  |  | 418.132
P8 |  | 34.56 | 1.1 |  |  | 38.016
P33-34-35-36-37-38 |  | 207.34 | 1.1 |  |  | 228.074
P14-15-16-17 |  | 138.22 | 1.1 |  |  | 152.042
P18 |  | 34.56 | 1.1 |  |  | 38.016
P20 |  | 53.2 | 1.1 |  |  | 58.52
P21 |  | 53.2 | 1.1 |  |  | 58.52
P22 | [5 empty] | 0
P23 | [5 empty] | 0
01.03.010 | L | P320-D6Y8 | kg | Armadura per a murs de contenció AP500 S, d'una alçària màxima de 6 m, d'acer en barres corrugades B500S de límit elàstic >= 500 N/mm2 | Armadura per a murs de contenció AP500 S, d'una alçària màxima de 6 m, d'acer en barres corrugades B500S de límit elàstic >= 500 N/mm2 | 1927.86
MUR CONT. MC3 |  | 1676.4 |  |  |  | 1676.4
% mermes |  | 15 | 1676.4 |  |  | 251.46
01.03.011 | L | P320-D6YB | kg | Armadura per a paret de bloc foradat AP500 S, d'una alçària màxima de 2 m, d'acer en barres corrugades B500S de límit elàstic >= 500 N/mm2 | Armadura per a paret de bloc foradat AP500 S, d'una alçària màxima de 2 m, d'acer en barres corrugades B500S de límit elàstic >= 500 N/mm2 | 9503.52
MC1-P33-34-35-36-37-38 |  | 4604.4 |  |  |  | 4604.4
P24-25 |  | 67.9 |  |  |  | 67.9
P24-25 |  | 33.93 |  |  |  | 33.93
P24-25 |  | 34.78 |  |  |  | 34.78
P24-25 |  | 43.06 |  |  |  | 43.06
P24-25 |  | 26.5 |  |  |  | 26.5
P24-25 |  | 17.54 |  |  |  | 17.54
P24-25 |  | 75.35 |  |  |  | 75.35
P24-25 |  | 47.84 |  |  |  | 47.84
Connectors cant.P24-25 |  | 34.44 |  |  |  | 34.44
MUR CONT. MC2 | [5 empty] | 0
T.1.1 - T.1.2. |  | 3278.19 |  |  |  | 3278.19
Percentatge parcial |  | 15 | 8263.9333 |  |  | 1239.59
01.03.012 | L | P3G8-DMDT | u | Desplaçament, muntatge i desmuntatge a obra de l'equip de perforació | Desplaçament, muntatge i desmuntatge a obra de l'equip de perforació | 1
|  | 1 |  |  |  | 1
01.03.013 | L | P3G3-ZM0W | m | Doble muret guia de 25 cm de gruix i 50 cm d'alçària, amb formigó HA-30/F / 20 / IIa de consistència fluïda, grandària màxima del granulat 20 mm, amb >= 275 kg/m3 de ciment, apte per a classe d'exposició IIa, encofrat amb tauler de fusta de pi i armat amb acer B500S | Doble muret guia de 25 cm de gruix i 50 cm d'alçària, amb formigó HA-30/F / 20 / IIa de consistència fluïda, grandària màxima del granulat 20 mm, amb >= 275 kg/m3 de ciment, apte per a classe d'exposició IIa, encofrat amb tauler de fusta de pi i armat amb acer B500S | 125.41
T.1.1 |  | 17.76 | 1 |  |  | 17.76
T.1.2. |  | 5.33 | 1 |  |  | 5.33
T.1.3. |  | 4.71 | 1 |  |  | 4.71
T.1.4. |  | 9.04 | 1 |  |  | 9.04
T.2.1. |  | 7.18 | 1 |  |  | 7.18
T.2.2. |  | 4.67 | 1 |  |  | 4.67
T.2.3. |  | 16.94 | 1 |  |  | 16.94
T.2.3. |  | 5.59 | 1 |  |  | 5.59
T.2.3. |  | 38.74 | 1 |  |  | 38.74
T.2.3. |  | 15.45 | 1 |  |  | 15.45
01.03.014 | L | P3G4-DRNT | m | Enderroc de coronament de pantalla, de 45 cm d'amplària | Enderroc de coronament de pantalla, de 45 cm d'amplària | 125.41
T.1.1 |  | 17.76 |  |  |  | 17.76
T.1.2. |  | 5.33 |  |  |  | 5.33
T.1.3. |  | 4.71 |  |  |  | 4.71
T.1.4. |  | 9.04 |  |  |  | 9.04
T.2.1. |  | 7.18 |  |  |  | 7.18
T.2.2. |  | 4.67 |  |  |  | 4.67
T.2.3. |  | 16.94 |  |  |  | 16.94
T.2.3. |  | 5.59 |  |  |  | 5.59
T.2.3. |  | 38.74 |  |  |  | 38.74
T.2.3. |  | 15.45 |  |  |  | 15.45
01.03.015 | L | P4530-4ZTR | m3 | Biga de formigó armat de cantell, amb encofrat per a revestir, amb una quantia de 5 m2/m3, formigó HA-30/F/20/II, abocat amb bomba i armadura AP500 S d'acer en barres corrugades amb una quantia de 150 kg/m3 | Biga de formigó armat de cantell, amb encofrat per a revestir, amb una quantia de 5 m2/m3, formigó HA-30/F/20/II, abocat amb bomba i armadura AP500 S d'acer en barres corrugades amb una quantia de 150 kg/m3 | 49.0019
T.1.3 (Pant. Mur existent) |  | 0.93 | 0.45 | 4.71 |  | 1.9711
|  | 0.13 | 0.45 | 4.41 |  | 0.25799
T1.1 (Pant. Mur existent) |  | 0.93 | 0.45 | 17.76 |  | 7.4326
|  | 0.13 | 0.45 | 17.76 |  | 1.039
T.1.2 (Pant. Mur existent) |  | 0.93 | 0.45 | 5.33 |  | 2.2306
|  | 0.13 | 0.45 | 5.33 |  | 0.3118
T.2.1(Pant. Mur existent) |  | 0.6 | 0.45 | 7.18 |  | 1.9386
T2.2(Pant. c. Mercader) |  | 0.6 | 0.45 | 4.67 |  | 1.2609
T2.3 (Pant. c. Mercader) |  | 0.6 | 0.45 | 16.94 |  | 4.5738
T2.3 (Pant c. Mercader/cantonada) |  | 0.6 | 0.45 | 5.59 |  | 1.5093
T.2.3 (Pant. c. Miquel Reverter) |  | 0.6 | 0.45 | 33.8 |  | 9.126
T.2.3 (Pant. c. Miquel Reverter) |  | 0.8 | 0.45 | 5.95 |  | 2.142
T.2.3 (Pant. cases existents) |  | 1.38 | 0.45 | 15.45 |  | 9.5945
T.1.4 (Pant. cases existents) |  | 1.38 | 0.45 | 9.04 |  | 5.6138
01.03.016 | L | P3G1-3D3L | kg | Armadura per a pantalles AP500 S d'acer en barres corrugades B500S de límit elàstic >= 500 N/mm2 | Armadura per a pantalles AP500 S d'acer en barres corrugades B500S de límit elàstic >= 500 N/mm2 | 68250.626
Kg T.1.1.-T.1.2. |  | 16100.31 |  |  |  | 16100.31
Kg T.1.3.-T.1.4. |  | 12231.57 |  |  |  | 12231.57
kg T.2.1.-T.2.2.-T.2.3. |  | 31016.49 |  |  |  | 31016.49
% mermes |  | 15 | 59348.3733 |  |  | 8902.256
01.03.017 | L | P3GA-Z93Q | m2 | Perforació de pantalla en terreny fluix, de 45 cm de gruix amb llot tixotròpic i formigonat amb formigó HA-30/F / 20 / IIa de consistència fluida, grandària màxima del granulat 20 mm, amb >= 275 kg/m3 de ciment, apte per a classe d'exposició IIa, amb l'equip de llots inclòs | Perforació de pantalla en terreny fluix, de 45 cm de gruix amb llot tixotròpic i formigonat amb formigó HA-30/F / 20 / IIa de consistència fluida, grandària màxima del granulat 20 mm, amb >= 275 kg/m3 de ciment, apte per a classe d'exposició IIa, amb l'equip de llots inclòs | 1379.51
T.1.1. - T.1.2. |  | 23.09 | 11 |  |  | 253.99
T.1.3. - T.1.4. |  | 13.75 | 11 |  |  | 151.25
T.2.1.-T.2.2.-T.2.3 |  | 88.57 | 11 |  |  | 974.27
01.03.018 | L | P3G0-9TT0 | u | Placa de repartiment i ancoratge provisional amb tub d'inclinació per a un ancoratge de 6 a 7 cables i tesat amb cric hidràulic | Placa de repartiment i ancoratge provisional amb tub d'inclinació per a un ancoratge de 6 a 7 cables i tesat amb cric hidràulic | 50
Pantalla 1 | [5 empty] | 0
T.1.1. - T.1.2. |  | 9 |  |  |  | 9
T.1.3. - T.1.4. |  | 6 |  |  |  | 6
Pantalla 2 | [5 empty] | 0
T.2.1. - T.2.2. - T.2.3. |  | 35 |  |  |  | 35
01.03.019 | L | P3G5-9TSQ | l | Injecció d'ancoratges al terreny amb injecció única amb CEM I 42,5 R | Injecció d'ancoratges al terreny amb injecció única amb CEM I 42,5 R | 702.5
Pantalla 1 | [5 empty] | 0
T.1.1 - T.1.2. |  | 9 | 23.5 |  |  | 211.5
T.1.3. - T.1.4. |  | 6 | 23.5 |  |  | 141
Pantalla 2 | [5 empty] | 0
T.2.1. - T.2.2. - T.2.3. |  | 35 | 10 |  |  | 350
01.03.020 | L | P3G9-9TSX | m | Perforació d'ancoratge provisional de mur pantalla de <= 200 mm de diàmetre, amb entubació recuperable | Perforació d'ancoratge provisional de mur pantalla de <= 200 mm de diàmetre, amb entubació recuperable | 702.5
Pantalla 1 | [5 empty] | 0
T.1.1. - T.1.2. |  | 9 | 23.5 |  |  | 211.5
T.1.3. - T.1.4. |  | 6 | 23.5 |  |  | 141
Pantalla 2 | [5 empty] | 0
T.2.1. - T.2.2. - T.2.3. |  | 35 | 10 |  |  | 350
01.03.021 | L | P214O-4RZO | m3 | Enderroc de muret guia de formigó armat, a mà i amb compressor i càrrega manual de runa sobre camió o contenidor | Enderroc de muret guia de formigó armat, a mà i amb compressor i càrrega manual de runa sobre camió o contenidor | 25.082
Muret guia |  | 0.5 | 0.2 | 125.41 | 2 | 25.082
01.03.022 | L | P3GD-79KS | m2 | Sanejament de la superfície interior de pantalla amb fresadora i càrrega de runa sobre camió o contenidor | Sanejament de la superfície interior de pantalla amb fresadora i càrrega de runa sobre camió o contenidor | 928.2789
T.1.1 |  | 17.76 | 6.96 |  |  | 123.6096
T.1.2. |  | 5.33 | 6.96 |  |  | 37.0968
T.1.3. |  | 4.71 | 6.96 |  |  | 32.7816
T.1.4. |  | 9.04 | 6.96 |  |  | 62.9184
T.2.1. |  | 7.18 | 7.17 |  |  | 51.4806
T.2.2. |  | 4.67 | 7.17 |  |  | 33.4839
T.2.3. |  | 16.94 | 7.65 |  |  | 129.591
T.2.3. |  | 5.59 | 7.65 |  |  | 42.7635
T.2.3. |  | 38.74 | 7.65 |  |  | 296.361
T.2.3. |  | 15.45 | 7.65 |  |  | 118.1925
01.03.023 | L | PZZ6-6ZXL | u | Ancoratge riostra i forjat a pantalla, inclou perforacions 25cms.inclinades 5ª,D=20mm,previa neteja parament, i reomplert amb morter especial ancoratges. | Ancoratge riostra i forjat a pantalla, inclou perforacions 25cms.inclinades 5ª,D=20mm,previa neteja parament, i reomplert amb morter especial ancoratges. | 51
Riostres R1 |  | 1 |  |  |  | 1
Previsió forjats |  | 25 | 2 |  |  | 50
| N | Obra | 01 | PressupostEDIFICI_20241204
| N | Capítol | 04 | ESTRUCTURA
01.04.001 | L | P4510-D54Z | m3 | Formigonament per a pilars, amb formigó HA-25/B / 12 / IIa de consistència tova, grandària màxima del granulat 12 mm, amb >= 275 kg/m3 de ciment, apte per a classe d'exposició IIa, abocat amb bomba | Formigonament per a pilars, amb formigó HA-25/B / 12 / IIa de consistència tova, grandària màxima del granulat 12 mm, amb >= 275 kg/m3 de ciment, apte per a classe d'exposició IIa, abocat amb bomba | 52.664
Amid. directe s/estruc.
sot-2 |  | 14.17 |  |  |  | 14.17
sot-1 |  | 9.526 |  |  |  | 9.526
Increment alçada sot-1(sota plaça) |  | 1.4 |  |  |  | 1.4
acces |  | 3.5 |  |  |  | 3.5
pl.1a |  | 5.43 |  |  |  | 5.43
pl.2a |  | 6.84 |  |  |  | 6.84
coberta |  | 6.65 |  |  |  | 6.65
badalot |  | 0.36 |  |  |  | 0.36
10% mermes |  | 10 | 47.88 |  |  | 4.788
01.04.002 | L | P4595-D9DG | m3 | Formigonament per a sostre nervat reticular amb formigó HA-25/B / 12 / IIa de consistència fluïda, grandària màxima del granulat 12 mm, amb >= 275 kg/m3 de ciment, apte per a classe d'exposició IIa, abocat amb bomba | Formigonament per a sostre nervat reticular amb formigó HA-25/B / 12 / IIa de consistència fluïda, grandària màxima del granulat 12 mm, amb >= 275 kg/m3 de ciment, apte per a classe d'exposició IIa, abocat amb bomba | 250.32
Amid. DIRECTE s/estruct. | [5 empty] | 0
sot-2 |  | 85.36 |  |  |  | 85.36
sot-1 |  | 36.84 |  |  |  | 36.84
sostre sot-2 |  | 10.26 |  |  |  | 10.26
Acces |  | 21.68 |  |  |  | 21.68
pl.1a |  | 30.73 |  |  |  | 30.73
pl.2a |  | 26.36 |  |  |  | 26.36
Coberta |  | 26.32 |  |  |  | 26.32
Badalot |  | 0.85 |  |  |  | 0.85
Percentatge ''A origen'' |  | 5 | 238.4 |  |  | 11.92
01.04.003 | L | P4537-4AU1 | m3 | Formigonament per a bigues, amb formigó HA-25/B / 10 / IIa de consistència tova, grandària màxima del granulat 10 mm, amb >= 275 kg/m3 de ciment, apte per a classe d'exposició IIa, abocat amb bomba | Formigonament per a bigues, amb formigó HA-25/B / 10 / IIa de consistència tova, grandària màxima del granulat 10 mm, amb >= 275 kg/m3 de ciment, apte per a classe d'exposició IIa, abocat amb bomba | 124.432
sot-2 |  | 14.17 |  |  |  | 14.17
sot-1 |  | 14.15 |  |  |  | 14.15
sostre sot-2 |  | 25.26 |  |  |  | 25.26
acces |  | 8.18 |  |  |  | 8.18
pl.1a |  | 19.89 |  |  |  | 19.89
pl.2a |  | 15.74 |  |  |  | 15.74
coberta |  | 15.53 |  |  |  | 15.53
badalot |  | 0.2 |  |  |  | 0.2
Percentatge ''A origen'' |  | 10 | 113.12 |  |  | 11.312
01.04.004 | L | P45C1-D5I7 | m3 | De lloses inclinades amb formigó HA-25/B / 10 / IIa de consistència fluïda, grandària màxima del granulat 10 mm, amb >= 275 kg/m3 de ciment, apte per a classe d'exposició IIa, abocat amb bomba | De lloses inclinades amb formigó HA-25/B / 10 / IIa de consistència fluïda, grandària màxima del granulat 10 mm, amb >= 275 kg/m3 de ciment, apte per a classe d'exposició IIa, abocat amb bomba | 6.526
sot-2 |  | 0.396 |  |  |  | 0.396
sot-1 |  | 0.396 |  |  |  | 0.396
sostre sot-2 |  | 0 |  |  |  | 0
acces |  | 0.872 |  |  |  | 0.872
pl.1a |  | 1.517 |  |  |  | 1.517
pl.2a |  | 1.517 |  |  |  | 1.517
coberta |  | 1.517 |  |  |  | 1.517
Percentatge ''A origen'' |  | 5 | 6.22 |  |  | 0.311
01.04.005 | L | P45C1-D5J5 | m3 | De lloses amb formigó HA-25/B / 10 / IIa de consistència tova, grandària màxima del granulat 10 mm, amb >= 275 kg/m3 de ciment, apte per a classe d'exposició IIa, abocat amb bomba | De lloses amb formigó HA-25/B / 10 / IIa de consistència tova, grandària màxima del granulat 10 mm, amb >= 275 kg/m3 de ciment, apte per a classe d'exposició IIa, abocat amb bomba | 202.412
sostre sot-2 |  | 165.099 |  |  |  | 165.099
sot-1 |  | 5.352 |  |  |  | 5.352
pl.1a. |  | 7.808 |  |  |  | 7.808
pl.2a. |  | 7.694 |  |  |  | 7.694
coberta |  | 5.97 |  |  |  | 5.97
badalot |  | 0.85 |  |  |  | 0.85
Percentatge ''A origen'' |  | 5 | 192.78 |  |  | 9.639
01.04.006 | L | P4B1-D7AT | m2 | Armadura per a sostre nervat reticular AP500 T amb malla electrosoldada de barres corrugades d'acer ME 20x20 cm D:5-5 mm 6x2,2 m B500T UNE-EN 10080 | Armadura per a sostre nervat reticular AP500 T amb malla electrosoldada de barres corrugades d'acer ME 20x20 cm D:5-5 mm 6x2,2 m B500T UNE-EN 10080 | 1985.051
sot-2 |  | 571.08 |  |  |  | 571.08
sot-1 |  | 298.36 |  |  |  | 298.36
acces |  | 173.66 |  |  |  | 173.66
pl.1a. |  | 284.48 |  |  |  | 284.48
pl.2a. |  | 255.06 |  |  |  | 255.06
coberta |  | 255.37 |  |  |  | 255.37
8% mermes i solap |  | 8 | 1838.0125 |  |  | 147.041
01.04.007 | L | P4BF-D7A5 | kg | Armadura per a sostre nervat reticular AP500 S d'acer en barres corrugades B500S de límit elàstic >= 500 N/mm2 | Armadura per a sostre nervat reticular AP500 S d'acer en barres corrugades B500S de límit elàstic >= 500 N/mm2 | 22505.04
sot-2 |  | 6133 |  |  |  | 6133
sot-2 |  | 561 |  |  |  | 561
sot-1 |  | 2740 |  |  |  | 2740
sot-1 |  | 215 |  |  |  | 215
sostre sot-2 |  | 69 |  |  |  | 69
sostre sot-2 |  | 561 |  |  |  | 561
acces |  | 1718 |  |  |  | 1718
acces |  | 146 |  |  |  | 146
pl.1a. |  | 2899 |  |  |  | 2899
pl.1a. |  | 251 |  |  |  | 251
pl.2a. |  | 2572 |  |  |  | 2572
pl.2a. |  | 194 |  |  |  | 194
coberta |  | 2591 |  |  |  | 2591
coberta |  | 188 |  |  |  | 188
Percentatge ''A origen'' |  | 8 | 20838 |  |  | 1667.04
01.04.008 | L | P4B3-FJX5 | kg | Armadura per a bigues AP500 S d'acer en barres corrugades B500S de límit elàstic >= 500 N/mm2 | Armadura per a bigues AP500 S d'acer en barres corrugades B500S de límit elàstic >= 500 N/mm2 | 11030.8
sot-2 |  | 899 |  |  |  | 899
sot-1 |  | 1046 |  |  |  | 1046
sostre sot-2 |  | 899 |  |  |  | 899
acces |  | 860 |  |  |  | 860
pl.1a. |  | 2314 |  |  |  | 2314
pl.2a. |  | 1992 |  |  |  | 1992
coberta |  | 1989 |  |  |  | 1989
badalot |  | 29 |  |  |  | 29
10% mermes |  | 10 | 10028 |  |  | 1002.8
01.04.009 | L | P4B8-D6QK | kg | Armadura per a lloses d'estructura AP500 S d'acer en barres corrugades B500S de límit elàstic >= 500 N/mm2 | Armadura per a lloses d'estructura AP500 S d'acer en barres corrugades B500S de límit elàstic >= 500 N/mm2 | 29485.08
sot-1 |  | 780 |  |  |  | 780
sostre sot-2 |  | 24049 |  |  |  | 24049
pl.1a. |  | 694 |  |  |  | 694
pl.2a. |  | 677 |  |  |  | 677
coberta |  | 623 |  |  |  | 623
badalot |  | 59 |  |  |  | 59
escales | [5 empty] | 0
sot-2 |  | 35 |  |  |  | 35
sot-1 |  | 34 |  |  |  | 34
acces |  | 128 |  |  |  | 128
pl.1a. |  | 111 |  |  |  | 111
pl.2a. |  | 111 |  |  |  | 111
8% mermes |  | 8 | 27301 |  |  | 2184.08
01.04.010 | L | P4BE-FIVO | kg | Armadura per a pilars AP500S d'acer en barres corrugades B500S de límit elàstic >= 500N/mm2 | Armadura per a pilars AP500S d'acer en barres corrugades B500S de límit elàstic >= 500N/mm2 | 8691.034
sot-2 |  | 2063 |  |  |  | 2063
sot-1 |  | 1992 |  |  |  | 1992
Increment alçada sot-1 (sota plaça) |  | 292.94 |  |  |  | 292.94
acces |  | 574 |  |  |  | 574
pl.1a. |  | 812 |  |  |  | 812
pl.2a. |  | 1201 |  |  |  | 1201
coberta |  | 921 |  |  |  | 921
badalot |  | 45 |  |  |  | 45
10%mermes |  | 10 | 7900.94 |  |  | 790.094
01.04.011 | L | P4D1-ELMS | m2 | Alleugeridor per a sostre nervat amb cassetons de morter de ciment de 70x23 cm i 25 cm d'alçària | Alleugeridor per a sostre nervat amb cassetons de morter de ciment de 70x23 cm i 25 cm d'alçària | 1434.98
sot-2 |  | 519.78 |  |  |  | 519.78
sot-1 |  | 232.23 |  |  |  | 232.23
acces |  | 145.52 |  |  |  | 145.52
pl.1a. |  | 193.33 |  |  |  | 193.33
pl.2a. |  | 171.44 |  |  |  | 171.44
coberta |  | 172.68 |  |  |  | 172.68
01.04.012 | L | P4D6-3UFS | m2 | Muntatge i desmuntatge d'encofrat amb tauler de fusta de pi, per a bigues de directriu recta, a una alçària <= 3 m | Muntatge i desmuntatge d'encofrat amb tauler de fusta de pi, per a bigues de directriu recta, a una alçària <= 3 m | 307.78
sot-2 |  | 36.02 |  |  |  | 36.02
sot-1 |  | 36.54 |  |  |  | 36.54
sostre sot-2 |  | 111.98 |  |  |  | 111.98
acces |  | 22.62 |  |  |  | 22.62
pl.1a. |  | 44.44 |  |  |  | 44.44
pl.2a. |  | 27.43 |  |  |  | 27.43
coberta |  | 27.76 |  |  |  | 27.76
badalot |  | 0.99 |  |  |  | 0.99
01.04.013 | L | P4DC-3UXZ | m2 | Muntatge i desmuntatge d'encofrat per a lloses, a una alçària <= 3 m, amb tauler de fusta de pi | Muntatge i desmuntatge d'encofrat per a lloses, a una alçària <= 3 m, amb tauler de fusta de pi | 2177.7
sot-2 reticular |  | 519.78 |  |  |  | 519.78
sot-1 reticular |  | 232.23 |  |  |  | 232.23
sot-1 lloses |  | 17.84 |  |  |  | 17.84
sostre sot-2 reticular |  | 62.95 |  |  |  | 62.95
sostre sot-2 llosa |  | 550.33 |  |  |  | 550.33
acces reticular |  | 145.52 |  |  |  | 145.52
pl.1a. reticular |  | 193.33 |  |  |  | 193.33
pl.1a. lloses |  | 39.04 |  |  |  | 39.04
pl.2a. reticular |  | 171.44 |  |  |  | 171.44
pl.2a. lloses |  | 38.47 |  |  |  | 38.47
coberta reticular |  | 172.68 |  |  |  | 172.68
coberta llosa |  | 29.84 |  |  |  | 29.84
badalot |  | 4.25 |  |  |  | 4.25
10%mermes inclós amid. | [5 empty] | 0
01.04.014 | L | P4DC-3UY0 | m2 | Muntatge i desmuntatge d'encofrat per a lloses inclinades, a una alçària <= 3 m, amb tauler de fusta de pi | Muntatge i desmuntatge d'encofrat per a lloses inclinades, a una alçària <= 3 m, amb tauler de fusta de pi | 42.15
ESCALES | [5 empty] | 0
sot-2 |  | 3.43 |  |  |  | 3.43
sot-1 |  | 3.43 |  |  |  | 3.43
acces |  | 6.88 |  |  |  | 6.88
pl.1a. |  | 9.47 |  |  |  | 9.47
pl.2a. |  | 9.47 |  |  |  | 9.47
coberta |  | 9.47 |  |  |  | 9.47
10%merm.inclós amid. | [5 empty] | 0
01.04.015 | L | P4DH-DQHH | m2 | Muntatge i desmuntatge d'encofrat amb plafons metàl·lics per a pilars de secció rectangular, per a revestir, d'alçària fins a 3 m | Muntatge i desmuntatge d'encofrat amb plafons metàl·lics per a pilars de secció rectangular, per a revestir, d'alçària fins a 3 m | 453.46
sot-2 |  | 80.49 |  |  |  | 80.49
sot-1 |  | 100.1 |  |  |  | 100.1
Increment alçada sot-1(sota plaça) |  | 14.73 |  |  |  | 14.73
acces |  | 35.78 |  |  |  | 35.78
pl.1a. |  | 58.66 |  |  |  | 58.66
pl.2a. |  | 80.8 |  |  |  | 80.8
coberta |  | 79.7 |  |  |  | 79.7
badalot |  | 3.2 |  |  |  | 3.2
01.04.016 | L | P44C-DP1V | kg | Acer S275J2 segons UNE-EN 10025-2, per a pilars formats per peça composta, en perfils laminats en calent sèrie IPN, IPE, HEB, HEA, HEM i UPN, treballat a taller i amb una capa d'imprimació antioxidant, col·locat a l'obra amb soldadura | Acer S275J2 segons UNE-EN 10025-2, per a pilars formats per peça composta, en perfils laminats en calent sèrie IPN, IPE, HEB, HEA, HEM i UPN, treballat a taller i amb una capa d'imprimació antioxidant, col·locat a l'obra amb soldadura | 28
acces |  | 28 |  |  |  | 28
| N | Obra | 01 | PressupostEDIFICI_20241204
| N | Capítol | 05 | COBERTA
01.05.001 | L | P510-38DS | m2 | Acabat de terrat amb capa de protecció de palet de riera de 16 a 32 mm de diàmetre, de 10 cm de gruix, col·locat sense adherir | Acabat de terrat amb capa de protecció de palet de riera de 16 a 32 mm de diàmetre, de 10 cm de gruix, col·locat sense adherir | 229.174
Coberta |  | 197.1 |  |  |  | 197.1
badalot |  | 11.24 |  |  |  | 11.24
10 |  | 10 | 208.34 |  |  | 20.834
01.05.002 | L | P713-DXZ1 | m2 | 25_Membrana per a impermeabilització de cobertes PN-7 segons la norma UNE 104402 de dues làmines, de densitat superficial 6,6 kg/m2 formada per làmina de betum modificat LBM (SBS)-48-FP, amb armadura de feltre de polièster de 160 g/m2, I làmina de betum modificat LBM (SBS)-30-FP 60 g/m2, adherides entre elles en calent. | 25_Membrana per a impermeabilització de cobertes PN-7 segons la norma UNE 104402 de dues làmines, de densitat superficial 6,6 kg/m2 formada per làmina de betum modificat LBM (SBS)-48-FP, amb armadura de feltre de polièster de 160 g/m2, I làmina de betum modificat LBM (SBS)-30-FP 60 g/m2, adherides entre elles en calent. | 145.23
COB.8 |  | 63.65 |  |  |  | 63.65
|  | 61.85 |  |  |  | 61.85
replà esc. ext. mod. |  | 11.75 |  |  |  | 11.75
graons H |  | 5.1 |  |  |  | 5.1
graons CH |  | 2.88 |  |  |  | 2.88
01.05.003 | L | P7B1-6Q5G | m2 | 4_Geotèxtil format per feltre de poliester no teixit lligat mecànicament de 150 g/m2, col·locat sense adherir | 4_Geotèxtil format per feltre de poliester no teixit lligat mecànicament de 150 g/m2, col·locat sense adherir | 364.836
COB.8 |  | 63.65 |  |  |  | 63.65
|  | 61.85 |  |  |  | 61.85
replà esc. ext. mod. |  | 11.75 |  |  |  | 11.75
graons H |  | 5.1 |  |  |  | 5.1
graons CH |  | 2.88 |  |  |  | 2.88
COB.1 |  | 198 | 1.02 |  |  | 201.96
COB.2 |  | 17.3 | 1.02 |  |  | 17.646
01.05.004 | L | P7B1-6Q35 | m2 | 2_Geotèxtil format per feltre de poliester,antipunxonament no teixit lligat térmicament de 200 g/m2, col·locat sense adherir | 2_Geotèxtil format per feltre de poliester,antipunxonament no teixit lligat térmicament de 200 g/m2, col·locat sense adherir | 242.016
accés edifici |  | 5.58 | 0.3 | 3 |  | 5.022
accés edif. fins carrer |  | 7.45 | 0.3 |  |  | 2.235
|  | 7.9 | 0.3 |  |  | 2.37
|  | 7.9 | 0.3 |  |  | 2.37
accés local fins carrer |  | 8.3 | 0.3 |  |  | 2.49
|  | 8.5 | 0.3 |  |  | 2.55
|  | 8.75 | 0.3 |  |  | 2.625
|  | 9.16 | 0.3 |  |  | 2.748
COB.1 |  | 198 | 1.02 |  |  | 201.96
COB.2 |  | 17.3 | 1.02 |  |  | 17.646
01.05.005 | L | P5Z1A-EL6H | m2 | 20_Paredons de sostremort de gero de 240x115x100 mm, col·locada amb morter mixt 1:2:10, amb mestra superior de pasta de ciment ràpid i una tira de paper fort | 20_Paredons de sostremort de gero de 240x115x100 mm, col·locada amb morter mixt 1:2:10, amb mestra superior de pasta de ciment ràpid i una tira de paper fort | 82.17
accés edifici |  | 5.58 | 1.1 | 3 |  | 18.414
accés edif. fins carrer |  | 7.45 | 1.1 |  |  | 8.195
|  | 7.9 | 1.1 |  |  | 8.69
|  | 7.9 | 1.1 |  |  | 8.69
accés local fins carrer |  | 8.3 | 1.1 |  |  | 9.13
|  | 8.5 | 1.1 |  |  | 9.35
|  | 8.75 | 1.1 |  |  | 9.625
|  | 9.16 | 1.1 |  |  | 10.076
01.05.006 | L | P7Z1-DX8Y | m2 | 27_31_Capa de protecció de morter de ciment 1:6, de gruix 5 cm acabat remolinat | 27_31_Capa de protecció de morter de ciment 1:6, de gruix 5 cm acabat remolinat | 920.1782
COB.8 |  | 63.65 |  |  |  | 63.65
|  | 61.85 |  |  |  | 61.85
replà esc. ext. mod. |  | 11.75 |  |  |  | 11.75
graons H |  | 5.1 |  |  |  | 5.1
graons CH |  | 2.88 |  |  |  | 2.88
COB.7 | [5 empty] | 0
A |  | 14.29 |  |  |  | 14.29
minvell mur mitgera |  | 7 | 0.5 | 1 |  | 3.5
minvell envanet sostre mort |  | 7.45 | 0.5 | 2 |  | 7.45
B |  | 25.85 |  |  |  | 25.85
minvell envanet sostre mort |  | 8.39 | 0.5 | 2 |  | 8.39
C |  | 41.46 |  |  |  | 41.46
desnivell entre C-D |  | 9.85 | 1.39 | 1 |  | 13.6915
D |  | 252.44 |  |  |  | 252.44
E |  | 9.59 |  |  |  | 9.59
desnivell E-D | [5 empty] | 0
F |  | 175.32 |  |  |  | 175.32
Perímetre | [5 empty] | 0
C.Miquel Reverter |  | 30.82 | 1.03 |  |  | 31.7446
gruix mur |  | 30.82 | 0.5 |  |  | 15.41
Xanfrà |  | 5.59 |  |  |  | 5.59
gruix mur |  | 5.59 | 0.5 |  |  | 2.795
C.Carles Mercader |  | 21.89 | 2.11 |  |  | 46.1879
gruix mur |  | 21.89 | 0.5 |  |  | 10.945
Edifici | [5 empty] | 0
Miquel Reverter |  | 21.62 | 2.11 |  |  | 45.6182
Carles Mercader |  | 11.6 | 2.11 |  |  | 24.476
mur formigó_plataforma |  | 5.1 | 3 |  |  | 15.3
|  | 3.55 | 3 |  |  | 10.65
|  | 4.75 | 3 |  |  | 14.25
01.05.007 | L | P93M-IAIR | m2 | 22_Solera de formigó armat amb additiu hidròfug HA - 30 / B / 20 / XC3 amb una quantitat de ciment de 300 kg/m3 i relació aigua ciment =< 0.55, de gruix 5 cm, abocat des de camió | 22_Solera de formigó armat amb additiu hidròfug HA - 30 / B / 20 / XC3 amb una quantitat de ciment de 300 kg/m3 i relació aigua ciment =< 0.55, de gruix 5 cm, abocat des de camió | 82.17
accés edifici |  | 5.58 | 1.1 | 3 |  | 18.414
accés edif. fins carrer |  | 7.45 | 1.1 |  |  | 8.195
|  | 7.9 | 1.1 |  |  | 8.69
|  | 7.9 | 1.1 |  |  | 8.69
accés local fins carrer |  | 8.3 | 1.1 |  |  | 9.13
|  | 8.5 | 1.1 |  |  | 9.35
|  | 8.75 | 1.1 |  |  | 9.625
|  | 9.16 | 1.1 |  |  | 10.076
01.05.008 | L | P93O-9LKX | m2 | 29_Solera de formigó lleuger HLE-25/B/10/IIa, de densitat 1200 a 1500 kg/m3, de consistència tova i grandària màxima del granulat 10 mm, de 10 cm de gruix | 29_Solera de formigó lleuger HLE-25/B/10/IIa, de densitat 1200 a 1500 kg/m3, de consistència tova i grandària màxima del granulat 10 mm, de 10 cm de gruix | 78.19
replà sot.-1 fins porta aparc. |  | 39.32 |  |  |  | 39.32
rampa 19.28% fins canal |  | 38.87 |  |  |  | 38.87
01.05.009 | L | P93O-9LKT | m2 | 30_Solera de formigó lleuger HLE-25/B/10/IIa, de densitat 1200 a 1500 kg/m3, de consistència tova i grandària màxima del granulat 10 mm, de 15 cm de gruix | 30_Solera de formigó lleuger HLE-25/B/10/IIa, de densitat 1200 a 1500 kg/m3, de consistència tova i grandària màxima del granulat 10 mm, de 15 cm de gruix | 66.88
rampa 19.28% canal fins 4% |  | 15.84 |  |  |  | 15.84
rampa 4% |  | 33.09 |  |  |  | 33.09
escala | [5 empty] | 0
replà escala ext.mod. |  | 11.75 |  |  |  | 11.75
plataforma graons |  | 6.2 |  |  |  | 6.2
01.05.010 | L | P5ZDC-JJ46 | m | 36_Remat de planxa d'acer plegada amb acabat galvanitzat i prelacat, d'2 mm de gruix, 40 cm de desenvolupament, com a màxim, amb 2 plecs, per a minvell, col·locat amb fixacions mecàniques, amb perfils conformats d' estanquitat, i segellat | 36_Remat de planxa d'acer plegada amb acabat galvanitzat i prelacat, d'2 mm de gruix, 40 cm de desenvolupament, com a màxim, amb 2 plecs, per a minvell, col·locat amb fixacions mecàniques, amb perfils conformats d' estanquitat, i segellat | 53.28
COB.8 | [5 empty] | 0
rampa 19.28% |  | 9.06 | 2 |  |  | 18.12
|  | 3.06 | 2 |  |  | 6.12
rampa 4% |  | 6.4 |  |  |  | 6.4
|  | 2.29 |  |  |  | 2.29
|  | 4.3 |  |  |  | 4.3
COB.6 |  | 5.6 |  |  |  | 5.6
accés fins carrer |  | 7.45 |  |  |  | 7.45
|  | 3 |  |  |  | 3
01.05.011 | L | P7J3-DN9K | m2 | 37_Formació de junt de dilatació, en peces formigonades ''in situ'', amb planxa de poliestirè expandit (EPS), de 20 mm de gruix | 37_Formació de junt de dilatació, en peces formigonades ''in situ'', amb planxa de poliestirè expandit (EPS), de 20 mm de gruix | 11.169
rampa 19.28% |  | 9.06 | 2 | 0.3 |  | 5.436
|  | 3.06 | 2 | 0.3 |  | 1.836
rampa 4% |  | 6.4 |  | 0.3 |  | 1.92
|  | 2.29 |  | 0.3 |  | 0.687
|  | 4.3 |  | 0.3 |  | 1.29
01.05.012 | L | P5Z25-50X1 | m2 | 21_Solera de tauló ceràmic bisellat de 800x300x40 mm, col·locat amb morter mixt 1:2:10, recolzada sobre envanets de sostremort | 21_Solera de tauló ceràmic bisellat de 800x300x40 mm, col·locat amb morter mixt 1:2:10, recolzada sobre envanets de sostremort | 8.95
COB.6 | [5 empty] | 0
Accés edifici |  | 8.95 |  |  |  | 8.95
01.05.013 | L | P5Z14-4ZB6 | m2 | 7_Formació de pendents amb formigó cel·lular sense granulat, de densitat 300 kg/m3, de 12,5 cm de gruix mitjà. | 7_Formació de pendents amb formigó cel·lular sense granulat, de densitat 300 kg/m3, de 12,5 cm de gruix mitjà. | 322.4674
COB.6 | [5 empty] | 0
Accés edifici |  | 8.95 |  |  |  | 8.95
COB.1 |  | 198 | 1.02 |  |  | 201.96
COB.3 |  | 4.5 | 1.02 |  |  | 4.59
COB.4 |  | 35.11 | 1.02 | 2 |  | 71.6244
COB.5 |  | 34.65 | 1.02 |  |  | 35.343
01.05.014 | L | P713-DXFT | m2 | 5_Membrana de dues làmines, formada per làmina de betum modificat LBM (SBS)-30-FV, amb armadura de feltre de fibra de vidre de 160 g/m2 sobre làmina de betum modificat LBM (SBS)-30-FP 160 g/m2, adherides entre elles en calent | 5_Membrana de dues làmines, formada per làmina de betum modificat LBM (SBS)-30-FV, amb armadura de feltre de fibra de vidre de 160 g/m2 sobre làmina de betum modificat LBM (SBS)-30-FP 160 g/m2, adherides entre elles en calent | 320.9942
COB.6 | [5 empty] | 0
Accés edifici |  | 11.2 | 1.12 |  |  | 12.544
COB.1 |  | 198 | 1.12 |  |  | 221.76
perimetre coberta |  | 71.25 | 0.5 | 1.12 |  | 39.9
xemeneies | [5 empty] | 0
C |  | 5.4 | 0.5 | 1.12 |  | 3.024
A |  | 2.39 | 0.5 | 1.12 |  | 1.3384
B |  | 2.45 | 0.5 | 1.12 |  | 1.372
Badalot |  | 21.5 | 0.5 | 1.12 |  | 12.04
COB.2 | [5 empty] | 0
terrassa post.P.1a |  | 17.3 |  | 1.12 |  | 19.376
perimetre terrassa |  | 10.41 | 0.4 | 1.12 |  | 4.6637
|  | 10.41 | 0.3 | 1.12 |  | 3.4978
|  | 1.65 | 0.4 | 1.12 | 2 | 1.4784
01.05.015 | L | P7Z9-DQWO | m2 | 6_Reforç lineal de membrana, amb làmina de betum modificat LBM (SBS)-40-FP amb armadura de feltre de polièster de 160 g/m2, adherida en calent, prèvia imprimació | 6_Reforç lineal de membrana, amb làmina de betum modificat LBM (SBS)-40-FP amb armadura de feltre de polièster de 160 g/m2, adherida en calent, prèvia imprimació | 3.348
COB.6 | [5 empty] | 0
accés edifici |  | 5.58 | 0.3 | 2 |  | 3.348
01.05.016 | L | P93I-I1S2 | m2 | 10_Recrescuda i anivellament del suport de 30 mm de gruix, amb pasta autoanivellant de sulfat de calci tipus CA-C25-F5 segons UNE-EN 13813, aplicada mitjançant bombeig | 10_Recrescuda i anivellament del suport de 30 mm de gruix, amb pasta autoanivellant de sulfat de calci tipus CA-C25-F5 segons UNE-EN 13813, aplicada mitjançant bombeig | 27.5625
COB.6 | [5 empty] | 0
Accés edifici |  | 8.95 | 1.05 |  |  | 9.3975
COB.2 |  | 17.3 | 1.05 |  |  | 18.165
01.05.017 | L | P7C25-DDBP | m2 | 3_Aïllament de planxa de poliestirè extruït (XPS), de 140 mm de gruix, resistència a compressió >= 300 kPa, resistència tèrmica entre 3.784 i 4,5 m2·K/W, amb la superfície llisa i cantell mitjamossa, col·locada sense adherir | 3_Aïllament de planxa de poliestirè extruït (XPS), de 140 mm de gruix, resistència a compressió >= 300 kPa, resistència tèrmica entre 3.784 i 4,5 m2·K/W, amb la superfície llisa i cantell mitjamossa, col·locada sense adherir | 220.6678
COB.1 |  | 198 | 1.02 |  |  | 201.96
COB.2 |  | 17.3 | 1.02 |  |  | 17.646
Perimetre |  | 10.41 | 0.1 | 1.02 |  | 1.0618
01.05.018 | L | P7Z9-DQWL | m2 | 6B_Reforç lineal de membrana, amb làmina de betum modificat LBM (SBS)-40/G-FP amb armadura de feltre de polièster de 150 g/m2, adherida en calent, prèvia imprimació | 6B_Reforç lineal de membrana, amb làmina de betum modificat LBM (SBS)-40/G-FP amb armadura de feltre de polièster de 150 g/m2, adherida en calent, prèvia imprimació | 90.1593
COB.1 | [5 empty] | 0
perimetre coberta |  | 71.25 | 0.7 | 1.1 |  | 54.8625
xemeneies | [5 empty] | 0
C |  | 5.4 | 0.7 | 1.1 |  | 4.158
A |  | 2.39 | 0.7 | 1.1 |  | 1.8403
B |  | 2.45 | 0.7 | 1.1 |  | 1.8865
Badalot |  | 21.5 | 0.7 | 1.1 |  | 16.555
COB.3 |  | 2.1 | 0.3 | 1.1 |  | 0.693
COB.5 |  | 23.1 | 0.4 | 1.1 |  | 10.164
01.05.019 | L | P5Z14-4ZB8 | m2 | 7_Formació de pendents amb formigó cel·lular sense granulat, de densitat 300 kg/m3, de 15 cm de gruix mitjà | 7_Formació de pendents amb formigó cel·lular sense granulat, de densitat 300 kg/m3, de 15 cm de gruix mitjà | 18.165
COB.2 | [5 empty] | 0
Terrassa post.P1a |  | 17.3 | 1.05 |  |  | 18.165
01.05.020 | L | P721-5QI6 | m2 | 13_Membrana per a impermeabilització de cobertes GA-6 segons UNE 104402, de dues làmines, autoprotegidesde densitat superficial 6,9 kg/m2 formada per làmina de betum modificat LBM (SBS)-40/G amb una armadura FP de feltre de polièster de 160 g/m2 sobre làmina de betum modificat LBM (SBS)-30-FP amb armadura de feltre de polièster de 160 g/m2, adherides en calent, prèvia imprimació | 13_Membrana per a impermeabilització de cobertes GA-6 segons UNE 104402, de dues làmines, autoprotegidesde densitat superficial 6,9 kg/m2 formada per làmina de betum modificat LBM (SBS)-40/G amb una armadura FP de feltre de polièster de 160 g/m2 sobre làmina de betum modificat LBM (SBS)-30-FP amb armadura de feltre de polièster de 160 g/m2, adherides en calent, prèvia imprimació | 55.4742
COB.3 |  | 4.5 | 1.08 |  |  | 4.86
perímetre badalot |  | 8.5 | 0.35 | 1.08 |  | 3.213
COB.4 |  | 34.65 | 1.08 |  |  | 37.422
perímetre |  | 23.1 | 0.4 | 1.08 |  | 9.9792
01.05.021 | L | P7A1-5QE4 | m2 | 14_Barrera de vapor/estanquitat amb una pel·lícula d'emulsió bituminosa tipus EB, amb una dotació <= 2 kg/m2, aplicada en dues capes | 14_Barrera de vapor/estanquitat amb una pel·lícula d'emulsió bituminosa tipus EB, amb una dotació <= 2 kg/m2, aplicada en dues capes | 81.0492
Balcons P1a-P2a |  | 35.11 | 2 | 1.02 |  | 71.6244
Brancals |  | 23.1 | 0.2 | 1.02 | 2 | 9.4248
01.05.022 | L | P8KC-HOMO | m | 18_Remat de planxa d'acer plegada amb acabat galvanitzat, d'1,5 mm de gruix, 40 cm de desenvolupament, com a màxim, amb 3 plecs com a màxim, per a escopidor, col·locat i segellat | 18_Remat de planxa d'acer plegada amb acabat galvanitzat, d'1,5 mm de gruix, 40 cm de desenvolupament, com a màxim, amb 3 plecs com a màxim, per a escopidor, col·locat i segellat | 23.1
COB.5 | [5 empty] | 0
Ràfec edifici |  | 23.1 |  |  |  | 23.1
01.05.023 | L | P7A1-5QE5 | m2 | 33_Imprimació epoxi bicomponent per preparació formigó per aplicació poliurea, dotació 0,5kg/m2.amb una pel·lícula d'emulsióepoxi bicomponent, amb una dotació <= 0,5 kg/m2. | 33_Imprimació epoxi bicomponent per preparació formigó per aplicació poliurea, dotació 0,5kg/m2.amb una pel·lícula d'emulsióepoxi bicomponent, amb una dotació <= 0,5 kg/m2. | 774.9482
COB.7 | [5 empty] | 0
A |  | 14.29 |  |  |  | 14.29
minvell mur mitgera |  | 7 | 0.5 | 1 |  | 3.5
minvell envanet sostre mort |  | 7.45 | 0.5 | 2 |  | 7.45
B |  | 25.85 |  |  |  | 25.85
minvell envanet sostre mort |  | 8.39 | 0.5 | 2 |  | 8.39
C |  | 41.46 |  |  |  | 41.46
desnivell entre C-D |  | 9.85 | 1.39 | 1 |  | 13.6915
D |  | 252.44 |  |  |  | 252.44
E |  | 9.59 |  |  |  | 9.59
desnivell E-D | [5 empty] | 0
F |  | 175.32 |  |  |  | 175.32
Perímetre | [5 empty] | 0
C.Miquel Reverter |  | 30.82 | 1.03 |  |  | 31.7446
gruix mur |  | 30.82 | 0.5 |  |  | 15.41
Xanfrà |  | 5.59 |  |  |  | 5.59
gruix mur |  | 5.59 | 0.5 |  |  | 2.795
C.Carles Mercader |  | 21.89 | 2.11 |  |  | 46.1879
gruix mur |  | 21.89 | 0.5 |  |  | 10.945
Edifici | [5 empty] | 0
Miquel Reverter |  | 21.62 | 2.11 |  |  | 45.6182
Carles Mercader |  | 11.6 | 2.11 |  |  | 24.476
mur formigó_plataforma |  | 5.1 | 3 |  |  | 15.3
|  | 3.55 | 3 |  |  | 10.65
|  | 4.75 | 3 |  |  | 14.25
01.05.024 | L | P9Z0-CUZZ | m2 | 34_Aplicació membrana poliurea 100%, de dos components per impermeabilització amb una elevada elasticitat, eliminació fisures, alta resistencia química i a al'abrasió. Aplicació amb equip de projecció d'alta presió y alta temperatura. | 34_Aplicació membrana poliurea 100%, de dos components per impermeabilització amb una elevada elasticitat, eliminació fisures, alta resistencia química i a al'abrasió. Aplicació amb equip de projecció d'alta presió y alta temperatura. | 782.091
COB.7 | [5 empty] | 0
A |  | 14.29 |  |  |  | 14.29
minvell mur mitgera |  | 7 | 0.5 | 1 |  | 3.5
minvell envanet sostre mort |  | 7.45 | 0.5 | 2 |  | 7.45
B |  | 25.85 |  |  |  | 25.85
minvell envanet sostre mort |  | 8.39 | 0.5 | 2 |  | 8.39
C |  | 41.46 |  |  |  | 41.46
desnivell entre C-D |  | 9.85 | 1.39 | 1 |  | 13.6915
D |  | 252.44 |  |  |  | 252.44
E |  | 9.59 |  |  |  | 9.59
desnivell E-D |  | 9.59 | 0.5 |  |  | 4.795
F |  | 175.32 |  |  |  | 175.32
Perímetre | [5 empty] | 0
C.Miquel Reverter |  | 30.82 | 1.03 |  |  | 31.7446
gruix mur |  | 30.82 | 0.5 |  |  | 15.41
Xanfrà |  | 5.59 | 1.42 |  |  | 7.9378
gruix mur |  | 5.59 | 0.5 |  |  | 2.795
C.Carles Mercader |  | 21.89 | 2.11 |  |  | 46.1879
gruix mur |  | 21.89 | 0.5 |  |  | 10.945
Edifici | [5 empty] | 0
Miquel Reverter |  | 21.62 | 2.11 |  |  | 45.6182
Carles Mercader |  | 11.6 | 2.11 |  |  | 24.476
mur formigó_plataforma |  | 5.1 | 3 |  |  | 15.3
|  | 3.55 | 3 |  |  | 10.65
|  | 4.75 | 3 |  |  | 14.25
01.05.025 | L | P7J4-DNB6 | m | 40_Banda de reforç, impermeable, autoadhesiva, formada per compost butiicl sobre film polipropile..ànima plana,ampl.=150mm,col.manual. | 40_Banda de reforç, impermeable, autoadhesiva, formada per compost butiicl sobre film polipropile..ànima plana,ampl.=150mm,col.manual. | 498.614
COB.7 | [5 empty] | 0
desnivell entre C-D 0.30 cms |  | 9.85 | 4 |  |  | 39.4
desnivell E-D |  | 14.05 | 4 |  |  | 56.2
Perímetre | [5 empty] | 0
C.Miquel Reverter |  | 30.82 | 4 |  |  | 123.28
Xanfrà |  | 5.59 | 4 |  |  | 22.36
C.Carles Mercader |  | 21.89 | 4 |  |  | 87.56
Edifici | [5 empty] | 0
Miquel Reverter |  | 21.62 | 4 |  |  | 86.48
Carles Mercader |  | 11.6 | 4 |  |  | 46.4
Percentatge ''A origen'' |  | 8 | 461.675 |  |  | 36.934
01.05.026 | L | P5Z14-4ZBB | m2 | Formació de pendents amb formigó cel·lular sense granulat, de densitat 300 kg/m3, de 17,5 cm de gruix mitjà | Formació de pendents amb formigó cel·lular sense granulat, de densitat 300 kg/m3, de 17,5 cm de gruix mitjà | 518.95
COB.7 | [5 empty] | 0
A |  | 14.29 |  |  |  | 14.29
B |  | 25.85 |  |  |  | 25.85
C |  | 41.46 |  |  |  | 41.46
D |  | 252.44 |  |  |  | 252.44
E |  | 9.59 |  |  |  | 9.59
F |  | 175.32 |  |  |  | 175.32
| N | Obra | 01 | PressupostEDIFICI_20241204
| N | Capítol | 06 | AJUDES RAM DE PALETA
01.06.001 | L | PY04-5Z7W | m | Formació de graons d'escala amb maó ceràmic, rebut amb morter de ciment industrial, M-5, sobre llosa. | Formació de graons d'escala amb maó ceràmic, rebut amb morter de ciment industrial, M-5, sobre llosa. | 109
Escala interior |  | 91 |  |  |  | 91
Escala exterior |  | 18 |  |  |  | 18
01.06.002 | L | PY04-H8SR | u | Formació faldó de banyera amb maó ceràmic perforat, amb morter ciment M5. | Formació faldó de banyera amb maó ceràmic perforat, amb morter ciment M5. | 7
Bx1a |  | 1 |  |  |  | 1
1r1a-2n1a |  | 2 | 1 |  |  | 2
1r2a-2n2a |  | 2 | 1 |  |  | 2
1r3a-2n3a |  | 2 | 1 |  |  | 2
01.06.003 | L | PY03-628P | u | Neteja final d'obra en habitatge d'edifici plurifamiliar, inclós part proporciona d'elements comuns, inclou treballs d'eliminació de brutícia, i pols acumulat en parament i fusteries, neteja i desinfecció de banys, neteja de vidres i fusteries exterior, eliminació de taques, restes de guix i morter adherits a terres i altres elements. Recollida i retirada de plàstics, cartró, i enganxines. Tot diposita a contenidor de residus inclou transport a abocador autoritzat. | Neteja final d'obra en habitatge d'edifici plurifamiliar, inclós part proporciona d'elements comuns, inclou treballs d'eliminació de brutícia, i pols acumulat en parament i fusteries, neteja i desinfecció de banys, neteja de vidres i fusteries exterior, eliminació de taques, restes de guix i morter adherits a terres i altres elements. Recollida i retirada de plàstics, cartró, i enganxines. Tot diposita a contenidor de residus inclou transport a abocador autoritzat. | 1
PA |  | 1 |  |  |  | 1
01.06.004 | L | PY01-HBTU | m2 | Ajudes a ram de paleta i altres oficis inclós instal·lacions. | Ajudes a ram de paleta i altres oficis inclós instal·lacions. | 2808.81
Sup. construida |  | 2808.81 |  |  |  | 2808.81
01.06.005 | L | PD01-5CHF | u | Pou circular de registre de diàmetre 70 cm, de 80cms m de fondària, amb solera amb mitja canya de formigó HM-20/P/20/I de 15 cm de gruix mínim per a tub de diàmetre 40 cm, paret per a pou circular de D=70 cm, de gruix 11,5 cm de maó calat, arrebossada i lliscada per dins amb morter mixt 1:0,5:4 bastiment quadrat aparent i tapa circular de fosa dúctil per a pou de registre, abatible, pas lliure de 600 mm de diàmetre i classe B125 segons norma UNE-EN 124 | Pou circular de registre de diàmetre 70 cm, de 80cms m de fondària, amb solera amb mitja canya de formigó HM-20/P/20/I de 15 cm de gruix mínim per a tub de diàmetre 40 cm, paret per a pou circular de D=70 cm, de gruix 11,5 cm de maó calat, arrebossada i lliscada per dins amb morter mixt 1:0,5:4 bastiment quadrat aparent i tapa circular de fosa dúctil per a pou de registre, abatible, pas lliure de 600 mm de diàmetre i classe B125 segons norma UNE-EN 124 | 3
Arqueta buidat urbanització |  | 3 |  |  |  | 3
| N | Obra | 01 | PressupostEDIFICI_20241204
| N | Capítol | 07 | TANCAMENT I DIVISÒRIES
| N | Subcapítol | ESV | ESV_ELEMENTS DE SEPARACIÓ VERTICAL
| N | Niv. 4 | 1A | Fàbrica+trasdossat guix laminat entre habitatges
01.07.ESV.1A.001 | L | P653-8IZ2 | m2 | Envà de plaques de guix laminat format per estructura senzilla normal amb perfileria de planxa d'acer galvanitzat, amb un gruix total de l'envà de, muntants cada 400 mm de 48 mm d'amplària i canals de 48 mm d'amplària, 2 plaques estàndard (A) de 12 mm de gruix en una cara, fixades mecànicament. | Envà de plaques de guix laminat format per estructura senzilla normal amb perfileria de planxa d'acer galvanitzat, amb un gruix total de l'envà de, muntants cada 400 mm de 48 mm d'amplària i canals de 48 mm d'amplària, 2 plaques estàndard (A) de 12 mm de gruix en una cara, fixades mecànicament. | 111.6232
A | [5 empty] | 0
PB | [5 empty] | 0
Bx.1a-2a menj.-menj. |  | 4.66 | 2.66 | 2 |  | 24.7912
P1a | [5 empty] | 0
1r3a-1r2a menj.-menj. |  | 5.05 | 2.68 | 2 |  | 27.068
1r2a-1r1a menj.-menj. |  | 3.05 | 2.68 | 2 |  | 16.348
P2a | [5 empty] | 0
2n3a-2n2a menj.-menj. |  | 5.05 | 2.68 | 2 |  | 27.068
2n2a-2n1a menj.-menj. |  | 3.05 | 2.68 | 2 |  | 16.348
01.07.ESV.1A.002 | L | P811-3EW9 | m2 | Arrebossat a bona vista sobre parament vertical interior, a 3,00 m d'alçària, com a màxim, amb morter de ciment 1:4, remolinat i lliscat amb ciment pòrtland amb filler calcari 32,5 R | Arrebossat a bona vista sobre parament vertical interior, a 3,00 m d'alçària, com a màxim, amb morter de ciment 1:4, remolinat i lliscat amb ciment pòrtland amb filler calcari 32,5 R | 115.196
A | [5 empty] | 0
PB | [5 empty] | 0
Bx.1a-2a menj.-menj. |  | 4.66 | 2.8 | 2 |  | 26.096
P1a | [5 empty] | 0
1r3a-1r2a menj.-menj. |  | 5.05 | 2.75 | 2 |  | 27.775
1r2a-1r1a menj.-menj. |  | 3.05 | 2.75 | 2 |  | 16.775
P2a | [5 empty] | 0
2n3a-2n2a menj.-menj. |  | 5.05 | 2.75 | 2 |  | 27.775
2n2a-2n1a menj.-menj. |  | 3.05 | 2.75 | 2 |  | 16.775
01.07.ESV.1A.003 | L | P7C47-DF6L | m2 | Aïllament amb placa semirígida de llana mineral de vidre (MW) per a aïllaments, segons UNE-EN 13162, de gruix 40 mm, amb una conductivitat tèrmica <= 0.035 W/(m·K), resistència tèrmica >= 1,30 m2·K/W, col·locat sense adherir | Aïllament amb placa semirígida de llana mineral de vidre (MW) per a aïllaments, segons UNE-EN 13162, de gruix 40 mm, amb una conductivitat tèrmica <= 0.035 W/(m·K), resistència tèrmica >= 1,30 m2·K/W, col·locat sense adherir | 111.6232
A | [5 empty] | 0
PB | [5 empty] | 0
Bx.1a-2a menj.-menj. |  | 4.66 | 2.66 | 2 |  | 24.7912
P1a | [5 empty] | 0
1r3a-1r2a menj.-menj. |  | 5.05 | 2.68 | 2 |  | 27.068
1r2a-1r1a menj.-menj. |  | 3.05 | 2.68 | 2 |  | 16.348
P2a | [5 empty] | 0
2n3a-2n2a menj.-menj. |  | 5.05 | 2.68 | 2 |  | 27.068
2n2a-2n1a menj.-menj. |  | 3.05 | 2.68 | 2 |  | 16.348
01.07.ESV.1A.004 | L | P6126-58ML | m2 | Paret divisòria recolzada per a revestir de gruix 11,5 cm, de maó calat, de 240x115x100 mm, per a revestir, categoria I, HD, segons la norma UNE-EN 771-1, col·locat amb morter mixt de ciment pòrtland amb filler calcari CEM II/B-L, calç i sorra, amb 200 kg/m3 de ciment, amb una proporció en volum 1:2:10 i 2,5 N/mm2 de resistència a compressió, elaborat a l'obra | Paret divisòria recolzada per a revestir de gruix 11,5 cm, de maó calat, de 240x115x100 mm, per a revestir, categoria I, HD, segons la norma UNE-EN 771-1, col·locat amb morter mixt de ciment pòrtland amb filler calcari CEM II/B-L, calç i sorra, amb 200 kg/m3 de ciment, amb una proporció en volum 1:2:10 i 2,5 N/mm2 de resistència a compressió, elaborat a l'obra | 57.598
A | [5 empty] | 0
PB | [5 empty] | 0
Bx.1a-2a menj.-menj. |  | 4.66 | 2.8 |  |  | 13.048
P1a | [5 empty] | 0
1r3a-1r2a menj.-menj. |  | 5.05 | 2.75 |  |  | 13.8875
1r2a-1r1a menj.-menj. |  | 3.05 | 2.75 |  |  | 8.3875
P2a | [5 empty] | 0
2n3a-2n2a menj.-menj. |  | 5.05 | 2.75 |  |  | 13.8875
2n2a-2n1a menj.-menj. |  | 3.05 | 2.75 |  |  | 8.3875
| N | Obra | 01 | PressupostEDIFICI_20241204
| N | Capítol | 07 | TANCAMENT I DIVISÒRIES
| N | Subcapítol | ESV | ESV_ELEMENTS DE SEPARACIÓ VERTICAL
| N | Niv. 4 | 1C | Fàbrica+trasdossat guix laminat entre hab.WR+WR
01.07.ESV.1C.001 | L | P653-8IB3 | m2 | Envà de plaques de guix laminat format per estructura senzilla normal amb perfileria de planxa d'acer galvanitzat, amb un gruix total de l'envà de, muntants cada 400 mm de 48 mm d'amplària i canals de 48 mm d'amplària, 2 plaques hidròfugues (H) de 12 mm de gruix en una cara, fixades mecànicament | Envà de plaques de guix laminat format per estructura senzilla normal amb perfileria de planxa d'acer galvanitzat, amb un gruix total de l'envà de, muntants cada 400 mm de 48 mm d'amplària i canals de 48 mm d'amplària, 2 plaques hidròfugues (H) de 12 mm de gruix en una cara, fixades mecànicament | 47.048
PB. | [5 empty] | 0
Bx2a-1a cuina-cuina |  | 0.5 | 2.66 | 2 |  | 2.66
Bx2a-1a cuina-cuina |  | 2.5 | 2.66 | 2 |  | 13.3
P1a. | [5 empty] | 0
1r3a-1r2a cuina-cuina |  | 0.4 | 2.68 | 2 |  | 2.144
1r3a-1r2a cuina-cuina |  | 2.5 | 2.68 | 2 |  | 13.4
P2a | [5 empty] | 0
2n3a-2n2a cuina-cuina |  | 0.4 | 2.68 | 2 |  | 2.144
2n3a-2n2a cuina-cuina |  | 2.5 | 2.68 | 2 |  | 13.4
01.07.ESV.1C.002 | L | P811-3EW9 | m2 | Arrebossat a bona vista sobre parament vertical interior, a 3,00 m d'alçària, com a màxim, amb morter de ciment 1:4, remolinat i lliscat amb ciment pòrtland amb filler calcari 32,5 R | Arrebossat a bona vista sobre parament vertical interior, a 3,00 m d'alçària, com a màxim, amb morter de ciment 1:4, remolinat i lliscat amb ciment pòrtland amb filler calcari 32,5 R | 47.048
PB. | [5 empty] | 0
Bx2a-1a cuina-cuina |  | 0.5 | 2.66 | 2 |  | 2.66
Bx2a-1a cuina-cuina |  | 2.5 | 2.66 | 2 |  | 13.3
P1a. | [5 empty] | 0
1r3a-1r2a cuina-cuina |  | 0.4 | 2.68 | 2 |  | 2.144
1r3a-1r2a cuina-cuina |  | 2.5 | 2.68 | 2 |  | 13.4
P2a | [5 empty] | 0
2n3a-2n2a cuina-cuina |  | 0.4 | 2.68 | 2 |  | 2.144
2n3a-2n2a cuina-cuina |  | 2.5 | 2.68 | 2 |  | 13.4
01.07.ESV.1C.003 | L | P7C47-DF6L | m2 | Aïllament amb placa semirígida de llana mineral de vidre (MW) per a aïllaments, segons UNE-EN 13162, de gruix 40 mm, amb una conductivitat tèrmica <= 0.035 W/(m·K), resistència tèrmica >= 1,30 m2·K/W, col·locat sense adherir | Aïllament amb placa semirígida de llana mineral de vidre (MW) per a aïllaments, segons UNE-EN 13162, de gruix 40 mm, amb una conductivitat tèrmica <= 0.035 W/(m·K), resistència tèrmica >= 1,30 m2·K/W, col·locat sense adherir | 47.048
PB. | [5 empty] | 0
Bx2a-1a cuina-cuina |  | 0.5 | 2.66 | 2 |  | 2.66
Bx2a-1a cuina-cuina |  | 2.5 | 2.66 | 2 |  | 13.3
P1a. | [5 empty] | 0
1r3a-1r2a cuina-cuina |  | 0.4 | 2.68 | 2 |  | 2.144
1r3a-1r2a cuina-cuina |  | 2.5 | 2.68 | 2 |  | 13.4
P2a | [5 empty] | 0
2n3a-2n2a cuina-cuina |  | 0.4 | 2.68 | 2 |  | 2.144
2n3a-2n2a cuina-cuina |  | 2.5 | 2.68 | 2 |  | 13.4
01.07.ESV.1C.004 | L | P6126-58ML | m2 | Paret divisòria recolzada per a revestir de gruix 11,5 cm, de maó calat, de 240x115x100 mm, per a revestir, categoria I, HD, segons la norma UNE-EN 771-1, col·locat amb morter mixt de ciment pòrtland amb filler calcari CEM II/B-L, calç i sorra, amb 200 kg/m3 de ciment, amb una proporció en volum 1:2:10 i 2,5 N/mm2 de resistència a compressió, elaborat a l'obra | Paret divisòria recolzada per a revestir de gruix 11,5 cm, de maó calat, de 240x115x100 mm, per a revestir, categoria I, HD, segons la norma UNE-EN 771-1, col·locat amb morter mixt de ciment pòrtland amb filler calcari CEM II/B-L, calç i sorra, amb 200 kg/m3 de ciment, amb una proporció en volum 1:2:10 i 2,5 N/mm2 de resistència a compressió, elaborat a l'obra | 23.524
PB. | [5 empty] | 0
Bx2a-1a cuina-cuina |  | 0.5 | 2.66 | 1 |  | 1.33
Bx2a-1a cuina-cuina |  | 2.5 | 2.66 | 1 |  | 6.65
P1a. | [5 empty] | 0
1r3a-1r2a cuina-cuina |  | 0.4 | 2.68 | 1 |  | 1.072
1r3a-1r2a cuina-cuina |  | 2.5 | 2.68 | 1 |  | 6.7
P2a | [5 empty] | 0
2n3a-2n2a cuina-cuina |  | 0.4 | 2.68 | 1 |  | 1.072
2n3a-2n2a cuina-cuina |  | 2.5 | 2.68 | 1 |  | 6.7
| N | Obra | 01 | PressupostEDIFICI_20241204
| N | Capítol | 07 | TANCAMENT I DIVISÒRIES
| N | Subcapítol | ESV | ESV_ELEMENTS DE SEPARACIÓ VERTICAL
| N | Niv. 4 | 2B | Fàbrica+trasdos.guix laminat entre habit. i ZC WR
01.07.ESV.2B.001 | L | P653-8IB3 | m2 | Envà de plaques de guix laminat format per estructura senzilla normal amb perfileria de planxa d'acer galvanitzat, amb un gruix total de l'envà de, muntants cada 400 mm de 48 mm d'amplària i canals de 48 mm d'amplària, 2 plaques hidròfugues (H) de 12 mm de gruix en una cara, fixades mecànicament | Envà de plaques de guix laminat format per estructura senzilla normal amb perfileria de planxa d'acer galvanitzat, amb un gruix total de l'envà de, muntants cada 400 mm de 48 mm d'amplària i canals de 48 mm d'amplària, 2 plaques hidròfugues (H) de 12 mm de gruix en una cara, fixades mecànicament | 62.417
PB. | [5 empty] | 0
Hab.1 adaptat |  | 3.3 | 2.66 |  |  | 8.778
Hab.2 |  | 4.75 | 2.66 |  |  | 12.635
P1a. | [5 empty] | 0
Hab.1 adaptat |  | 1.55 | 2.68 |  |  | 4.154
Hab.2 |  | 4.75 | 2.68 |  |  | 12.73
Hab.3 |  | 1.35 | 2.68 |  |  | 3.618
P2a. | [5 empty] | 0
Hab.1 adaptat |  | 1.55 | 2.68 |  |  | 4.154
Hab.2 |  | 4.75 | 2.68 |  |  | 12.73
Hab.3 |  | 1.35 | 2.68 |  |  | 3.618
01.07.ESV.2B.002 | L | P6126-58ML | m2 | Paret divisòria recolzada per a revestir de gruix 11,5 cm, de maó calat, de 240x115x100 mm, per a revestir, categoria I, HD, segons la norma UNE-EN 771-1, col·locat amb morter mixt de ciment pòrtland amb filler calcari CEM II/B-L, calç i sorra, amb 200 kg/m3 de ciment, amb una proporció en volum 1:2:10 i 2,5 N/mm2 de resistència a compressió, elaborat a l'obra | Paret divisòria recolzada per a revestir de gruix 11,5 cm, de maó calat, de 240x115x100 mm, per a revestir, categoria I, HD, segons la norma UNE-EN 771-1, col·locat amb morter mixt de ciment pòrtland amb filler calcari CEM II/B-L, calç i sorra, amb 200 kg/m3 de ciment, amb una proporció en volum 1:2:10 i 2,5 N/mm2 de resistència a compressió, elaborat a l'obra | 64.615
PB. | [5 empty] | 0
Hab.1 adaptat |  | 3.3 | 2.8 |  |  | 9.24
Hab.2 |  | 4.75 | 2.8 |  |  | 13.3
P1a. | [5 empty] | 0
Hab.1 adaptat |  | 1.55 | 2.75 |  |  | 4.2625
Hab.2 |  | 4.75 | 2.75 |  |  | 13.0625
Hab.3 |  | 1.35 | 2.75 |  |  | 3.7125
P2a. | [5 empty] | 0
Hab.1 adaptat |  | 1.55 | 2.75 |  |  | 4.2625
Hab.2 |  | 4.75 | 2.75 |  |  | 13.0625
Hab.3 |  | 1.35 | 2.75 |  |  | 3.7125
01.07.ESV.2B.003 | L | P811-3EW9 | m2 | Arrebossat a bona vista sobre parament vertical interior, a 3,00 m d'alçària, com a màxim, amb morter de ciment 1:4, remolinat i lliscat amb ciment pòrtland amb filler calcari 32,5 R | Arrebossat a bona vista sobre parament vertical interior, a 3,00 m d'alçària, com a màxim, amb morter de ciment 1:4, remolinat i lliscat amb ciment pòrtland amb filler calcari 32,5 R | 64.615
PB. | [5 empty] | 0
Hab.1 adaptat |  | 3.3 | 2.8 |  |  | 9.24
Hab.2 |  | 4.75 | 2.8 |  |  | 13.3
P1a. | [5 empty] | 0
Hab.1 adaptat |  | 1.55 | 2.75 |  |  | 4.2625
Hab.2 |  | 4.75 | 2.75 |  |  | 13.0625
Hab.3 |  | 1.35 | 2.75 |  |  | 3.7125
P2a. | [5 empty] | 0
Hab.1 adaptat |  | 1.55 | 2.75 |  |  | 4.2625
Hab.2 |  | 4.75 | 2.75 |  |  | 13.0625
Hab.3 |  | 1.35 | 2.75 |  |  | 3.7125
01.07.ESV.2B.004 | L | P7C47-DF6L | m2 | Aïllament amb placa semirígida de llana mineral de vidre (MW) per a aïllaments, segons UNE-EN 13162, de gruix 40 mm, amb una conductivitat tèrmica <= 0.035 W/(m·K), resistència tèrmica >= 1,30 m2·K/W, col·locat sense adherir | Aïllament amb placa semirígida de llana mineral de vidre (MW) per a aïllaments, segons UNE-EN 13162, de gruix 40 mm, amb una conductivitat tèrmica <= 0.035 W/(m·K), resistència tèrmica >= 1,30 m2·K/W, col·locat sense adherir | 111.6232
A | [5 empty] | 0
PB | [5 empty] | 0
Bx.1a-2a menj.-menj. |  | 4.66 | 2.66 | 2 |  | 24.7912
P1a | [5 empty] | 0
1r3a-1r2a menj.-menj. |  | 5.05 | 2.68 | 2 |  | 27.068
1r2a-1r1a menj.-menj. |  | 3.05 | 2.68 | 2 |  | 16.348
P2a | [5 empty] | 0
2n3a-2n2a menj.-menj. |  | 5.05 | 2.68 | 2 |  | 27.068
2n2a-2n1a menj.-menj. |  | 3.05 | 2.68 | 2 |  | 16.348
| N | Obra | 01 | PressupostEDIFICI_20241204
| N | Capítol | 07 | TANCAMENT I DIVISÒRIES
| N | Subcapítol | ESV | ESV_ELEMENTS DE SEPARACIÓ VERTICAL
| N | Niv. 4 | 3A | Fàbrica+trasdossat guix lamin.entre habitatf. i ZC
01.07.ESV.3A.001 | L | P653-DXZK | m2 | Làmina adhesiva de gruix 2 mm, d'una làmina insonora Tecsound SY35 o similar | Làmina adhesiva de gruix 2 mm, d'una làmina insonora Tecsound SY35 o similar | 28.81
P1a | [5 empty] | 0
Hab.2 pas-zc |  | 1.9 | 2.68 |  |  | 5.092
Hab.2 hab.ppal. |  | 2.2 | 2.68 |  |  | 5.896
P1a | [5 empty] | 0
Hab.2 pas-zc |  | 1.9 | 2.68 |  |  | 5.092
Hab.2 hab.ppal. |  | 2.2 | 2.68 |  |  | 5.896
Hab.2 ventilació |  | 1.3 | 2.68 |  |  | 3.484
Hab.2 safareig |  | 1.25 | 2.68 |  |  | 3.35
01.07.ESV.3A.002 | L | P653-8IZ2 | m2 | Envà de plaques de guix laminat format per estructura senzilla normal amb perfileria de planxa d'acer galvanitzat, amb un gruix total de l'envà de, muntants cada 400 mm de 48 mm d'amplària i canals de 48 mm d'amplària, 2 plaques estàndard (A) de 12 mm de gruix en una cara, fixades mecànicament. | Envà de plaques de guix laminat format per estructura senzilla normal amb perfileria de planxa d'acer galvanitzat, amb un gruix total de l'envà de, muntants cada 400 mm de 48 mm d'amplària i canals de 48 mm d'amplària, 2 plaques estàndard (A) de 12 mm de gruix en una cara, fixades mecànicament. | 28.81
P1a | [5 empty] | 0
Hab.2 pas-zc |  | 1.9 | 2.68 |  |  | 5.092
Hab.2 hab.ppal. |  | 2.2 | 2.68 |  |  | 5.896
P1a | [5 empty] | 0
Hab.2 pas-zc |  | 1.9 | 2.68 |  |  | 5.092
Hab.2 hab.ppal. |  | 2.2 | 2.68 |  |  | 5.896
Hab.2 ventilació |  | 1.3 | 2.68 |  |  | 3.484
Hab.2 safareig |  | 1.25 | 2.68 |  |  | 3.35
01.07.ESV.3A.003 | L | P6126-58ML | m2 | Paret divisòria recolzada per a revestir de gruix 11,5 cm, de maó calat, de 240x115x100 mm, per a revestir, categoria I, HD, segons la norma UNE-EN 771-1, col·locat amb morter mixt de ciment pòrtland amb filler calcari CEM II/B-L, calç i sorra, amb 200 kg/m3 de ciment, amb una proporció en volum 1:2:10 i 2,5 N/mm2 de resistència a compressió, elaborat a l'obra | Paret divisòria recolzada per a revestir de gruix 11,5 cm, de maó calat, de 240x115x100 mm, per a revestir, categoria I, HD, segons la norma UNE-EN 771-1, col·locat amb morter mixt de ciment pòrtland amb filler calcari CEM II/B-L, calç i sorra, amb 200 kg/m3 de ciment, amb una proporció en volum 1:2:10 i 2,5 N/mm2 de resistència a compressió, elaborat a l'obra | 41.74
PB | [5 empty] | 0
Hab.2 bany |  | 2.15 | 2.8 |  |  | 6.02
Hab.2 safareig |  | 4.9 | 2.8 |  |  | 13.72
P1a | [5 empty] | 0
Hab.2 bany |  | 1.45 | 2.75 |  |  | 3.9875
Hab.2 ventilació |  | 1.3 | 2.75 |  |  | 3.575
Hab.2 safareig |  | 1.25 | 2.75 |  |  | 3.4375
P2a | [5 empty] | 0
Hab.2 bany |  | 1.45 | 2.75 |  |  | 3.9875
Hab.2 ventilació |  | 1.3 | 2.75 |  |  | 3.575
Hab.2 safareig |  | 1.25 | 2.75 |  |  | 3.4375
01.07.ESV.3A.004 | L | P811-3EW9 | m2 | Arrebossat a bona vista sobre parament vertical interior, a 3,00 m d'alçària, com a màxim, amb morter de ciment 1:4, remolinat i lliscat amb ciment pòrtland amb filler calcari 32,5 R | Arrebossat a bona vista sobre parament vertical interior, a 3,00 m d'alçària, com a màxim, amb morter de ciment 1:4, remolinat i lliscat amb ciment pòrtland amb filler calcari 32,5 R | 41.74
PB | [5 empty] | 0
Hab.2 bany |  | 2.15 | 2.8 |  |  | 6.02
Hab.2 safareig |  | 4.9 | 2.8 |  |  | 13.72
P1a | [5 empty] | 0
Hab.2 bany |  | 1.45 | 2.75 |  |  | 3.9875
Hab.2 ventilació |  | 1.3 | 2.75 |  |  | 3.575
Hab.2 safareig |  | 1.25 | 2.75 |  |  | 3.4375
P2a | [5 empty] | 0
Hab.2 bany |  | 1.45 | 2.75 |  |  | 3.9875
Hab.2 ventilació |  | 1.3 | 2.75 |  |  | 3.575
Hab.2 safareig |  | 1.25 | 2.75 |  |  | 3.4375
01.07.ESV.3A.005 | L | P7C47-DF6L | m2 | Aïllament amb placa semirígida de llana mineral de vidre (MW) per a aïllaments, segons UNE-EN 13162, de gruix 40 mm, amb una conductivitat tèrmica <= 0.035 W/(m·K), resistència tèrmica >= 1,30 m2·K/W, col·locat sense adherir | Aïllament amb placa semirígida de llana mineral de vidre (MW) per a aïllaments, segons UNE-EN 13162, de gruix 40 mm, amb una conductivitat tèrmica <= 0.035 W/(m·K), resistència tèrmica >= 1,30 m2·K/W, col·locat sense adherir | 40.193
PB | [5 empty] | 0
Hab.2 bany |  | 2.15 | 2.66 |  |  | 5.719
Hab.2 safareig |  | 4.9 | 2.66 |  |  | 13.034
P1a | [5 empty] | 0
Hab.2 bany |  | 1.45 | 2.68 |  |  | 3.886
Hab.2 ventilació |  | 1.3 | 2.68 |  |  | 3.484
Hab.2 safareig |  | 1.25 | 2.68 |  |  | 3.35
P2a | [5 empty] | 0
Hab.2 bany |  | 1.45 | 2.68 |  |  | 3.886
Hab.2 ventilació |  | 1.3 | 2.68 |  |  | 3.484
Hab.2 safareig |  | 1.25 | 2.68 |  |  | 3.35
| N | Obra | 01 | PressupostEDIFICI_20241204
| N | Capítol | 07 | TANCAMENT I DIVISÒRIES
| N | Subcapítol | ESV | ESV_ELEMENTS DE SEPARACIÓ VERTICAL
| N | Niv. 4 | 3B | Fàbrica+trasdossat guix laminat entre hab.-ZC
01.07.ESV.3B.001 | L | P653-DXZK | m2 | Làmina adhesiva de gruix 2 mm, d'una làmina insonora Tecsound SY35 o similar | Làmina adhesiva de gruix 2 mm, d'una làmina insonora Tecsound SY35 o similar | 44.05
PB | [5 empty] | 0
Hab.2 bany |  | 2.15 | 2.66 |  |  | 5.719
Hab.2 ventil. |  | 1.45 | 2.66 |  |  | 3.857
Hab.2 safareig |  | 4.9 | 2.66 |  |  | 13.034
P1a | [5 empty] | 0
Hab.2 bany |  | 1.45 | 2.68 |  |  | 3.886
Hab.2 ventilació |  | 1.3 | 2.68 |  |  | 3.484
Hab.2 safareig |  | 1.25 | 2.68 |  |  | 3.35
P2a | [5 empty] | 0
Hab.2 bany |  | 1.45 | 2.68 |  |  | 3.886
Hab.2 ventilació |  | 1.3 | 2.68 |  |  | 3.484
Hab.2 safareig |  | 1.25 | 2.68 |  |  | 3.35
01.07.ESV.3B.002 | L | P653-8IB3 | m2 | Envà de plaques de guix laminat format per estructura senzilla normal amb perfileria de planxa d'acer galvanitzat, amb un gruix total de l'envà de, muntants cada 400 mm de 48 mm d'amplària i canals de 48 mm d'amplària, 2 plaques hidròfugues (H) de 12 mm de gruix en una cara, fixades mecànicament | Envà de plaques de guix laminat format per estructura senzilla normal amb perfileria de planxa d'acer galvanitzat, amb un gruix total de l'envà de, muntants cada 400 mm de 48 mm d'amplària i canals de 48 mm d'amplària, 2 plaques hidròfugues (H) de 12 mm de gruix en una cara, fixades mecànicament | 44.05
PB | [5 empty] | 0
Hab.2 bany |  | 2.15 | 2.66 |  |  | 5.719
Hab.2 ventil. |  | 1.45 | 2.66 |  |  | 3.857
Hab.2 safareig |  | 4.9 | 2.66 |  |  | 13.034
P1a | [5 empty] | 0
Hab.2 bany |  | 1.45 | 2.68 |  |  | 3.886
Hab.2 ventilació |  | 1.3 | 2.68 |  |  | 3.484
Hab.2 safareig |  | 1.25 | 2.68 |  |  | 3.35
P2a | [5 empty] | 0
Hab.2 bany |  | 1.45 | 2.68 |  |  | 3.886
Hab.2 ventilació |  | 1.3 | 2.68 |  |  | 3.484
Hab.2 safareig |  | 1.25 | 2.68 |  |  | 3.35
01.07.ESV.3B.003 | L | P6126-58ML | m2 | Paret divisòria recolzada per a revestir de gruix 11,5 cm, de maó calat, de 240x115x100 mm, per a revestir, categoria I, HD, segons la norma UNE-EN 771-1, col·locat amb morter mixt de ciment pòrtland amb filler calcari CEM II/B-L, calç i sorra, amb 200 kg/m3 de ciment, amb una proporció en volum 1:2:10 i 2,5 N/mm2 de resistència a compressió, elaborat a l'obra | Paret divisòria recolzada per a revestir de gruix 11,5 cm, de maó calat, de 240x115x100 mm, per a revestir, categoria I, HD, segons la norma UNE-EN 771-1, col·locat amb morter mixt de ciment pòrtland amb filler calcari CEM II/B-L, calç i sorra, amb 200 kg/m3 de ciment, amb una proporció en volum 1:2:10 i 2,5 N/mm2 de resistència a compressió, elaborat a l'obra | 45.8
PB | [5 empty] | 0
Hab.2 bany |  | 2.15 | 2.8 |  |  | 6.02
Hab.2 ventil. |  | 1.45 | 2.8 |  |  | 4.06
Hab.2 safareig |  | 4.9 | 2.8 |  |  | 13.72
P1a | [5 empty] | 0
Hab.2 bany |  | 1.45 | 2.75 |  |  | 3.9875
Hab.2 ventilació |  | 1.3 | 2.75 |  |  | 3.575
Hab.2 safareig |  | 1.25 | 2.75 |  |  | 3.4375
P2a | [5 empty] | 0
Hab.2 bany |  | 1.45 | 2.75 |  |  | 3.9875
Hab.2 ventilació |  | 1.3 | 2.75 |  |  | 3.575
Hab.2 safareig |  | 1.25 | 2.75 |  |  | 3.4375
01.07.ESV.3B.004 | L | P811-3EW9 | m2 | Arrebossat a bona vista sobre parament vertical interior, a 3,00 m d'alçària, com a màxim, amb morter de ciment 1:4, remolinat i lliscat amb ciment pòrtland amb filler calcari 32,5 R | Arrebossat a bona vista sobre parament vertical interior, a 3,00 m d'alçària, com a màxim, amb morter de ciment 1:4, remolinat i lliscat amb ciment pòrtland amb filler calcari 32,5 R | 45.8
PB | [5 empty] | 0
Hab.2 bany |  | 2.15 | 2.8 |  |  | 6.02
Hab.2 ventil. |  | 1.45 | 2.8 |  |  | 4.06
Hab.2 safareig |  | 4.9 | 2.8 |  |  | 13.72
P1a | [5 empty] | 0
Hab.2 bany |  | 1.45 | 2.75 |  |  | 3.9875
Hab.2 ventilació |  | 1.3 | 2.75 |  |  | 3.575
Hab.2 safareig |  | 1.25 | 2.75 |  |  | 3.4375
P2a | [5 empty] | 0
Hab.2 bany |  | 1.45 | 2.75 |  |  | 3.9875
Hab.2 ventilació |  | 1.3 | 2.75 |  |  | 3.575
Hab.2 safareig |  | 1.25 | 2.75 |  |  | 3.4375
01.07.ESV.3B.005 | L | P7C47-DF6L | m2 | Aïllament amb placa semirígida de llana mineral de vidre (MW) per a aïllaments, segons UNE-EN 13162, de gruix 40 mm, amb una conductivitat tèrmica <= 0.035 W/(m·K), resistència tèrmica >= 1,30 m2·K/W, col·locat sense adherir | Aïllament amb placa semirígida de llana mineral de vidre (MW) per a aïllaments, segons UNE-EN 13162, de gruix 40 mm, amb una conductivitat tèrmica <= 0.035 W/(m·K), resistència tèrmica >= 1,30 m2·K/W, col·locat sense adherir | 44.05
PB | [5 empty] | 0
Hab.2 bany |  | 2.15 | 2.66 |  |  | 5.719
Hab.2 ventil. |  | 1.45 | 2.66 |  |  | 3.857
Hab.2 safareig |  | 4.9 | 2.66 |  |  | 13.034
P1a | [5 empty] | 0
Hab.2 bany |  | 1.45 | 2.68 |  |  | 3.886
Hab.2 ventilació |  | 1.3 | 2.68 |  |  | 3.484
Hab.2 safareig |  | 1.25 | 2.68 |  |  | 3.35
P2a | [5 empty] | 0
Hab.2 bany |  | 1.45 | 2.68 |  |  | 3.886
Hab.2 ventilació |  | 1.3 | 2.68 |  |  | 3.484
Hab.2 safareig |  | 1.25 | 2.68 |  |  | 3.35
| N | Obra | 01 | PressupostEDIFICI_20241204
| N | Capítol | 07 | TANCAMENT I DIVISÒRIES
| N | Subcapítol | ESV | ESV_ELEMENTS DE SEPARACIÓ VERTICAL
| N | Niv. 4 | 4A | Divisòria paret estructural 11,5 i pladur hab. esc
01.07.ESV.4A.001 | L | P6126-58ML | m2 | Paret divisòria recolzada per a revestir de gruix 11,5 cm, de maó calat, de 240x115x100 mm, per a revestir, categoria I, HD, segons la norma UNE-EN 771-1, col·locat amb morter mixt de ciment pòrtland amb filler calcari CEM II/B-L, calç i sorra, amb 200 kg/m3 de ciment, amb una proporció en volum 1:2:10 i 2,5 N/mm2 de resistència a compressió, elaborat a l'obra | Paret divisòria recolzada per a revestir de gruix 11,5 cm, de maó calat, de 240x115x100 mm, per a revestir, categoria I, HD, segons la norma UNE-EN 771-1, col·locat amb morter mixt de ciment pòrtland amb filler calcari CEM II/B-L, calç i sorra, amb 200 kg/m3 de ciment, amb una proporció en volum 1:2:10 i 2,5 N/mm2 de resistència a compressió, elaborat a l'obra | 532.237
PB
Escombraries |  | 4.2 | 2.8 |  |  | 11.76
escombraries |  | 1.7 | 2.8 |  |  | 4.76
aigua-electricitat |  | 2.85 | 2.8 |  |  | 7.98
aigua-electricitat |  | 0.55 | 2.8 | 2 |  | 3.08
Accés-replà hab. |  | 2.65 | 2.8 |  |  | 7.42
Replà hab.-esc.edif. |  | 2.65 | 2.8 |  |  | 7.42
Conducte inst. |  | 0.55 | 2.8 | 2 |  | 3.08
Replà hab.-esc. pk |  | 3.25 | 2.8 |  |  | 9.1
paret ascensor |  | 1.75 | 2.8 |  |  | 4.9
paret esc.hab-esc.pk |  | 4.35 | 2.8 |  |  | 12.18
paret esc.hab-esc.pk |  | 1.2 | 2.8 |  |  | 3.36
paret vent.pk-esc.edif. |  | 2.2 | 2.8 |  |  | 6.16
Acces edifici |  | 3.3 | 2.8 |  |  | 9.24
Riti inst. |  | 0.85 | 2.8 |  |  | 2.38
Instal. |  | 0.55 | 2.8 |  |  | 1.54
P1a. | [5 empty] | 0
Replà hab.-esc.edif. |  | 6.05 | 2.75 |  |  | 16.6375
ascensor |  | 2 | 2.75 |  |  | 5.5
vent.pk-esc.edif. |  | 1.3 | 2.75 |  |  | 3.575
vent.pk-esc.edif. |  | 0.8 | 2.75 |  |  | 2.2
instal. ZC |  | 0.4 | 2.75 | 6 |  | 6.6
frontal insta.ZC |  | 5.1 | 2.75 |  |  | 14.025
P2a. | [5 empty] | 0
Replà hab.-esc.edif. |  | 6.05 | 2.75 |  |  | 16.6375
ascensor |  | 2 | 2.75 |  |  | 5.5
vent.pk-esc.edif. |  | 1.3 | 2.75 |  |  | 3.575
vent.pk-esc.edif. |  | 0.8 | 2.75 |  |  | 2.2
instal. ZC |  | 0.4 | 2.75 | 6 |  | 6.6
frontal insta.ZC |  | 5.1 | 2.75 |  |  | 14.025
SOT-2 | [5 empty] | 0
A |  | 4.45 | 2.76 |  |  | 12.282
B |  | 8.55 | 2.76 |  |  | 23.598
C |  | 5.95 | 2.76 |  |  | 16.422
D |  | 7.35 | 2.76 |  |  | 20.286
E-F |  | 1.1 | 2.76 | 2 |  | 6.072
G-H |  | 2.15 | 2.76 | 2 |  | 11.868
I |  | 1.5 | 2.76 |  |  | 4.14
J-K |  | 5.75 | 2.76 | 2 |  | 31.74
L |  | 1.1 | 2.76 |  |  | 3.036
LL |  | 0.85 | 2.76 |  |  | 2.346
M |  | 2.15 | 2.76 |  |  | 5.934
N |  | 1.85 | 2.76 |  |  | 5.106
SOT-1 | [5 empty] | 0
A |  | 4.45 | 2.76 |  |  | 12.282
B |  | 8.55 | 2.76 |  |  | 23.598
C |  | 5.95 | 2.76 |  |  | 16.422
D |  | 7.35 | 2.76 |  |  | 20.286
E-F |  | 1.1 | 2.76 | 2 |  | 6.072
G-H |  | 2.15 | 2.76 | 2 |  | 11.868
I |  | 1.5 | 2.76 |  |  | 4.14
J-K |  | 5.75 | 2.76 | 2 |  | 31.74
L |  | 1.1 | 2.76 |  |  | 3.036
LL |  | 0.85 | 2.76 |  |  | 2.346
M |  | 2.15 | 2.76 |  |  | 5.934
N |  | 1.85 | 2.76 |  |  | 5.106
O |  | 0.9 | 2.76 |  |  | 2.484
P-Q |  | 4.7 | 2.76 | 2 |  | 25.944
R-S |  | 2.6 | 2.76 | 2 |  | 14.352
T |  | 1.45 | 2.76 |  |  | 4.002
Increment 44cm SOT-2 |  | 19 | 0.44 |  |  | 8.36
| N | Obra | 01 | PressupostEDIFICI_20241204
| N | Capítol | 07 | TANCAMENT I DIVISÒRIES
| N | Subcapítol | ESV | ESV_ELEMENTS DE SEPARACIÓ VERTICAL
| N | Niv. 4 | 5B | Fàbrica+tradossat guix laminat entre local i ZC.
01.07.ESV.5B.001 | L | P6126-58ML | m2 | Paret divisòria recolzada per a revestir de gruix 11,5 cm, de maó calat, de 240x115x100 mm, per a revestir, categoria I, HD, segons la norma UNE-EN 771-1, col·locat amb morter mixt de ciment pòrtland amb filler calcari CEM II/B-L, calç i sorra, amb 200 kg/m3 de ciment, amb una proporció en volum 1:2:10 i 2,5 N/mm2 de resistència a compressió, elaborat a l'obra | Paret divisòria recolzada per a revestir de gruix 11,5 cm, de maó calat, de 240x115x100 mm, per a revestir, categoria I, HD, segons la norma UNE-EN 771-1, col·locat amb morter mixt de ciment pòrtland amb filler calcari CEM II/B-L, calç i sorra, amb 200 kg/m3 de ciment, amb una proporció en volum 1:2:10 i 2,5 N/mm2 de resistència a compressió, elaborat a l'obra | 6.075
PB | [5 empty] | 0
bany local |  | 1.5 | 4.05 |  |  | 6.075
01.07.ESV.5B.002 | L | P811-3EW9 | m2 | Arrebossat a bona vista sobre parament vertical interior, a 3,00 m d'alçària, com a màxim, amb morter de ciment 1:4, remolinat i lliscat amb ciment pòrtland amb filler calcari 32,5 R | Arrebossat a bona vista sobre parament vertical interior, a 3,00 m d'alçària, com a màxim, amb morter de ciment 1:4, remolinat i lliscat amb ciment pòrtland amb filler calcari 32,5 R | 6.075
PB | [5 empty] | 0
bany local |  | 1.5 | 4.05 |  |  | 6.075
01.07.ESV.5B.003 | L | P653-8IBB | m2 | Envà de plaques de guix laminat format per estructura senzilla normal amb perfileria de planxa d'acer galvanitzat, amb un gruix total de l'envà de, muntants cada 400 mm de 70 mm d'amplària i canals de 70 mm d'amplària, 2 plaques estàndard (A) de 12 mm de gruix en una cara, fixades mecànicament | Envà de plaques de guix laminat format per estructura senzilla normal amb perfileria de planxa d'acer galvanitzat, amb un gruix total de l'envà de, muntants cada 400 mm de 70 mm d'amplària i canals de 70 mm d'amplària, 2 plaques estàndard (A) de 12 mm de gruix en una cara, fixades mecànicament | 5.925
PB | [5 empty] | 0
bany local |  | 1.5 | 3.95 |  |  | 5.925
01.07.ESV.5B.004 | L | P7C47-DF6V | m2 | Aïllament amb placa semirígida de llana mineral de vidre (MW) per a aïllaments, segons UNE-EN 13162, de gruix 60 mm, amb una conductivitat tèrmica <= 0.035 W/(m·K), resistència tèrmica >= 1,85 m2·K/W, amb vel negre, col·locat sense adherir | Aïllament amb placa semirígida de llana mineral de vidre (MW) per a aïllaments, segons UNE-EN 13162, de gruix 60 mm, amb una conductivitat tèrmica <= 0.035 W/(m·K), resistència tèrmica >= 1,85 m2·K/W, amb vel negre, col·locat sense adherir | 5.925
PB | [5 empty] | 0
bany local |  | 1.5 | 3.95 |  |  | 5.925
01.07.ESV.5B.005 | L | P653-DXZK | m2 | Làmina adhesiva de gruix 2 mm, d'una làmina insonora Tecsound SY35 o similar | Làmina adhesiva de gruix 2 mm, d'una làmina insonora Tecsound SY35 o similar | 5.925
PB | [5 empty] | 0
bany local |  | 1.5 | 3.95 |  |  | 5.925
| N | Obra | 01 | PressupostEDIFICI_20241204
| N | Capítol | 07 | TANCAMENT I DIVISÒRIES
| N | Subcapítol | ESV | ESV_ELEMENTS DE SEPARACIÓ VERTICAL
| N | Niv. 4 | 5D | Fàbrica+trasdos.guix laminat WR bany local
01.07.ESV.5D.001 | L | P653-8IBC | m2 | Envà de plaques de guix laminat format per estructura senzilla normal amb perfileria de planxa d'acer galvanitzat, amb un gruix total de l'envà de, muntants cada 400 mm de 70 mm d'amplària i canals de 70 mm d'amplària, 2 plaques hidròfugues (H) de 12 mm de gruix en una cara, fixades mecànicament | Envà de plaques de guix laminat format per estructura senzilla normal amb perfileria de planxa d'acer galvanitzat, amb un gruix total de l'envà de, muntants cada 400 mm de 70 mm d'amplària i canals de 70 mm d'amplària, 2 plaques hidròfugues (H) de 12 mm de gruix en una cara, fixades mecànicament | 27.945
PB
Local-ZC |  | 5 | 4.05 |  |  | 20.25
Local-ascensor |  | 1.9 | 4.05 |  |  | 7.695
01.07.ESV.5D.002 | L | P6126-58ML | m2 | Paret divisòria recolzada per a revestir de gruix 11,5 cm, de maó calat, de 240x115x100 mm, per a revestir, categoria I, HD, segons la norma UNE-EN 771-1, col·locat amb morter mixt de ciment pòrtland amb filler calcari CEM II/B-L, calç i sorra, amb 200 kg/m3 de ciment, amb una proporció en volum 1:2:10 i 2,5 N/mm2 de resistència a compressió, elaborat a l'obra | Paret divisòria recolzada per a revestir de gruix 11,5 cm, de maó calat, de 240x115x100 mm, per a revestir, categoria I, HD, segons la norma UNE-EN 771-1, col·locat amb morter mixt de ciment pòrtland amb filler calcari CEM II/B-L, calç i sorra, amb 200 kg/m3 de ciment, amb una proporció en volum 1:2:10 i 2,5 N/mm2 de resistència a compressió, elaborat a l'obra | 27.945
PB | [5 empty] | 0
Local-ZC |  | 5 | 4.05 |  |  | 20.25
Local-ascensor |  | 1.9 | 4.05 |  |  | 7.695
01.07.ESV.5D.003 | L | P811-3EW9 | m2 | Arrebossat a bona vista sobre parament vertical interior, a 3,00 m d'alçària, com a màxim, amb morter de ciment 1:4, remolinat i lliscat amb ciment pòrtland amb filler calcari 32,5 R | Arrebossat a bona vista sobre parament vertical interior, a 3,00 m d'alçària, com a màxim, amb morter de ciment 1:4, remolinat i lliscat amb ciment pòrtland amb filler calcari 32,5 R | 27.945
PB | [5 empty] | 0
Local-ZC |  | 5 | 4.05 |  |  | 20.25
Local-ascensor |  | 1.9 | 4.05 |  |  | 7.695
01.07.ESV.5D.004 | L | P7C47-DF6V | m2 | Aïllament amb placa semirígida de llana mineral de vidre (MW) per a aïllaments, segons UNE-EN 13162, de gruix 60 mm, amb una conductivitat tèrmica <= 0.035 W/(m·K), resistència tèrmica >= 1,85 m2·K/W, amb vel negre, col·locat sense adherir | Aïllament amb placa semirígida de llana mineral de vidre (MW) per a aïllaments, segons UNE-EN 13162, de gruix 60 mm, amb una conductivitat tèrmica <= 0.035 W/(m·K), resistència tèrmica >= 1,85 m2·K/W, amb vel negre, col·locat sense adherir | 27.255
PB | [5 empty] | 0
Local-ZC |  | 5 | 3.95 |  |  | 19.75
Local-ascensor |  | 1.9 | 3.95 |  |  | 7.505
01.07.ESV.5D.005 | L | P653-DXZK | m2 | Làmina adhesiva de gruix 2 mm, d'una làmina insonora Tecsound SY35 o similar | Làmina adhesiva de gruix 2 mm, d'una làmina insonora Tecsound SY35 o similar | 27.255
PB | [5 empty] | 0
Local-ZC |  | 5 | 3.95 |  |  | 19.75
Local-ascensor |  | 1.9 | 3.95 |  |  | 7.505
| N | Obra | 01 | PressupostEDIFICI_20241204
| N | Capítol | 07 | TANCAMENT I DIVISÒRIES
| N | Subcapítol | FAC | TANCAMENT FAÇANES
01.07.FAC.001 | L | P6182-4ZZ2 | m2 | Paret de tancament per a rermvestir de 15 cm de gruix de bloc foradat de morter ciment, de 400x150x200 mm, llis, categoria I segons la norma UNE-EN 771-3, col·locat amb morter mixt 1:2:10 de ciment pòrtland amb filler calcari. Inclou reomplert amb formigó no estructural. | Paret de tancament per a rermvestir de 15 cm de gruix de bloc foradat de morter ciment, de 400x150x200 mm, llis, categoria I segons la norma UNE-EN 771-3, col·locat amb morter mixt 1:2:10 de ciment pòrtland amb filler calcari. Inclou reomplert amb formigó no estructural. | 311.5086
Façana Estudis Vells |  | 7.6 | 0.2 | 1.05 |  | 1.596
|  | 1.44 | 0.2 | 1.05 |  | 0.3024
|  | 10.65 | 0.4 | 1.05 |  | 4.473
|  | 5.65 | 0.2 | 1.05 |  | 1.1865
Faç. Carles Mercader |  | 9 | 0.2 | 1.05 |  | 1.89
Faç. Miquel Reverter |  | 23.5 | 0.2 | 1.05 |  | 4.935
Faç. Mitgera |  | 10.78 | 0.2 | 1.05 |  | 2.2638
Badalot |  | 5.65 | 2 | 1.05 |  | 11.865
Badalot |  | 2.45 | 1.2 | 1.05 |  | 3.087
Badalot |  | 2.45 | 0.4 | 1.05 |  | 1.029
tancament ascensor |  | 2.05 | 0.55 | 2 | 1.05 | 2.3678
tancament ascensor |  | 2.1 | 0.55 | 2 | 1.05 | 2.4255
SOT-1 | [5 empty] | 0
mur rampa |  | 6.25 | 1.76 |  |  | 11
mur exterior |  | 13.05 | 1.76 | 2 |  | 45.936
|  | 2.42 | 1.76 | 2 |  | 8.5184
|  | 4.26 | 2.75 | 2 |  | 23.43
PB MUR ACCES EDIF. |  | 4.7 | 2.7 | 1 |  | 12.69
P1a mur terrassa |  | 10.7 | 1.2 |  |  | 12.84
|  | 1.8 | 1.2 |  |  | 2.16
Recrescut rampa |  | 11 | 0.65 | 5 |  | 35.75
Recrescut replà escala |  | 18 | 1.1 | 1 |  | 19.8
Mur perimetral cont.sobre jàssera coronació |  | 22.04 | 1 |  |  | 22.04
|  | 6.83 | 1 |  |  | 6.83
|  | 37.83 | 1 |  |  | 37.83
Xemeneies
SE26 |  | 2.8 | 0.4 | 1.05 |  | 1.176
SE26 |  | 3.3 | 0.4 | 1.05 |  | 1.386
SE27A |  | 1.2 | 0.2 | 1.05 |  | 0.252
SE27A |  | 1.5 | 0.2 | 1.05 |  | 0.315
SE27A |  | 1 | 0.2 | 1.05 |  | 0.21
SE27A |  | 1.5 | 0.2 | 1.05 |  | 0.315
SE27A |  | 1.5 | 0.2 | 1.05 |  | 0.315
SE27A |  | 1.3 | 0.2 | 1.05 |  | 0.273
SE27A |  | 1.1 | 0.2 | 1.05 |  | 0.231
SE27B |  | 2.4 | 0.2 | 1.05 |  | 0.504
SE27B |  | 2 | 0.2 | 1.05 |  | 0.42
SE28/29 |  | 1.8 | 0.5 | 1.05 |  | 0.945
SE30 |  | 5.4 | 0.76 | 1.05 |  | 4.3092
Planta Primera
Tanques pati carril |  | 14.5 | 0.8 | 1.05 |  | 12.18
|  | 14.8 | 0.8 | 1.05 |  | 12.432
01.07.FAC.002 | L | P6182-44YY | m2 | Paret de tancament per a revestir d'11 cm de gruix de bloc foradat de morter ciment, de 400x110x200 mm, llis, categoria I segons la norma UNE-EN 771-3, col·locat amb morter mixt 1:2:10 de ciment pòrtland amb filler calcari | Paret de tancament per a revestir d'11 cm de gruix de bloc foradat de morter ciment, de 400x110x200 mm, llis, categoria I segons la norma UNE-EN 771-3, col·locat amb morter mixt 1:2:10 de ciment pòrtland amb filler calcari | 56.8331
Façana Estudis Vells |  | 7.6 | 0.5 | 1.05 |  | 3.99
|  | 1.44 | 0.5 | 1.05 |  | 0.756
|  | 10.65 | 0.75 | 1.05 |  | 8.3869
|  | 5.65 | 0.5 | 1.05 |  | 2.9663
Faç. Carles Mercader |  | 9 | 0.5 | 1.05 |  | 4.725
Faç. Miquel Reverter |  | 23.5 | 0.5 | 1.05 |  | 12.3375
Faç. Mitgera |  | 10.78 | 0.5 | 1.05 |  | 5.6595
Escala interior |  | 2 | 2.67 | 1.1 |  | 5.874
Xemeneies
SE26 |  | 2.8 | 0.4 | 1.05 |  | 1.176
SE26 |  | 3.3 | 0.4 | 1.05 |  | 1.386
SE27A |  | 1.2 | 0.4 | 1.05 |  | 0.504
SE27A |  | 1.5 | 0.4 | 1.05 |  | 0.63
SE27A |  | 1 | 0.4 | 1.05 |  | 0.42
SE27A |  | 1.5 | 0.4 | 1.05 |  | 0.63
SE27A |  | 1.5 | 0.4 | 1.05 |  | 0.63
SE27A |  | 1.3 | 0.4 | 1.05 |  | 0.546
SE27A |  | 1.1 | 0.4 | 1.05 |  | 0.462
SE27B |  | 2.4 | 0.4 | 1.05 |  | 1.008
SE27B |  | 2 | 0.4 | 1.05 |  | 0.84
SE298/29 |  | 1.8 | 0.4 | 1.05 |  | 0.756
SE30 |  | 5.4 | 0.4 | 1.05 |  | 2.268
|  | 1.3 | 0.4 | 1.05 |  | 0.546
|  | 0.8 | 0.4 | 1.05 |  | 0.336
01.07.FAC.003 | L | P6146-AWJR | m2 | Paredó recolzat divisòria de 9 cm de gruix, de totxana de 240x115x90 mm, LD, categoria I, segons norma UNE-EN 771-1, per a revestir, col·locat amb morter per a ram de paleta industrialitzat M 2.5 (2,5 N/mm2) de designació (G) segons la norma UNE-EN 998-2 | Paredó recolzat divisòria de 9 cm de gruix, de totxana de 240x115x90 mm, LD, categoria I, segons norma UNE-EN 771-1, per a revestir, col·locat amb morter per a ram de paleta industrialitzat M 2.5 (2,5 N/mm2) de designació (G) segons la norma UNE-EN 998-2 | 125.96
FAÇ.M. REVERTER | [5 empty] | 0
P1a-P2a |  | 23.5 | 2.68 | 2 |  | 125.96
01.07.FAC.004 | L | P6126-58ML | m2 | Paret divisòria recolzada per a revestir de gruix 11,5 cm, de maó calat, de 240x115x100 mm, per a revestir, categoria I, HD, segons la norma UNE-EN 771-1, col·locat amb morter mixt de ciment pòrtland amb filler calcari CEM II/B-L, calç i sorra, amb 200 kg/m3 de ciment, amb una proporció en volum 1:2:10 i 2,5 N/mm2 de resistència a compressió, elaborat a l'obra | Paret divisòria recolzada per a revestir de gruix 11,5 cm, de maó calat, de 240x115x100 mm, per a revestir, categoria I, HD, segons la norma UNE-EN 771-1, col·locat amb morter mixt de ciment pòrtland amb filler calcari CEM II/B-L, calç i sorra, amb 200 kg/m3 de ciment, amb una proporció en volum 1:2:10 i 2,5 N/mm2 de resistència a compressió, elaborat a l'obra | 762.4703
Faç. Estudis Vells | [5 empty] | 0
P1a-P2a |  | 7.6 | 2.68 | 2 |  | 40.736
|  | 1.44 | 2.68 | 2 |  | 7.7184
|  | 10.65 | 2.68 | 2 |  | 57.084
|  | 5.65 | 2.68 | 2 |  | 30.284
Faç. Carles Mercader | [5 empty] | 0
P1a-P2a |  | 9 | 2.68 | 2 |  | 48.24
Faç. Miquel Reverter | [5 empty] | 0
P1a-P2a |  | 23.5 | 2.68 | 2 |  | 125.96
Faç. Mitgera | [5 empty] | 0
P1a-P2a |  | 10.78 | 2.68 | 2 |  | 57.7808
Faç. Estudis Vells | [5 empty] | 0
PB |  | 7.6 | 2.66 |  |  | 20.216
|  | 1.44 | 2.66 |  |  | 3.8304
|  | 10.65 | 2.66 |  |  | 28.329
|  | 5.65 | 2.66 |  |  | 15.029
Faç. Carles Mercader | [5 empty] | 0
PB |  | 9 | 2.66 |  |  | 23.94
Faç. Miquel Reverter | [5 empty] | 0
PB |  | 23.5 | 2.66 |  |  | 62.51
Faç. Mitgera | [5 empty] | 0
PB |  | 10.78 | 2.66 |  |  | 28.6748
PB acces |  | 4.7 | 2.7 |  |  | 12.69
PB tanc.local | [5 empty] | 0
Miquel Reverter |  | 6.8 | 4.13 |  |  | 28.084
Carles Mercader |  | 5.1 | 4.13 |  |  | 21.063
|  | 3.15 | 4.13 |  |  | 13.0095
Psot-1 | [5 empty] | 0
paret tancament |  | 6.25 | 3.05 | 2 |  | 38.125
mur exterior | [5 empty] | 0
Urbanització |  | 13.05 | 1.76 | 2 |  | 45.936
|  | 2.42 | 1.76 | 2 |  | 8.5184
|  | 4.26 | 2.75 | 2 |  | 23.43
|  | 0.5 | 2.75 | 3 |  | 4.125
Habitatge Bx.2a | [5 empty] | 0
Hab.-Saf.-Bany |  | 6.45 | 2.66 |  |  | 17.157
01.07.FAC.005 | L | P320-D6YB | kg | Armadura per a paret de bloc foradat AP500 S, d'una alçària màxima de 2 m, d'acer en barres corrugades B500S de límit elàstic >= 500 N/mm2 | Armadura per a paret de bloc foradat AP500 S, d'una alçària màxima de 2 m, d'acer en barres corrugades B500S de límit elàstic >= 500 N/mm2 | 316.8919
Façana Estudis Vells |  | 5 | 1.05 | 0.92 | 1.05 | 5.0715
|  | 2 | 1.05 | 0.92 | 1.05 | 2.0286
|  | 6 | 1.5 | 0.92 | 1.05 | 8.694
|  | 4 | 1.05 | 0.92 | 1.05 | 4.0572
Faç. Carles Mercader |  | 6 | 1.05 | 0.92 | 1.05 | 6.0858
Faç. Miquel Reverter |  | 13 | 1.05 | 0.92 | 1.05 | 13.1859
Faç. Mitgera |  | 7 | 1.05 | 0.92 | 1.05 | 7.1001
Xemeneies | [5 empty] | 0
A |  | 4 | 2.1 | 0.92 | 1.05 | 8.1144
B |  | 4 | 2.1 | 0.92 | 1.05 | 8.1144
C |  | 4 | 2.1 | 0.92 | 1.05 | 8.1144
D |  | 4 | 2.1 | 0.92 | 1.05 | 8.1144
E |  | 4 | 2.1 | 0.92 | 1.05 | 8.1144
F |  | 3 | 2.1 | 0.92 | 1.05 | 6.0858
G |  | 3 | 2.1 | 0.92 | 1.05 | 6.0858
H |  | 4 | 2.1 | 0.92 | 1.05 | 8.1144
I |  | 5 | 2.1 | 0.92 | 1.05 | 10.143
J |  | 4 | 2.1 | 0.92 | 1.05 | 8.1144
K |  | 3 | 2.1 | 0.92 | 1.05 | 6.0858
L |  | 3 | 2.1 | 0.92 | 1.05 | 6.0858
mur exterior | [5 empty] | 0
Tram 1 L=13,05 |  | 8 | 2.11 | 0.92 | 1.05 | 16.3061
Tram 2 L=2,42 |  | 3 | 2.11 | 0.92 | 1.05 | 6.1148
Tram 3 L=4,26 |  | 4 | 3.1 | 0.92 | 1.05 | 11.9784
Tram interior pk. |  | 5 | 2.11 | 0.92 | 1.05 | 10.1913
PB ACCCÉS |  | 4 | 3.05 | 0.92 | 1.05 | 11.7852
P1a mur terrassa |  | 7 | 1.55 | 0.92 |  | 9.982
|  | 2 | 1.55 | 0.92 |  | 2.852
Recrescut rampa urbanització |  | 10 | 0.8 | 0.92 |  | 7.36
Recrescut escales urbanització |  | 11 | 1.25 | 0.92 |  | 12.65
Mur perimetral cont.sobre jàssera coronació |  | 23 | 1.2 | 0.92 |  | 25.392
|  | 7 | 1.2 | 0.92 |  | 7.728
|  | 38 | 1.2 | 0.92 |  | 41.952
Percentatge ''A origen'' |  | 5 | 301.8 |  |  | 15.09
01.07.FAC.006 | L | P639-AJZK | m2 | Fulla exterior de façana de plaques conformades de GRC tipus stud-frame de 8 a 15 cm de gruix, de mides segons plànols projecte executiu, formada per làmina de formigó reforçat amb fibres de vidre de 10 mm de gruix, resistent als àlcalis del ciment en una proporció 4-5% del pes total. acabat llis, de color especial, fixada amb connectors d'acer zincat a bastidor de tubs rectangulars d'acer galvanitzat en calent, col·locades amb fixacions mecàniques. El panell tindrà un gruix mínim de 8cms, aumentant en funció de les dimensions del panell fins arribar a 15cms. com a màxim. El panell format per dues làmines de morter amb fibra de vidre, reforçat amb un bastidor metàl·lic tubular zincat o d'acer inoxidable. Inclou repercusió de panells amb peça especial, coronament de mur de barana d'ample segons mides especificades projecte executiu, i inclús escopidor, i elements de ventil·lació incorporats a on sigui necessari segons projecte. Tot segons documentació fabricant del material. Inclou segellat de juntes verticals entre panells segons documentació proporcionada pel fabricant del material. Inclou també formació de juntes falses per seguir modulatge panells segons plànols projecte executiu. Partida totalment acabada. | Fulla exterior de façana de plaques conformades de GRC tipus stud-frame de 8 a 15 cm de gruix, de mides segons plànols projecte executiu, formada per làmina de formigó reforçat amb fibres de vidre de 10 mm de gruix, resistent als àlcalis del ciment en una proporció 4-5% del pes total. acabat llis, de color especial, fixada amb connectors d'acer zincat a bastidor de tubs rectangulars d'acer galvanitzat en calent, col·locades amb fixacions mecàniques. El panell tindrà un gruix mínim de 8cms, aumentant en funció de les dimensions del panell fins arribar a 15cms. com a màxim. El panell format per dues làmines de morter amb fibra de vidre, reforçat amb un bastidor metàl·lic tubular zincat o d'acer inoxidable. Inclou repercusió de panells amb peça especial, coronament de mur de barana d'ample segons mides especificades projecte executiu, i inclús escopidor, i elements de ventil·lació incorporats a on sigui necessari segons projecte. Tot segons documentació fabricant del material. Inclou segellat de juntes verticals entre panells segons documentació proporcionada pel fabricant del material. Inclou també formació de juntes falses per seguir modulatge panells segons plànols projecte executiu. Partida totalment acabada. | 239.5341
Faç. Miquel Reverter | [5 empty] | 0
|  | 23.1 | 0.88 |  |  | 20.328
|  | 0.3 | 7.05 | 2 |  | 4.23
Faç. Estudis Vells | [5 empty] | 0
|  | 3.64 | 7.05 |  |  | 25.662
|  | 1.36 | 7.05 |  |  | 9.588
|  | 2.05 | 5.63 |  |  | 11.5415
|  | 1.15 | 5.63 |  |  | 6.4745
|  | 3.72 | 5.63 |  |  | 20.9436
Faç. Carles Mercader |  | 4.8 | 7.05 |  |  | 33.84
|  | 1.97 | 7.05 |  |  | 13.8885
|  | 1.95 | 7.05 |  |  | 13.7475
|  | 2 | 7.05 |  |  | 14.1
Faç. Dctor. Caycedo |  | 1.85 | 7 |  |  | 12.95
|  | 2.41 | 7.05 |  |  | 16.9905
|  | 5 | 7.05 |  |  | 35.25
01.07.FAC.007 | L | P639-AJZZ | m2 | Fulla exterior de façana de plaques conformades de GRC tipus stud-frame de 8 a 15 cm de gruix, de mides segons plànols projecte executiu, formada per làmina de formigó reforçat amb fibres de vidre de 10 mm de gruix, resistent als àlcalis del ciment en una proporció 4-5% del pes total. acabat amb textura, de color especial, fixada amb connectors d'acer zincat a bastidor de tubs rectangulars d'acer galvanitzat en calent, col·locades amb fixacions mecàniques. El panell tindrà un gruix mínim de 8cms, aumentant en funció de les dimensions del panell fins arribar a 15cms. com a màxim. El panell format per dues làmines de morter amb fibra de vidre, reforçat amb un bastidor metàl·lic tubular zincat o d'acer inoxidable. Inclou repercusió de panells amb peça especial, coronament de mur de barana d'ample segons mides especificades projecte executiu, i inclús escopidor, i elements de ventil·lació incorporats a on sigui necessari segons projecte. Tot segons documentació fabricant del material. Inclou segellat de juntes verticals entre panells segons documentació proporcionada pel fabricant del material. Inclou també formació de juntes falses per seguir modulatge panells segons plànols projecte executiu. Partida totalment acabada | Fulla exterior de façana de plaques conformades de GRC tipus stud-frame de 8 a 15 cm de gruix, de mides segons plànols projecte executiu, formada per làmina de formigó reforçat amb fibres de vidre de 10 mm de gruix, resistent als àlcalis del ciment en una proporció 4-5% del pes total. acabat amb textura, de color especial, fixada amb connectors d'acer zincat a bastidor de tubs rectangulars d'acer galvanitzat en calent, col·locades amb fixacions mecàniques. El panell tindrà un gruix mínim de 8cms, aumentant en funció de les dimensions del panell fins arribar a 15cms. com a màxim. El panell format per dues làmines de morter amb fibra de vidre, reforçat amb un bastidor metàl·lic tubular zincat o d'acer inoxidable. Inclou repercusió de panells amb peça especial, coronament de mur de barana d'ample segons mides especificades projecte executiu, i inclús escopidor, i elements de ventil·lació incorporats a on sigui necessari segons projecte. Tot segons documentació fabricant del material. Inclou segellat de juntes verticals entre panells segons documentació proporcionada pel fabricant del material. Inclou també formació de juntes falses per seguir modulatge panells segons plànols projecte executiu. Partida totalment acabada | 57.539
Faç. Miquel Reverter |  | 13.57 | 3.1 |  |  | 42.067
desc. conjunt finestres |  | 10.45 | 1.22 | -1 |  | -12.749
Faç. Doc. Caycedo |  | 11.15 | 3.1 |  |  | 34.565
desc. conjunt finestres |  | 5.2 | 1.22 | -1 |  | -6.344
01.07.FAC.009 | L | P7C41-DI71 | m2 | Aïllament amb feltre de llana mineral de vidre (MW) per a aïllaments, segons UNE-EN 13162, de gruix 100 mm, amb una conductivitat tèrmica <= 0.034 W/(m·K), resistència tèrmica >= 2,957 m2·K/W, amb teixit de vidre, col·locat sense adherir | Aïllament amb feltre de llana mineral de vidre (MW) per a aïllaments, segons UNE-EN 13162, de gruix 100 mm, amb una conductivitat tèrmica <= 0.034 W/(m·K), resistència tèrmica >= 2,957 m2·K/W, amb teixit de vidre, col·locat sense adherir | 625.1789
Faç. Estudis Vells | [5 empty] | 0
P1a-P2a |  | 7.6 | 2.68 | 2 |  | 40.736
|  | 1.44 | 2.68 | 2 |  | 7.7184
|  | 10.65 | 2.68 | 2 |  | 57.084
|  | 5.65 | 2.68 | 2 |  | 30.284
Faç. Carles Mercader | [5 empty] | 0
P1a-P2a |  | 9 | 2.68 | 2 |  | 48.24
Faç. Miquel Reverter | [5 empty] | 0
P1a-P2a |  | 23.5 | 2.68 | 2 |  | 125.96
Faç. Mitgera | [5 empty] | 0
P1a-P2a |  | 10.78 | 2.68 | 2 |  | 57.7808
Faç. Estudis Vells | [5 empty] | 0
PB |  | 7.6 | 2.66 |  |  | 20.216
|  | 1.44 | 2.66 |  |  | 3.8304
|  | 10.65 | 2.66 |  |  | 28.329
|  | 5.65 | 2.66 |  |  | 15.029
Faç. Carles Mercader | [5 empty] | 0
PB |  | 9 | 2.66 |  |  | 23.94
Faç. Miquel Reverter | [5 empty] | 0
PB |  | 23.5 | 2.66 |  |  | 62.51
Faç. Mitgera | [5 empty] | 0
PB |  | 10.78 | 2.66 |  |  | 28.6748
PB acces |  | 4.7 | 2.7 |  |  | 12.69
PB tanc.local | [5 empty] | 0
Miquel Reverter |  | 6.8 | 4.13 |  |  | 28.084
Carles Mercader |  | 5.1 | 4.13 |  |  | 21.063
|  | 3.15 | 4.13 |  |  | 13.0095
01.07.FAC.010 | L | P790-613C | m2 | FAÇ-4-4B_Impermeabilització amb panells formats per dues capes, capa exterior de bentonita de sodi i capa interior de polietilè d'alta densitat, col·locats amb fixacions mecàniques | FAÇ-4-4B_Impermeabilització amb panells formats per dues capes, capa exterior de bentonita de sodi i capa interior de polietilè d'alta densitat, col·locats amb fixacions mecàniques | 15
FAÇ-4_FAÇ4B | [5 empty] | 0
P1a mur terrassa |  | 10.7 | 1.2 |  |  | 12.84
|  | 1.8 | 1.2 |  |  | 2.16
01.07.FAC.011 | L | P6182-44ZA | m2 | Paret de tancament per a revestir de 30 cm de gruix de bloc foradat de morter ciment, de 400x300x200 mm, llis, categoria I segons la norma UNE-EN 771-3, col·locat amb morter mixt 1:2:10 de ciment pòrtland amb filler calcari | Paret de tancament per a revestir de 30 cm de gruix de bloc foradat de morter ciment, de 400x300x200 mm, llis, categoria I segons la norma UNE-EN 771-3, col·locat amb morter mixt 1:2:10 de ciment pòrtland amb filler calcari | 6.55
FAÇ 6
Façana C. Mercader |  | 1 | 6.55 |  |  | 6.55
01.07.FAC.012 | L | P4E0-DAVK | kg | Acer en barres corrugades elaborat a l'obra B500S de límit elàstic >= 500 N/mm2 per a l'armadura de parets de blocs de morter de ciment | Acer en barres corrugades elaborat a l'obra B500S de límit elàstic >= 500 N/mm2 per a l'armadura de parets de blocs de morter de ciment | 20
Murs xemenia SE30 |  | 20 |  |  |  | 20
01.07.FAC.013 | L | P4E2-DWXX | m3 | Formigonament per a fàbrica de blocs de morter de ciment, amb formigó de 225 kg/m3, amb una proporció en volum 1:3:6, amb ciment pòrtland amb filler calcari CEM II/B-L 32,5 R i granulat de pedra calcària de grandària màxima 20 mm, elaborat a l'obra amb formigonera de 165 l, col·locat manualment | Formigonament per a fàbrica de blocs de morter de ciment, amb formigó de 225 kg/m3, amb una proporció en volum 1:3:6, amb ciment pòrtland amb filler calcari CEM II/B-L 32,5 R i granulat de pedra calcària de grandària màxima 20 mm, elaborat a l'obra amb formigonera de 165 l, col·locat manualment | 0.8
Murs xemeneia S30 |  | 0.8 |  |  |  | 0.8
| N | Obra | 01 | PressupostEDIFICI_20241204
| N | Capítol | 07 | TANCAMENT I DIVISÒRIES
| N | Subcapítol | TAB | ENVANS DIVISONS INTERIORS GUIX LAMINAT
| N | Niv. 4 | 1A | Divisions interiors habitatges envà guix laminat
01.07.TAB.1A.001 | L | P653-8N3S | m2 | Envà de plaques de guix laminat format per estructura senzilla normal amb perfileria de planxa d'acer galvanitzat, amb un gruix total de l'envà de, muntants cada 600 mm de 48 mm d'amplària i canals de 48 mm d'amplària, 2 plaques tipus estàndard (A) a cada cara de 12mm de gruix cada una, fixades mecànicament | Envà de plaques de guix laminat format per estructura senzilla normal amb perfileria de planxa d'acer galvanitzat, amb un gruix total de l'envà de, muntants cada 600 mm de 48 mm d'amplària i canals de 48 mm d'amplària, 2 plaques tipus estàndard (A) a cada cara de 12mm de gruix cada una, fixades mecànicament | 197.671
PB | [5 empty] | 0
Bx.2a hab.1-2 |  | 3.05 | 2.66 |  |  | 8.113
Bx.2a tanc.hab. |  | 3.6 | 2.66 |  |  | 9.576
Bx1a hab.menj. |  | 3.8 | 2.66 |  |  | 10.108
Bx1a hab.zc |  | 1.9 | 2.66 |  |  | 5.054
P1a. | [5 empty] | 0
1r1a hab.menj |  | 5.45 | 2.68 |  |  | 14.606
1r1a hab.pas. |  | 1.25 | 2.68 |  |  | 3.35
1r1a hab2acces |  | 5.2 | 2.68 |  |  | 13.936
1r1a hab2pas |  | 1.35 | 2.68 |  |  | 3.618
1r2a hab.1-hab2 |  | 3.65 | 2.68 |  |  | 9.782
1r2a sep.hab1-2 |  | 3.35 | 2.68 |  |  | 8.978
1r2a menj.hab2 |  | 3.7 | 2.68 |  |  | 9.916
1r3a hab.1-2 |  | 3.7 | 2.68 |  |  | 9.916
1r3a sep. hab1-2 |  | 3.1 | 2.68 |  |  | 8.308
P2a. | [5 empty] | 0
1r1a hab.menj |  | 5.45 | 2.68 |  |  | 14.606
1r1a hab.pas. |  | 1.25 | 2.68 |  |  | 3.35
1r1a hab2acces |  | 5.2 | 2.68 |  |  | 13.936
1r1a hab2pas |  | 1.35 | 2.68 |  |  | 3.618
1r2a hab.1-hab2 |  | 3.65 | 2.68 |  |  | 9.782
1r2a sep.hab1-2 |  | 3.35 | 2.68 |  |  | 8.978
1r2a menj.hab2 |  | 3.7 | 2.68 |  |  | 9.916
1r3a hab.1-2 |  | 3.7 | 2.68 |  |  | 9.916
1r3a sep. hab1-2 |  | 3.1 | 2.68 |  |  | 8.308
01.07.TAB.1A.002 | L | P7C47-DF6L | m2 | Aïllament amb placa semirígida de llana mineral de vidre (MW) per a aïllaments, segons UNE-EN 13162, de gruix 40 mm, amb una conductivitat tèrmica <= 0.035 W/(m·K), resistència tèrmica >= 1,30 m2·K/W, col·locat sense adherir | Aïllament amb placa semirígida de llana mineral de vidre (MW) per a aïllaments, segons UNE-EN 13162, de gruix 40 mm, amb una conductivitat tèrmica <= 0.035 W/(m·K), resistència tèrmica >= 1,30 m2·K/W, col·locat sense adherir | 197.671
PB | [5 empty] | 0
Bx.2a hab.1-2 |  | 3.05 | 2.66 |  |  | 8.113
Bx.2a tanc.hab. |  | 3.6 | 2.66 |  |  | 9.576
Bx1a hab.menj. |  | 3.8 | 2.66 |  |  | 10.108
Bx1a hab.zc |  | 1.9 | 2.66 |  |  | 5.054
P1a. | [5 empty] | 0
1r1a hab.menj |  | 5.45 | 2.68 |  |  | 14.606
1r1a hab.pas. |  | 1.25 | 2.68 |  |  | 3.35
1r1a hab2acces |  | 5.2 | 2.68 |  |  | 13.936
1r1a hab2pas |  | 1.35 | 2.68 |  |  | 3.618
1r2a hab.1-hab2 |  | 3.65 | 2.68 |  |  | 9.782
1r2a sep.hab1-2 |  | 3.35 | 2.68 |  |  | 8.978
1r2a menj.hab2 |  | 3.7 | 2.68 |  |  | 9.916
1r3a hab.1-2 |  | 3.7 | 2.68 |  |  | 9.916
1r3a sep. hab1-2 |  | 3.1 | 2.68 |  |  | 8.308
P2a. | [5 empty] | 0
1r1a hab.menj |  | 5.45 | 2.68 |  |  | 14.606
1r1a hab.pas. |  | 1.25 | 2.68 |  |  | 3.35
1r1a hab2acces |  | 5.2 | 2.68 |  |  | 13.936
1r1a hab2pas |  | 1.35 | 2.68 |  |  | 3.618
1r2a hab.1-hab2 |  | 3.65 | 2.68 |  |  | 9.782
1r2a sep.hab1-2 |  | 3.35 | 2.68 |  |  | 8.978
1r2a menj.hab2 |  | 3.7 | 2.68 |  |  | 9.916
1r3a hab.1-2 |  | 3.7 | 2.68 |  |  | 9.916
1r3a sep. hab1-2 |  | 3.1 | 2.68 |  |  | 8.308
| N | Obra | 01 | PressupostEDIFICI_20241204
| N | Capítol | 07 | TANCAMENT I DIVISÒRIES
| N | Subcapítol | TAB | ENVANS DIVISONS INTERIORS GUIX LAMINAT
| N | Niv. 4 | 1B | Divisions interiors guix lam. int.hab. WR1c
01.07.TAB.1B.001 | L | P653-8Z3T | m2 | Envà de plaques de guix laminat format per estructura senzilla normal amb perfileria de planxa d'acer galvanitzat, amb un gruix total de l'envà de, muntants cada 600 mm de 48 mm d'amplària i canals de 48 mm d'amplària, 2 plaques tipus hidròfuga (H) a una cara de 12 mm de gruix i 2 plaques standard (A) a l'altra cara de 12 mm de gruix, fixades mecànicament | Envà de plaques de guix laminat format per estructura senzilla normal amb perfileria de planxa d'acer galvanitzat, amb un gruix total de l'envà de, muntants cada 600 mm de 48 mm d'amplària i canals de 48 mm d'amplària, 2 plaques tipus hidròfuga (H) a una cara de 12 mm de gruix i 2 plaques standard (A) a l'altra cara de 12 mm de gruix, fixades mecànicament | 191.391
PB | [5 empty] | 0
Hab.2a safareig |  | 1.2 | 2.66 |  |  | 3.192
Hab.2a safareig |  | 1.5 | 2.66 |  |  | 3.99
Hab.2a habit.-bany |  | 3.05 | 2.66 |  |  | 8.113
cuina |  | 2 | 2.66 |  |  | 5.32
ala cuina |  | 2 | 2.66 |  |  | 5.32
ala cuina |  | 0.7 | 2.66 |  |  | 1.862
Hab.1a ala cuina |  | 2 | 2.66 |  |  | 5.32
ala cuina |  | 0.7 | 2.66 |  |  | 1.862
Bany |  | 2.25 | 2.66 |  |  | 5.985
safareig |  | 1.35 | 2.66 |  |  | 3.591
safareig |  | 1.4 | 2.66 |  |  | 3.724
P1a-2a | [5 empty] | 0
Hab.3a safareig |  | 1.3 | 2.68 | 2 |  | 6.968
Hab.3a safareig |  | 1.55 | 2.68 | 2 |  | 8.308
cuina |  | 2 | 2.68 | 2 |  | 10.72
ala cuina |  | 2 | 2.68 | 2 |  | 10.72
ala cuina |  | 0.7 | 2.68 | 2 |  | 3.752
Hab.-bany |  | 3.1 | 2.68 | 2 |  | 16.616
P1a-2a | [5 empty] | 0
Hab.2a ala cuina |  | 2 | 2.68 | 2 |  | 10.72
ala cuina |  | 0.7 | 2.68 | 2 |  | 3.752
P1a-2a | [5 empty] | 0
Hab.1a safareig |  | 0.9 | 2.68 | 4 |  | 9.648
Hab.1a safareig |  | 1.35 | 2.68 | 2 |  | 7.236
Hab.1a safareig trasd. |  | 1.6 | 2.68 | 2 |  | 8.576
ala cuina |  | 2 | 2.68 | 2 |  | 10.72
ala cuina |  | 0.7 | 2.68 | 2 |  | 3.752
Hab.1-bany |  | 2.95 | 2.68 | 2 |  | 15.812
Hab.2-bany |  | 2.95 | 2.68 | 2 |  | 15.812
01.07.TAB.1B.002 | L | P7C47-DF6L | m2 | Aïllament amb placa semirígida de llana mineral de vidre (MW) per a aïllaments, segons UNE-EN 13162, de gruix 40 mm, amb una conductivitat tèrmica <= 0.035 W/(m·K), resistència tèrmica >= 1,30 m2·K/W, col·locat sense adherir | Aïllament amb placa semirígida de llana mineral de vidre (MW) per a aïllaments, segons UNE-EN 13162, de gruix 40 mm, amb una conductivitat tèrmica <= 0.035 W/(m·K), resistència tèrmica >= 1,30 m2·K/W, col·locat sense adherir | 183.278
PB | [5 empty] | 0
Hab.2a safareig |  | 1.2 | 2.66 |  |  | 3.192
Hab.2a safareig |  | 1.5 | 2.66 |  |  | 3.99
cuina |  | 2 | 2.66 |  |  | 5.32
ala cuina |  | 2 | 2.66 |  |  | 5.32
ala cuina |  | 0.7 | 2.66 |  |  | 1.862
Hab.1a ala cuina |  | 2 | 2.66 |  |  | 5.32
ala cuina |  | 0.7 | 2.66 |  |  | 1.862
Bany |  | 2.25 | 2.66 |  |  | 5.985
safareig |  | 1.35 | 2.66 |  |  | 3.591
safareig |  | 1.4 | 2.66 |  |  | 3.724
P1a-2a | [5 empty] | 0
Hab.3a safareig |  | 1.3 | 2.68 | 2 |  | 6.968
Hab.3a safareig |  | 1.55 | 2.68 | 2 |  | 8.308
cuina |  | 2 | 2.68 | 2 |  | 10.72
ala cuina |  | 2 | 2.68 | 2 |  | 10.72
ala cuina |  | 0.7 | 2.68 | 2 |  | 3.752
Hab.-bany |  | 3.1 | 2.68 | 2 |  | 16.616
P1a-2a | [5 empty] | 0
Hab.2a ala cuina |  | 2 | 2.68 | 2 |  | 10.72
ala cuina |  | 0.7 | 2.68 | 2 |  | 3.752
P1a-2a | [5 empty] | 0
Hab.1a safareig |  | 0.9 | 2.68 | 4 |  | 9.648
Hab.1a safareig |  | 1.35 | 2.68 | 2 |  | 7.236
Hab.1a safareig trasd. |  | 1.6 | 2.68 | 2 |  | 8.576
ala cuina |  | 2 | 2.68 | 2 |  | 10.72
ala cuina |  | 0.7 | 2.68 | 2 |  | 3.752
Hab.1-bany |  | 2.95 | 2.68 | 2 |  | 15.812
Hab.2-bany |  | 2.95 | 2.68 | 2 |  | 15.812
| N | Obra | 01 | PressupostEDIFICI_20241204
| N | Capítol | 07 | TANCAMENT I DIVISÒRIES
| N | Subcapítol | TAB | ENVANS DIVISONS INTERIORS GUIX LAMINAT
| N | Niv. 4 | 1C | Divisions interiors guix lam. int.hab. WR2c
01.07.TAB.1C.001 | L | P653-8N3T | m2 | Envà de plaques de guix laminat format per estructura senzilla normal amb perfileria de planxa d'acer galvanitzat, amb un gruix total de l'envà de, muntants cada 600 mm de 48 mm d'amplària i canals de 48 mm d'amplària, 2 plaques tipus hidròfuga (H) a cada cara de 12mm de gruix cada una, fixades mecànicament | Envà de plaques de guix laminat format per estructura senzilla normal amb perfileria de planxa d'acer galvanitzat, amb un gruix total de l'envà de, muntants cada 600 mm de 48 mm d'amplària i canals de 48 mm d'amplària, 2 plaques tipus hidròfuga (H) a cada cara de 12mm de gruix cada una, fixades mecànicament | 41.238
PB | [5 empty] | 0
Hab.2 bany |  | 1.7 | 2.66 |  |  | 4.522
P1a-P2a | [5 empty] | 0
Hab.3 bany |  | 1.85 | 2.68 | 2 |  | 9.916
Hab.2 bany-zc |  | 2.4 | 2.68 | 2 |  | 12.864
Hab.2 bany-safareig |  | 1 | 2.68 | 2 |  | 5.36
Hab.2 safareig-zc |  | 1.6 | 2.68 | 2 |  | 8.576
01.07.TAB.1C.002 | L | P7C47-DF6L | m2 | Aïllament amb placa semirígida de llana mineral de vidre (MW) per a aïllaments, segons UNE-EN 13162, de gruix 40 mm, amb una conductivitat tèrmica <= 0.035 W/(m·K), resistència tèrmica >= 1,30 m2·K/W, col·locat sense adherir | Aïllament amb placa semirígida de llana mineral de vidre (MW) per a aïllaments, segons UNE-EN 13162, de gruix 40 mm, amb una conductivitat tèrmica <= 0.035 W/(m·K), resistència tèrmica >= 1,30 m2·K/W, col·locat sense adherir | 41.238
PB | [5 empty] | 0
Hab.2 bany |  | 1.7 | 2.66 |  |  | 4.522
P1a-P2a | [5 empty] | 0
Hab.3 bany |  | 1.85 | 2.68 | 2 |  | 9.916
Hab.2 bany-zc |  | 2.4 | 2.68 | 2 |  | 12.864
Hab.2 bany-safareig |  | 1 | 2.68 | 2 |  | 5.36
Hab.2 safareig-zc |  | 1.6 | 2.68 | 2 |  | 8.576
| N | Obra | 01 | PressupostEDIFICI_20241204
| N | Capítol | 07 | TANCAMENT I DIVISÒRIES
| N | Subcapítol | TAB | ENVANS DIVISONS INTERIORS GUIX LAMINAT
| N | Niv. 4 | 2A | Envà int. guix laminat per porta corredera
01.07.TAB.2A.001 | L | P653-8N41 | m2 | Envà de plaques de guix laminat format per estructura senzilla normal amb perfileria de planxa d'acer galvanitzat, amb un gruix total de l'envà de, muntants cada 600 mm de 70 mm d'amplària i canals de 70 mm d'amplària, 2 plaques tipus estàndard (A) a cada cara de 12mm de gruix cada una, fixades mecànicament | Envà de plaques de guix laminat format per estructura senzilla normal amb perfileria de planxa d'acer galvanitzat, amb un gruix total de l'envà de, muntants cada 600 mm de 70 mm d'amplària i canals de 70 mm d'amplària, 2 plaques tipus estàndard (A) a cada cara de 12mm de gruix cada una, fixades mecànicament | 34.486
PB. | [5 empty] | 0
Hab.2 hab.-menj. |  | 4.3 | 2.66 |  |  | 11.438
P1a.-P2a | [5 empty] | 0
Hab.2 hab.-menj. |  | 4.3 | 2.68 | 2 |  | 23.048
01.07.TAB.2A.002 | L | P7C47-DF6V | m2 | Aïllament amb placa semirígida de llana mineral de vidre (MW) per a aïllaments, segons UNE-EN 13162, de gruix 60 mm, amb una conductivitat tèrmica <= 0.035 W/(m·K), resistència tèrmica >= 1,85 m2·K/W, amb vel negre, col·locat sense adherir | Aïllament amb placa semirígida de llana mineral de vidre (MW) per a aïllaments, segons UNE-EN 13162, de gruix 60 mm, amb una conductivitat tèrmica <= 0.035 W/(m·K), resistència tèrmica >= 1,85 m2·K/W, amb vel negre, col·locat sense adherir | 34.486
PB. | [5 empty] | 0
Hab.2 hab.-menj. |  | 4.3 | 2.66 |  |  | 11.438
P1a.-P2a | [5 empty] | 0
Hab.2 hab.-menj. |  | 4.3 | 2.68 | 2 |  | 23.048
| N | Obra | 01 | PressupostEDIFICI_20241204
| N | Capítol | 07 | TANCAMENT I DIVISÒRIES
| N | Subcapítol | TAB | ENVANS DIVISONS INTERIORS GUIX LAMINAT
| N | Niv. 4 | 2B | Envà guix lam.porta corred. WR 1c.
01.07.TAB.2B.001 | L | P653-8Z42 | m2 | Envà de plaques de guix laminat format per estructura senzilla normal amb perfileria de planxa d'acer galvanitzat, amb un gruix total de l'envà de, muntants cada 600 mm de 70 mm d'amplària i canals de 70 mm d'amplària, 2 plaques tipus hidròfuga (H) a una cara de 12 mm de gruix cada una i 2 plaques tipus standard (A) a una cara de 12 mm de gruix cada una, fixades mecànicament | Envà de plaques de guix laminat format per estructura senzilla normal amb perfileria de planxa d'acer galvanitzat, amb un gruix total de l'envà de, muntants cada 600 mm de 70 mm d'amplària i canals de 70 mm d'amplària, 2 plaques tipus hidròfuga (H) a una cara de 12 mm de gruix cada una i 2 plaques tipus standard (A) a una cara de 12 mm de gruix cada una, fixades mecànicament | 90.136
PB | [5 empty] | 0
Hab.2 bany-zc |  | 2.35 | 2.66 |  |  | 6.251
Hab.2 bany-hab.ppal. |  | 3.05 | 2.66 |  |  | 8.113
Hab.2 bany-zc |  | 1.6 | 2.66 |  |  | 4.256
Hab.1 bany-zc |  | 2 | 2.66 |  |  | 5.32
P1a-P2a | [5 empty] | 0
Hab.3 bany-zc |  | 3.7 | 2.68 | 2 |  | 19.832
Hab.3 bany-zc |  | 1.6 | 2.68 | 2 |  | 8.576
Hab.3 bany-hab.ppal. |  | 3.1 | 2.68 | 2 |  | 16.616
Hab.2 bany-zc |  | 1.6 | 2.68 | 2 |  | 8.576
Hab.1 bany-zc |  | 2.35 | 2.68 | 2 |  | 12.596
01.07.TAB.2B.002 | L | P7C47-DF6V | m2 | Aïllament amb placa semirígida de llana mineral de vidre (MW) per a aïllaments, segons UNE-EN 13162, de gruix 60 mm, amb una conductivitat tèrmica <= 0.035 W/(m·K), resistència tèrmica >= 1,85 m2·K/W, amb vel negre, col·locat sense adherir | Aïllament amb placa semirígida de llana mineral de vidre (MW) per a aïllaments, segons UNE-EN 13162, de gruix 60 mm, amb una conductivitat tèrmica <= 0.035 W/(m·K), resistència tèrmica >= 1,85 m2·K/W, amb vel negre, col·locat sense adherir | 34.486
PB. | [5 empty] | 0
Hab.2 hab.-menj. |  | 4.3 | 2.66 |  |  | 11.438
P1a.-P2a | [5 empty] | 0
Hab.2 hab.-menj. |  | 4.3 | 2.68 | 2 |  | 23.048
| N | Obra | 01 | PressupostEDIFICI_20241204
| N | Capítol | 07 | TANCAMENT I DIVISÒRIES
| N | Subcapítol | TAB | ENVANS DIVISONS INTERIORS GUIX LAMINAT
| N | Niv. 4 | 3B | Envà guix lam. div.interiors local com. WR 1c
01.07.TAB.3B.001 | L | P653-8IZ1 | m2 | Envà de plaques de guix laminat format per estructura senzilla normal amb perfileria de planxa d'acer galvanitzat, amb un gruix total de l'envà de, muntants cada 400 mm de 70 mm d'amplària i canals de 70 mm d'amplària, 2 plaques tipus hidròfuga (H) a una cara, 2 plaques tipus A a una cara, de 12 mm de gruix cada una, fixades mecànicament | Envà de plaques de guix laminat format per estructura senzilla normal amb perfileria de planxa d'acer galvanitzat, amb un gruix total de l'envà de, muntants cada 400 mm de 70 mm d'amplària i canals de 70 mm d'amplària, 2 plaques tipus hidròfuga (H) a una cara, 2 plaques tipus A a una cara, de 12 mm de gruix cada una, fixades mecànicament | 13.825
PB | [5 empty] | 0
Local bany |  | 1.5 | 3.95 |  |  | 5.925
Local bany |  | 2 | 3.95 |  |  | 7.9
01.07.TAB.3B.002 | L | P7C47-DF6V | m2 | Aïllament amb placa semirígida de llana mineral de vidre (MW) per a aïllaments, segons UNE-EN 13162, de gruix 60 mm, amb una conductivitat tèrmica <= 0.035 W/(m·K), resistència tèrmica >= 1,85 m2·K/W, amb vel negre, col·locat sense adherir | Aïllament amb placa semirígida de llana mineral de vidre (MW) per a aïllaments, segons UNE-EN 13162, de gruix 60 mm, amb una conductivitat tèrmica <= 0.035 W/(m·K), resistència tèrmica >= 1,85 m2·K/W, amb vel negre, col·locat sense adherir | 13.825
PB | [5 empty] | 0
Local bany |  | 1.5 | 3.95 |  |  | 5.925
Local bany |  | 2 | 3.95 |  |  | 7.9
| N | Obra | 01 | PressupostEDIFICI_20241204
| N | Capítol | 07 | TANCAMENT I DIVISÒRIES
| N | Subcapítol | TAB | ENVANS DIVISONS INTERIORS GUIX LAMINAT
| N | Niv. 4 | 4A | Folrat de pilars, passos instal. i murs. 2PYL (A)
01.07.TAB.4A.001 | L | P653-8IZU | m2 | Envà de plaques de guix laminat format per estructura senzilla normal amb perfileria de planxa d'acer galvanitzat, amb un gruix total de l'envà de, muntants cada 400 mm de 48 mm d'amplària i canals de 48 mm d'amplària, 2 plaques tipus estàndard (A) a una cara de 12 mm de gruix cada una, fixades mecànicament | Envà de plaques de guix laminat format per estructura senzilla normal amb perfileria de planxa d'acer galvanitzat, amb un gruix total de l'envà de, muntants cada 400 mm de 48 mm d'amplària i canals de 48 mm d'amplària, 2 plaques tipus estàndard (A) a una cara de 12 mm de gruix cada una, fixades mecànicament | 43.904
PB | [5 empty] | 0
Hab.1-hab.2 |  | 1.2 | 2.66 |  |  | 3.192
Hab.2 |  | 1.2 | 2.66 |  |  | 3.192
P1a-P2a | [5 empty] | 0
hab.1-hab.2 |  | 1.2 | 2.68 | 2 |  | 6.432
hab.2-hab.3 |  | 1.2 | 2.68 | 2 |  | 6.432
cuina |  | 0.5 | 2.68 | 2 |  | 2.68
5A | [5 empty] | 0
PB | [5 empty] | 0
HAB2 | [5 empty] | 0
Hab.ppal |  | 0.7 | 2.68 |  |  | 1.876
P1a-P2a | [5 empty] | 0
Hab.1-2-3 |  | 0.7 | 2.68 | 3 |  | 5.628
ZC | [5 empty] | 0
Registre local |  | 1.35 | 2.68 | 2 |  | 7.236
Ventilació |  | 1.35 | 2.68 | 2 |  | 7.236
01.07.TAB.4A.002 | L | P7C47-DF6L | m2 | Aïllament amb placa semirígida de llana mineral de vidre (MW) per a aïllaments, segons UNE-EN 13162, de gruix 40 mm, amb una conductivitat tèrmica <= 0.035 W/(m·K), resistència tèrmica >= 1,30 m2·K/W, col·locat sense adherir | Aïllament amb placa semirígida de llana mineral de vidre (MW) per a aïllaments, segons UNE-EN 13162, de gruix 40 mm, amb una conductivitat tèrmica <= 0.035 W/(m·K), resistència tèrmica >= 1,30 m2·K/W, col·locat sense adherir | 24.7104
PB | [5 empty] | 0
Hab.1-hab.2 |  | 1.2 | 2.66 | 1.1 |  | 3.5112
Hab.2 |  | 1.2 | 2.66 | 1.1 |  | 3.5112
P1a-P2a | [5 empty] | 0
hab.1-hab.2 |  | 1.2 | 2.68 | 2 | 1.1 | 7.0752
hab.2-hab.3 |  | 1.2 | 2.68 | 2 | 1.1 | 7.0752
cuina |  | 0.6 | 2.68 | 2 | 1.1 | 3.5376
| N | Obra | 01 | PressupostEDIFICI_20241204
| N | Capítol | 07 | TANCAMENT I DIVISÒRIES
| N | Subcapítol | TAB | ENVANS DIVISONS INTERIORS GUIX LAMINAT
| N | Niv. 4 | 4B | Trasdossat de pilars amb envà de guix laminat 2H
01.07.TAB.4B.001 | L | P653-ZZZZ | m2 | Envà de plaques de guix laminat format per estructura senzilla normal amb perfileria de planxa d'acer galvanitzat, amb un gruix total de l'envà de, muntants cada 400 mm de 48 mm d'amplària i canals de 48 mm d'amplària, 2 plaques tipus hidròfuga (H) a una cara de 12 mm de gruix cada una, fixades mecànicament | Envà de plaques de guix laminat format per estructura senzilla normal amb perfileria de planxa d'acer galvanitzat, amb un gruix total de l'envà de, muntants cada 400 mm de 48 mm d'amplària i canals de 48 mm d'amplària, 2 plaques tipus hidròfuga (H) a una cara de 12 mm de gruix cada una, fixades mecànicament | 68.888
PB | [5 empty] | 0
Hab.1 | [5 empty] | 0
Bany |  | 1.6 | 2.66 |  |  | 4.256
Bany |  | 1.6 | 2.66 |  |  | 4.256
Hab.2 | [5 empty] | 0
cuina |  | 1.6 | 2.68 |  |  | 4.288
rebedor |  | 1.6 | 2.68 |  |  | 4.288
P1a-P2a | [5 empty] | 0
Hab.3 | [5 empty] | 0
Bany |  | 1.6 | 2.66 | 2 |  | 8.512
Bany |  | 1.6 | 2.66 | 2 |  | 8.512
safareig |  | 1.6 | 2.66 | 2 |  | 8.512
Hab.2 | [5 empty] | 0
cuina |  | 1.6 | 2.68 | 2 |  | 8.576
rebedor |  | 2.1 | 2.68 | 2 |  | 11.256
Hab.1 | [5 empty] | 0
bany |  | 1.2 | 2.68 | 2 |  | 6.432
01.07.TAB.4B.002 | L | P7C47-DF6L | m2 | Aïllament amb placa semirígida de llana mineral de vidre (MW) per a aïllaments, segons UNE-EN 13162, de gruix 40 mm, amb una conductivitat tèrmica <= 0.035 W/(m·K), resistència tèrmica >= 1,30 m2·K/W, col·locat sense adherir | Aïllament amb placa semirígida de llana mineral de vidre (MW) per a aïllaments, segons UNE-EN 13162, de gruix 40 mm, amb una conductivitat tèrmica <= 0.035 W/(m·K), resistència tèrmica >= 1,30 m2·K/W, col·locat sense adherir | 68.888
PB | [5 empty] | 0
Hab.1 | [5 empty] | 0
Bany |  | 1.6 | 2.66 |  |  | 4.256
Bany |  | 1.6 | 2.66 |  |  | 4.256
Hab.2 | [5 empty] | 0
cuina |  | 1.6 | 2.68 |  |  | 4.288
rebedor |  | 1.6 | 2.68 |  |  | 4.288
P1a-P2a | [5 empty] | 0
Hab.3 | [5 empty] | 0
Bany |  | 1.6 | 2.66 | 2 |  | 8.512
Bany |  | 1.6 | 2.66 | 2 |  | 8.512
safareig |  | 1.6 | 2.66 | 2 |  | 8.512
Hab.2 | [5 empty] | 0
cuina |  | 1.6 | 2.68 | 2 |  | 8.576
rebedor |  | 2.1 | 2.68 | 2 |  | 11.256
Hab.1 | [5 empty] | 0
bany |  | 1.2 | 2.68 | 2 |  | 6.432
| N | Obra | 01 | PressupostEDIFICI_20241204
| N | Capítol | 07 | TANCAMENT I DIVISÒRIES
| N | Subcapítol | TAB | ENVANS DIVISONS INTERIORS GUIX LAMINAT
| N | Niv. 4 | 6A | Folrat de pilars 2A 12mm 70mm
01.07.TAB.6A.001 | L | P653-YYYY | m2 | Envà de plaques de guix laminat format per estructura senzilla normal amb perfileria de planxa d'acer galvanitzat, amb un gruix total de l'envà de, muntants cada 400 mm de 70 mm d'amplària i canals de 70 mm d'amplària, 2 plaques tipus estàndard (A) a cada cara de 12,5 mm de gruix cada una, fixades mecànicament | Envà de plaques de guix laminat format per estructura senzilla normal amb perfileria de planxa d'acer galvanitzat, amb un gruix total de l'envà de, muntants cada 400 mm de 70 mm d'amplària i canals de 70 mm d'amplària, 2 plaques tipus estàndard (A) a cada cara de 12,5 mm de gruix cada una, fixades mecànicament | 8.295
Local | [5 empty] | 0
pilars |  | 0.7 | 3.95 | 3 |  | 8.295
01.07.TAB.6A.002 | L | P7C47-DF6V | m2 | Aïllament amb placa semirígida de llana mineral de vidre (MW) per a aïllaments, segons UNE-EN 13162, de gruix 60 mm, amb una conductivitat tèrmica <= 0.035 W/(m·K), resistència tèrmica >= 1,85 m2·K/W, amb vel negre, col·locat sense adherir | Aïllament amb placa semirígida de llana mineral de vidre (MW) per a aïllaments, segons UNE-EN 13162, de gruix 60 mm, amb una conductivitat tèrmica <= 0.035 W/(m·K), resistència tèrmica >= 1,85 m2·K/W, amb vel negre, col·locat sense adherir | 9.1245
Local | [5 empty] | 0
pilars |  | 0.7 | 3.95 | 3 | 1.1 | 9.1245
| N | Obra | 01 | PressupostEDIFICI_20241204
| N | Capítol | 07 | TANCAMENT I DIVISÒRIES
| N | Subcapítol | TAB | ENVANS DIVISONS INTERIORS GUIX LAMINAT
| N | Niv. 4 | 6B | Trasdossat de pilars amb envà guix laminat
01.07.TAB.6B.001 | L | P653-XXXX | m2 | Envà de plaques de guix laminat format per estructura senzilla normal amb perfileria de planxa d'acer galvanitzat, amb un gruix total de l'envà de, muntants cada 400 mm de 70 mm d'amplària i canals de 70 mm d'amplària, 2 plaques tipus hidròfuga (H) a una cara de 12 mm de gruix cada una, fixades mecànicament | Envà de plaques de guix laminat format per estructura senzilla normal amb perfileria de planxa d'acer galvanitzat, amb un gruix total de l'envà de, muntants cada 400 mm de 70 mm d'amplària i canals de 70 mm d'amplària, 2 plaques tipus hidròfuga (H) a una cara de 12 mm de gruix cada una, fixades mecànicament | 23.7
LOCAL | [5 empty] | 0
Bany |  | 1.2 | 3.95 |  |  | 4.74
Pilar amb baixants |  | 2.7 | 3.95 |  |  | 10.665
6A |  | 0.7 | 3.95 | 3 |  | 8.295
01.07.TAB.6B.002 | L | P7C47-DF6V | m2 | Aïllament amb placa semirígida de llana mineral de vidre (MW) per a aïllaments, segons UNE-EN 13162, de gruix 60 mm, amb una conductivitat tèrmica <= 0.035 W/(m·K), resistència tèrmica >= 1,85 m2·K/W, amb vel negre, col·locat sense adherir | Aïllament amb placa semirígida de llana mineral de vidre (MW) per a aïllaments, segons UNE-EN 13162, de gruix 60 mm, amb una conductivitat tèrmica <= 0.035 W/(m·K), resistència tèrmica >= 1,85 m2·K/W, amb vel negre, col·locat sense adherir | 23.7
LOCAL | [5 empty] | 0
Bany |  | 1.2 | 3.95 |  |  | 4.74
Pilar amb baixants |  | 2.7 | 3.95 |  |  | 10.665
6A |  | 0.7 | 3.95 | 3 |  | 8.295
| N | Obra | 01 | PressupostEDIFICI_20241204
| N | Capítol | 07 | TANCAMENT I DIVISÒRIES
| N | Subcapítol | TAB | ENVANS DIVISONS INTERIORS GUIX LAMINAT
| N | Niv. 4 | 7A | Doblat d'envà YPLper instal·lacions.
01.07.TAB.7A.001 | L | P653-8MXB | m2 | Envà de plaques de guix laminat format per estructura senzilla normal amb perfileria de planxa d'acer galvanitzat, amb un gruix total de l'envà de, muntants cada 600 mm de 90 mm d'amplària i canals de 90 mm d'amplària, 2 placa estàndard (A) de 12 mm de gruix en una cara, fixades mecànicament | Envà de plaques de guix laminat format per estructura senzilla normal amb perfileria de planxa d'acer galvanitzat, amb un gruix total de l'envà de, muntants cada 600 mm de 90 mm d'amplària i canals de 90 mm d'amplària, 2 placa estàndard (A) de 12 mm de gruix en una cara, fixades mecànicament | 22.5202
PB | [5 empty] | 0
2 habitatges |  | 0.78 | 1.2 | 2.66 | 2 | 4.9795
local |  | 0.78 | 1.2 | 2.66 | 1 | 2.4898
P1a-P2a |  | 0.78 | 1.2 | 2.68 | 6 | 15.0509
| N | Obra | 01 | PressupostEDIFICI_20241204
| N | Capítol | 07 | TANCAMENT I DIVISÒRIES
| N | Subcapítol | TRS | TRS_TRADOSSAT DE MUR I REGISTRE INSTAL·LACIONS.
| N | Niv. 4 | 4B | Trasdossat d'envà de guix laminat 2H 48mms.
01.07.TRS.4B.001 | L | P653-8IB3 | m2 | Envà de plaques de guix laminat format per estructura senzilla normal amb perfileria de planxa d'acer galvanitzat, amb un gruix total de l'envà de, muntants cada 400 mm de 48 mm d'amplària i canals de 48 mm d'amplària, 2 plaques hidròfugues (H) de 12 mm de gruix en una cara, fixades mecànicament | Envà de plaques de guix laminat format per estructura senzilla normal amb perfileria de planxa d'acer galvanitzat, amb un gruix total de l'envà de, muntants cada 400 mm de 48 mm d'amplària i canals de 48 mm d'amplària, 2 plaques hidròfugues (H) de 12 mm de gruix en una cara, fixades mecànicament | 30.557
PB | [5 empty] | 0
HABIT.2 | [5 empty] | 0
Hab.-bany-safareig |  | 6.45 | 2.66 |  |  | 17.157
P1a-P2a | [5 empty] | 0
ZC registre instal. |  | 2.5 | 2.68 | 2 |  | 13.4
01.07.TRS.4B.002 | L | P7C47-DF6L | m2 | Aïllament amb placa semirígida de llana mineral de vidre (MW) per a aïllaments, segons UNE-EN 13162, de gruix 40 mm, amb una conductivitat tèrmica <= 0.035 W/(m·K), resistència tèrmica >= 1,30 m2·K/W, col·locat sense adherir | Aïllament amb placa semirígida de llana mineral de vidre (MW) per a aïllaments, segons UNE-EN 13162, de gruix 40 mm, amb una conductivitat tèrmica <= 0.035 W/(m·K), resistència tèrmica >= 1,30 m2·K/W, col·locat sense adherir | 30.557
PB | [5 empty] | 0
HABIT.2 | [5 empty] | 0
Hab.-bany-safareig |  | 6.45 | 2.66 |  |  | 17.157
P1a-P2a | [5 empty] | 0
ZC registre instal. |  | 2.5 | 2.68 | 2 |  | 13.4
| N | Obra | 01 | PressupostEDIFICI_20241204
| N | Capítol | 07 | TANCAMENT I DIVISÒRIES
| N | Subcapítol | TRS | TRS_TRADOSSAT DE MUR I REGISTRE INSTAL·LACIONS.
| N | Niv. 4 | 6A | Trasdossat mur pantalla local
01.07.TRS.6A.001 | L | P653-8IBB | m2 | Envà de plaques de guix laminat format per estructura senzilla normal amb perfileria de planxa d'acer galvanitzat, amb un gruix total de l'envà de, muntants cada 400 mm de 70 mm d'amplària i canals de 70 mm d'amplària, 2 plaques estàndard (A) de 12 mm de gruix en una cara, fixades mecànicament | Envà de plaques de guix laminat format per estructura senzilla normal amb perfileria de planxa d'acer galvanitzat, amb un gruix total de l'envà de, muntants cada 400 mm de 70 mm d'amplària i canals de 70 mm d'amplària, 2 plaques estàndard (A) de 12 mm de gruix en una cara, fixades mecànicament | 9.48
PB | [5 empty] | 0
mur ascensor local |  | 2.4 | 3.95 |  |  | 9.48
01.07.TRS.6A.002 | L | P7C47-DF6L | m2 | Aïllament amb placa semirígida de llana mineral de vidre (MW) per a aïllaments, segons UNE-EN 13162, de gruix 40 mm, amb una conductivitat tèrmica <= 0.035 W/(m·K), resistència tèrmica >= 1,30 m2·K/W, col·locat sense adherir | Aïllament amb placa semirígida de llana mineral de vidre (MW) per a aïllaments, segons UNE-EN 13162, de gruix 40 mm, amb una conductivitat tèrmica <= 0.035 W/(m·K), resistència tèrmica >= 1,30 m2·K/W, col·locat sense adherir | 9.48
PB | [5 empty] | 0
mur ascensor local |  | 2.4 | 3.95 |  |  | 9.48
| N | Obra | 01 | PressupostEDIFICI_20241204
| N | Capítol | 07 | TANCAMENT I DIVISÒRIES
| N | Subcapítol | TRS | TRS_TRADOSSAT DE MUR I REGISTRE INSTAL·LACIONS.
| N | Niv. 4 | SUP | Suport de fusta per col·locació d'elements suspeso
01.07.TRS.SUP.001 | L | P65Z-424Y | u | Suport universal de fusta com a reforç d'elements suspesos en envà de guix laminat. Tauler de fusta laminat fixat mecànicament a perfils metàl·lics de connexió, amb anclatges, i peces necesàries per la seva execució. | Suport universal de fusta com a reforç d'elements suspesos en envà de guix laminat. Tauler de fusta laminat fixat mecànicament a perfils metàl·lics de connexió, amb anclatges, i peces necesàries per la seva execució. | 116
PB | [5 empty] | 0
Cuina Bx.1a |  | 9 |  |  |  | 9
Bany |  | 2 |  |  |  | 2
aerotermia |  | 1 |  |  |  | 1
Cuina Bx.2a |  | 13 |  |  |  | 13
Bany 1 |  | 2 |  |  |  | 2
Bany 2 |  | 2 |  |  |  | 2
aerotermia |  | 1 |  |  |  | 1
P1a-P2a | [5 empty] | 0
Cuina 1r1a-2n1a |  | 11 | 2 |  |  | 22
Bany |  | 2 | 2 |  |  | 4
aerotermia |  | 1 | 2 |  |  | 2
Cuina 1r2a-2n2a |  | 11 | 2 |  |  | 22
Bany |  | 2 | 2 |  |  | 4
aerotermia |  | 1 | 2 |  |  | 2
Cuina 1r3a-2n3a |  | 11 | 2 |  |  | 22
Bany 1 |  | 2 | 2 |  |  | 4
Bany 2 |  | 2 | 2 |  |  | 4
01.07.TRS.SUP.002 | L | P652-424U | m | Perfileria de planxa d'acer galvanitzat amb perfils de muntant d'amplària 48 mm, col·locats cada 40 cm, amb banda acústica autoadhesiva, fixats mecànicament, per a reforç de porta de pas i entrada. | Perfileria de planxa d'acer galvanitzat amb perfils de muntant d'amplària 48 mm, col·locats cada 40 cm, amb banda acústica autoadhesiva, fixats mecànicament, per a reforç de porta de pas i entrada. | #VALUE!
PB | [5 empty] | 0
Local |  | 1 | 3.95 | 2 | 1.85 | 9.75
Bx.1a | [5 empty] | 0
porta entrada |  | 1 | 2.66 | 2 | 0.6 | 5.92
porta habitació |  | 1 | 2.66 | 2 | 0.6 | 5.92
Bx2a | [5 empty] | 0
porta entrada |  | 1 | 2.66 | 2 | 0.6 | 5.92
porta habitacions |  | 2 | 2.66 | 2 | 0.6 | 11.84
P1a | [5 empty] | 0
1r1a-2n1a | [5 empty] | 0
#VALUE!
portes entrada |  | 2 | 2.68 | 2 | 0.6 | 11.92
portes habitacions |  | 4 | 2.68 | 2 | 0.6 | 23.84
1r2a-2n2a | [5 empty] | 0
porta entrada |  | 2 | 2.68 | 2 | 0.6 | 11.92
portes habitacions |  | 4 | 2.68 | 2 | 0.6 | 23.84
1r3a-2n3a | [5 empty] | 0
porta entrada |  | 2 | 2.68 | 2 | 0.6 | 11.92
portes habitacions |  | 4 | 2.68 | 2 | 0.6 | 23.84
| N | Obra | 01 | PressupostEDIFICI_20241204
| N | Capítol | 08 | REVESTIMENTS
01.08.001 | L | P846-9JNB | m2 | ST-5-ST-14_Cel ras continu de plaques de guix laminat tipus estàndard (A), per a revestir, de 12,5 mm de gruix i vora afinada (BA), amb entramat estructura senzilla d'acer galvanitzat format per perfils col·locats cada 600 mm fixats al sostre mitjançant vareta de suspensió cada 1,2 m, per a una alçària de cel ras de 4 m com a màxim | ST-5-ST-14_Cel ras continu de plaques de guix laminat tipus estàndard (A), per a revestir, de 12,5 mm de gruix i vora afinada (BA), amb entramat estructura senzilla d'acer galvanitzat format per perfils col·locats cada 600 mm fixats al sostre mitjançant vareta de suspensió cada 1,2 m, per a una alçària de cel ras de 4 m com a màxim | 82.75
ST-5 Sot-2 |  | 3.3 |  |  |  | 3.3
ST-5 Sot-1 |  | 3.8 |  |  |  | 3.8
PBaixa ZC |  | 13.8 |  |  |  | 13.8
PBaixa Accés |  | 9.55 |  |  |  | 9.55
P1a. |  | 13.4 |  |  |  | 13.4
P2a. |  | 13.4 |  |  |  | 13.4
ST14_Coberta |  | 9.3 |  |  |  | 9.3
ST14_Sot-4 Vestíbul ascensor |  | 4.5 |  |  |  | 4.5
ST14_Sot-3 Vestíbul ascensor |  | 3.6 |  |  |  | 3.6
ST14_Sot-2 Vestíbul ascensor |  | 4.5 |  |  |  | 4.5
ST14_Sot-1 Vestíbul ascensor |  | 3.6 |  |  |  | 3.6
01.08.002 | L | P843-A8Z7 | m2 | ST-6_Cel ras flotant de placa guix laminat, per aïllament acústic, amb subjecció al sostre amb amortidor antivibratori de cautxú, de 60 mm de llargària i 52 mm d'amplària, amb carsassa metàl·lica per a una càrrega màxima admissible de 25 kg/m2, entramat ocult amb suspenció mitjançant vareta de suspensió,format per una placa de guix laminat tipus estàndard (A) de 12,5 mm de gruix, i entre l'entramat metàl·lic placa de llana mineral de roca de 60 mm | ST-6_Cel ras flotant de placa guix laminat, per aïllament acústic, amb subjecció al sostre amb amortidor antivibratori de cautxú, de 60 mm de llargària i 52 mm d'amplària, amb carsassa metàl·lica per a una càrrega màxima admissible de 25 kg/m2, entramat ocult amb suspenció mitjançant vareta de suspensió,format per una placa de guix laminat tipus estàndard (A) de 12,5 mm de gruix, i entre l'entramat metàl·lic placa de llana mineral de roca de 60 mm | 53.33
PBaixa Local |  | 53.33 |  |  |  | 53.33
01.08.003 | L | P846-9JN9 | m2 | ST8-9-11_Cel ras continu de plaques de guix laminat tipus hidròfuga (H), per a revestir, de 12,5 mm de gruix i vora afinada (BA), amb entramat estructura senzilla d'acer galvanitzat format per perfils col·locats cada 600 mm fixats al sostre mitjançant vareta de suspensió cada 1,2 m, per a una alçària de cel ras de 4 m com a màxim | ST8-9-11_Cel ras continu de plaques de guix laminat tipus hidròfuga (H), per a revestir, de 12,5 mm de gruix i vora afinada (BA), amb entramat estructura senzilla d'acer galvanitzat format per perfils col·locats cada 600 mm fixats al sostre mitjançant vareta de suspensió cada 1,2 m, per a una alçària de cel ras de 4 m com a màxim | 127.4
ST-8 Cuines | [5 empty] | 0
Bx1a |  | 4 |  |  |  | 4
Bx2a |  | 5 |  |  |  | 5
1r1a |  | 3.8 |  |  |  | 3.8
1r2a |  | 4.1 |  |  |  | 4.1
1r3a |  | 4.1 |  |  |  | 4.1
2n1a |  | 3.8 |  |  |  | 3.8
2n2a |  | 4.1 |  |  |  | 4.1
2n3a |  | 4.1 |  |  |  | 4.1
ST-9 | [5 empty] | 0
PBx. Bany local |  | 3.5 |  |  |  | 3.5
Bx1a safareig |  | 1.9 |  |  |  | 1.9
Bx.2a CH1 |  | 4.6 |  |  |  | 4.6
Bx2a safareig |  | 1.7 |  |  |  | 1.7
1r1a safareig |  | 1 |  |  |  | 1
1r2a safareig |  | 1.5 |  |  |  | 1.5
1r3a safareig |  | 1.7 |  |  |  | 1.7
1r3a CH1 |  | 4.45 |  |  |  | 4.45
2n1a safareig |  | 1 |  |  |  | 1
2n2a safareig |  | 1.5 |  |  |  | 1.5
2n3a safareig |  | 1.7 |  |  |  | 1.7
2n3a CH1 |  | 4.45 |  |  |  | 4.45
ST-11 AP1 | [5 empty] | 0
Bx1a |  | 5.5 |  |  |  | 5.5
Bx2a |  | 10.1 |  |  |  | 10.1
1r1a |  | 8.8 |  |  |  | 8.8
1r2a |  | 2.9 |  |  |  | 2.9
1r2a |  | 4.1 |  |  |  | 4.1
1r3a |  | 9.1 |  |  |  | 9.1
2n1a |  | 8.8 |  |  |  | 8.8
2n2a |  | 2.9 |  |  |  | 2.9
2n2a |  | 4.1 |  |  |  | 4.1
2n3a |  | 9.1 |  |  |  | 9.1
01.08.004 | L | P84J-9JQY | m2 | ST-10_Cel ras registrable de plaques de guix laminat acabat amb perforacions a tota la superfície, 600x 600 mm i 12,5 mm de gruix amb classe d'absorció acústica C segons la UNE-EN ISO 11654, sistema desmuntable amb estructura d'acer galvanitzat ocult format per perfils principals amb forma de T invertida de 24 mm de base col·locats cada,6 m i fixats al sostre mitjançant vareta de suspensió cada 1,2 m, amb perfils secundaris col·locats Indeterminat, per a una alçària de cel ras de 4 m com a màxim | ST-10_Cel ras registrable de plaques de guix laminat acabat amb perforacions a tota la superfície, 600x 600 mm i 12,5 mm de gruix amb classe d'absorció acústica C segons la UNE-EN ISO 11654, sistema desmuntable amb estructura d'acer galvanitzat ocult format per perfils principals amb forma de T invertida de 24 mm de base col·locats cada,6 m i fixats al sostre mitjançant vareta de suspensió cada 1,2 m, amb perfils secundaris col·locats Indeterminat, per a una alçària de cel ras de 4 m com a màxim | 28.4
ST-10 CH1-2 | [5 empty] | 0
Bx1a |  | 3.5 |  |  |  | 3.5
Bx2a |  | 3.3 |  |  |  | 3.3
1r1a |  | 3.6 |  |  |  | 3.6
1r2a |  | 3.6 |  |  |  | 3.6
1r3a |  | 3.6 |  |  |  | 3.6
2n1a |  | 3.6 |  |  |  | 3.6
2n2a |  | 3.6 |  |  |  | 3.6
2n3a |  | 3.6 |  |  |  | 3.6
01.08.005 | L | P811-3FAV | m2 | REV-3-REV-4_Arrebossat reglejat sobre parament vertical interior, a 3,00 m d'alçària, com a màxim, amb morter de calç per a ús corrent (GP), de designació CSIII-W0, segons UNE-EN 998-1, remolinat | REV-3-REV-4_Arrebossat reglejat sobre parament vertical interior, a 3,00 m d'alçària, com a màxim, amb morter de calç per a ús corrent (GP), de designació CSIII-W0, segons UNE-EN 998-1, remolinat | 969.4038
SOT-2
A |  | 5.58 | 2.76 |  |  | 15.4008
B |  | 6 | 2.76 |  |  | 16.56
C |  | 10 | 2.76 |  |  | 27.6
D |  | 7.38 | 2.76 |  |  | 20.3688
E |  | 14.59 | 2.76 |  |  | 40.2684
F |  | 5.79 | 2.76 |  |  | 15.9804
H |  | 17.69 | 2.76 |  |  | 48.8244
I |  | 4.24 | 2.76 |  |  | 11.7024
J |  | 4.1 | 2.76 |  |  | 11.316
K |  | 2.12 | 2.76 | 2 |  | 11.7024
SOT-1 | [5 empty] | 0
A |  | 5.63 | 2.84 |  |  | 15.9892
B |  | 6.2 | 2.84 |  |  | 17.608
C |  | 10.02 | 2.76 |  |  | 27.6552
D |  | 7.57 | 2.84 |  |  | 21.4988
E1 |  | 6.18 | 2.84 |  |  | 17.5512
E2 |  | 8.71 | 2.76 |  |  | 24.0396
F1 |  | 4.97 | 2.84 |  |  | 14.1148
F2 |  | 0.8 | 2.76 |  |  | 2.208
G1 |  | 12.56 | 2.84 |  |  | 35.6704
G2 |  | 9.11 | 2.84 |  |  | 25.8724
H |  | 8.55 | 2.84 |  |  | 24.282
I |  | 16.26 | 2.84 |  |  | 46.1784
J |  | 4.12 | 2.76 |  |  | 11.3712
G_INT.ASCENSOR |  | 5.75 | 19.46 |  |  | 111.895
P.Baixa | [5 empty] | 0
C.residus |  | 11.38 | 2.66 |  |  | 30.2708
Aigua |  | 3.3 | 2.66 |  |  | 8.778
electr. |  | 4.3 | 2.66 |  |  | 11.438
QG |  | 2.15 | 2.66 |  |  | 5.719
RITI |  | 3.05 | 2.66 |  |  | 8.113
Local |  | 1.22 | 2.66 |  |  | 3.2452
Local |  | 2.25 | 2.66 |  |  | 5.985
Bx2a |  | 1.6 | 2.66 |  |  | 4.256
Bany adaptat |  | 2.34 | 2.66 |  |  | 6.2244
Safareig |  | 1.49 | 2.66 |  |  | 3.9634
P1a-P2a | [5 empty] | 0
1r1a-2n1a | [5 empty] | 0
bany |  | 2.4 | 2.68 | 2 |  | 12.864
|  | 2 | 0.29 | 2.68 | 2 | 3.1088
safareig |  | 1.56 | 2.68 | 2 |  | 8.3616
1r3a-2n3a | [5 empty] | 0
bany |  | 2 | 1.58 | 2.68 |  | 8.4688
|  | 2 | 0.27 | 2.68 |  | 1.4472
safareig |  | 2 | 1.49 | 2.68 |  | 7.9864
|  | 2 | 2.17 | 2.68 |  | 11.6312
|  | 2 | 0.23 | 2.68 |  | 1.2328
escala interior | [5 empty] | 0
Sot-4 fins a Pb. |  | 2 | 59.78 |  |  | 119.56
a deduir | [5 empty] | 0
llosa escala i replans | [5 empty] | 0
T5-T6-T7 |  | -1 | 1.49 |  |  | -1.49
T4 |  | -1 | 0.74 |  |  | -0.74
T3 |  | -1 | 0.7 |  |  | -0.7
T2 |  | -1 | 0.83 |  |  | -0.83
T1 |  | -1 | 0.74 |  |  | -0.74
replans |  | -1 | 0.52 |  |  | -0.52
|  | -1 | 0.55 |  |  | -0.55
parets |  | 2 | 11.64 | 2.18 |  | 50.7504
A deduir | [5 empty] | 0
replans |  | 3 | 2.18 | 0.3 |  | 1.962
PSOT-1 | [5 empty] | 0
Aplacat exterior |  | 27.23 |  |  |  | 27.23
Increment 44cm SOT-2 |  | 19 | 0.44 | 2 |  | 16.72
01.08.006 | L | P824-3QXJ | m2 | REV-8-9-10_Enrajolat de parament vertical interior a una alçària <= 3 m amb rajola de gres porcellànic premsat esmaltat de forma rectangular o quadrada, de 6 a 15 peces/m2, preu superior, grup BIa (UNE-EN 14411), col·locades amb adhesiu per a rajola ceràmica C2 (UNE-EN 12004) i rejuntat amb beurada CG2 (UNE-EN 13888) | REV-8-9-10_Enrajolat de parament vertical interior a una alçària <= 3 m amb rajola de gres porcellànic premsat esmaltat de forma rectangular o quadrada, de 6 a 15 peces/m2, preu superior, grup BIa (UNE-EN 14411), col·locades amb adhesiu per a rajola ceràmica C2 (UNE-EN 12004) i rejuntat amb beurada CG2 (UNE-EN 13888) | 299.094
Sot-1 Bany |  | 7.4 | 2.1 |  |  | 15.54
PB.Local |  | 7.54 | 2.1 |  |  | 15.834
PB Bx1a safareig |  | 5.44 | 1.2 |  |  | 6.528
PB Bx1a bany |  | 7.55 | 2.4 |  |  | 18.12
PB Bx2a safareig |  | 5.24 | 1.2 |  |  | 6.288
PB Bx2a bany |  | 7.67 | 2.4 |  |  | 18.408
PB Bx2a bany |  | 9.26 | 2.4 |  |  | 22.224
P1a-2a porta 1a safareig |  | 4.52 | 1.2 | 2 |  | 10.848
P1a-2a porta1a bany |  | 8.53 | 2.4 | 2 |  | 40.944
P1a-2a porta 2a safareig |  | 4.89 | 1.2 | 2 |  | 11.736
P1a-2a porta 2a bany |  | 7.87 | 2.4 | 2 |  | 37.776
P1a-2a porta 3a safareig |  | 5.46 | 1.2 | 2 |  | 13.104
P1a-2a porta 3a bany 1 |  | 7.83 | 2.4 | 2 |  | 37.584
P1a-2a porta 3a bany 2 |  | 9.2 | 2.4 | 2 |  | 44.16
01.08.007 | L | P811-3F8C | m2 | REV-12_Arrebossat reglejat sobre parament vertical exterior, a 3,00 m d'alçària, com a màxim, amb morter de ciment per a ús corrent (GP), de designació CSIV-W0, segons UNE-EN 998-1, remolinat | REV-12_Arrebossat reglejat sobre parament vertical exterior, a 3,00 m d'alçària, com a màxim, amb morter de ciment per a ús corrent (GP), de designació CSIV-W0, segons UNE-EN 998-1, remolinat | 405.0233
PSOT-1 |  | 5.49 | 2.84 |  |  | 15.5916
Façana Miquel Reverter |  | 2 | 23.1 | 3.04 |  | 140.448
P1a terrassa posterior |  | 12.05 | 1 |  |  | 12.05
Mur exterior rampa |  | 2 | 20.61 |  |  | 41.22
|  | 2 | 2.58 | 1.66 |  | 8.5656
|  | 2 | 13.91 |  |  | 27.82
Façana Estudis Vells |  | 7.6 | 0.5 | 1.05 |  | 3.99
|  | 1.44 | 0.5 | 1.05 |  | 0.756
|  | 10.65 | 0.75 | 1.05 |  | 8.3869
|  | 5.65 | 0.5 | 1.05 |  | 2.9663
Faç. Carles Mercader |  | 9 | 0.5 | 1.05 |  | 4.725
Faç. Miquel Reverter |  | 23.5 | 0.5 | 1.05 |  | 12.3375
Faç. Mitgera |  | 10.78 | 0.5 | 1.05 |  | 5.6595
FAÇ 6 (Carles Mercader)) |  | 1 | 6.55 |  |  | 6.55
PB tanc.local
Miquel Reverter |  | 6.8 | 4.13 | 1.05 |  | 29.4882
Carles Mercader |  | 5.1 | 4.13 | 1.05 |  | 22.1162
|  | 3.15 | 4.13 | 1.05 |  | 13.66
Xemeneies
SE26 |  | 2.8 | 0.85 | 1.05 |  | 2.499
SE26 |  | 3.3 | 0.95 | 1.05 |  | 3.2917
SE27A |  | 1.2 | 0.85 | 1.05 |  | 1.071
SE27A |  | 1.5 | 0.55 | 1.05 |  | 0.86625
SE27A |  | 1 | 0.55 | 1.05 |  | 0.5775
SE27A |  | 1.5 | 0.85 | 1.05 |  | 1.3387
SE27A |  | 1.5 | 0.85 | 1.05 |  | 1.3387
SE27A |  | 1.3 | 0.85 | 1.05 |  | 1.1603
SE27A |  | 1.1 | 0.85 | 1.05 |  | 0.98175
SE27B |  | 2.4 | 0.6 | 1.05 |  | 1.512
SE27B |  | 2 | 0.6 | 1.05 |  | 1.26
SE28/29 |  | 1.8 | 0.85 | 1.05 |  | 1.6065
SE30 |  | 5.4 | 1.16 | 1.05 |  | 6.5772
Planta Primera
Tanques pati carril |  | 14.5 | 0.8 | 1.05 |  | 12.18
|  | 14.8 | 0.8 | 1.05 |  | 12.432
01.08.008 | L | P89H-4V7C | m2 | REV-1-2_Pintat de parament vertical interior de ciment, amb pintura al silicat amb acabat llis, amb una capa de fons i dues d'acabat | REV-1-2_Pintat de parament vertical interior de ciment, amb pintura al silicat amb acabat llis, amb una capa de fons i dues d'acabat | 498.1012
REV-1 Pantalla |  | 2 | 125.41 |  |  | 250.82
REV-2 | [5 empty] | 0
pantalla ascensor |  | 1.5 | 2.84 |  |  | 4.26
|  | 1.5 | 2.76 |  |  | 4.14
pilars sot-2 | [5 empty] | 0
|  | 4 | 1.6 | 2.76 |  | 17.664
mur |  | 1 | 4.27 | 2.76 |  | 11.7852
|  | 5 | 2 | 2.76 |  | 27.6
|  | 3 | 1.6 | 2.76 |  | 13.248
|  | 2 | 1.4 | 2.76 |  | 7.728
|  | 5 | 1.6 | 2.76 |  | 22.08
|  | 1 | 1.4 | 2.76 |  | 3.864
|  | 7 | 1.6 | 2.76 |  | 30.912
PSOT-1 |  | 4 | 1.6 | 2.84 |  | 18.176
|  | 2 | 1.6 | 2.76 |  | 8.832
|  | 2 | 1.4 | 2.76 |  | 7.728
|  | 5 | 1.6 | 2.76 |  | 22.08
|  | 1 | 1.4 | 2.76 |  | 3.864
|  | 7 | 1.6 | 2.76 |  | 30.912
Increment pilars 44cm SOT-2 |  | 15 | 1.6 | 0.44 |  | 10.56
|  | 3 | 1.4 | 0.44 |  | 1.848
01.08.009 | L | P89H-HECC | m2 | REV-12_Pintat de parament vertical exterior de ciment, amb pintura al silicat amb acabat llis, i pigments, amb una capa d'imprimació fixadora i dues d'acabat | REV-12_Pintat de parament vertical exterior de ciment, amb pintura al silicat amb acabat llis, i pigments, amb una capa d'imprimació fixadora i dues d'acabat | 405.0233
PSOT-1 |  | 5.49 | 2.84 |  |  | 15.5916
Façana Miquel Reverter |  | 2 | 23.1 | 3.04 |  | 140.448
P1a terrassa posterior |  | 12.05 | 1 |  |  | 12.05
Mur exterior rampa |  | 2 | 20.61 |  |  | 41.22
|  | 2 | 2.58 | 1.66 |  | 8.5656
|  | 2 | 13.91 |  |  | 27.82
Façana Estudis Vells |  | 7.6 | 0.5 | 1.05 |  | 3.99
|  | 1.44 | 0.5 | 1.05 |  | 0.756
|  | 10.65 | 0.75 | 1.05 |  | 8.3869
|  | 5.65 | 0.5 | 1.05 |  | 2.9663
Faç. Carles Mercader |  | 9 | 0.5 | 1.05 |  | 4.725
Faç. Miquel Reverter |  | 23.5 | 0.5 | 1.05 |  | 12.3375
Faç. Mitgera |  | 10.78 | 0.5 | 1.05 |  | 5.6595
FAÇ 6 (Carles Mercader)) |  | 1 | 6.55 |  |  | 6.55
PB tanc.local
Miquel Reverter |  | 6.8 | 4.13 | 1.05 |  | 29.4882
Carles Mercader |  | 5.1 | 4.13 | 1.05 |  | 22.1162
|  | 3.15 | 4.13 | 1.05 |  | 13.66
Xemeneies
SE26 |  | 2.8 | 0.85 | 1.05 |  | 2.499
SE26 |  | 3.3 | 0.95 | 1.05 |  | 3.2917
SE27A |  | 1.2 | 0.85 | 1.05 |  | 1.071
SE27A |  | 1.5 | 0.55 | 1.05 |  | 0.86625
SE27A |  | 1 | 0.55 | 1.05 |  | 0.5775
SE27A |  | 1.5 | 0.85 | 1.05 |  | 1.3387
SE27A |  | 1.5 | 0.85 | 1.05 |  | 1.3387
SE27A |  | 1.3 | 0.85 | 1.05 |  | 1.1603
SE27A |  | 1.1 | 0.85 | 1.05 |  | 0.98175
SE27B |  | 2.4 | 0.6 | 1.05 |  | 1.512
SE27B |  | 2 | 0.6 | 1.05 |  | 1.26
SE28/29 |  | 1.8 | 0.85 | 1.05 |  | 1.6065
SE30 |  | 5.4 | 1.16 | 1.05 |  | 6.5772
Planta Primera
Tanques pati carril |  | 14.5 | 0.8 | 1.05 |  | 12.18
|  | 14.8 | 0.8 | 1.05 |  | 12.432
01.08.010 | L | P84N-A82F | m2 | ST-9_Formació de calaix en cel ras amb plaques de guix laminat tipus hidròfuga (H) de 12,5 mm de gruix, col·locades amb entramat estructura senzilla d'acer galvanitzat format per perfils col·locats cada 600 mm fixats al sostre mitjançant vareta de suspensió cada 1,2 m, per a una alçària de cel ras de 4 m com a màxim | ST-9_Formació de calaix en cel ras amb plaques de guix laminat tipus hidròfuga (H) de 12,5 mm de gruix, col·locades amb entramat estructura senzilla d'acer galvanitzat format per perfils col·locats cada 600 mm fixats al sostre mitjançant vareta de suspensió cada 1,2 m, per a una alçària de cel ras de 4 m com a màxim | 6.3
ST-9 Cuines | [5 empty] | 0
Bx.1a |  | 0.7 |  |  |  | 0.7
Bx.2a |  | 0.7 |  |  |  | 0.7
1r1a-2n1a |  | 1 | 2 |  |  | 2
1r2a-2n2a |  | 0.65 | 2 |  |  | 1.3
1r3a-2n3a |  | 0.8 | 2 |  |  | 1.6
01.08.011 | L | P89H-4V6U | m2 | REV-3-4_Pintat de parament vertical interior de ciment, amb pintura plàstica amb acabat llis, amb una capa de fons diluïda i dues d'acabat | REV-3-4_Pintat de parament vertical interior de ciment, amb pintura plàstica amb acabat llis, amb una capa de fons diluïda i dues d'acabat | 1064.1738
REV-1 Pantalla |  | 125.41 |  |  |  | 125.41
SOT-2 | [5 empty] | 0
A |  | 5.58 | 2.76 |  |  | 15.4008
B |  | 6 | 2.76 |  |  | 16.56
C |  | 10 | 2.76 |  |  | 27.6
D |  | 7.38 | 2.76 |  |  | 20.3688
E |  | 14.59 | 2.76 |  |  | 40.2684
F |  | 5.79 | 2.76 |  |  | 15.9804
H |  | 17.69 | 2.76 |  |  | 48.8244
I |  | 4.24 | 2.76 |  |  | 11.7024
J |  | 4.1 | 2.76 |  |  | 11.316
K |  | 2.12 | 2.76 | 2 |  | 11.7024
SOT-1 | [5 empty] | 0
A |  | 5.63 | 2.84 |  |  | 15.9892
B |  | 6.2 | 2.84 |  |  | 17.608
C |  | 10.02 | 2.76 |  |  | 27.6552
D |  | 7.57 | 2.84 |  |  | 21.4988
E1 |  | 6.18 | 2.84 |  |  | 17.5512
E2 |  | 8.71 | 2.76 |  |  | 24.0396
F1 |  | 4.97 | 2.84 |  |  | 14.1148
F2 |  | 0.8 | 2.76 |  |  | 2.208
G1 |  | 12.56 | 2.84 |  |  | 35.6704
G2 |  | 9.11 | 2.84 |  |  | 25.8724
H |  | 8.55 | 2.84 |  |  | 24.282
I |  | 16.26 | 2.84 |  |  | 46.1784
J |  | 4.12 | 2.76 |  |  | 11.3712
G_INT.ASCENSOR |  | 5.75 | 19.46 |  |  | 111.895
P.Baixa | [5 empty] | 0
C.residus |  | 11.38 | 2.66 |  |  | 30.2708
Aigua |  | 3.3 | 2.66 |  |  | 8.778
electr. |  | 4.3 | 2.66 |  |  | 11.438
QG |  | 2.15 | 2.66 |  |  | 5.719
RITI |  | 3.05 | 2.66 |  |  | 8.113
Local |  | 1.22 | 2.66 |  |  | 3.2452
Local |  | 2.25 | 2.66 |  |  | 5.985
Bx2a |  | 1.6 | 2.66 |  |  | 4.256
Bany adaptat |  | 2.34 | 2.66 |  |  | 6.2244
Safareig |  | 1.49 | 2.66 |  |  | 3.9634
P1a-P2a | [5 empty] | 0
1r1a-2n1a | [5 empty] | 0
bany |  | 2.4 | 2.68 | 2 |  | 12.864
|  | 2 | 0.29 | 2.68 | 2 | 3.1088
safareig |  | 1.56 | 2.68 | 2 |  | 8.3616
1r3a-2n3a | [5 empty] | 0
bany |  | 2 | 1.58 | 2.68 |  | 8.4688
|  | 2 | 0.27 | 2.68 |  | 1.4472
safareig |  | 2 | 1.49 | 2.68 |  | 7.9864
|  | 2 | 2.17 | 2.68 |  | 11.6312
|  | 2 | 0.23 | 2.68 |  | 1.2328
escala interior | [5 empty] | 0
Sot-4 fins a Pb. |  | 2 | 59.78 |  |  | 119.56
a deduir | [5 empty] | 0
llosa escala i replans | [5 empty] | 0
T5-T6-T7 |  | -1 | 1.49 |  |  | -1.49
T4 |  | -1 | 0.74 |  |  | -0.74
T3 |  | -1 | 0.7 |  |  | -0.7
T2 |  | -1 | 0.83 |  |  | -0.83
T1 |  | -1 | 0.74 |  |  | -0.74
replans |  | -1 | 0.52 |  |  | -0.52
|  | -1 | 0.55 |  |  | -0.55
parets |  | 2 | 11.64 | 2.18 |  | 50.7504
A deduir | [5 empty] | 0
replans |  | 3 | 2.18 | 0.3 |  | 1.962
Increment 44cm SOT-2 |  | 30.25 | 0.44 |  |  | 13.31
01.08.012 | L | P89H-4V7D | m2 | ST-2-4-7_Pintat de parament horitzontal interior de ciment, amb pintura plàstica amb acabat llis, amb una capa de fons diluïda i dues d'acabat | ST-2-4-7_Pintat de parament horitzontal interior de ciment, amb pintura plàstica amb acabat llis, amb una capa de fons diluïda i dues d'acabat | 92.8657
ST-2 | [5 empty] | 0
PSOT-2 | [5 empty] | 0
|  | 3.4 |  |  |  | 3.4
|  | 4.1 |  |  |  | 4.1
|  | 13.6 |  |  |  | 13.6
PSOT-1 | [5 empty] | 0
|  | 3.6 |  |  |  | 3.6
|  | 3.5 |  |  |  | 3.5
|  | 13.5 |  |  |  | 13.5
PBaixa | [5 empty] | 0
cambra residus |  | 6.8 |  |  |  | 6.8
ST-4 | [5 empty] | 0
escala interior | [5 empty] | 0
frontal lloses | [5 empty] | 0
T1 |  | 0.74 |  |  |  | 0.74
T2 |  | 0.83 |  |  |  | 0.83
T3 |  | 0.7 |  |  |  | 0.7
T4 |  | 0.79 |  |  |  | 0.79
T5-6-7 |  | 1.49 |  |  |  | 1.49
REPLANS | [5 empty] | 0
|  | 2.76 | 2.18 |  |  | 6.0168
|  | 1.19 | 2.18 |  |  | 2.5942
|  | 0.93 | 2.18 |  |  | 2.0274
|  | 0.94 | 2.18 |  |  | 2.0492
|  | 1.44 | 2.18 |  |  | 3.1392
|  | 1.8 | 2.18 |  |  | 3.924
|  | 1.83 | 2.18 |  |  | 3.9894
T1 |  | 2.25 | 1.05 |  |  | 2.3625
T2 |  | 2.6 | 1.05 |  |  | 2.73
T3 |  | 2.3 | 1.05 |  |  | 2.415
T4 |  | 2.6 | 1.05 |  |  | 2.73
T5 |  | 2.3 | 1.05 |  |  | 2.415
T6 |  | 0.96 | 1.05 |  |  | 1.008
T7 |  | 2.3 | 1.05 |  |  | 2.415
01.08.013 | L | P7C40-5O0F | m2 | ST6_Aïllament amb feltres de llana mineral de roca de densitat 20 a 25 kg/m3, de 60 mm de gruix amb làmina d'alumini en la mateixa direcció de les fibres, col·locat sense adherir | ST6_Aïllament amb feltres de llana mineral de roca de densitat 20 a 25 kg/m3, de 60 mm de gruix amb làmina d'alumini en la mateixa direcció de les fibres, col·locat sense adherir | 57.31
PBaixa local comercial |  | 57.31 |  |  |  | 57.31
01.08.014 | L | P816-6FJL | m2 | REV.5_Enguixat projectat reglejat sobre parament vertical interior, a 3,00 m d'alçària, com a màxim, amb guix B1 per a projectar, acabat lliscat,amb escaiola A, segons la norma UNE-EN 13279-1 | REV.5_Enguixat projectat reglejat sobre parament vertical interior, a 3,00 m d'alçària, com a màxim, amb guix B1 per a projectar, acabat lliscat,amb escaiola A, segons la norma UNE-EN 13279-1 | 142.2716
Nucli escala interior | [5 empty] | 0
Parets T8-T12 |  | 2 | 37.47 |  |  | 74.94
Barana T8 |  | 1 | 2.6 | 2.8 |  | 7.28
Brana T9 |  | 2 | 2.6 | 1.23 |  | 6.396
A deduir frontals | [5 empty] | 0
T12 |  | -1 | 0.81 |  |  | -0.81
T11 |  | -1 | 0.82 |  |  | -0.82
T10 |  | -1 | 0.84 |  |  | -0.84
T9 |  | -1 | 0.83 |  |  | -0.83
A deduir replans | [5 empty] | 0
T12-T10 |  | -2 | 0.21 |  |  | -0.42
T11-T9 |  | -2 | 0.29 |  |  | -0.58
Parets T8-T12 |  | 1 | 21.35 |  |  | 21.35
|  | 1 | 2.84 | 9.64 |  | 27.3776
Deduccio replans | [5 empty] | 0
T12-T10 |  | -2 | 0.63 |  |  | -1.26
T11-T10 |  | -2 | 0.63 |  |  | -1.26
2 trams baranes ceràmica |  | 2 | 2.67 | 1.1 |  | 5.874
|  | 2 | 2.67 | 1.1 |  | 5.874
01.08.015 | L | P816-6FJS | m2 | REV.5_Enguixat projectat reglejat sobre parament vertical interior, a 3,00 m d'alçària, com a màxim, amb guix B1 per a projectar, acabat lliscat amb guix C6, segons la normaUNE-EN 13279-1 | REV.5_Enguixat projectat reglejat sobre parament vertical interior, a 3,00 m d'alçària, com a màxim, amb guix B1 per a projectar, acabat lliscat amb guix C6, segons la normaUNE-EN 13279-1 | 404.7285
Zones comuns | [5 empty] | 0
PBaixa vestibul entrada |  | 9.3 | 2.66 |  |  | 24.738
PBaixa |  | 1 | 13.76 |  |  | 13.76
P.1a-P2a |  | 2 | 12.99 | 2.74 |  | 71.1852
INT. FAÇANES | [5 empty] | 0
Local |  | 2.21 | 3.95 |  |  | 8.7295
Bx.1a hab. |  | 3.08 | 2.66 |  |  | 8.1928
Bx.1a saló-menj. |  | 2.84 | 2.66 |  |  | 7.5544
Bx.2a saló-menj. |  | 3.14 | 2.66 |  |  | 8.3524
Bx.2a hab.3 |  | 2.83 | 2.66 |  |  | 7.5278
Bx.2a hab.3 |  | 3.94 | 2.66 |  |  | 10.4804
Bx.2a hab.2 |  | 2.31 | 2.66 |  |  | 6.1446
Bx.2a hab.1 |  | 2.36 | 2.66 |  |  | 6.2776
Bx.2a hab.1-tras.mur |  | 3.05 | 2.66 |  |  | 8.113
P.1a-P2a | [5 empty] | 0
1r1a-2n1a rebedor |  | 2 | 1.98 | 2.68 |  | 10.6128
1r1a-2n1a Hab.2 |  | 2 | 2.68 | 2.68 |  | 14.3648
1r1a-2n1a Hab.2 |  | 2 | 2.24 | 2.68 |  | 12.0064
1r1a-2n1a Hab.1 |  | 2 | 3.81 | 2.68 |  | 20.4216
1r1a-2n1a Hab.1 |  | 2 | 2.69 | 2.68 |  | 14.4184
1r1a-2n1a EMC |  | 2 | 3.92 | 2.68 |  | 21.0112
1r2a-2n2a Hab.1 |  | 2 | 2.09 | 2.68 |  | 11.2024
1r2a-2n2a Hab.2 |  | 2 | 2.1 | 2.68 |  | 11.256
1r2a-2n2a EMC |  | 2 | 2.87 | 2.68 |  | 15.3832
1r1a-2n1a EMC |  | 2 | 2.87 | 2.68 |  | 15.3832
1r1a-2n1a Hab.1 |  | 2 | 3.15 | 2.68 |  | 16.884
1r1a-2n1a Hab.1 |  | 2 | 4.04 | 2.68 |  | 21.6544
1r1a-2n1a Hab.2 |  | 2 | 2.4 | 2.68 |  | 12.864
1r1a-2n1a Hab.3 |  | 2 | 2.2 | 2.68 |  | 11.792
1r1a-2n1a Hab.3 |  | 2 | 2.69 | 2.68 |  | 14.4184
01.08.016 | L | P816-6FJ7 | m2 | ST-12_ST-7_Enguixat projectat reglejat sobre parament horitzontal interior, a 3,00 m d'alçària, com a màxim, amb guix B1 per a projectar, acabat lliscat amb guix C6, segons la normaUNE-EN 13279-1 | ST-12_ST-7_Enguixat projectat reglejat sobre parament horitzontal interior, a 3,00 m d'alçària, com a màxim, amb guix B1 per a projectar, acabat lliscat amb guix C6, segons la normaUNE-EN 13279-1 | 311.31
PBAIXA | [5 empty] | 0
Bx1a | [5 empty] | 0
Habitació |  | 12.3 |  |  |  | 12.3
Saló-menjador |  | 14.6 |  |  |  | 14.6
Bx2a | [5 empty] | 0
Habitació 1 |  | 7.05 |  |  |  | 7.05
Habitació 2 |  | 7.05 |  |  |  | 7.05
Habitació 3 |  | 12.9 |  |  |  | 12.9
Saló-menjador |  | 14.7 |  |  |  | 14.7
P.PRIMERA-SEGONA | [5 empty] | 0
1r1a-2n1a | [5 empty] | 0
Habitació 1 |  | 2 | 7.35 |  |  | 14.7
Habitació 2 |  | 2 | 12.05 |  |  | 24.1
Saló-menjador |  | 2 | 17 |  |  | 34
1r2a-2n2a | [5 empty] | 0
Habitació 1 |  | 2 | 11.02 |  |  | 22.04
Habitació 2 |  | 2 | 7.6 |  |  | 15.2
Saló-menjador |  | 2 | 14.9 |  |  | 29.8
1r3a-2n3a | [5 empty] | 0
Habitació 1 |  | 2 | 7.25 |  |  | 14.5
Habitació 2 |  | 2 | 7.3 |  |  | 14.6
Habitació 3 |  | 2 | 12.9 |  |  | 25.8
saló-menjador |  | 2 | 16.25 |  |  | 32.5
NUCLI ESCALA | [5 empty] | 0
Replans escala | [5 empty] | 0
PBaixa |  | 1 | 1 |  |  | 1
|  | 1 | 1.32 |  |  | 1.32
P.1a-P2a |  | 2 | 2.84 |  |  | 5.68
|  | 2 | 2.49 |  |  | 4.98
P.Coberta |  | 1 | 2.49 |  |  | 2.49
01.08.017 | L | P8314-3WA8 | m2 | REV-16_Aplacat de parament vertical exterior a una alçària >3 m, amb pedra calcària d'importació amb una cara buixardada, preu alt, de 30 mm de gruix amb forats per a fixacions i aresta viva a les quatre vores i de 1251 a 2500 cm2, col·locada amb ganxos i morter de ciment 1:6 | REV-16_Aplacat de parament vertical exterior a una alçària >3 m, amb pedra calcària d'importació amb una cara buixardada, preu alt, de 30 mm de gruix amb forats per a fixacions i aresta viva a les quatre vores i de 1251 a 2500 cm2, col·locada amb ganxos i morter de ciment 1:6 | 32.4404
REV-16 | [5 empty] | 0
PSot-1 mur aplacat |  | 27.23 |  |  |  | 27.23
Mur urbanització |  | 1 | 5.01 | 1.04 |  | 5.2104
01.08.018 | L | P89I-4V8Q | m2 | ST-5-7-8-9-10-11-12-14_Pintat de parament horitzontal de guix, amb pintura plàstica amb acabat llis, amb una capa segelladora i dues d'acabat | ST-5-7-8-9-10-11-12-14_Pintat de parament horitzontal de guix, amb pintura plàstica amb acabat llis, amb una capa segelladora i dues d'acabat | 609.49
ST-8 Cuines
Bx1a |  | 4 |  |  |  | 4
Bx2a |  | 5 |  |  |  | 5
1r1a |  | 3.8 |  |  |  | 3.8
1r2a |  | 4.1 |  |  |  | 4.1
1r3a |  | 4.1 |  |  |  | 4.1
2n1a |  | 3.8 |  |  |  | 3.8
2n2a |  | 4.1 |  |  |  | 4.1
2n3a |  | 4.1 |  |  |  | 4.1
ST-9 | [5 empty] | 0
PBx. Bany local |  | 3.5 |  |  |  | 3.5
Bx1a safareig |  | 1.9 |  |  |  | 1.9
Bx.2a CH1 |  | 4.6 |  |  |  | 4.6
Bx2a safareig |  | 1.7 |  |  |  | 1.7
1r1a safareig |  | 1 |  |  |  | 1
1r2a safareig |  | 1.5 |  |  |  | 1.5
1r3a safareig |  | 1.7 |  |  |  | 1.7
1r3a CH1 |  | 4.45 |  |  |  | 4.45
2n1a safareig |  | 1 |  |  |  | 1
2n2a safareig |  | 1.5 |  |  |  | 1.5
2n3a safareig |  | 1.7 |  |  |  | 1.7
2n3a CH1 |  | 4.45 |  |  |  | 4.45
ST-11 AP1 | [5 empty] | 0
Bx1a |  | 5.5 |  |  |  | 5.5
Bx2a |  | 10.1 |  |  |  | 10.1
1r1a |  | 8.8 |  |  |  | 8.8
1r2a |  | 2.9 |  |  |  | 2.9
1r2a |  | 4.1 |  |  |  | 4.1
1r3a |  | 9.1 |  |  |  | 9.1
2n1a |  | 8.8 |  |  |  | 8.8
2n2a |  | 2.9 |  |  |  | 2.9
2n2a |  | 4.1 |  |  |  | 4.1
2n3a |  | 9.1 |  |  |  | 9.1
ST-10 CH1-2 | [5 empty] | 0
Bx1a |  | 3.5 |  |  |  | 3.5
Bx2a |  | 3.3 |  |  |  | 3.3
1r1a |  | 3.6 |  |  |  | 3.6
1r2a |  | 3.6 |  |  |  | 3.6
1r3a |  | 3.6 |  |  |  | 3.6
2n1a |  | 3.6 |  |  |  | 3.6
2n2a |  | 3.6 |  |  |  | 3.6
2n3a |  | 3.6 |  |  |  | 3.6
ST-9 Cuines | [5 empty] | 0
Bx.1a |  | 0.7 |  |  |  | 0.7
Bx.2a |  | 0.7 |  |  |  | 0.7
1r1a-2n1a |  | 1 | 2 |  |  | 2
1r2a-2n2a |  | 0.65 | 2 |  |  | 1.3
1r3a-2n3a |  | 0.8 | 2 |  |  | 1.6
PBAIXA | [5 empty] | 0
Bx1a | [5 empty] | 0
Habitació |  | 12.3 |  |  |  | 12.3
Saló-menjador |  | 14.6 |  |  |  | 14.6
Bx2a | [5 empty] | 0
Habitació 1 |  | 7.05 |  |  |  | 7.05
Habitació 2 |  | 7.05 |  |  |  | 7.05
Habitació 3 |  | 12.9 |  |  |  | 12.9
Saló-menjador |  | 14.7 |  |  |  | 14.7
P.PRIMERA-SEGONA | [5 empty] | 0
1r1a-2n1a | [5 empty] | 0
Habitació 1 |  | 2 | 7.35 |  |  | 14.7
Habitació 2 |  | 2 | 12.05 |  |  | 24.1
Saló-menjador |  | 2 | 17 |  |  | 34
1r2a-2n2a | [5 empty] | 0
Habitació 1 |  | 2 | 11.02 |  |  | 22.04
Habitació 2 |  | 2 | 7.6 |  |  | 15.2
Saló-menjador |  | 2 | 14.9 |  |  | 29.8
1r3a-2n3a | [5 empty] | 0
Habitació 1 |  | 2 | 7.25 |  |  | 14.5
Habitació 2 |  | 2 | 7.3 |  |  | 14.6
Habitació 3 |  | 2 | 12.9 |  |  | 25.8
saló-menjador |  | 2 | 16.25 |  |  | 32.5
ST-5 Sot-2 |  | 3.3 |  |  |  | 3.3
ST-5 Sot-1 |  | 3.8 |  |  |  | 3.8
PBaixa ZC |  | 13.8 |  |  |  | 13.8
PBaixa Accés |  | 9.55 |  |  |  | 9.55
P1a. |  | 13.4 |  |  |  | 13.4
P2a. |  | 13.4 |  |  |  | 13.4
ST14_Coberta |  | 9.3 |  |  |  | 9.3
PBaixa Local |  | 53.33 |  |  |  | 53.33
Escala interior | [5 empty] | 0
PBaixa |  | 1 | 1 |  |  | 1
|  | 1 | 1.32 |  |  | 1.32
P1a-P2a |  | 2 | 2.84 |  |  | 5.68
|  | 2 | 2.49 |  |  | 4.98
PCoberta |  | 1 | 2.49 |  |  | 2.49
ST14_Sot-4 Vestíbul ascensor |  | 4.5 |  |  |  | 4.5
ST14_Sot-3 Vestíbul ascensor |  | 3.6 |  |  |  | 3.6
ST14_Sot-2 Vestíbul ascensor |  | 4.5 |  |  |  | 4.5
ST14_Sot-1 Vestíbul ascensor |  | 3.6 |  |  |  | 3.6
01.08.019 | L | P8B0-5Z7Y | m2 | ST-13_Pintat de superfície de parament de formigó amb pintura anticarbonatació, tixotròpica i elàstica de resines acríliques, monocomponent, per a protecció contra la penetració i resistent a l'humitat, aplicada en tres capes | ST-13_Pintat de superfície de parament de formigó amb pintura anticarbonatació, tixotròpica i elàstica de resines acríliques, monocomponent, per a protecció contra la penetració i resistent a l'humitat, aplicada en tres capes | 186.92
PSOT-2 | [5 empty] | 0
Rampa |  | 46.12 |  |  |  | 46.12
Rampa |  | 37.6 |  |  |  | 37.6
P.BAIXA |  | 34.6 |  |  |  | 34.6
P1a-P2a |  | 2 | 34.3 |  |  | 68.6
01.08.020 | L | P89I-4V8S | m2 | REV-5-6_Pintat de parament vertical de guix, amb pintura plàstica amb acabat llis, amb una capa segelladora i dues d'acabat | REV-5-6_Pintat de parament vertical de guix, amb pintura plàstica amb acabat llis, amb una capa segelladora i dues d'acabat | 1568.7571
Zones comuns | [5 empty] | 0
PBaixa vestibul entrada |  | 9.3 | 2.66 |  |  | 24.738
PBaixa |  | 1 | 13.76 |  |  | 13.76
P.1a-P2a |  | 2 | 12.99 | 2.74 |  | 71.1852
INT. FAÇANES | [5 empty] | 0
Local |  | 2.21 | 3.95 |  |  | 8.7295
Bx.1a hab. |  | 3.08 | 2.66 |  |  | 8.1928
Bx.1a saló-menj. |  | 2.84 | 2.66 |  |  | 7.5544
Bx.2a saló-menj. |  | 3.14 | 2.66 |  |  | 8.3524
Bx.2a hab.3 |  | 2.83 | 2.66 |  |  | 7.5278
Bx.2a hab.3 |  | 3.94 | 2.66 |  |  | 10.4804
Bx.2a hab.2 |  | 2.31 | 2.66 |  |  | 6.1446
Bx.2a hab.1 |  | 2.36 | 2.66 |  |  | 6.2776
Bx.2a hab.1-tras.mur |  | 3.05 | 2.66 |  |  | 8.113
P.1a-P2a | [5 empty] | 0
1r1a-2n1a rebedor |  | 2 | 1.98 | 2.68 |  | 10.6128
1r1a-2n1a Hab.2 |  | 2 | 2.68 | 2.68 |  | 14.3648
1r1a-2n1a Hab.2 |  | 2 | 2.24 | 2.68 |  | 12.0064
1r1a-2n1a Hab.1 |  | 2 | 3.81 | 2.68 |  | 20.4216
1r1a-2n1a Hab.1 |  | 2 | 2.69 | 2.68 |  | 14.4184
1r1a-2n1a EMC |  | 2 | 3.92 | 2.68 |  | 21.0112
1r2a-2n2a Hab.1 |  | 2 | 2.09 | 2.68 |  | 11.2024
1r2a-2n2a Hab.2 |  | 2 | 2.1 | 2.68 |  | 11.256
1r2a-2n2a EMC |  | 2 | 2.87 | 2.68 |  | 15.3832
1r1a-2n1a EMC |  | 2 | 2.87 | 2.68 |  | 15.3832
1r1a-2n1a Hab.1 |  | 2 | 3.15 | 2.68 |  | 16.884
1r1a-2n1a Hab.1 |  | 2 | 4.04 | 2.68 |  | 21.6544
1r1a-2n1a Hab.2 |  | 2 | 2.4 | 2.68 |  | 12.864
1r1a-2n1a Hab.3 |  | 2 | 2.2 | 2.68 |  | 11.792
1r1a-2n1a Hab.3 |  | 2 | 2.69 | 2.68 |  | 14.4184
Nucli escala interior | [5 empty] | 0
Parets T8-T12 |  | 2 | 37.47 |  |  | 74.94
Barana T8 |  | 1 | 2.6 | 2.8 |  | 7.28
Brana T9 |  | 2 | 2.6 | 1.23 |  | 6.396
A deduir frontals | [5 empty] | 0
T12 |  | -1 | 0.81 |  |  | -0.81
T11 |  | -1 | 0.82 |  |  | -0.82
T10 |  | -1 | 0.84 |  |  | -0.84
T9 |  | -1 | 0.83 |  |  | -0.83
A deduir replans | [5 empty] | 0
T12-T10 |  | -2 | 0.21 |  |  | -0.42
T11-T9 |  | -2 | 0.29 |  |  | -0.58
Parets T8-T12 |  | 1 | 21.35 |  |  | 21.35
|  | 1 | 2.84 | 9.64 |  | 27.3776
Deduccio replans | [5 empty] | 0
T12-T10 |  | -2 | 0.63 |  |  | -1.26
T11-T10 |  | -2 | 0.63 |  |  | -1.26
REV-6 | [5 empty] | 0
PBaixa | [5 empty] | 0
Local |  | 14.05 | 2.95 |  |  | 41.4475
Local |  | 0.58 | 2.95 |  |  | 1.711
|  | 1.7 | 2.95 |  |  | 5.015
|  | 0.67 | 2.95 |  |  | 1.9765
Bx1a |  | 14 | 2.66 |  |  | 37.24
|  | -3.08 | 2.66 |  |  | -8.1928
|  | 30.34 | 2.66 |  |  | 80.7044
|  | -2.84 | 2.66 |  |  | -7.5544
Bx2a |  | 36 | 2.66 |  |  | 95.76
|  | -3.14 | 2.66 |  |  | -8.3524
|  | 14.61 | 2.66 |  |  | 38.8626
|  | -2.83 | 2.66 |  |  | -7.5278
|  | -3.94 | 2.66 |  |  | -10.4804
|  | 10.7 | 2.66 |  |  | 28.462
|  | -2.31 | 2.66 |  |  | -6.1446
|  | 10.7 | 2.66 |  |  | 28.462
|  | -2.36 | 2.66 |  |  | -6.2776
|  | -3.05 | 2.66 |  |  | -8.113
P1a-P2a | [5 empty] | 0
1r1a-2n1a | [5 empty] | 0
EMC |  | 2 | 38.38 | 2.68 |  | 205.7168
|  | -2 | 1.98 | 2.68 |  | -10.6128
|  | -2 | 3.92 | 2.68 |  | -21.0112
H2 |  | 2 | 10.86 | 2.68 |  | 58.2096
|  | -2 | 2.68 | 2.68 |  | -14.3648
|  | -2 | 2.24 | 2.68 |  | -12.0064
H1 |  | 2 | 14.08 | 2.68 |  | 75.4688
|  | -2 | 3.81 | 2.68 |  | -20.4216
1r2a-2n2a | [5 empty] | 0
EMC |  | 2 | 33.13 | 2.68 |  | 177.5768
|  | -2 | 2.87 | 2.68 |  | -15.3832
H1 |  | 2 | 14.62 | 2.68 |  | 78.3632
|  | -2 | 2.09 | 2.68 |  | -11.2024
H2 |  | 2 | 11.4 | 2.68 |  | 61.104
|  | -2 | 2.1 | 2.68 |  | -11.256
1r3a-2n3a | [5 empty] | 0
EMC |  | 2 | 35.86 | 2.68 |  | 192.2096
|  | -2 | 2.87 | 2.68 |  | -15.3832
H1 |  | 2 | 14.61 | 2.68 |  | 78.3096
|  | -2 | 4.04 | 2.68 |  | -21.6544
|  | -2 | 3.15 | 2.68 |  | -16.884
H2 |  | 2 | 10.9 | 2.68 |  | 58.424
|  | -2 | 2.4 | 2.68 |  | -12.864
H3 |  | 2 | 10.9 | 2.68 |  | 58.424
|  | -2 | 2.69 | 2.68 |  | -14.4184
|  | -2 | 2.2 | 2.68 |  | -11.792
A deduir ml aplacat | [5 empty] | 0
Bx1a |  | -1 | 5 | 2.66 |  | -13.3
Bx2a |  | -1 | 6.05 | 2.66 |  | -16.093
1r1a-2n1a |  | -2 | 5 | 2.68 |  | -26.8
1r2a-2n2a |  | -2 | 5 | 2.68 |  | -26.8
1r3a-2n3a |  | -2 | 5 | 2.68 |  | -26.8
Escala int. 2 trams paret ceràmica |  | 2 | 2.67 | 1.1 |  | 5.874
|  | 2 | 2.67 | 1.1 |  | 5.874
01.08.021 | L | P894-4V8Z | m2 | SE2-3-13-16_Pintat de barana i reixa d'acer de barrots separats 10 cm, amb esmalt sintètic, amb dues capes d'imprimació antioxidant i 2 d'acabat | SE2-3-13-16_Pintat de barana i reixa d'acer de barrots separats 10 cm, amb esmalt sintètic, amb dues capes d'imprimació antioxidant i 2 d'acabat | 82.37
SE16 |  | 2 | 23.3 | 1.05 |  | 48.93
SE2 |  | 2 | 1.5 | 2.2 |  | 6.6
SE3 |  | 2 | 2.5 | 2.2 |  | 11
SE13 |  | 2 | 3.6 | 2.2 |  | 15.84
01.08.022 | L | P89K-42YN | m2 | FF8_Pintat de parament vertical de fusta, a l'esmalt sintètic, amb una capa segelladora i dues d'acabat | FF8_Pintat de parament vertical de fusta, a l'esmalt sintètic, amb una capa segelladora i dues d'acabat | 27.094
FF8 |  | 27.094 |  |  |  | 27.094
01.08.023 | L | PBA3-DXIZ | m | Pintat sobre paviment de marca vial longitudinal contínua per a ús permanent i no retrorreflectant, tipus P-NR, de 10 cm d'amplària, amb plàstic d'aplicació en fred de dos components de color blanc, aplicada amb mitjans manuals | Pintat sobre paviment de marca vial longitudinal contínua per a ús permanent i no retrorreflectant, tipus P-NR, de 10 cm d'amplària, amb plàstic d'aplicació en fred de dos components de color blanc, aplicada amb mitjans manuals | 614.34
PSOT-2 | [5 empty] | 0
Sot-3 |  | 11.5 |  |  |  | 11.5
sot-3 |  | 8.25 |  |  |  | 8.25
|  | 8 | 4.5 |  |  | 36
|  | 1 | 4.82 |  |  | 4.82
motos |  | 2 | 5.42 |  |  | 10.84
|  | 4 | 2.5 |  |  | 10
|  | 1 | 15.3 |  |  | 15.3
|  | 1 | 9.95 |  |  | 9.95
|  | 1 | 1.08 |  |  | 1.08
|  | 11 | 4.5 |  |  | 49.5
|  | 1 | 8.25 |  |  | 8.25
|  | 6 | 2.3 |  |  | 13.8
sot-2_sot-1 |  | 1 | 40.5 | 2 |  | 81
sot-2_sot-1 |  | 21 | 5 | 2 |  | 210
sot-1 |  | 15.3 |  |  |  | 15.3
|  | 9.95 |  |  |  | 9.95
|  | 1.08 |  |  |  | 1.08
|  | 10 | 4.5 |  |  | 45
|  | 7 | 2.3 |  |  | 16.1
|  | 6 | 4.5 |  |  | 27
|  | 1 | 4.82 |  |  | 4.82
|  | 1 | 8.25 |  |  | 8.25
|  | 1 | 7.9 |  |  | 7.9
|  | 1 | 8.65 |  |  | 8.65
01.08.024 | L | PBB5-65KZ | u | Rètol adhesiu ( MIE-RAT.10 ) de maniobra per a quadre o pupitre de control elèctric, adherit | Rètol adhesiu ( MIE-RAT.10 ) de maniobra per a quadre o pupitre de control elèctric, adherit | 127
Psot-2 |  | 2 | 38 |  |  | 76
Psot-1 |  | 1 | 9 |  |  | 9
|  | 2 | 21 |  |  | 42
01.08.025 | L | P83E8-AERA | m2 | ST15_Cel ras per a exterior hidròfug tipus Aquapanel o equivalent, llis . Format per: ESTRUCTURA: estructura metàl·lica d'acer galvanitzat de mestres primàries i suspeses del forjat o element suport de formigó, i mestres secundàries fixades perpendicularment a les primàries amb connectors tipus cavallet; PLAQUES: una capa de plaques tipus Aquapanel o equivalent, revestides amb una capa de fibra de vidre embeguda a les dues cares. Fins i tot fixacions per a l'ancoratge dels perfils, cargols per a la fixació de les plaques, perfils , morter de juntes, cinta de juntes, imprimació, pasta per a plasteït superficial de plaques, i accessoris de muntatge.Inlou p.p amb el mateix acabat en el desnivell amb el sotre de l'aparcament. | ST15_Cel ras per a exterior hidròfug tipus Aquapanel o equivalent, llis . Format per: ESTRUCTURA: estructura metàl·lica d'acer galvanitzat de mestres primàries i suspeses del forjat o element suport de formigó, i mestres secundàries fixades perpendicularment a les primàries amb connectors tipus cavallet; PLAQUES: una capa de plaques tipus Aquapanel o equivalent, revestides amb una capa de fibra de vidre embeguda a les dues cares. Fins i tot fixacions per a l'ancoratge dels perfils, cargols per a la fixació de les plaques, perfils , morter de juntes, cinta de juntes, imprimació, pasta per a plasteït superficial de plaques, i accessoris de muntatge.Inlou p.p amb el mateix acabat en el desnivell amb el sotre de l'aparcament. | 1.2
Sot-1 |  | 1.2 |  |  |  | 1.2
| N | Obra | 01 | PressupostEDIFICI_20241204
| N | Capítol | 09 | PAVIMENTS
01.09.001 | L | P924-DX77 | m2 | PAV.1_Subbase de 15 cm de gruix de grava de pedrera de pedra calcària, de 50 a 70 mm, amb estesa i piconatge del material | PAV.1_Subbase de 15 cm de gruix de grava de pedrera de pedra calcària, de 50 a 70 mm, amb estesa i piconatge del material | 892.402
SOT -3 |  | 295.05 |  |  |  | 295.05
SOT -4 |  | 545.08 |  |  |  | 545.08
pavimemt ext. urban. |  | 14.52 | 3.6 |  |  | 52.272
01.09.002 | L | P93M-3G0F | m2 | PAV.1_Solera de formigó HA-25/B/20/IIa, de consistència tova i grandària màxima del granulat 20 mm, de gruix 15 cm, abocat amb bomba | PAV.1_Solera de formigó HA-25/B/20/IIa, de consistència tova i grandària màxima del granulat 20 mm, de gruix 15 cm, abocat amb bomba | 1052.339
SOT -3 |  | 295.05 |  |  |  | 295.05
SOT -4 |  | 545.08 |  |  |  | 545.08
rampa 19,28% |  | 18.15 |  |  |  | 18.15
rampa 16,32% |  | 46.12 |  |  |  | 46.12
pav.ext.habitatges exist. |  | 14.52 | 3.6 |  |  | 52.272
Percentatge ''A origen'' |  | 10 | 956.67 |  |  | 95.667
01.09.003 | L | P9G0-51BK | m2 | PAV.1_Acabat paviment formigó afegint 4 kg/m2 de pols de quars gris | PAV.1_Acabat paviment formigó afegint 4 kg/m2 de pols de quars gris | 1694.638
SOT -3 |  | 295.05 |  |  |  | 295.05
SOT -4 |  | 545.08 |  |  |  | 545.08
desc. zones comuns |  | -51.2 |  |  |  | -51.2
SOT-2 |  | 501.35 |  |  |  | 501.35
SOT-1 |  | 250.3 |  |  |  | 250.3
Percentatge ''A origen'' |  | 10 | 1540.58 |  |  | 154.058
01.09.004 | L | P9D5-35ZR | m2 | PAV.2_Paviment interior, de rajola de gres extruït esmaltat antilliscant, grup AI/AIIa (UNE-EN 14411), de forma rectangular o quadrada, de 16 a 25 peces/m2, Indeterminat col·locades amb adhesiu per a rajola ceràmica C1 (UNE-EN 12004) i rejuntat amb beurada CG1 (UNE-EN 13888) | PAV.2_Paviment interior, de rajola de gres extruït esmaltat antilliscant, grup AI/AIIa (UNE-EN 14411), de forma rectangular o quadrada, de 16 a 25 peces/m2, Indeterminat col·locades amb adhesiu per a rajola ceràmica C1 (UNE-EN 12004) i rejuntat amb beurada CG1 (UNE-EN 13888) | 131.65
PAV. 2 Sot-4 |  | 22.5 |  |  |  | 22.5
PAV. 2 Sot-3 |  | 6.85 |  |  |  | 6.85
PAV.2 Sot-2 |  | 17.8 |  |  |  | 17.8
PAV.2 Sot-1 |  | 7.5 |  |  |  | 7.5
PAV.2 Bany sot-1 |  | 9.75 |  |  |  | 9.75
PAV.2 P.Baixa C.Res |  | 6.9 |  |  |  | 6.9
PAV.2 P.Baixa Aigua |  | 0.7 |  |  |  | 0.7
PAV.2 P.Baixa Electr. |  | 1.1 |  |  |  | 1.1
PAV.2 Inst.cost.asc. |  | 0.25 |  |  |  | 0.25
PAV.2 RITI |  | 0.5 |  |  |  | 0.5
PAV.2 Paviment local |  | 52.5 |  |  |  | 52.5
PAV. 2 Replà d'esc.PB |  | 1.2 |  |  |  | 1.2
|  | 1.2 |  |  |  | 1.2
|  | 2.9 |  |  |  | 2.9
01.09.005 | L | P9VB-E7MR | m | PAV.3_Esglaó de gres extruït esmaltat antilliscant, de dues peces, frontal i estesa, col·locat a truc de maceta amb morter mixt 1:2:10 | PAV.3_Esglaó de gres extruït esmaltat antilliscant, de dues peces, frontal i estesa, col·locat a truc de maceta amb morter mixt 1:2:10 | 49
Tram 1 sot-4 a sot-3 |  | 8 |  |  |  | 8
Tram 2 sot-3 a sot-2 |  | 9 |  |  |  | 9
Tram 3 sot-2 a sot-1 |  | 8 |  |  |  | 8
Tram 4 sot-1 a P0 |  | 9 |  |  |  | 9
Tram 5 P0 replà interm. |  | 8 |  |  |  | 8
Tram 6 replà interm. a PB |  | 7 |  |  |  | 7
01.09.006 | L | P9B6-71YO | m2 | PAV.5_Paviment de pedra calcària nacional amb una cara polida i abrillantada, preu mitja, de 30 mm de gruix amb aresta viva a les quatre vores 1251 a 2500 cm2, col·locada a truc de maceta amb morter mixt 1:2:10, amb rebaixat, polit i abrillantat | PAV.5_Paviment de pedra calcària nacional amb una cara polida i abrillantada, preu mitja, de 30 mm de gruix amb aresta viva a les quatre vores 1251 a 2500 cm2, col·locada a truc de maceta amb morter mixt 1:2:10, amb rebaixat, polit i abrillantat | 59.27
PAV. 5 P.Baixa |  | 15.15 |  |  |  | 15.15
PAV. 5 P.Baixa escala |  | 1.3 |  |  |  | 1.3
PAV. 5 P.Primera |  | 16.91 |  |  |  | 16.91
PAV. 5 P.1a. replà esc. |  | 2.21 |  |  |  | 2.21
PAV. 5 P.2a |  | 16.91 |  |  |  | 16.91
PAV. 5 P.2a replà esc. |  | 2.21 |  |  |  | 2.21
PAV. 5 Coberta esc. |  | 2.1 |  |  |  | 2.1
PAV. 5 Coberta esc. |  | 2.48 |  |  |  | 2.48
01.09.007 | L | P9B4-I0XL | m2 | PAV.4_Paviment de pedra calcària nacional amb una cara buixardada, de 30 mm de gruix amb aresta viva a les quatre vores 1251 a 2500 cm2, col·locada a truc de maceta amb morter mixt 1:2:10 | PAV.4_Paviment de pedra calcària nacional amb una cara buixardada, de 30 mm de gruix amb aresta viva a les quatre vores 1251 a 2500 cm2, col·locada a truc de maceta amb morter mixt 1:2:10 | 71.93
PAV.4 Accés |  | 18.6 |  |  |  | 18.6
PAV.4 Local |  | 53.33 |  |  |  | 53.33
01.09.008 | L | P9V6-E7LS | m | PAV.6_Esglaó de pedra natural calcària nacional, preu mitjà, de dues peces, frontal i estesa, col·locat a truc de maceta amb morter mixt 1:2:10 | PAV.6_Esglaó de pedra natural calcària nacional, preu mitjà, de dues peces, frontal i estesa, col·locat a truc de maceta amb morter mixt 1:2:10 | 51
T1 PB a replà interm. |  | 8 |  |  |  | 8
T2 replà interm. a P1a. |  | 9 |  |  |  | 9
T3 P1a. a replà interm. |  | 8 |  |  |  | 8
T4 replà interm. a P2a |  | 9 |  |  |  | 9
T5 P2a a replà interm. |  | 8 |  |  |  | 8
T6 replà interm. a coberta |  | 9 |  |  |  | 9
01.09.009 | L | P9Q5-5VC2 | m2 | PAV.7_Parquet flotant amb posts multicapa sintètics per a ús domèstic elevat, classe 23 (UNE-EN 13329), de 1190 a 1800 mm de llargària, de 180 a 200 mm d'amplària, 9,5 mm de gruix, amb base de tauler de fibres d'alta densitat, amb unió a pressió, col·locat sobre làmina de polietilè expandit de 3 mm | PAV.7_Parquet flotant amb posts multicapa sintètics per a ús domèstic elevat, classe 23 (UNE-EN 13329), de 1190 a 1800 mm de llargària, de 180 a 200 mm d'amplària, 9,5 mm de gruix, amb base de tauler de fibres d'alta densitat, amb unió a pressió, col·locat sobre làmina de polietilè expandit de 3 mm | 363.8
Bx.1a |  | 32.6 |  |  |  | 32.6
Bx.2a |  | 52.2 |  |  |  | 52.2
1r.1a |  | 45.4 |  |  |  | 45.4
1r.2a |  | 40.75 |  |  |  | 40.75
1r.3a |  | 53.3 |  |  |  | 53.3
2n.1a |  | 45.45 |  |  |  | 45.45
2n.2a |  | 40.8 |  |  |  | 40.8
2n.3a |  | 53.3 |  |  |  | 53.3
01.09.010 | L | P9D5-3623 | m2 | PAV.9_Paviment interior, de rajola de gres porcellànic premsat esmaltat, grup BIa (UNE-EN 14411), de forma rectangular o quadrada, preu mitjà, de 6 a 15 peces/m2, Indeterminat col·locades amb adhesiu per a rajola ceràmica C1 (UNE-EN 12004) i rejuntat amb beurada CG1 (UNE-EN 13888) | PAV.9_Paviment interior, de rajola de gres porcellànic premsat esmaltat, grup BIa (UNE-EN 14411), de forma rectangular o quadrada, preu mitjà, de 6 a 15 peces/m2, Indeterminat col·locades amb adhesiu per a rajola ceràmica C1 (UNE-EN 12004) i rejuntat amb beurada CG1 (UNE-EN 13888) | 50.25
Bx.1a. CH1 |  | 2.45 |  |  |  | 2.45
Bx.1a. Safareig |  | 1.95 |  |  |  | 1.95
Bx. 2a. CH1 |  | 4.6 |  |  |  | 4.6
Bx. 2a. CH2 |  | 2.5 |  |  |  | 2.5
Bx. 3a. Safareig |  | 1.7 |  |  |  | 1.7
Local com. CH |  | 3.55 |  |  |  | 3.55
1r. 1a CH1 |  | 2.5 |  |  |  | 2.5
1r. 1a Safareig |  | 2.1 |  |  |  | 2.1
1r. 2a CH1 |  | 2.6 |  |  |  | 2.6
1r. 2a. Safareig |  | 1.55 |  |  |  | 1.55
1r. 3a. CH1 |  | 3.7 |  |  |  | 3.7
1r. 3a. CH2 |  | 2.6 |  |  |  | 2.6
1r. 3a. Safareig |  | 1.7 |  |  |  | 1.7
2n. 1a. CH1 |  | 2.5 |  |  |  | 2.5
2n. 1a. Safareig |  | 2.1 |  |  |  | 2.1
2n. 2a. CH1 |  | 2.6 |  |  |  | 2.6
2n. 2a. Safareig |  | 1.55 |  |  |  | 1.55
2n. 3a. CH1 |  | 3.7 |  |  |  | 3.7
2n. 3a. CH2 |  | 2.6 |  |  |  | 2.6
2n. 3a. Safareig |  | 1.7 |  |  |  | 1.7
01.09.011 | L | P9D5-35XZ | m2 | PAV.10_Paviment exterior, de rajola de gres extruït sense esmaltar ni polir, grup AI/AIIa (UNE-EN 14411), de forma rectangular o quadrada, preu alt, de 6 a 15 peces/m2, Indeterminat col·locades amb adhesiu per a rajola ceràmica C2 (UNE-EN 12004) i rejuntat amb beurada CG2 (UNE-EN 13888) | PAV.10_Paviment exterior, de rajola de gres extruït sense esmaltar ni polir, grup AI/AIIa (UNE-EN 14411), de forma rectangular o quadrada, preu alt, de 6 a 15 peces/m2, Indeterminat col·locades amb adhesiu per a rajola ceràmica C2 (UNE-EN 12004) i rejuntat amb beurada CG2 (UNE-EN 13888) | 191.55
P1a. Passera |  | 53.7 |  |  |  | 53.7
P1a. Terrasses post. |  | 17.3 |  |  |  | 17.3
P1a. Terrasses dav. |  | 34.3 |  |  |  | 34.3
P2a. Terrasses post. |  | 17.3 |  |  |  | 17.3
P2a. Terrasses dav. |  | 34.3 |  |  |  | 34.3
Coberta |  | 34.65 |  |  |  | 34.65
01.09.012 | L | P9B7-35ZH | m2 | PAV.13_Paviment de pedra granítica nacional abuixardat, preu alt, de 20 mm de gruix amb aresta viva a les quatre vores 1251 a 2500 cm2, col·locada a truc de maceta amb morter mixt 1:2:10 | PAV.13_Paviment de pedra granítica nacional abuixardat, preu alt, de 20 mm de gruix amb aresta viva a les quatre vores 1251 a 2500 cm2, col·locada a truc de maceta amb morter mixt 1:2:10 | 5.8
PLANTA BAIXA |  | 4.6 |  |  |  | 4.6
|  | 1.2 |  |  |  | 1.2
01.09.013 | L | P9VH-HB50 | m2 | Graons d'escales de lloses de pedra sorrenca quarcítica buixardada, de 4 cm de gruix, col·locada amb morter | Graons d'escales de lloses de pedra sorrenca quarcítica buixardada, de 4 cm de gruix, col·locada amb morter | 18
P.b. |  | 18 |  |  |  | 18
01.09.014 | L | P9Z3-DP58 | m2 | PAV.1_Armadura per soleres de formigó AP500 SD amb malla electrosoldada de barres corrugades d'acer ME 20x20 cm D:8-8 mm 6x2,2 m B500SD UNE-EN 10080 | PAV.1_Armadura per soleres de formigó AP500 SD amb malla electrosoldada de barres corrugades d'acer ME 20x20 cm D:8-8 mm 6x2,2 m B500SD UNE-EN 10080 | 1872.6372
SOT -3 |  | 295.05 |  |  |  | 295.05
SOT -4 |  | 545.08 |  |  |  | 545.08
PB Zones comuns | [5 empty] | 0
repla habitatges |  | 15.27 |  |  |  | 15.27
cambra residus |  | 6.95 |  |  |  | 6.95
aigua |  | 0.75 |  |  |  | 0.75
electricitat |  | 1.1 |  |  |  | 1.1
|  | 0.25 |  |  |  | 0.25
|  | 0.5 |  |  |  | 0.5
|  | 1.2 |  |  |  | 1.2
acces edifici |  | 9.06 |  |  |  | 9.06
|  | 8.47 |  |  |  | 8.47
P1a-P2a ZC |  | 14.15 | 2 |  |  | 28.3
|  | 2.87 | 2 |  |  | 5.74
Local comercial |  | 57.31 |  |  |  | 57.31
Bx1a |  | 45.65 |  |  |  | 45.65
Bx2a |  | 71.51 |  |  |  | 71.51
1r1a-1r2a |  | 57.77 | 2 |  |  | 115.54
1r2a-2n2a |  | 54.4 | 2 |  |  | 108.8
1r3a-2n3a |  | 71.5 | 2 |  |  | 143
replà sot.-1 fins porta aparc. |  | 39.32 |  |  |  | 39.32
rampa 19.28% fins canal |  | 38.87 |  |  |  | 38.87
rampa 19.28% canal fins 4% |  | 15.84 |  |  |  | 15.84
rampa 4% |  | 33.09 |  |  |  | 33.09
escala | [5 empty] | 0
replà escala ext.mod. |  | 11.75 |  |  |  | 11.75
plataforma graons |  | 6.2 |  |  |  | 6.2
Percentatge ''A origen'' |  | 8 | 1604.6 |  |  | 128.368
accés edifici |  | 5.58 | 1.1 | 3 |  | 18.414
accés edif. fins carrer |  | 7.45 | 1.1 |  |  | 8.195
|  | 7.9 | 1.1 |  |  | 8.69
|  | 7.9 | 1.1 |  |  | 8.69
accés local fins carrer |  | 8.3 | 1.1 |  |  | 9.13
|  | 8.5 | 1.1 |  |  | 9.35
|  | 8.75 | 1.1 |  |  | 9.625
|  | 9.16 | 1.1 |  |  | 10.076
pav. exterior hab.exist. |  | 14.52 | 3.6 | 1.1 |  | 57.4992
01.09.015 | L | P9G0-51BI | m2 | PAV.12_Ratllat manual de paviments de formigó | PAV.12_Ratllat manual de paviments de formigó | 255.46
rampa sot-4 _ sot-3 |  | 46.12 |  |  |  | 46.12
rampa sot-3_sot-2 |  | 18.15 |  |  |  | 18.15
rampa sot-2_sot-1 |  | 46.12 |  |  |  | 46.12
replà sot.-1 fins porta aparc. |  | 39.32 |  |  |  | 39.32
rampa 19.28% fins canal |  | 38.87 |  |  |  | 38.87
rampa 19.28% canal fins 4% |  | 15.84 |  |  |  | 15.84
rampa 4% |  | 33.09 |  |  |  | 33.09
escala | [5 empty] | 0
replà escala ext.mod. |  | 11.75 |  |  |  | 11.75
plataforma graons |  | 6.2 |  |  |  | 6.2
01.09.016 | L | P7B1-6Q4L | m2 | PAV.1_Geotèxtil format per feltre de polipropilè teixit de 100 a 110 g/m2, col·locat sense adherir | PAV.1_Geotèxtil format per feltre de polipropilè teixit de 100 a 110 g/m2, col·locat sense adherir | 937.022
SOT -3 |  | 295.05 |  |  |  | 295.05
SOT -4 |  | 545.08 |  |  |  | 545.08
Pav.ext.habit.exist. |  | 14.52 | 3.6 |  |  | 52.272
Percentatge ''A origen'' |  | 5 | 892.4 |  |  | 44.62
01.09.017 | L | P7B2-5RJ7 | m2 | PAV.1_Làmina separadora de polietilè de 50 µm i 48 g/m2, col·locada no adherida | PAV.1_Làmina separadora de polietilè de 50 µm i 48 g/m2, col·locada no adherida | 937.022
SOT -3 |  | 295.05 |  |  |  | 295.05
SOT -4 |  | 545.08 |  |  |  | 545.08
Pav. ext. habit.existents |  | 14.52 | 3.6 |  |  | 52.272
Percentatge ''A origen'' |  | 5 | 892.4 |  |  | 44.62
01.09.018 | L | P93G-57PX | m2 | Recrescuda del suport de paviments, de 5,2 cm de gruix, amb morter de ciment 1:6 | Recrescuda del suport de paviments, de 5,2 cm de gruix, amb morter de ciment 1:6 | 77.59
PB Zones comuns | [5 empty] | 0
repla habitatges |  | 15.27 |  |  |  | 15.27
cambra residus |  | 6.95 |  |  |  | 6.95
aigua |  | 0.75 |  |  |  | 0.75
electricitat |  | 1.1 |  |  |  | 1.1
|  | 0.25 |  |  |  | 0.25
|  | 0.5 |  |  |  | 0.5
|  | 1.2 |  |  |  | 1.2
acces edifici |  | 9.06 |  |  |  | 9.06
|  | 8.47 |  |  |  | 8.47
P1a-P2a ZC |  | 14.15 | 2 |  |  | 28.3
|  | 2.87 | 2 |  |  | 5.74
01.09.019 | L | P93G-5ZX | m2 | Recrescuda del suport de paviments, de 6 cm de gruix, amb morter de ciment 1:6 | Recrescuda del suport de paviments, de 6 cm de gruix, amb morter de ciment 1:6 | 541.81
Local comercial |  | 57.31 |  |  |  | 57.31
Bx1a |  | 45.65 |  |  |  | 45.65
Bx2a |  | 71.51 |  |  |  | 71.51
1r1a-1r2a |  | 57.77 | 2 |  |  | 115.54
1r2a-2n2a |  | 54.4 | 2 |  |  | 108.8
1r3a-2n3a |  | 71.5 | 2 |  |  | 143
01.09.020 | L | P9U4-4ZAY | m | Sòcol de fusta de roure envernissada, de 10 cm d'alçària, col·locat amb tacs d'expansió i cargols | Sòcol de fusta de roure envernissada, de 10 cm d'alçària, col·locat amb tacs d'expansió i cargols | 447.91
Bx1a | [5 empty] | 0
AP1 |  | 13.7 | 1.1 | 1.01 | 1.2 | 10.39
EMC |  | 15.72 | 1.1 | 1 |  | 13.62
Bx2a | [5 empty] | 0
AP1 |  | 17.68 | 1.2 | 1.6 |  | 14.88
EMC |  | 15.63 | 1.2 |  |  | 14.43
H3 |  | 10.7 |  |  |  | 10.7
H2 |  | 10.7 |  |  |  | 10.7
H1 |  | 14.61 |  |  |  | 14.61
1r1a | [5 empty] | 0
AP1 |  | 19.4 | 2.19 | 0.31 | 1.09 | 18.61
EMC |  | 18.57 | 1.2 |  |  | 17.37
H1 |  | 14.12 |  |  |  | 14.12
H2 |  | 10.92 |  |  |  | 10.92
1r2a | [5 empty] | 0
AP1 |  | 7.25 | 1.2 | 1.1 |  | 4.95
EMC |  | 15.89 | 1.1 | 1.22 |  | 13.57
AP2 |  | 9.26 | 1.22 |  |  | 8.04
H2 |  | 11.4 |  |  |  | 11.4
H1 |  | 14.79 |  |  |  | 14.79
1r3a | [5 empty] | 0
AP1 |  | 16.56 | 1.6 | 1.2 |  | 13.76
EMC |  | 16.4 | 1.2 |  |  | 15.2
H1 |  | 14.61 |  |  |  | 14.61
H2 |  | 11.05 |  |  |  | 11.05
H3 |  | 10.9 |  |  |  | 10.9
2n1a | [5 empty] | 0
AP1 |  | 19.4 | 2.19 | 0.31 | 1.09 | 18.61
EMC |  | 18.57 | 1.2 |  |  | 17.37
H1 |  | 14.12 |  |  |  | 14.12
H2 |  | 10.92 |  |  |  | 10.92
2n2a | [5 empty] | 0
AP1 |  | 7.25 | 1.2 | 1.1 |  | 4.95
EMC |  | 15.89 | 1.1 | 1.22 |  | 13.57
AP2 |  | 9.26 | 1.22 |  |  | 8.04
H2 |  | 11.4 |  |  |  | 11.4
H1 |  | 14.79 |  |  |  | 14.79
2n3a | [5 empty] | 0
AP1 |  | 16.56 | 1.6 | 1.2 |  | 13.76
EMC |  | 16.4 | 1.2 |  |  | 15.2
H1 |  | 14.61 |  |  |  | 14.61
H2 |  | 11.05 |  |  |  | 11.05
H3 |  | 10.9 |  |  |  | 10.9
01.09.022 | L | P9U8-4Z7S | m | PAV-2-Sòcol de rajola de gres extruït esmaltat, de 10 cm d'alçària, col·locat amb adhesiu per a rajola ceràmica C1 (UNE-EN 12004) i rejuntat amb beurada CG2 (UNE-EN 13888) | PAV-2-Sòcol de rajola de gres extruït esmaltat, de 10 cm d'alçària, col·locat amb adhesiu per a rajola ceràmica C1 (UNE-EN 12004) i rejuntat amb beurada CG2 (UNE-EN 13888) | 178.43
PAV. 2 Sot-4 |  | 34.99 |  |  |  | 34.99
PAV. 2 Sot-3 |  | 13.85 |  |  |  | 13.85
PAV.2 Sot-2 |  | 28.84 |  |  |  | 28.84
PAV.2 Sot-1 |  | 14.4 |  |  |  | 14.4
PVA.2 PB aigua |  | 3.5 |  |  |  | 3.5
PAV.2 P.Baixa Electr. |  | 4.5 |  |  |  | 4.5
PAV.2 Inst.cost.asc. |  | 2 |  |  |  | 2
PAV.2 RITI |  | 3 |  |  |  | 3
PV.2 Local comercial |  | 33.39 |  |  |  | 33.39
Graons SOT-4 a PB | [5 empty] | 0
H |  | 43 | 0.38 |  |  | 16.34
CH |  | 49 | 0.2 |  |  | 9.8
Últim tram fins PB | [5 empty] | 0
H |  | 6 | 0.3 |  |  | 1.8
CH |  | 7 | 0.2 |  |  | 1.4
replans |  | 3.27 |  |  |  | 3.27
|  | 2.5 |  |  |  | 2.5
|  | 4.85 |  |  |  | 4.85
01.09.023 | L | P9U7-EKMC | m | Sòcol de pedra natural calcària nacional, preu alt, de 10 cm d'alçària i 2 cm de gruix, col·locat a truc de maceta amb morter de ciment 1:6 | Sòcol de pedra natural calcària nacional, preu alt, de 10 cm d'alçària i 2 cm de gruix, col·locat a truc de maceta amb morter de ciment 1:6 | 137.15
PAV.5 replà acces hab. P.Baixa |  | 19.29 |  |  |  | 19.29
replà esc. PB. |  | 3 | 1 |  |  | 3
replà esc. PB |  | 3.64 | 1 |  |  | 3.64
replà esc. P1a - P2a |  | 5.5 | 2 |  |  | 11
replà esc. P1a - P2a |  | 4.51 | 2 |  |  | 9.02
Replà esc. P.cob. |  | 4.11 |  |  |  | 4.11
Replà esc. P.cob. |  | 2.48 |  |  |  | 2.48
PAV.5 replà accés hab. P.1a. |  | 24.72 |  |  |  | 24.72
PAV.5 replà accés hab. P.2a |  | 24.72 |  |  |  | 24.72
PAV.4 PBaixa accés |  | 12.8 |  |  |  | 12.8
PAV.4 PBaixa accés |  | 5.65 | 2 |  |  | 11.3
PAV.4 PBaixa replà |  | 3.05 |  |  |  | 3.05
PAV.4 PBaixa replà |  | 1.22 | 2 |  |  | 2.44
PAV.4 PBaixa replà |  | 5.58 |  |  |  | 5.58
01.09.024 | L | P9U8-4Z7T | m | Sòcol de rajola de gres extruït sense esmaltar ni polir, de 10 cm d'alçària, col·locat amb adhesiu per a rajola ceràmica C1 (UNE-EN 12004) i rejuntat amb beurada CG1 (UNE-EN 13888) | Sòcol de rajola de gres extruït sense esmaltar ni polir, de 10 cm d'alçària, col·locat amb adhesiu per a rajola ceràmica C1 (UNE-EN 12004) i rejuntat amb beurada CG1 (UNE-EN 13888) | 229.7
PAV.10 P1a dav. |  | 49.2 |  |  |  | 49.2
PAV.10 P1a terr.post |  | 24.1 |  |  |  | 24.1
PAV.10 P1a urb. |  | 60 |  |  |  | 60
PAV.10 P2a terr.dav. |  | 49.2 |  |  |  | 49.2
PAV.10 P2a terr.post. |  | 24.1 |  |  |  | 24.1
PAV.10 PCoberta |  | 23.1 |  |  |  | 23.1
01.09.025 | L | P9D5-35ZZ | m2 | PAV.8_Paviment interior, de rajola de gres porcellànic tipus hidraúlic antilliscant, grup BIa (UNE-EN 14411), de forma rectangular o quadrada, de 6 a 15 peces/m2, Indeterminat col·locades amb adhesiu per a rajola ceràmica C1 (UNE-EN 12004) i rejuntat amb beurada CG1 (UNE-EN 13888) | PAV.8_Paviment interior, de rajola de gres porcellànic tipus hidraúlic antilliscant, grup BIa (UNE-EN 14411), de forma rectangular o quadrada, de 6 a 15 peces/m2, Indeterminat col·locades amb adhesiu per a rajola ceràmica C1 (UNE-EN 12004) i rejuntat amb beurada CG1 (UNE-EN 13888) | 37.4
PAV.8 Bx1a. Cuina |  | 4.4 |  |  |  | 4.4
PAV.8 Bx2a. Cuina |  | 5.4 |  |  |  | 5.4
PAV.8 1r1a. Cuina |  | 4.6 |  |  |  | 4.6
PAV.8 1r2a. Cuina |  | 4.5 |  |  |  | 4.5
PAV.8 1r3a. Cuina |  | 4.7 |  |  |  | 4.7
PAV.8 2n1a. Cuina |  | 4.6 |  |  |  | 4.6
PAV.8 2n2a. Cuina |  | 4.5 |  |  |  | 4.5
PAV.8 2n3a. Cuina |  | 4.7 |  |  |  | 4.7
01.09.026 | L | P9V6-E7M2 | m | Esglaó de pedra natural granítica nacional, preu alt, de dues peces, frontal i estesa, col·locat a truc de maceta amb morter de ciment 1:8 | Esglaó de pedra natural granítica nacional, preu alt, de dues peces, frontal i estesa, col·locat a truc de maceta amb morter de ciment 1:8 | 18
PAV.14 sortida a urb. |  | 18 |  |  |  | 18
01.09.027 | L | P9U7-EKMH | m | Sòcol de pedra natural granítica nacional, preu mitjà, de 10 cm d'alçària i 2 cm de gruix, col·locat a truc de maceta amb morter de ciment 1:6 | Sòcol de pedra natural granítica nacional, preu mitjà, de 10 cm d'alçària i 2 cm de gruix, col·locat a truc de maceta amb morter de ciment 1:6 | 28.38
PAV.14 | [5 empty] | 0
H esc. pk. |  | 16 | 0.38 | 2 |  | 12.16
CH esc.pk |  | 18 | 0.2 | 2 |  | 7.2
PAV.13 replà interm. |  | 1.1 | 2 |  |  | 2.2
PAV.13 replà final |  | 5.61 | 1 |  |  | 5.61
PAV.13 replà final |  | 1.21 | 1 |  |  | 1.21
01.09.028 | L | PXZA-4ZDL | m2 | PAV.1_Acabat sup.solera amb helicopter | PAV.1_Acabat sup.solera amb helicopter | 1575
PAV. 1 SOT-3 |  | 262.5 |  |  |  | 262.5
PAV. 1 SOT-4 |  | 525 |  |  |  | 525
PAV. 1 SOT-1 |  | 262.5 |  |  |  | 262.5
PAV. 1 SOT-2 |  | 525 |  |  |  | 525
01.09.029 | L | P7CR3-AZZ8 | m2 | Làmina acústica 10 mms. 0,32 m2.k/W ALw 27dB | Làmina acústica 10 mms. 0,32 m2.k/W ALw 27dB | 680.412
PB Zones comuns | [5 empty] | 0
repla habitatges |  | 15.27 |  |  |  | 15.27
cambra residus |  | 6.95 |  |  |  | 6.95
aigua |  | 0.75 |  |  |  | 0.75
electricitat |  | 1.1 |  |  |  | 1.1
|  | 0.25 |  |  |  | 0.25
|  | 0.5 |  |  |  | 0.5
|  | 1.2 |  |  |  | 1.2
acces edifici |  | 9.06 |  |  |  | 9.06
|  | 8.47 |  |  |  | 8.47
P1a-P2a ZC |  | 14.15 | 2 |  |  | 28.3
|  | 2.87 | 2 |  |  | 5.74
Local comercial |  | 57.31 |  |  |  | 57.31
Bx1a |  | 45.65 |  |  |  | 45.65
Bx2a |  | 71.51 |  |  |  | 71.51
1r1a-1r2a |  | 57.77 | 2 |  |  | 115.54
1r2a-2n2a |  | 54.4 | 2 |  |  | 108.8
1r3a-2n3a |  | 71.5 | 2 |  |  | 143
Banda perimetral | [5 empty] | 0
P.baixa | [5 empty] | 0
Local comercial |  | 33.2 | 0.2 |  |  | 6.64
Bx.1a |  | 27.85 | 0.2 |  |  | 5.57
Bx2a |  | 36.45 | 0.2 |  |  | 7.29
P1a-P2a | [5 empty] | 0
1r1a-2n1a |  | 33.62 | 0.2 | 2 |  | 13.448
1r2a-2n2a |  | 33.77 | 0.2 | 2 |  | 13.508
1r3a-2n3a |  | 36.39 | 0.2 | 2 |  | 14.556
01.09.030 | L | P7C25-DD3U | m2 | Aïllament de planxa de poliestirè extruït (XPS), de 60 mm de gruix, resistència a compressió >= 300 kPa, resistència tèrmica entre 1.935 i 1,765 m2·K/W, amb la superfície acanalada i cantell mitjamossa, col·locada sense adherir | Aïllament de planxa de poliestirè extruït (XPS), de 60 mm de gruix, resistència a compressió >= 300 kPa, resistència tèrmica entre 1.935 i 1,765 m2·K/W, amb la superfície acanalada i cantell mitjamossa, col·locada sense adherir | 218.02
PB Zones comuns | [5 empty] | 0
repla habitatges |  | 15.27 |  |  |  | 15.27
cambra residus |  | 6.95 |  |  |  | 6.95
aigua |  | 0.75 |  |  |  | 0.75
electricitat |  | 1.1 |  |  |  | 1.1
|  | 0.25 |  |  |  | 0.25
|  | 0.5 |  |  |  | 0.5
|  | 1.2 |  |  |  | 1.2
acces edifici |  | 9.06 |  |  |  | 9.06
|  | 8.47 |  |  |  | 8.47
Local comercial |  | 57.31 |  |  |  | 57.31
Bx1a |  | 45.65 |  |  |  | 45.65
Bx2a |  | 71.51 |  |  |  | 71.51
01.09.031 | L | P9F4-DMIT | m2 | Paviment de peça monocapa de formigó, de forma rectangular de 16x24 cm i 7 cm de gruix,, sobre llit de sorra de 10 cm de gruix, amb rebliment de junts amb sorra fina i compactació del paviment acabat | Paviment de peça monocapa de formigó, de forma rectangular de 16x24 cm i 7 cm de gruix,, sobre llit de sorra de 10 cm de gruix, amb rebliment de junts amb sorra fina i compactació del paviment acabat | 52.272
PAV.15 |  | 14.52 | 3.6 |  |  | 52.272
| N | Obra | 01 | PressupostEDIFICI_20241204
| N | Capítol | 10 | FUSTERIA INTERIOR
01.10.001 | L | PAQ5-38OE | u | FF3_Fulla batent per a porta interior, de 35 mm de gruix, 80 cm d'amplària i 200 cm alçària, MDF lacat, de cares llises i estructura interior de fusta, col·locada | FF3_Fulla batent per a porta interior, de 35 mm de gruix, 80 cm d'amplària i 200 cm alçària, MDF lacat, de cares llises i estructura interior de fusta, col·locada | 2
FF3 | [5 empty] | 0
SOT-1 |  | 1 |  |  |  | 1
Pbaixa |  | 1 |  |  |  | 1
01.10.002 | L | PAQB-B7ZX | u | FF1_Porta block de fulles batents de fusta, per entrada, batent, de 40 mm de gruix, amb una llum de pas de 80 cm d'amplària i 210 cm d'alçària, per a un gruix de bastiment de 10 cm, com a màxim, acabat lacat, amb fulla cares llises de tauler aglomerat hidròfug xapat, galzes i tapajunts de MDF xapat, ribet de goma, 3 punts d'ancoratge, espiell, ferramenta de penjar, pany de cop, amb joc de manetes, acer inoxidable 1.4301 (AISI 304), amb placa petita, de preu alt.Inclou 2 xapes d'acer de 0.8mms, amb 3 punts d'ancoratge, xapa lateral d'acer 2mms. antipalanca. | FF1_Porta block de fulles batents de fusta, per entrada, batent, de 40 mm de gruix, amb una llum de pas de 80 cm d'amplària i 210 cm d'alçària, per a un gruix de bastiment de 10 cm, com a màxim, acabat lacat, amb fulla cares llises de tauler aglomerat hidròfug xapat, galzes i tapajunts de MDF xapat, ribet de goma, 3 punts d'ancoratge, espiell, ferramenta de penjar, pany de cop, amb joc de manetes, acer inoxidable 1.4301 (AISI 304), amb placa petita, de preu alt.Inclou 2 xapes d'acer de 0.8mms, amb 3 punts d'ancoratge, xapa lateral d'acer 2mms. antipalanca. | 8
FF1 | [5 empty] | 0
Planta baixa |  | 2 |  |  |  | 2
Planta primera |  | 3 |  |  |  | 3
Planta segona |  | 3 |  |  |  | 3
01.10.003 | L | PAQB-B7YX | u | FF2_Porta block de fulles batents de fusta per a interior, batent, de 35 mm de gruix, amb una llum de pas de 80 cm d'amplària i 210 cm d'alçària, per a un gruix de bastiment de 10 cm, com a màxim, acabat lacat, amb fulla cares llises de tauler aglomerat hidròfug xapat, galzes i tapajunts de MDF xapat, ribet de goma, ferramenta de penjar, pany de cop, amb joc de manetes, acer inoxidable 1.4301 (AISI 304), amb placa petita, de preu alt | FF2_Porta block de fulles batents de fusta per a interior, batent, de 35 mm de gruix, amb una llum de pas de 80 cm d'amplària i 210 cm d'alçària, per a un gruix de bastiment de 10 cm, com a màxim, acabat lacat, amb fulla cares llises de tauler aglomerat hidròfug xapat, galzes i tapajunts de MDF xapat, ribet de goma, ferramenta de penjar, pany de cop, amb joc de manetes, acer inoxidable 1.4301 (AISI 304), amb placa petita, de preu alt | 15
FF2 | [5 empty] | 0
Planta baixa |  | 3 |  |  |  | 3
Planta primera |  | 6 |  |  |  | 6
Planta segona |  | 6 |  |  |  | 6
01.10.004 | L | PAQA-BG50 | u | FF4-FF5_Fulla per a porta corredissa encastada amb una llum de pas de 80x 200 cm, de cares llises, acabat superficial ambde DM lacat, ferratges de preu alt i folrat del bastiment de base amb fusta del mateix tipus, fixada a les guies de la caixa encastada, inclou caixa per encastar en envà YPL. | FF4-FF5_Fulla per a porta corredissa encastada amb una llum de pas de 80x 200 cm, de cares llises, acabat superficial ambde DM lacat, ferratges de preu alt i folrat del bastiment de base amb fusta del mateix tipus, fixada a les guies de la caixa encastada, inclou caixa per encastar en envà YPL. | 14
FF5 | [5 empty] | 0
Planta baixa |  | 3 |  |  |  | 3
Planta primera |  | 4 |  |  |  | 4
Planta primera |  | 4 |  |  |  | 4
FF4 | [5 empty] | 0
Planta baixa |  | 1 |  |  |  | 1
Planta primera |  | 1 |  |  |  | 1
Planta segona |  | 1 |  |  |  | 1
01.10.005 | L | PAQ2-4UKX | u | FF7_2 Fulles batents per a porta d'armari, MDF lacat, de 30 mm de gruix, de cares llises i estructura interior de fusta, de 60 cm d'amplària i 210 cm d'alçària | FF7_2 Fulles batents per a porta d'armari, MDF lacat, de 30 mm de gruix, de cares llises i estructura interior de fusta, de 60 cm d'amplària i 210 cm d'alçària | 7
FF7 | [5 empty] | 0
Planta baixa |  | 1 |  |  |  | 1
Planta primera |  | 3 |  |  |  | 3
Planta segona |  | 3 |  |  |  | 3
01.10.006 | L | PAQ0-51ZX | u | FF6_Conjunt de dues fulles batents per a portes d'armari, de MDF lacat, de 30 mm de gruix, de cares llises i estructura interior de cartró, de 50 cm d'amplària i 210 cm d'alçària | FF6_Conjunt de dues fulles batents per a portes d'armari, de MDF lacat, de 30 mm de gruix, de cares llises i estructura interior de cartró, de 50 cm d'amplària i 210 cm d'alçària | 1
FF6 | [5 empty] | 0
Planta baixa |  | 1 |  |  |  | 1
01.10.007 | L | P866-AC4F | m2 | FF8_Revestiment vertical a 3,00 m d'alçària, com a màxim, amb tauler de fibres de fusta i resines sintètiques fabricat per procés sec MDF, de 19 mm de gruix i >= 800 kg/m3 de densitat, per a ambient sec segons UNE-EN 622-5, reacció al foc B-s2, d0, acabat no revestit, tallat a mida, col·locat amb fixacions mecàniques sobre enllatat de fusta | FF8_Revestiment vertical a 3,00 m d'alçària, com a màxim, amb tauler de fibres de fusta i resines sintètiques fabricat per procés sec MDF, de 19 mm de gruix i >= 800 kg/m3 de densitat, per a ambient sec segons UNE-EN 622-5, reacció al foc B-s2, d0, acabat no revestit, tallat a mida, col·locat amb fixacions mecàniques sobre enllatat de fusta | 27.094
Planta 1a i 2a |  | 5.06 | 2.3 | 2 |  | 23.276
|  | 0.63 | 2.3 | 2 |  | 2.898
|  | 0.2 | 2.3 | 2 |  | 0.92
| N | Obra | 01 | PressupostEDIFICI_20241204
| N | Capítol | 11 | FUSTERIA EXTERIOR
01.11.001 | L | PAF8-7EGY | u | FA1_FA1P_Finestra d'alumini, gama mitjana, amb rotura pont tèrrmic, 1 fulla oscil·lobatent, de dimensions 100x122, acabat Lacat color RAL a escollir, amb el segell QUALICOAT, amb fulla oculta 70mms. Inclou ribets clavats, galzes, juntes estanqueitat de EPDM, maneta i ferratges, segons ENE-EN12208, i classificació a l'aire C4, segons UNE-EN 12207, clasificació a l'estanqueitat de l'aigua clase E1650, segons UNE-EN 12208, i classificació a la resistència a la càrrega del vent classe C5, segons UNE-EN 12210. | FA1_FA1P_Finestra d'alumini, gama mitjana, amb rotura pont tèrrmic, 1 fulla oscil·lobatent, de dimensions 100x122, acabat Lacat color RAL a escollir, amb el segell QUALICOAT, amb fulla oculta 70mms. Inclou ribets clavats, galzes, juntes estanqueitat de EPDM, maneta i ferratges, segons ENE-EN12208, i classificació a l'aire C4, segons UNE-EN 12207, clasificació a l'estanqueitat de l'aigua clase E1650, segons UNE-EN 12208, i classificació a la resistència a la càrrega del vent classe C5, segons UNE-EN 12210. | 12
FA1 | [5 empty] | 0
P1a - P2a |  | 2 |  |  |  | 2
FA1P | [5 empty] | 0
PB |  | 2 |  |  |  | 2
P1a |  | 4 |  |  |  | 4
P2a |  | 4 |  |  |  | 4
01.11.002 | L | PAF8-7DIQ | u | FA2_Finestra d'alumini, gama mitjana, amb rotura pont tèrrmic, 1 fulla oscil·lobatent, de dimensions 60x122, acabat Lacat color RAL a escollir, amb el segell QUALICOAT, amb fulla oculta 70mms. Inclou ribets clavats, galzes, juntes estanqueitat de EPDM, maneta i ferratges, segons ENE-EN12208, i classificació a l'aire C4, segons UNE-EN 12207, clasificació a l'estanqueitat de l'aigua clase E1650, segons UNE-EN 12208, i classificació a la resistència a la càrrega del vent classe C5, segons UNE-EN 12210. | FA2_Finestra d'alumini, gama mitjana, amb rotura pont tèrrmic, 1 fulla oscil·lobatent, de dimensions 60x122, acabat Lacat color RAL a escollir, amb el segell QUALICOAT, amb fulla oculta 70mms. Inclou ribets clavats, galzes, juntes estanqueitat de EPDM, maneta i ferratges, segons ENE-EN12208, i classificació a l'aire C4, segons UNE-EN 12207, clasificació a l'estanqueitat de l'aigua clase E1650, segons UNE-EN 12208, i classificació a la resistència a la càrrega del vent classe C5, segons UNE-EN 12210. | 9
FA2 | [5 empty] | 0
PB |  | 1 |  |  |  | 1
P1a |  | 4 |  |  |  | 4
P2a |  | 4 |  |  |  | 4
01.11.003 | L | PAF8-7CIJ | u | FA3_Finestra d'alumini lacat color RAL a escollir, col·locada sobre bastiment de base, amb una fulla batent i una fulla oscil·lobatent, per a un buit d'obra aproximat de 150x120 cm, elaborada amb perfils de preu mitjà, amb rotura pont tèrrmic, 1 fulla oscil·lobatent i fulla practicable, amb el segell QUALICOAT, amb fulla oculta 70mms. Inclou ribets clavats, galzes, juntes estanqueitat de EPDM, maneta i ferratges, segons ENE-EN12208, i classificació a l'aire C4, segons UNE-EN 12207, clasificació a l'estanqueitat de l'aigua clase E1650, segons UNE-EN 12208, i classificació a la resistència a la càrrega del vent classe C5, segons UNE-EN 12210. | FA3_Finestra d'alumini lacat color RAL a escollir, col·locada sobre bastiment de base, amb una fulla batent i una fulla oscil·lobatent, per a un buit d'obra aproximat de 150x120 cm, elaborada amb perfils de preu mitjà, amb rotura pont tèrrmic, 1 fulla oscil·lobatent i fulla practicable, amb el segell QUALICOAT, amb fulla oculta 70mms. Inclou ribets clavats, galzes, juntes estanqueitat de EPDM, maneta i ferratges, segons ENE-EN12208, i classificació a l'aire C4, segons UNE-EN 12207, clasificació a l'estanqueitat de l'aigua clase E1650, segons UNE-EN 12208, i classificació a la resistència a la càrrega del vent classe C5, segons UNE-EN 12210. | 2
FA3 | [5 empty] | 0
PB |  | 2 |  |  |  | 2
01.11.004 | L | PAF8-7DHE | u | FA4P__Finestra d'alumini lacat color RAL a escollir, col·locada sobre bastiment de base, amb una fulla batent,una fulla oscil·lobatent, i 1 fixe per a un buit d'obra aproximat de 250x120 cm, elaborada amb perfils de preu mitjà, amb rotura pont tèrrmic, , amb el segell QUALICOAT, amb fulla oculta 70mms. Inclou ribets clavats, galzes, juntes estanqueitat de EPDM, maneta i ferratges, segons ENE-EN12208, i classificació permeabilització a l'aire C4, segons UNE-EN 12207, clasificació a l'estanqueitat de l'aigua clase E1650, segons UNE-EN 12208, i classificació a la resistència a la càrrega del vent classe C5, segons UNE-EN 12210. | FA4P__Finestra d'alumini lacat color RAL a escollir, col·locada sobre bastiment de base, amb una fulla batent,una fulla oscil·lobatent, i 1 fixe per a un buit d'obra aproximat de 250x120 cm, elaborada amb perfils de preu mitjà, amb rotura pont tèrrmic, , amb el segell QUALICOAT, amb fulla oculta 70mms. Inclou ribets clavats, galzes, juntes estanqueitat de EPDM, maneta i ferratges, segons ENE-EN12208, i classificació permeabilització a l'aire C4, segons UNE-EN 12207, clasificació a l'estanqueitat de l'aigua clase E1650, segons UNE-EN 12208, i classificació a la resistència a la càrrega del vent classe C5, segons UNE-EN 12210. | 2
FA4P | [5 empty] | 0
PBaixa |  | 2 |  |  |  | 2
01.11.005 | L | PAF8-7D5Y | u | FA5_Finestra d'alumini lacat color RAL a escollir, col·locada sobre bastiment de base, amb una fulla batent,una fulla oscil·lobatent, i 1 fixe per a un buit d'obra aproximat de 210x45 cm, elaborada amb perfils de preu mitjà, amb rotura pont tèrrmic, , amb el segell QUALICOAT, amb fulla oculta 70mms. Inclou ribets clavats, galzes, juntes estanqueitat de EPDM, maneta i ferratges, segons ENE-EN12208, i classificació permeabilització a l'aire C4, segons UNE-EN 12207, clasificació a l'estanqueitat de l'aigua clase E1650, segons UNE-EN 12208, i classificació a la resistència a la càrrega del vent classe C5, segons UNE-EN 12210. | FA5_Finestra d'alumini lacat color RAL a escollir, col·locada sobre bastiment de base, amb una fulla batent,una fulla oscil·lobatent, i 1 fixe per a un buit d'obra aproximat de 210x45 cm, elaborada amb perfils de preu mitjà, amb rotura pont tèrrmic, , amb el segell QUALICOAT, amb fulla oculta 70mms. Inclou ribets clavats, galzes, juntes estanqueitat de EPDM, maneta i ferratges, segons ENE-EN12208, i classificació permeabilització a l'aire C4, segons UNE-EN 12207, clasificació a l'estanqueitat de l'aigua clase E1650, segons UNE-EN 12208, i classificació a la resistència a la càrrega del vent classe C5, segons UNE-EN 12210. | 2
FA5 | [5 empty] | 0
PB |  | 2 |  |  |  | 2
01.11.006 | L | PAF7-7REM | u | FA6_Finestra d'alumini, gama mitjana, amb rotura pont tèrrmic, 1 fulla oscil·lobatent, de dimensions 100x122, i 1 fixe inferior de dimensions 100x102, acabat Lacat color RAL a escollir, amb el segell QUALICOAT, amb fulla oculta 70mms. Inclou ribets clavats, galzes, juntes estanqueitat de EPDM, maneta i ferratges, segons ENE-EN12208, i classificació a l'aire C4, segons UNE-EN 12207, clasificació a l'estanqueitat de l'aigua clase E1650, segons UNE-EN 12208, i classificació a la resistència a la càrrega del vent classe C5, segons UNE-EN 12210. | FA6_Finestra d'alumini, gama mitjana, amb rotura pont tèrrmic, 1 fulla oscil·lobatent, de dimensions 100x122, i 1 fixe inferior de dimensions 100x102, acabat Lacat color RAL a escollir, amb el segell QUALICOAT, amb fulla oculta 70mms. Inclou ribets clavats, galzes, juntes estanqueitat de EPDM, maneta i ferratges, segons ENE-EN12208, i classificació a l'aire C4, segons UNE-EN 12207, clasificació a l'estanqueitat de l'aigua clase E1650, segons UNE-EN 12208, i classificació a la resistència a la càrrega del vent classe C5, segons UNE-EN 12210. | 2
FA6 | [5 empty] | 0
P2a |  | 2 |  |  |  | 2
01.11.007 | L | PAF3-7MON | u | Balconera d'alumini, gama mitjana, amb rotura pont tèrrmic, 1 fulla practicable, de dimensions 100x224, acabat Lacat color RAL a escollir, amb el segell QUALICOAT, amb fulla oculta 70mms. Inclou ribets clavats, galzes, juntes estanqueitat de EPDM, maneta i ferratges, segons ENE-EN12208, i classificació a l'aire C4, segons UNE-EN 12207, clasificació a l'estanqueitat de l'aigua clase E1650, segons UNE-EN 12208, i classificació a la resistència a la càrrega del vent classe C5, segons UNE-EN 12210. | Balconera d'alumini, gama mitjana, amb rotura pont tèrrmic, 1 fulla practicable, de dimensions 100x224, acabat Lacat color RAL a escollir, amb el segell QUALICOAT, amb fulla oculta 70mms. Inclou ribets clavats, galzes, juntes estanqueitat de EPDM, maneta i ferratges, segons ENE-EN12208, i classificació a l'aire C4, segons UNE-EN 12207, clasificació a l'estanqueitat de l'aigua clase E1650, segons UNE-EN 12208, i classificació a la resistència a la càrrega del vent classe C5, segons UNE-EN 12210. | 2
FA7 | [5 empty] | 0
P1a |  | 2 |  |  |  | 2
01.11.008 | L | PAF3-7MOK | u | FA7P_Balconera d'alumini, gama mitjana, amb rotura pont tèrrmic, 1 fulla practicable, de dimensions 100x228, acabat Lacat color RAL a escollir, amb el segell QUALICOAT, amb fulla oculta 70mms. Inclou ribets clavats, galzes, juntes estanqueitat de EPDM, maneta i ferratges, segons ENE-EN12208, i classificació a l'aire C4, segons UNE-EN 12207, clasificació a l'estanqueitat de l'aigua clase E1650, segons UNE-EN 12208, i classificació a la resistència a la càrrega del vent classe C5, segons UNE-EN 12210. | FA7P_Balconera d'alumini, gama mitjana, amb rotura pont tèrrmic, 1 fulla practicable, de dimensions 100x228, acabat Lacat color RAL a escollir, amb el segell QUALICOAT, amb fulla oculta 70mms. Inclou ribets clavats, galzes, juntes estanqueitat de EPDM, maneta i ferratges, segons ENE-EN12208, i classificació a l'aire C4, segons UNE-EN 12207, clasificació a l'estanqueitat de l'aigua clase E1650, segons UNE-EN 12208, i classificació a la resistència a la càrrega del vent classe C5, segons UNE-EN 12210. | 6
FA7P | [5 empty] | 0
P1a |  | 3 |  |  |  | 3
P2a |  | 3 |  |  |  | 3
01.11.009 | L | PAF2-7WQT | u | FA8P_Balconera d'alumini, gama mitjana, amb rotura pont tèrrmic, 1 fulla practicable, de dimensions 100x228, acabat Lacat color RAL a escollir, i un fixe de 136x228, tot el conjunt amb el segell QUALICOAT, amb fulla oculta 70mms. Inclou ribets clavats, galzes, juntes estanqueitat de EPDM, maneta i ferratges, segons ENE-EN12208, i classificació a l'aire C4, segons UNE-EN 12207, clasificació a l'estanqueitat de l'aigua clase E1650, segons UNE-EN 12208, i classificació a la resistència a la càrrega del vent classe C5, segons UNE-EN 12210. | FA8P_Balconera d'alumini, gama mitjana, amb rotura pont tèrrmic, 1 fulla practicable, de dimensions 100x228, acabat Lacat color RAL a escollir, i un fixe de 136x228, tot el conjunt amb el segell QUALICOAT, amb fulla oculta 70mms. Inclou ribets clavats, galzes, juntes estanqueitat de EPDM, maneta i ferratges, segons ENE-EN12208, i classificació a l'aire C4, segons UNE-EN 12207, clasificació a l'estanqueitat de l'aigua clase E1650, segons UNE-EN 12208, i classificació a la resistència a la càrrega del vent classe C5, segons UNE-EN 12210. | 6
FA8P | [5 empty] | 0
P1a |  | 3 |  |  |  | 3
P2a |  | 3 |  |  |  | 3
01.11.010 | L | PC1A-BLI4 | m2 | Vidre aïllant de baixa emissivitat 6mm de gruix, cambra d'aire de 15 mm amb gas deshidratada,amb perfil separador d'alumini i doble segellat perimetral, reomplerta de gas Argon90% i vidre laminar de 4+4 mm de gruix Silent acústic, col·locat amb perfils conformats de neoprè sobre alumini. | Vidre aïllant de baixa emissivitat 6mm de gruix, cambra d'aire de 15 mm amb gas deshidratada,amb perfil separador d'alumini i doble segellat perimetral, reomplerta de gas Argon90% i vidre laminar de 4+4 mm de gruix Silent acústic, col·locat amb perfils conformats de neoprè sobre alumini. | 87.8028
FA1 | [5 empty] | 0
P1a - P2a |  | 2 | 1 | 1.22 |  | 2.44
FA1P | [5 empty] | 0
PB |  | 2 | 1 | 1.22 |  | 2.44
P1a |  | 4 | 1 | 1.22 |  | 4.88
P2a |  | 4 | 1 | 1.22 |  | 4.88
FA2 | [5 empty] | 0
PB |  | 1 | 0.6 | 1.22 |  | 0.732
P1a |  | 4 | 0.6 | 1.22 |  | 2.928
P2a |  | 4 | 0.6 | 1.22 |  | 2.928
FA3 | [5 empty] | 0
PB |  | 2 | 1.5 | 1.22 |  | 3.66
FA4P | [5 empty] | 0
PBaixa |  | 2 | 2.5 | 1.22 |  | 6.1
FA5 | [5 empty] | 0
PB |  | 2 | 2.1 | 0.45 |  | 1.89
FA6 | [5 empty] | 0
P2a |  | 2 | 1 | 2.24 |  | 4.48
FA7 | [5 empty] | 0
P1a |  | 2 | 1 | 2.24 |  | 4.48
FA7P | [5 empty] | 0
P1a |  | 3 | 1 | 2.28 |  | 6.84
P2a |  | 3 | 1 | 2.28 |  | 6.84
FA8P | [5 empty] | 0
P1a |  | 3 | 2.36 | 2.28 |  | 16.1424
P2a |  | 3 | 2.36 | 2.28 |  | 16.1424
01.11.011 | L | PAN5-7YXT | u | Bastiment de base per a finestra, de tub d'acer galvanitzat de secció 40x20 mm2, per a un buit d'obra aproximat de fins 100x122 cm | Bastiment de base per a finestra, de tub d'acer galvanitzat de secció 40x20 mm2, per a un buit d'obra aproximat de fins 100x122 cm | 41
FA1 | [5 empty] | 0
P1a - P2a |  | 2 |  |  |  | 2
FA5 | [5 empty] | 0
PB |  | 2 | 1 |  |  | 2
FA1 | [5 empty] | 0
P1a - P2a |  | 2 |  |  |  | 2
FA1P | [5 empty] | 0
PB |  | 2 |  |  |  | 2
P1a |  | 4 |  |  |  | 4
P2a |  | 4 |  |  |  | 4
FA3 | [5 empty] | 0
PB |  | 2 | 2 |  |  | 4
FA4P | [5 empty] | 0
PBaixa |  | 2 | 3 |  |  | 6
FA5 | [5 empty] | 0
PB |  | 2 | 3 |  |  | 6
FA2 | [5 empty] | 0
PB |  | 1 |  |  |  | 1
P1a |  | 4 |  |  |  | 4
P2a |  | 4 |  |  |  | 4
01.11.012 | L | PAN5-7YFU | u | Bastiment de base per a finestra, de tub d'acer galvanitzat de secció 40x20 mm2, amb accessoris per a persiana, per a un buit d'obra fins a 100x122 cm | Bastiment de base per a finestra, de tub d'acer galvanitzat de secció 40x20 mm2, amb accessoris per a persiana, per a un buit d'obra fins a 100x122 cm | 10
FA1P | [5 empty] | 0
PB |  | 2 |  |  |  | 2
P1a |  | 4 |  |  |  | 4
P2a |  | 4 |  |  |  | 4
01.11.013 | L | PAN5-7YNI | u | Bastiment de base per a balconera, de tub d'acer galvanitzat de secció 60x20 mm2, amb accessoris per a persiana, per a un buit d'obra fins aproximat de 100x230 cm | Bastiment de base per a balconera, de tub d'acer galvanitzat de secció 60x20 mm2, amb accessoris per a persiana, per a un buit d'obra fins aproximat de 100x230 cm | 12
FA7P | [5 empty] | 0
P1a |  | 3 | 1 |  |  | 3
P2a |  | 3 | 1 |  |  | 3
FA8P | [5 empty] | 0
P1a |  | 3 | 1 |  |  | 3
P2a |  | 3 | 1 |  |  | 3
01.11.014 | L | PAN5-7Z4P | u | Bastiment de base per a balconera, de tub d'acer galvanitzat de secció 60x20 mm2, per a un buit d'obra aproximat de 120x230 cm | Bastiment de base per a balconera, de tub d'acer galvanitzat de secció 60x20 mm2, per a un buit d'obra aproximat de 120x230 cm | 8
FA6 | [5 empty] | 0
P2a |  | 2 |  |  |  | 2
FA7P | [5 empty] | 0
P1a |  | 3 |  |  |  | 3
P2a |  | 3 |  |  |  | 3
01.11.015 | L | PAN5-7YNK | u | Bastiment de base per a balconera, de tub d'acer galvanitzat de secció 60x20 mm2, amb accessoris per a persiana, per a un buit d'obra aproximat fins a 150x230 cm | Bastiment de base per a balconera, de tub d'acer galvanitzat de secció 60x20 mm2, amb accessoris per a persiana, per a un buit d'obra aproximat fins a 150x230 cm | 6
FA8P | [5 empty] | 0
P1a |  | 3 |  |  |  | 3
P2a |  | 3 |  |  |  | 3
01.11.016 | L | P6Z2-429I | m | Caixa per a persiana enrotllable en paret de 28 cm, d'escuma de poliestirè expandit de densitat alta per a revestir, de 25x25 cm i <= 2 m de llargària, per a un accionament a través de cinta, col·locada amb morter | Caixa per a persiana enrotllable en paret de 28 cm, d'escuma de poliestirè expandit de densitat alta per a revestir, de 25x25 cm i <= 2 m de llargària, per a un accionament a través de cinta, col·locada amb morter | 48.96
FA1P |  | 1 | 10 |  |  | 10
FA3P |  | 1.5 | 2 |  |  | 3
FA4P |  | 2.5 | 2 |  |  | 5
FA5 |  | 2.1 | 2 |  |  | 4.2
FA7P |  | 2.1 | 6 |  |  | 12.6
FA8P |  | 2.36 | 6 |  |  | 14.16
01.11.017 | L | PAV9-4VJY | m2 | Persiana enrotllable d'alumini de 14 a 14,5 mms de gruix, 55 a 60mms, d'alçaria i de 6 a 6,5 kg/m2. | Persiana enrotllable d'alumini de 14 a 14,5 mms de gruix, 55 a 60mms, d'alçaria i de 6 a 6,5 kg/m2. | 111.528
FA1P |  | 1 | 1.8 | 10 |  | 18
FA3P |  | 1.5 | 1.8 | 2 |  | 5.4
FA4P |  | 2.5 | 1.8 | 2 |  | 9
FA5 |  | 2.1 | 1 | 2 |  | 4.2
FA7P |  | 2.1 | 2.8 | 6 |  | 35.28
FA8P |  | 2.36 | 2.8 | 6 |  | 39.648
01.11.018 | L | P61Z2-45O1 | m | Bastiment de perfil U d'acer galvanitzat de 100x50 mm, per a parets de vidre emmotllat o premsat, col·locat amb fixacions mecàniques | Bastiment de perfil U d'acer galvanitzat de 100x50 mm, per a parets de vidre emmotllat o premsat, col·locat amb fixacions mecàniques | 5.74
FA9 | [5 empty] | 0
Coberta |  | 2.07 | 2 |  |  | 4.14
|  | 0.8 | 2 |  |  | 1.6
01.11.019 | L | P61C0-45IH | m2 | Paret de vidre emmotllat i premsat de 19x9x8 cm, amb cambra d'aire, de color en massa, transparent amb acabat superficial ondulat, amb vores per a junts < 10 mm, col·locat amb morter de ciment 1:5 i rejuntat amb beurada | Paret de vidre emmotllat i premsat de 19x9x8 cm, amb cambra d'aire, de color en massa, transparent amb acabat superficial ondulat, amb vores per a junts < 10 mm, col·locat amb morter de ciment 1:5 i rejuntat amb beurada | 1.656
FA9 | [5 empty] | 0
PCoberta |  | 2.07 | 0.8 |  |  | 1.656
| N | Obra | 01 | PressupostEDIFICI_20241204
| N | Capítol | 12 | SERRALLERIA
01.12.001 | L | PAS2-5QPZ | u | SE1_Porta tallafocs metàl·lica, EI2-C 60, una fulla batent, per a una llum de 90x210 cms, col·locada, de color blanc. Inclou suministre i col·locació de molla tancaportes de velocitat regulable. Frontisses, manetes, partida totalment acabada. | SE1_Porta tallafocs metàl·lica, EI2-C 60, una fulla batent, per a una llum de 90x210 cms, col·locada, de color blanc. Inclou suministre i col·locació de molla tancaportes de velocitat regulable. Frontisses, manetes, partida totalment acabada. | 15
Sot-2 |  | 5 |  |  |  | 5
Sot-1 |  | 5 |  |  |  | 5
PBaixa |  | 3 |  |  |  | 3
P1a |  | 1 |  |  |  | 1
P2a |  | 1 |  |  |  | 1
01.12.002 | L | PAS2-5ZZ9 | u | SE4_Porta tallafocs metàl·lica, EI2-C 60, una fulla batent, per a una llum obra de 50x210 cm, col·locada.Color blanc. Inclou frontisses, maneta i pany Cia. elèctrica, ferratges. partida totalment acabada. | SE4_Porta tallafocs metàl·lica, EI2-C 60, una fulla batent, per a una llum obra de 50x210 cm, col·locada.Color blanc. Inclou frontisses, maneta i pany Cia. elèctrica, ferratges. partida totalment acabada. | 1
PBaixa |  | 1 |  |  |  | 1
01.12.003 | L | PAS2-5QQB | u | SE4_Porta tallafocs metàl·lica, EI2-C 60, una fulla batent, per a una llum de 80x210 cm, col·locada. Color blanc. Inclou frontisses, manetes i pany de Cia. elèctrica, i ferratges. Partida totalment acabada. | SE4_Porta tallafocs metàl·lica, EI2-C 60, una fulla batent, per a una llum de 80x210 cm, col·locada. Color blanc. Inclou frontisses, manetes i pany de Cia. elèctrica, i ferratges. Partida totalment acabada. | 1
PBaixa
SE4 |  | 1 |  |  |  | 1
01.12.004 | L | P83ZO-8Z6Z | m2 | Revestiment vertical amb perfil grecat de planxa d'acer per pintar a 3,00 m d'alçària, com a màxim, i 1,2 mm de gruix, acabat llis acol·locada amb fixacions mecàniques | Revestiment vertical amb perfil grecat de planxa d'acer per pintar a 3,00 m d'alçària, com a màxim, i 1,2 mm de gruix, acabat llis acol·locada amb fixacions mecàniques | 0.945
PB
SE4 |  | 0.3 | 2.1 |  |  | 0.63
SE5 |  | 0.15 | 2.1 |  |  | 0.315
01.12.005 | L | PAS2-5ZZ1 | u | SE5_Porta tallafocs metàl·lica, EI2-C5 60, de dues fulles batents, per a una llum de 120x210 cm, preu alt, col·locada, color blanc.Inclou reixes intumescents EI2 C5 60 2 sup. i 2 inf. Pany de CIA. ferratges, manetas, frontisses. Partida totalment acabada. | SE5_Porta tallafocs metàl·lica, EI2-C5 60, de dues fulles batents, per a una llum de 120x210 cm, preu alt, col·locada, color blanc.Inclou reixes intumescents EI2 C5 60 2 sup. i 2 inf. Pany de CIA. ferratges, manetas, frontisses. Partida totalment acabada. | 1
PBaixa | [5 empty] | 0
SE5 |  | 1 |  |  |  | 1
01.12.006 | L | PAS2-5ZZZ | u | SE6_b_Registre tallaf.,metàl.,EI2-C5 mides 60x60 bat.,col.locada.Inclou pany CIA. frontisses i ferratge. Partida totalment a acabada. | SE6_b_Registre tallaf.,metàl.,EI2-C5 mides 60x60 bat.,col.locada.Inclou pany CIA. frontisses i ferratge. Partida totalment a acabada. | 3
PBaixa | [5 empty] | 0
SE6 |  | 1 |  |  |  | 1
P1a_P2a | [5 empty] | 0
SE6b |  | 1 | 2 |  |  | 2
01.12.007 | L | PB12-DIWW | m | SE19_Barana d'acer galvanitzat, , 80 cms d'alçada, amb travesser sup. inf. format per passamà acer galvanitzat 50X15 mm, muntant 50x15mm, c/150 cms ancorada a l'obra amb pletines 120x120x8 mms amb 4 cargols mètrica 12mms de 15 cms. | SE19_Barana d'acer galvanitzat, , 80 cms d'alçada, amb travesser sup. inf. format per passamà acer galvanitzat 50X15 mm, muntant 50x15mm, c/150 cms ancorada a l'obra amb pletines 120x120x8 mms amb 4 cargols mètrica 12mms de 15 cms. | 56.15
P.Coberta |  | 56.15 |  |  |  | 56.15
01.12.008 | L | P547-6CI1 | m2 | RA13_Coberta sandwich amb pendent inferior a 30 %, formada per dues planxes, la inferior és un perfil grecat de planxa d'acer galvanitzada i lacada amb greques cada 172 mm, de 44 mm d'alçària i 1 mm de gruix, amb una inèrcia entre 42 i 43 cm4 i una massa superficial entre 11 i 12 kg/m2, acabat llis de color estàndard, segons la norma UNE-EN 14782perfil grecat de planxa d'acer galvanitzada i lacada amb greques cada 172 mm, de 44 mm d'alçària i 1 mm de gruix, amb una inèrcia entre 42 i 43 cm4 i una massa superficial entre 11 i 12 kg/m2, acabat llis de color estàndard, segons la norma UNE-EN 14782i perfils omega d'acer, d'alçària 100 mm com a separadors i aïllament amb placa de llana mineral de roca de 126 a 160 kg/m3 i gruix 90 mm | RA13_Coberta sandwich amb pendent inferior a 30 %, formada per dues planxes, la inferior és un perfil grecat de planxa d'acer galvanitzada i lacada amb greques cada 172 mm, de 44 mm d'alçària i 1 mm de gruix, amb una inèrcia entre 42 i 43 cm4 i una massa superficial entre 11 i 12 kg/m2, acabat llis de color estàndard, segons la norma UNE-EN 14782perfil grecat de planxa d'acer galvanitzada i lacada amb greques cada 172 mm, de 44 mm d'alçària i 1 mm de gruix, amb una inèrcia entre 42 i 43 cm4 i una massa superficial entre 11 i 12 kg/m2, acabat llis de color estàndard, segons la norma UNE-EN 14782i perfils omega d'acer, d'alçària 100 mm com a separadors i aïllament amb placa de llana mineral de roca de 126 a 160 kg/m3 i gruix 90 mm | 9.834
RA13 | [5 empty] | 0
Coberta |  | 1.42 | 2.2 |  |  | 3.124
|  | 3.05 | 2.2 |  |  | 6.71
01.12.009 | L | P445-E7GU | kg | RA13_Acer S235JRC segons UNE-EN 10025-2, per a corretja formada per peça simple, en perfils conformats en fred sèrie L, U, C, Z i omega, amb una capa d'imprimació antioxidant, col·locat a l'obra amb cargols | RA13_Acer S235JRC segons UNE-EN 10025-2, per a corretja formada per peça simple, en perfils conformats en fred sèrie L, U, C, Z i omega, amb una capa d'imprimació antioxidant, col·locat a l'obra amb cargols | 153.6
RA13 | [5 empty] | 0
Corretges panell sandwitch |  | 4 | 2.4 | 16 |  | 153.6
01.12.010 | L | P8KC-I858 | m | Ref.4_Remat de planxa d'acer plegada amb acabat galvanitzat, d'1,2 mm de gruix, 50 cm de desenvolupament, com a màxim, amb 5 plecs, per a escopidor, col·locat amb fixacions mecàniques, i segellat | Ref.4_Remat de planxa d'acer plegada amb acabat galvanitzat, d'1,2 mm de gruix, 50 cm de desenvolupament, com a màxim, amb 5 plecs, per a escopidor, col·locat amb fixacions mecàniques, i segellat | 26.75
RA13 remat panell |  | 2.8 |  |  |  | 2.8
|  | 1.67 |  |  |  | 1.67
|  | 3.23 |  |  |  | 3.23
|  | 2.8 |  |  |  | 2.8
RA1-RA1P |  | 2 | 1.1 |  |  | 2.2
RA2-RA11 |  | 2 | 0.7 |  |  | 1.4
RA3P |  | 1 | 2.4 |  |  | 2.4
RA6 |  | 1 | 10.25 |  |  | 10.25
01.12.011 | L | P8M2-I2VF | m | Ref.1-1a-1b_Remat de planxa d'acer plegada amb acabat prelacat, d'1,2 mm de gruix, 40 cm de desenvolupament, com a màxim, amb 5 plecs, per a brancal, col·locat amb fixacions mecàniques, i segellat | Ref.1-1a-1b_Remat de planxa d'acer plegada amb acabat prelacat, d'1,2 mm de gruix, 40 cm de desenvolupament, com a màxim, amb 5 plecs, per a brancal, col·locat amb fixacions mecàniques, i segellat | 143.32
FA1 |  | 2 | 1.22 | 2 |  | 4.88
FA1P |  | 10 | 1.22 | 2 |  | 24.4
FA2 |  | 9 | 1.22 | 2 |  | 21.96
FA3P |  | 2 | 1.22 | 2 |  | 4.88
FA4P |  | 2 | 1.22 | 2 |  | 4.88
FA5 |  | 2 | 1.22 | 2 |  | 4.88
FA6 |  | 2 | 2.24 | 2 |  | 8.96
FA7 |  | 2 | 2.24 | 2 |  | 8.96
FA7P |  | 6 | 2.28 | 2 |  | 27.36
FA8P |  | 6 | 2.28 | 2 |  | 27.36
RA12 |  | 1 | 0.8 | 6 |  | 4.8
01.12.012 | L | P8KC-I2KI | m | Ref.2-2a-2b_Remat de planxa d'acer plegada amb acabat prelacat, d'1,2 mm de gruix, 40 cm de desenvolupament, com a màxim, amb 5 plecs, per a escopidor, col·locat amb fixacions mecàniques, i segellat | Ref.2-2a-2b_Remat de planxa d'acer plegada amb acabat prelacat, d'1,2 mm de gruix, 40 cm de desenvolupament, com a màxim, amb 5 plecs, per a escopidor, col·locat amb fixacions mecàniques, i segellat | 35.65
FA1 |  | 2 | 1 |  |  | 2
FA1P |  | 10 | 1 |  |  | 10
FA2 |  | 9 | 0.6 |  |  | 5.4
FA3P |  | 2 | 1.5 |  |  | 3
FA4P |  | 2 | 2.5 |  |  | 5
FA5 |  | 2 | 2.1 |  |  | 4.2
FA6 |  | 2 | 1 |  |  | 2
RA12 |  | 1 | 2.05 |  |  | 2.05
|  | 1 | 1 | 2 |  | 2
01.12.013 | L | P8L3-HYPS | m | Ref.3b_Remat de planxa d'acer plegada amb acabat prelacat, d'1,2 mm de gruix, 30 cm de desenvolupament, com a màxim, amb 5 plecs, per a llinda, col·locat amb fixacions mecàniques, i segellat | Ref.3b_Remat de planxa d'acer plegada amb acabat prelacat, d'1,2 mm de gruix, 30 cm de desenvolupament, com a màxim, amb 5 plecs, per a llinda, col·locat amb fixacions mecàniques, i segellat | 49.36
FA1P |  | 10 | 1 |  |  | 10
FA3P |  | 2 | 1.5 |  |  | 3
FA4P |  | 2 | 2.5 |  |  | 5
FA7P |  | 6 | 1 |  |  | 6
FA8P |  | 6 | 2.36 |  |  | 14.16
SE18 Ref.4 |  | 4 | 1.15 |  |  | 4.6
SE18 Ref.6 |  | 4 | 1.15 |  |  | 4.6
RA12 |  | 2 | 1 |  |  | 2
01.12.014 | L | P8L3-I2BR | m | Ref.3a_Remat de planxa d'acer plegada amb acabat prelacat, d'1,2 mm de gruix, 40 cm de desenvolupament, com a màxim, amb 5 plecs, per a llinda, col·locat amb fixacions mecàniques, i segellat | Ref.3a_Remat de planxa d'acer plegada amb acabat prelacat, d'1,2 mm de gruix, 40 cm de desenvolupament, com a màxim, amb 5 plecs, per a llinda, col·locat amb fixacions mecàniques, i segellat | 37.81
FA1 |  | 2 | 1 |  |  | 2
FA2 |  | 9 | 0.6 |  |  | 5.4
FA5 |  | 2 | 2.1 |  |  | 4.2
FA6 |  | 2 | 1 |  |  | 2
FA7 |  | 2 | 1 |  |  | 2
FA7P |  | 6 | 1 |  |  | 6
FA8P |  | 6 | 2.36 |  |  | 14.16
RA12 |  | 1 | 2.05 |  |  | 2.05
01.12.015 | L | P8J8-6YIZ | m | SE22_Coronament de paret de planxa d'alumini lacat d'1,5 mm de gruix, >600 mm de desenvolupament i de 4 plecs, col·locat amb adhesiu i fixacions mecàniques | SE22_Coronament de paret de planxa d'alumini lacat d'1,5 mm de gruix, >600 mm de desenvolupament i de 4 plecs, col·locat amb adhesiu i fixacions mecàniques | 22.27
SE22 |  | 3.55 |  |  |  | 3.55
|  | 8.88 |  |  |  | 8.88
|  | 1.79 |  |  |  | 1.79
|  | 1.7 |  |  |  | 1.7
|  | 1.85 |  |  |  | 1.85
|  | 4.5 |  |  |  | 4.5
01.12.016 | L | P7C71-DBG5 | m2 | Ref.11_Aïllament tèrmic i acústic, amb 2 làmines d'alumini i capa de bombolles aire sec g=10mm. Resistència acústica=2,40 m2K/W. Resistència térmica=1,46 m2 K/W. Emitància=0,03. Col·locada no adherida. | Ref.11_Aïllament tèrmic i acústic, amb 2 làmines d'alumini i capa de bombolles aire sec g=10mm. Resistència acústica=2,40 m2K/W. Resistència térmica=1,46 m2 K/W. Emitància=0,03. Col·locada no adherida. | 110.34
FA1 |  | 2 | 1.22 | 2 | 0.5 | 2.44
FA1P |  | 10 | 1.22 | 2 | 0.5 | 12.2
FA2 |  | 9 | 1.22 | 2 | 0.5 | 10.98
FA3P |  | 2 | 1.22 | 2 | 0.5 | 2.44
FA4P |  | 2 | 1.22 | 2 | 0.5 | 2.44
FA5 |  | 2 | 1.22 | 2 | 0.5 | 2.44
FA6 |  | 2 | 2.24 | 2 | 0.5 | 4.48
FA7 |  | 2 | 2.24 | 2 | 0.5 | 4.48
FA7P |  | 6 | 2.28 | 2 | 0.5 | 13.68
FA8P |  | 6 | 2.28 | 2 | 0.5 | 13.68
FA1 |  | 2 | 1 | 0.5 |  | 1
FA1P |  | 10 | 1 | 0.5 |  | 5
FA2 |  | 9 | 0.6 | 0.5 |  | 2.7
FA3P |  | 2 | 1.5 | 0.5 |  | 1.5
FA4P |  | 2 | 2.5 | 0.5 |  | 2.5
FA5 |  | 2 | 2.1 | 0.5 |  | 2.1
FA6 |  | 2 | 1 | 0.5 |  | 1
FA1 |  | 2 | 1 | 0.3 |  | 0.6
FA1P |  | 10 | 1 | 0.3 |  | 3
FA2 |  | 9 | 0.6 | 0.3 |  | 1.62
FA3P |  | 2 | 1.5 | 0.3 |  | 0.9
FA4P |  | 2 | 2.5 | 0.3 |  | 1.5
FA5 |  | 2 | 2.1 | 0.3 |  | 1.26
FA6 |  | 2 | 1 | 0.3 |  | 0.6
FA1 |  | 2 | 1 | 0.5 |  | 1
FA1P |  | 10 | 1 | 0.5 |  | 5
FA2 |  | 9 | 0.6 | 0.5 |  | 2.7
FA3P |  | 2 | 1.5 | 0.5 |  | 1.5
FA4P |  | 2 | 2.5 | 0.5 |  | 2.5
FA5 |  | 2 | 2.1 | 0.5 |  | 2.1
FA6 |  | 2 | 1 | 0.5 |  | 1
01.12.017 | L | P83ES-CUXM | m2 | Ref.7_Revestiment vertical amb perfil plegat de planxa d'acer galvanitzat i prelacat, per a façanes, amb un gruix d'1,2 mm, llisa, a 3,00 m d'alçària, com a màxim, col·locat amb fixacions mecàniques | Ref.7_Revestiment vertical amb perfil plegat de planxa d'acer galvanitzat i prelacat, per a façanes, amb un gruix d'1,2 mm, llisa, a 3,00 m d'alçària, com a màxim, col·locat amb fixacions mecàniques | 145.694
SE18 | [5 empty] | 0
Mampares |  | 4 | 2 | 1.14 | 2.15 | 19.608
RA1-RA1P |  | 2 | 1.1 | 7.05 |  | 15.51
RA2 |  | 1 | 0.7 | 7.05 |  | 4.935
RA3P |  | 1 | 2.4 | 7.05 |  | 16.92
RA11 |  | 1 | 0.7 | 5.6 |  | 3.92
RA4P |  | 3 | 0.8 | 1.22 |  | 2.928
RA10P |  | 1 | 2.2 | 1.22 |  | 2.684
RA5 |  | 1 | 4.56 | 1.35 |  | 6.156
|  | 1 | 4.56 | 0.8 |  | 3.648
RA6 |  | 1 | 10.25 | 6.58 |  | 67.445
|  | -2 | 1 | 2.24 |  | -4.48
|  | -2 | 1 | 2.24 |  | -4.48
RA12 | [5 empty] | 0
m2. Amid.directe |  | 9.2 |  |  |  | 9.2
m2. Amid.directe |  | 1.1 |  |  |  | 1.1
m2. Amid.directe |  | 0.6 |  |  |  | 0.6
01.12.018 | L | P652-4253 | m2 | Ref.8a-8b_Perfileria acer galv.escaires sustentació 100x40x150 de 2mms.de retenció 60x40x150 de 2mms. i cada.60cm,fix.mec.,p/suport paret recta, fixats mecànicament amb 2 colisos a l'la suport ceràmic 42x12mm M10, per a suport de paret recta | Ref.8a-8b_Perfileria acer galv.escaires sustentació 100x40x150 de 2mms.de retenció 60x40x150 de 2mms. i cada.60cm,fix.mec.,p/suport paret recta, fixats mecànicament amb 2 colisos a l'la suport ceràmic 42x12mm M10, per a suport de paret recta | 144.946
SE18 | [5 empty] | 0
Mampares |  | 4 | 2 | 1.14 | 2.15 | 19.608
RA1-RA1P |  | 2 | 1.1 | 7.05 |  | 15.51
RA2 |  | 1 | 0.7 | 7.05 |  | 4.935
RA3P |  | 1 | 2.4 | 7.05 |  | 16.92
RA11 |  | 1 | 0.7 | 5.6 |  | 3.92
RA4P |  | 3 | 0.8 | 1.22 |  | 2.928
RA10P |  | 1 | 2.2 | 1.22 |  | 2.684
RA5 |  | 1 | 4.56 | 1.35 |  | 6.156
|  | 1 | 4.56 | 0.8 |  | 3.648
RA6 |  | 1 | 10.25 | 6.58 |  | 67.445
|  | -2 | 1 | 2.24 |  | -4.48
|  | -2 | 1 | 2.24 |  | -4.48
RA12 | [5 empty] | 0
Amid. directe |  | 2 | 4.19 |  |  | 8.38
|  | 1 | 2.78 | 0.4 |  | 1.112
Amid. directe |  | 1 | 2.3 |  |  | 2.3
Pavés |  | -1 | 2.05 | 0.8 |  | -1.64
01.12.019 | L | P6Z5-6546 | m | Ref.9_Perfils conformats d'acer galvanitzat tipus tubular de 40x40 mm,PG40 col·locats amb fixacions mecàniques | Ref.9_Perfils conformats d'acer galvanitzat tipus tubular de 40x40 mm,PG40 col·locats amb fixacions mecàniques | 174.45
SE18 | [5 empty] | 0
Mampares |  | 4 | 2 | 1.9 |  | 15.2
RA1-RA1P | [5 empty] | 0
|  | 2 | 1 | 2 |  | 4
|  | 2 | 1.55 | 2 |  | 6.2
|  | 2 | 1.25 | 2 |  | 5
RA2 | [5 empty] | 0
|  | 1 | 1.05 | 2 |  | 2.1
|  | 1 | 1.55 | 2 |  | 3.1
|  | 1 | 1.25 | 2 |  | 2.5
RA3P | [5 empty] | 0
|  | 1 | 0.7 | 3 |  | 2.1
|  | 1 | 1.3 | 3 |  | 3.9
|  | 1 | 1.25 | 3 |  | 3.75
RA11 | [5 empty] | 0
|  | 1 | 1.05 | 2 |  | 2.1
|  | 1 | 1.55 | 2 |  | 3.1
RA4P |  | 3 | 1 | 2 |  | 6
RA10P |  | 1 | 1 | 3 |  | 3
RA5 | [5 empty] | 0
|  | 1 | 0.6 | 8 |  | 4.8
|  | 1 | 1.85 | 5 |  | 9.25
|  | 1 | 2.45 | 3 |  | 7.35
RA6 | [5 empty] | 0
|  | 1 | 6.36 | 11 |  | 69.96
|  | 1 | 1.15 | 2 |  | 2.3
RA12 | [5 empty] | 0
|  | 2 | 3.05 |  |  | 6.1
|  | 2 | 1.42 |  |  | 2.84
|  | 2 | 4.9 |  |  | 9.8
01.12.020 | L | P8M2-HYPT | m | Ref.5_Remat de planxa d'acer plegada amb acabat prelacat, d'1,2 mm de gruix, 30 cm de desenvolupament, com a màxim, amb 5 plecs, per a brancal, col·locat amb fixacions mecàniques, i segellat | Ref.5_Remat de planxa d'acer plegada amb acabat prelacat, d'1,2 mm de gruix, 30 cm de desenvolupament, com a màxim, amb 5 plecs, per a brancal, col·locat amb fixacions mecàniques, i segellat | 144.05
RA1-RA1P |  | 2 | 7.05 | 2 |  | 28.2
|  | 2 | 1.1 | 1 |  | 2.2
RA2 |  | 1 | 7.05 | 2 |  | 14.1
|  | 1 | 0.7 | 1 |  | 0.7
RA3P |  | 1 | 7.05 | 2 |  | 14.1
|  | 1 | 2.4 | 1 |  | 2.4
RA11 |  | 1 | 5.6 | 2 |  | 11.2
|  | 1 | 0.7 | 1 |  | 0.7
RA4P |  | 3 | 0.8 | 2 |  | 4.8
|  | 3 | 1.22 | 2 |  | 7.32
RA10P |  | 1 | 2.2 | 2 |  | 4.4
|  | 1 | 1.22 | 2 |  | 2.44
RA5 |  | 1 | 4.56 | 2 |  | 9.12
|  | 1 | 2.6 | 2 |  | 5.2
RA6 |  | 1 | 10.25 | 1 |  | 10.25
|  | 1 | 6.58 | 1 |  | 6.58
RA13 |  | 1 | 0.8 | 2 |  | 1.6
|  | 1 | 1.42 | 2 |  | 2.84
|  | 1 | 3.05 | 2 |  | 6.1
|  | 1 | 4.9 | 2 |  | 9.8
01.12.021 | L | PB23-DFSA | m | SE11-SE12_Barrera de seguretat metàl·lica simple, per a una classe de contenció normal, amb nivell de contenció N2, índex de severitat A, amplària de treball W6 i deflexió dinàmica 2 m segons UNE-EN 1317-2, reduïda, amb un perfil longitudinal de secció doble ona i suports C-120 col·locats amb fixacions mecàniques cada 4 m (BMSRA4/C), col·locada en trams rectes o en corbes de radi igual o superior a 22 m. 2 ml perfil bionda/ml barana. | SE11-SE12_Barrera de seguretat metàl·lica simple, per a una classe de contenció normal, amb nivell de contenció N2, índex de severitat A, amplària de treball W6 i deflexió dinàmica 2 m segons UNE-EN 1317-2, reduïda, amb un perfil longitudinal de secció doble ona i suports C-120 col·locats amb fixacions mecàniques cada 4 m (BMSRA4/C), col·locada en trams rectes o en corbes de radi igual o superior a 22 m. 2 ml perfil bionda/ml barana. | 72.15
SE11 | [5 empty] | 0
Sot-1 |  | 18.1 |  |  |  | 18.1
Sot-2 |  | 22.2 |  |  |  | 22.2
Sot-3 |  | 20.25 |  |  |  | 20.25
SE12 | [5 empty] | 0
Sot-2 |  | 4 |  |  |  | 4
Sot-3 |  | 3.6 |  |  |  | 3.6
Sot-4 |  | 4 |  |  |  | 4
01.12.022 | L | P8L3-IZZ3 | u | SE20_Llinda de planxa d'acer plegada amb acabat prelacat, d'1 mm de gruix, >60 cm de desenvolupament, , amb 5 plecs com a màxim, per a llinda, col·locat amb fixacions mecàniques, i segellat | SE20_Llinda de planxa d'acer plegada amb acabat prelacat, d'1 mm de gruix, >60 cm de desenvolupament, , amb 5 plecs com a màxim, per a llinda, col·locat amb fixacions mecàniques, i segellat | 1
SE20 |  | 1 |  |  |  | 1
01.12.023 | L | PB12-DISC | m | SE16_Barana d'acer per a pintar, amb passamà, travesser inferior, muntants cada 100 cm i brèndoles cada 10 cm, de 100 a 125 cm d'alçària, ancorada a l'obra amb morter | SE16_Barana d'acer per a pintar, amb passamà, travesser inferior, muntants cada 100 cm i brèndoles cada 10 cm, de 100 a 125 cm d'alçària, ancorada a l'obra amb morter | 23.3
SE16 Barana interior escala | [5 empty] | 0
Tram 1 |  | 2.25 |  |  |  | 2.25
Tram 2 |  | 2.6 |  |  |  | 2.6
Tram 3 |  | 2.3 |  |  |  | 2.3
Tram 4 |  | 2.6 |  |  |  | 2.6
Tram 5 |  | 2.3 |  |  |  | 2.3
Tram 6 |  | 1 |  |  |  | 1
Tram 7 |  | 2.3 |  |  |  | 2.3
Tram 10 |  | 2.65 |  |  |  | 2.65
Tram 11 |  | 2.65 |  |  |  | 2.65
Tram 12 |  | 2.65 |  |  |  | 2.65
01.12.024 | L | PB12-DISF | m | SE17_Barana d'acer galvanitzat, amb passamà, travesser inferior i superior, muntants cada 100 cm i brèndoles cada 10 cm, de 110 cm d'alçària, ancorada a l'obra amb morter | SE17_Barana d'acer galvanitzat, amb passamà, travesser inferior i superior, muntants cada 100 cm i brèndoles cada 10 cm, de 110 cm d'alçària, ancorada a l'obra amb morter | 48.1
SE17 | [5 empty] | 0
P1a |  | 24.05 |  |  |  | 24.05
P2a |  | 24.05 |  |  |  | 24.05
01.12.025 | L | PB1D-52WE | m | SE16_Passamà de perfil d'acer de 50x15mms, i suports de perfil d'acer de 50x15 mm | SE16_Passamà de perfil d'acer de 50x15mms, i suports de perfil d'acer de 50x15 mm | 11.93
SE16 | [5 empty] | 0
Tram 8 |  | 2.65 |  |  |  | 2.65
Tram 9 |  | 2.6 |  |  |  | 2.6
Barana urban.sortida pk. |  | 3.4 |  |  |  | 3.4
|  | 0.9 |  |  |  | 0.9
|  | 2.38 |  |  |  | 2.38
01.12.026 | L | P8JC-HOS9 | m | SE16_Remat de planxa d'acer plegada amb acabat prelacat, d'1 mm de gruix, 30 cm de desenvolupament, com a màxim, amb 4 plecs, per a coronament, col·locat amb fixacions mecàniques | SE16_Remat de planxa d'acer plegada amb acabat prelacat, d'1 mm de gruix, 30 cm de desenvolupament, com a màxim, amb 4 plecs, per a coronament, col·locat amb fixacions mecàniques | 48.1
SE17 | [5 empty] | 0
P1a |  | 24.05 |  |  |  | 24.05
P2a |  | 24.05 |  |  |  | 24.05
01.12.027 | L | PC1D-9OHX | m2 | SE3_Vidre aïllant de lluna acolorida de 3+3 mm de gruix amb 1 butiral transparent classe 2 (B) 2 segons UNE-EN 12600, cambra d'aire de 15 mm i lluna de 4+4 mm de gruix amb 3 butiral transparent de lluna incolora, classe 1 (B) 1 segons UNE-EN 12600, col·locat amb perfils conformats de neoprè sobre alumini o PVC | SE3_Vidre aïllant de lluna acolorida de 3+3 mm de gruix amb 1 butiral transparent classe 2 (B) 2 segons UNE-EN 12600, cambra d'aire de 15 mm i lluna de 4+4 mm de gruix amb 3 butiral transparent de lluna incolora, classe 1 (B) 1 segons UNE-EN 12600, col·locat amb perfils conformats de neoprè sobre alumini o PVC | 5.5
SE3 |  | 2.5 | 2.2 |  |  | 5.5
01.12.028 | L | PAT0-AZZN | u | SE2_Conjunt tancament d'acer per pintar 150x220 cm d'alçària, format per porta de 100x210 mcs i pfixe de 43x220cms, amb tubulars de 40x40mm i barrots verticals 20x20mms. Inclou muntant vertical de 60x60 mm per fixació de frontisses i molla retenedora a porta, pletines de 200x200x10 per fixació a forjat amb 4 cargols de mètrica 10mm, maneta interior d'acer inoxidable, pany per clau de cop, i refestiment de capa llisa, fixacions mecàniques a parets. Mitjançant platina d'ancoratge agafada amb morter ciment 1:6, tant a paret com a forjat. Partida totalment acabada segons DBA-6.17 i documentació projecte executiu. | SE2_Conjunt tancament d'acer per pintar 150x220 cm d'alçària, format per porta de 100x210 mcs i pfixe de 43x220cms, amb tubulars de 40x40mm i barrots verticals 20x20mms. Inclou muntant vertical de 60x60 mm per fixació de frontisses i molla retenedora a porta, pletines de 200x200x10 per fixació a forjat amb 4 cargols de mètrica 10mm, maneta interior d'acer inoxidable, pany per clau de cop, i refestiment de capa llisa, fixacions mecàniques a parets. Mitjançant platina d'ancoratge agafada amb morter ciment 1:6, tant a paret com a forjat. Partida totalment acabada segons DBA-6.17 i documentació projecte executiu. | 1
SE2 |  | 1 |  |  |  | 1
01.12.029 | L | PAT0-AHJO | u | SE3_Conjunt tancament d'acer per pintar per buit d'obra de 250x220 cm, format per porta i parament fixe, amb muntatns i travessers superior i inferior de 140x70 mm i marc porta de 70x70 mms. Inclou tirador vertical d'acer inoxidable, frontisses, ferratges, tapaboques, pany per clau de cop, molla retenedora de velocitat regulable, revestiment de xapa llisa de 80x220 per encastar porter elèctronic. Inclou fixacions mecàniques, mitjançant platina d'ancoratge agafada amb morter ciment 1:6 a forjat i parets. | SE3_Conjunt tancament d'acer per pintar per buit d'obra de 250x220 cm, format per porta i parament fixe, amb muntatns i travessers superior i inferior de 140x70 mm i marc porta de 70x70 mms. Inclou tirador vertical d'acer inoxidable, frontisses, ferratges, tapaboques, pany per clau de cop, molla retenedora de velocitat regulable, revestiment de xapa llisa de 80x220 per encastar porter elèctronic. Inclou fixacions mecàniques, mitjançant platina d'ancoratge agafada amb morter ciment 1:6 a forjat i parets. | 1
SE3 |  | 1 |  |  |  | 1
01.12.030 | L | PAT0-AHJK | u | SE13_Conjunt tancament d'acer per pintar 360x220 cm d'alçària, format per porta de 100x210 mcs i pfixe de 250x220cms, amb tubulars de 40x40mm i barrots verticals 20x20mms. Inclou muntant vertical de 60x60 mm per fixació de frontisses i molla retenedora a porta, pletines de 200x200x10 per fixació a forjat amb 4 cargols de mètrica 10mm, maneta interior d'acer inoxidable, pany per clau de cop, i refestiment de capa llisa, fixacions mecàniques a parets. Mitjançant platina d'ancoratge agafada amb morter ciment 1:6, tant a paret com a forjat. Partida totalment acabada segons DBA-6.17 i documentació projecte executiu. | SE13_Conjunt tancament d'acer per pintar 360x220 cm d'alçària, format per porta de 100x210 mcs i pfixe de 250x220cms, amb tubulars de 40x40mm i barrots verticals 20x20mms. Inclou muntant vertical de 60x60 mm per fixació de frontisses i molla retenedora a porta, pletines de 200x200x10 per fixació a forjat amb 4 cargols de mètrica 10mm, maneta interior d'acer inoxidable, pany per clau de cop, i refestiment de capa llisa, fixacions mecàniques a parets. Mitjançant platina d'ancoratge agafada amb morter ciment 1:6, tant a paret com a forjat. Partida totalment acabada segons DBA-6.17 i documentació projecte executiu. | 1
SE13 |  | 1 |  |  |  | 1
01.12.031 | L | PQN1-HAA5 | u | SE15_Escala metàl·lica de gat, d'alumini amb gàbia de protecció de 70x80 cm. interiors, barana de 80cms i graons antilliscants de 3cms de profunditat. Inclou suports amb pletines encastats per fixació a paret, amb morter de ciment 1:4, elaborat a l'obra, i tanca inferior de seguretat. | SE15_Escala metàl·lica de gat, d'alumini amb gàbia de protecció de 70x80 cm. interiors, barana de 80cms i graons antilliscants de 3cms de profunditat. Inclou suports amb pletines encastats per fixació a paret, amb morter de ciment 1:4, elaborat a l'obra, i tanca inferior de seguretat. | 1
SE15_P.Coberta |  | 1 |  |  |  | 1
01.12.032 | L | PB33-609G | m2 | SE10-SE21_Reixa galvanitzada d'entramat d'acer de 10x40 mm de pas de malla, amb marc de passamà d'acer i platines 40x10mms interiors,c/10cms. ancorada amb morter de ciment 1:4, elaborat a l'obra. Amb fixacions mecàniques a paret laterals. | SE10-SE21_Reixa galvanitzada d'entramat d'acer de 10x40 mm de pas de malla, amb marc de passamà d'acer i platines 40x10mms interiors,c/10cms. ancorada amb morter de ciment 1:4, elaborat a l'obra. Amb fixacions mecàniques a paret laterals. | 11.04
SE10 | [5 empty] | 0
P.Baixa |  | 2 | 1.5 | 1.2 |  | 3.6
|  | 2 | 2.5 | 1.2 |  | 6
SE21 |  | 2 | 0.6 | 1.2 |  | 1.44
01.12.033 | L | P83Q3-8Z0Z | m2 | SE7_Tancament lames fixes d'alumini color RAL, 56x36mms. amb distància vertical entre lames de 50mm de solapament de 6mms. Marc format per bastiment tubular perimetral de 40x40mm collat a pletina de 120x120s12 mm amb fixacions mecàniques a mur i forjat. Model DUFIX 60Z P50 de Durmi o similar. | SE7_Tancament lames fixes d'alumini color RAL, 56x36mms. amb distància vertical entre lames de 50mm de solapament de 6mms. Marc format per bastiment tubular perimetral de 40x40mm collat a pletina de 120x120s12 mm amb fixacions mecàniques a mur i forjat. Model DUFIX 60Z P50 de Durmi o similar. | 25.3
SE7 | [5 empty] | 0
P.Sot.-1 |  | 25.3 |  |  |  | 25.3
01.12.034 | L | P83Q1-AAZZ | m2 | SE9_Tancament de lames fixes d'alumini color RAL a escollir de 100x36mms en forma de U invertida amb 2 cares vistes, dins bstiment tubular perimetral de 40x40mm collat a pleta de 120x120x8 mm amb fixacions mecàniques a mur. Model DUFIX 100Y de Durmi o similar. Inclou coronament per mur de 15cms. | SE9_Tancament de lames fixes d'alumini color RAL a escollir de 100x36mms en forma de U invertida amb 2 cares vistes, dins bstiment tubular perimetral de 40x40mm collat a pleta de 120x120x8 mm amb fixacions mecàniques a mur. Model DUFIX 100Y de Durmi o similar. Inclou coronament per mur de 15cms. | 47.76
SE9 | [5 empty] | 0
P.1a. |  | 47.76 |  |  |  | 47.76
01.12.035 | L | P8J8-6YI0 | m | SE7-SE9_Coronament de paret de planxa d'alumini lacat d'1,5 mm de gruix, d'entre 200 i 400 mm de desenvolupament i de 3 plecs, com a màxim,col·locat amb adhesiu i fixacions mecàniques. | SE7-SE9_Coronament de paret de planxa d'alumini lacat d'1,5 mm de gruix, d'entre 200 i 400 mm de desenvolupament i de 3 plecs, com a màxim,col·locat amb adhesiu i fixacions mecàniques. | 99.9
SE7 | [5 empty] | 0
|  | 2.17 |  |  |  | 2.17
|  | 11.66 |  |  |  | 11.66
|  | 5.77 |  |  |  | 5.77
|  | 0.7 |  |  |  | 0.7
SE9 | [5 empty] | 0
|  | 39.8 |  |  |  | 39.8
|  | 10.5 |  |  |  | 10.5
|  | 14.5 |  |  |  | 14.5
|  | 14.8 |  |  |  | 14.8
01.12.036 | L | P8KC-HZ3F | m | Ref.6-10_Remat inferior de planxa d'acer plegada amb acabat prelacat, d'1.2 mm de gruix, 20 cm de desenvolupament, com a màxim, amb 4 plecs, com a màxim, col·locat amb fixacions mecàniques, i segellat | Ref.6-10_Remat inferior de planxa d'acer plegada amb acabat prelacat, d'1.2 mm de gruix, 20 cm de desenvolupament, com a màxim, amb 4 plecs, com a màxim, col·locat amb fixacions mecàniques, i segellat | 1
Xemeneia SE27b |  | 1 |  |  |  | 1
01.12.037 | L | P6A2-4IJ5 | u | SE14_Porta per buit de 100x(84-114)cms formada per marc de perfils tubulars buits de 40x40x1,5mms d'acer galvanitzat amb fulla exterior de lames verticals d'acer galvanitzat prelacat 1,2mm de gruix de 250 i 300 mms d'amplada, amb imprimaciómínima de 55 micres, fixades a la subestructura amb 5 ut/m2 de cargols autotaladrants de cap hexagonal d'acer de carboni endurit i glavanitzat tipus 4,8x1,9 mms. | SE14_Porta per buit de 100x(84-114)cms formada per marc de perfils tubulars buits de 40x40x1,5mms d'acer galvanitzat amb fulla exterior de lames verticals d'acer galvanitzat prelacat 1,2mm de gruix de 250 i 300 mms d'amplada, amb imprimaciómínima de 55 micres, fixades a la subestructura amb 5 ut/m2 de cargols autotaladrants de cap hexagonal d'acer de carboni endurit i glavanitzat tipus 4,8x1,9 mms. | 1
SE14 |  | 1 |  |  |  | 1
01.12.038 | L | PAR0-4URH | u | SE8_Tancament a 1 cara de safates d'acer galvanitzat prelacat de 1.2mms i imprimació mínima de 55 micres de 390mm d'alçada de xapa llisa i perforada (R.0,6 T:1,25 i coef. perf.15%) fixades a subestructura de perfils tubulars buits de 70x70 mm d'acer galvanitzat prelacat colltas a estructura de suport de muntants i travessers de 100x100 d'acer galvanitzat i prelacat de 1,2mms i imprimació mínima de 55 micres amb fixacions mecàniques a paret i/o forjats per a buit d'obra de 480x395cm. Inclou parts fixes, porta de vehicles basculant motoritzada de dues fulles de 340x300 cms de llum de pas, compensada amb contrapés lateral protegit dins de caixa registrable amb guies i pany. porta de vianants de 80x210 cms amb molla retenedora, frontisses, pany amb clau de cop, maneta interior i tirador exterior d'acer inxoxidable de diàmetre 40mm i 40 cms de longitud. | SE8_Tancament a 1 cara de safates d'acer galvanitzat prelacat de 1.2mms i imprimació mínima de 55 micres de 390mm d'alçada de xapa llisa i perforada (R.0,6 T:1,25 i coef. perf.15%) fixades a subestructura de perfils tubulars buits de 70x70 mm d'acer galvanitzat prelacat colltas a estructura de suport de muntants i travessers de 100x100 d'acer galvanitzat i prelacat de 1,2mms i imprimació mínima de 55 micres amb fixacions mecàniques a paret i/o forjats per a buit d'obra de 480x395cm. Inclou parts fixes, porta de vehicles basculant motoritzada de dues fulles de 340x300 cms de llum de pas, compensada amb contrapés lateral protegit dins de caixa registrable amb guies i pany. porta de vianants de 80x210 cms amb molla retenedora, frontisses, pany amb clau de cop, maneta interior i tirador exterior d'acer inxoxidable de diàmetre 40mm i 40 cms de longitud. | 1
SE8 |  | 1 |  |  |  | 1
01.12.039 | L | PE40-60ME | u | SE26_Barret de xemeneia amb lamel·les i antirregolfant de planxa d'alumini lacat color Ral a definir segon mostra, de 950x550 mm de secció, amb estructura interior, col·locat amb fixacions mecàniques sobre calaix d'obra. Inclou tapa registrable. | SE26_Barret de xemeneia amb lamel·les i antirregolfant de planxa d'alumini lacat color Ral a definir segon mostra, de 950x550 mm de secció, amb estructura interior, col·locat amb fixacions mecàniques sobre calaix d'obra. Inclou tapa registrable. | 1
Xemeneia SE26 |  | 1 |  |  |  | 1
01.12.040 | L | PE40-60M2 | u | SE26_Barret de xemeneia amb lamel·les i antirregolfant de planxa d'alumini lacat, de 850x550 mm de secció, amb estructura interior, col·locat amb fixacions mecàniques sobre calaix d'obra. Inclou tapa registrable. | SE26_Barret de xemeneia amb lamel·les i antirregolfant de planxa d'alumini lacat, de 850x550 mm de secció, amb estructura interior, col·locat amb fixacions mecàniques sobre calaix d'obra. Inclou tapa registrable. | 1
Xemeneia SE26 |  | 1 |  |  |  | 1
01.12.041 | L | PE40-T001 | u | SE27a_Tapa registrable sombreret 60x30cm | SE27a_Tapa registrable sombreret 60x30cm | 1
Xemeneia SE27a |  | 1 |  |  |  | 1
01.12.042 | L | PE40-T002 | u | SE27a_Tapa registrable sombreret 70x30cm | SE27a_Tapa registrable sombreret 70x30cm | 1
Xemeneia SE27a |  | 1 |  |  |  | 1
01.12.043 | L | PE40-T003 | u | SE27a_Tapa regsitrable sombreret 90x30cm | SE27a_Tapa regsitrable sombreret 90x30cm | 1
Xemeneia SE27a |  | 1 |  |  |  | 1
01.12.044 | L | PE40-T004 | u | SE27b_Tapa regsitrable sombreret 50x50cm | SE27b_Tapa regsitrable sombreret 50x50cm | 1
Xemeneia SE27b |  | 1 |  |  |  | 1
01.12.045 | L | PE40-T005 | u | SE27b_Tapa registrable sombreret 50x70cm | SE27b_Tapa registrable sombreret 50x70cm | 1
Xemeneia SE27b |  | 1 |  |  |  | 1
01.12.046 | L | PE40-60IW | u | SE28_Remat amb conducte circular de Ø500mm i 70cm d'alçada d'acer galvanitzat esmaltat color Ral a definir segons mostra, amb sombreret de lamel·les antirregolfant de planxa d'acer galvanitzat esmaltat de 40cm d'alçada, adaptat per a doble tub, col·locat amb fixacions mecàniques. | SE28_Remat amb conducte circular de Ø500mm i 70cm d'alçada d'acer galvanitzat esmaltat color Ral a definir segons mostra, amb sombreret de lamel·les antirregolfant de planxa d'acer galvanitzat esmaltat de 40cm d'alçada, adaptat per a doble tub, col·locat amb fixacions mecàniques. | 1
Xemeneia SE28 |  | 1 |  |  |  | 1
01.12.047 | L | PE40-60IE | u | SE29_Sombreret circular de Ø200mm i 35cm d'alçada, de lamel·les antirregolfant de planxa d'acer galvanitzat esmaltat color Ral a definir segons mostra, adaptat per a doble tub, col·locat amb fixacions mecàniques. | SE29_Sombreret circular de Ø200mm i 35cm d'alçada, de lamel·les antirregolfant de planxa d'acer galvanitzat esmaltat color Ral a definir segons mostra, adaptat per a doble tub, col·locat amb fixacions mecàniques. | 1
Xemeneia SE29 |  | 1 |  |  |  | 1
01.12.048 | L | PE40-T006 | u | SE30_Conjunt de tancamant i xemeneies d'extracció de Ø100cm i 300cmd'alçada. Amb 200cm d'alçada de xapa llisa d'acer galvanitzat de 8mm de gruix esmaltada de color RAL a decidir i 120cm superirios de xapa perforada al 80%. Inclou sostre circular amb xapa llisa de 10mm de gruix i doble perfileria de suport inferior a paret de bloc de formigó armat, amb diámetres exteriors de 116 i 110mm amb perfils ´´L´´ de 70x70 ancorats amb tacs químics i cargols C-100 M16.( Conjunt de les 2 unitats de xemeneia) | SE30_Conjunt de tancamant i xemeneies d'extracció de Ø100cm i 300cmd'alçada. Amb 200cm d'alçada de xapa llisa d'acer galvanitzat de 8mm de gruix esmaltada de color RAL a decidir i 120cm superirios de xapa perforada al 80%. Inclou sostre circular amb xapa llisa de 10mm de gruix i doble perfileria de suport inferior a paret de bloc de formigó armat, amb diámetres exteriors de 116 i 110mm amb perfils ´´L´´ de 70x70 ancorats amb tacs químics i cargols C-100 M16.( Conjunt de les 2 unitats de xemeneia) | 1
SE30 |  | 1 |  |  |  | 1
01.12.049 | L | PAS2-T5ZZ1 | u | SE5_Porta tallafocs metàl·lica, EI2-C5 60, de dues fulles batents, per a una llum de 150x210 cm, preu alt, col·locada, color blanc.Inclou reixes intumescents EI2 C5 60 2 sup. i 2 inf. Pany de CIA. ferratges, manetas, frontisses. Partida totalment acabada. | SE5_Porta tallafocs metàl·lica, EI2-C5 60, de dues fulles batents, per a una llum de 150x210 cm, preu alt, col·locada, color blanc.Inclou reixes intumescents EI2 C5 60 2 sup. i 2 inf. Pany de CIA. ferratges, manetas, frontisses. Partida totalment acabada. | 1
SE5 |  | 1 |  |  |  | 1
01.12.050 | L | P8J8-6YJ4 | m | SE31_Coronament de paret de planxa d'alumini lacat d'1,5 mm de gruix, d'entre 600 i 900 mm de desenvolupament i de 4 plecs, col·locat amb adhesiu i fixacions mecàniques. | SE31_Coronament de paret de planxa d'alumini lacat d'1,5 mm de gruix, d'entre 600 i 900 mm de desenvolupament i de 4 plecs, col·locat amb adhesiu i fixacions mecàniques. | 18.97
SE31 |  | 5.2 |  |  |  | 5.2
|  | 6.75 |  |  |  | 6.75
|  | 2.68 |  |  |  | 2.68
|  | 4.34 |  |  |  | 4.34
| N | Obra | 01 | PressupostEDIFICI_20241204
| N | Capítol | 13 | INSTAL·LACIONS DE TRANSPORT
01.13.001 | L | PL20-6T4K | u | Ascensor elèctric sense cambra de maquinària, sistema de tracció amb reductor i maniobra d'aturada i arrencada de 2 velocitats, velocitat 1 m/s, nivell de trànsit estàndard, per a 6 persones (càrrega màxima de 480 kg), de 7 parades (recorregut 18 m), habitacle de qualitat mitjana de mides 1250x1000 mm, embarcament doble a 180º amb portes automàtiques d'obertura central d'1+1 fulles d'acer inoxidable de 800x2000 mm, portes d'accés automàtiques d'obertura central d'1+1 fulles d'acer inoxidable de qualitat mitjana de mides 800x2000 mm, maniobra col·lectiva de baixada simple, amb marcatge CE segons REAL DECRETO 203/2016 | Ascensor elèctric sense cambra de maquinària, sistema de tracció amb reductor i maniobra d'aturada i arrencada de 2 velocitats, velocitat 1 m/s, nivell de trànsit estàndard, per a 6 persones (càrrega màxima de 480 kg), de 7 parades (recorregut 18 m), habitacle de qualitat mitjana de mides 1250x1000 mm, embarcament doble a 180º amb portes automàtiques d'obertura central d'1+1 fulles d'acer inoxidable de 800x2000 mm, portes d'accés automàtiques d'obertura central d'1+1 fulles d'acer inoxidable de qualitat mitjana de mides 800x2000 mm, maniobra col·lectiva de baixada simple, amb marcatge CE segons REAL DECRETO 203/2016 | 1
|  | 1 | 1 | 1 |  | 1
| N | Obra | 01 | PressupostEDIFICI_20241204
| N | Capítol | 14 | EQUIPAMENTS
01.14.001 | L | PQ72-79KD | m | Mobiliari per a cuina linial de 5 m màxim de llargària, d'aglomerat amb melamina amb mòduls alts de 330 mm de fondària, incloent mòdul escorreplats, i mòduls baixos de 600 mm de fondària i 800 mm d'alçària, amb mòdul per a forn,,i mòdul calaixos, i raconer. Inclou sòcol inf. 10cms.Frontisses, unglers a tots els mòduls, Tot col·locat. | Mobiliari per a cuina linial de 5 m màxim de llargària, d'aglomerat amb melamina amb mòduls alts de 330 mm de fondària, incloent mòdul escorreplats, i mòduls baixos de 600 mm de fondària i 800 mm d'alçària, amb mòdul per a forn,,i mòdul calaixos, i raconer. Inclou sòcol inf. 10cms.Frontisses, unglers a tots els mòduls, Tot col·locat. | 34.55
PBaixa | [5 empty] | 0
Cuina baixos 1a |  | 4.1 |  |  |  | 4.1
Cuina baixos 2a |  | 4.75 |  |  |  | 4.75
P.1a-P2a | [5 empty] | 0
Cuina porta 1a |  | 4.35 | 2 |  |  | 8.7
Cuina porta 2a |  | 4.15 | 2 |  |  | 8.3
Cuina porta 3a |  | 4.35 | 2 |  |  | 8.7
01.14.002 | L | PQ54-430N | m2 | Taulell silestone .,g=20mm,llarg.=100 a 149cm,sob/suport,mural encast. | Taulell silestone .,g=20mm,llarg.=100 a 149cm,sob/suport,mural encast. | 20.73
PBaixa | [5 empty] | 0
Cuina baixos 1a |  | 4.1 | 0.6 |  |  | 2.46
Cuina baixos 2a |  | 4.75 | 0.6 |  |  | 2.85
P.1a-P2a | [5 empty] | 0
Cuina porta 1a |  | 4.35 | 0.6 | 2 |  | 5.22
Cuina porta 2a |  | 4.15 | 0.6 | 2 |  | 4.98
Cuina porta 3a |  | 4.35 | 0.6 | 2 |  | 5.22
01.14.003 | L | P8315-B2XC | m2 | Aplacat vertical interior<= 3m,silestone model EDORA o similar,g=20mm,, col·locada amb adhesiu C2 TE (UNE-EN 12004) i rejuntat amb beurada CG2 (UNE-EN 13888) | Aplacat vertical interior<= 3m,silestone model EDORA o similar,g=20mm,, col·locada amb adhesiu C2 TE (UNE-EN 12004) i rejuntat amb beurada CG2 (UNE-EN 13888) | 24.63
PBaixa | [5 empty] | 0
Cuina baixos 1a |  | 5 | 0.6 |  |  | 3
Cuina baixos 2a |  | 6.05 | 0.6 |  |  | 3.63
P.1a-P2a | [5 empty] | 0
Cuina porta 1a |  | 5 | 0.6 | 2 |  | 6
Cuina porta 2a |  | 5 | 0.6 | 2 |  | 6
Cuina porta 3a |  | 5 | 0.6 | 2 |  | 6
01.14.004 | L | PQ80-H9UU | u | Campana extractora d'acer inoxidable, de 90 x 90 cm, equipada amb dos motors, interruptor parada/marxa, commutador de tres velocitats, filtres metàl·lics de tres peces, dues làmpades de 40 w, xemeneia telescòpica | Campana extractora d'acer inoxidable, de 90 x 90 cm, equipada amb dos motors, interruptor parada/marxa, commutador de tres velocitats, filtres metàl·lics de tres peces, dues làmpades de 40 w, xemeneia telescòpica | 8
cuines |  | 8 |  |  |  | 8
01.14.005 | L | PQ81-HZ3Z | u | Cuina elec.induccio 3focs+forn,connex.xarxa electr. i col·locada enrasada amb el taulell de cuina | Cuina elec.induccio 3focs+forn,connex.xarxa electr. i col·locada enrasada amb el taulell de cuina | 8
Cuines |  | 8 |  |  |  | 8
01.14.006 | L | PJ117-3BZ6 | u | Lavabo mural de porcellana esmaltada, de costat >= 38 cm, de color blanc, col·locat amb suports murals | Lavabo mural de porcellana esmaltada, de costat >= 38 cm, de color blanc, col·locat amb suports murals | 12
PBaixa | [5 empty] | 0
Bx.1a |  | 1 |  |  |  | 1
Bx2a |  | 2 |  |  |  | 2
local |  | 1 |  |  |  | 1
P.1a-P2a | [5 empty] | 0
Portes 1eres |  | 1 | 2 |  |  | 2
Portes 2nes |  | 1 | 2 |  |  | 2
Portes 3res |  | 2 | 2 |  |  | 4
01.14.007 | L | PJ113-3JO4 | u | Banyera de planxa d'acer esmaltat brillant, de llargària 1,6 m, de color blanc, preu alt, per a revestir, col·locada sobre suports de totxana de 290x140x100 mm | Banyera de planxa d'acer esmaltat brillant, de llargària 1,6 m, de color blanc, preu alt, per a revestir, col·locada sobre suports de totxana de 290x140x100 mm | 7
PBaixa | [5 empty] | 0
Bx.1a |  | 1 |  |  |  | 1
P1a.-P2a | [5 empty] | 0
1r1a-2n1a |  | 1 | 2 |  |  | 2
1r2a-2n2a |  | 1 | 2 |  |  | 2
1r3a-2n3a |  | 1 | 2 |  |  | 2
01.14.008 | L | PJ11A-7AL0 | u | Plat de dutxa rectangular de material acrílic, de 1200x700 mm, de color blanc, preu alt, col·locat sobre el paviment | Plat de dutxa rectangular de material acrílic, de 1200x700 mm, de color blanc, preu alt, col·locat sobre el paviment | 2
P1a-P2a | [5 empty] | 0
1r3a-2n3a |  | 1 | 2 |  |  | 2
01.14.009 | L | PJ11A-7AS0 | u | Plat de dutxa rectangular de porcellana, de 1200x700 mm, de color blanc, preu alt, encastat al paviment | Plat de dutxa rectangular de porcellana, de 1200x700 mm, de color blanc, preu alt, encastat al paviment | 2
PBaixa | [5 empty] | 0
Bx.2a |  | 2 |  |  |  | 2
01.14.010 | L | PJ11C-3CYM | u | Inodor de porcellana esmaltada, de sortida vertical i/o horitzontal, amb seient i tapa, de color blanc, preu alt, col·locat sobre el paviment i connectat a la xarxa d'evacuació | Inodor de porcellana esmaltada, de sortida vertical i/o horitzontal, amb seient i tapa, de color blanc, preu alt, col·locat sobre el paviment i connectat a la xarxa d'evacuació | 12
PBaixa | [5 empty] | 0
Bx1a |  | 1 |  |  |  | 1
Bx2a |  | 2 |  |  |  | 2
Local |  | 1 |  |  |  | 1
P1a-P2a | [5 empty] | 0
1r1a-2n1a |  | 1 | 2 |  |  | 2
1r2a-2n2a |  | 1 | 2 |  |  | 2
1r3a-2n3a |  | 2 | 2 |  |  | 4
01.14.011 | L | PJ11G-79ZZ | u | Cisterna per a inodor, a amb una amplària de 0.35 a 0.45 m, per a una descàrrega de 4/9 l, accionament manual amb acabat mat, col·locat. | Cisterna per a inodor, a amb una amplària de 0.35 a 0.45 m, per a una descàrrega de 4/9 l, accionament manual amb acabat mat, col·locat. | 12
PBaixa | [5 empty] | 0
Bx1a |  | 1 |  |  |  | 1
Bx2a |  | 2 |  |  |  | 2
Local |  | 1 |  |  |  | 1
P1a-P2a | [5 empty] | 0
1r1a-2n1a |  | 1 | 2 |  |  | 2
1r2a-2n2a |  | 1 | 2 |  |  | 2
1r3a-2n3a |  | 2 | 2 |  |  | 4
01.14.012 | L | PJ181-3DXM | u | Aigüera de planxa d'acer inoxidable amb una pica d'un sinus de 50 a 60 cm de llargària, acabat brillant, preu alt, encastada a un taulell de cuina | Aigüera de planxa d'acer inoxidable amb una pica d'un sinus de 50 a 60 cm de llargària, acabat brillant, preu alt, encastada a un taulell de cuina | 8
Cuines |  | 8 |  |  |  | 8
01.14.013 | L | PJ210-3YK3 | u | Aixeta mescladora per a aigüera, muntada superficialment, de llautó cromat preu alt, amb broc giratori de fosa, amb dues entrades de maniguets | Aixeta mescladora per a aigüera, muntada superficialment, de llautó cromat preu alt, amb broc giratori de fosa, amb dues entrades de maniguets | 8
Cuines |  | 8 |  |  |  | 8
01.14.014 | L | PJ212-3M1F | u | Aixeta monocomandament per a banyera, muntada superficialment, amb broc i transfusor, de llautó cromat, preu alt, amb dues entrades de 1/2'' i sortida de 1/2'' per a dutxa de telèfon | Aixeta monocomandament per a banyera, muntada superficialment, amb broc i transfusor, de llautó cromat, preu alt, amb dues entrades de 1/2'' i sortida de 1/2'' per a dutxa de telèfon | 7
PBaixa | [5 empty] | 0
Bx.1a |  | 1 |  |  |  | 1
P1a.-P2a | [5 empty] | 0
1r1a-2n1a |  | 1 | 2 |  |  | 2
1r2a-2n2a |  | 1 | 2 |  |  | 2
1r3a-2n3a |  | 1 | 2 |  |  | 2
01.14.015 | L | PJ2Z6-3Y78 | u | Suport regulable sobre barra lliscant per a dutxa de telèfon, mural, muntat superficialment, de llautó cromat, preu alt | Suport regulable sobre barra lliscant per a dutxa de telèfon, mural, muntat superficialment, de llautó cromat, preu alt | 4
P1a-P2a | [5 empty] | 0
1r3a-2n3a |  | 1 | 2 |  |  | 2
PBaixa | [5 empty] | 0
Bx.2a |  | 2 |  |  |  | 2
01.14.016 | L | PJ32-3EHA | u | Desguàs mecànic recte per a lavabo, de llautó, de diàmetre 1''1/4, roscat a un sifó de llautó cromat | Desguàs mecànic recte per a lavabo, de llautó, de diàmetre 1''1/4, roscat a un sifó de llautó cromat | 12
PBaixa | [5 empty] | 0
Bx.1a |  | 1 |  |  |  | 1
Bx2a |  | 2 |  |  |  | 2
local |  | 1 |  |  |  | 1
P.1a-P2a | [5 empty] | 0
Portes 1eres |  | 1 | 2 |  |  | 2
Portes 2nes |  | 1 | 2 |  |  | 2
Portes 3res |  | 2 | 2 |  |  | 4
01.14.017 | L | PJ34-3FP8 | u | Desguàs recte per a aigüera, amb sobreeixidor, tap i cadeneta incorporats, de PVC, de diàmetre 32 mm, connectat a un ramal o a un sifó de PVC | Desguàs recte per a aigüera, amb sobreeixidor, tap i cadeneta incorporats, de PVC, de diàmetre 32 mm, connectat a un ramal o a un sifó de PVC | 8
Cuines |  | 8 |  |  |  | 8
01.14.018 | L | PJ35-3E19 | u | Desguàs sifònic per a banyera, amb sobreeixidor, tap i cadeneta incorporats, de PVC, de diàmetre 40 mm, connectat a xarxa sanejament | Desguàs sifònic per a banyera, amb sobreeixidor, tap i cadeneta incorporats, de PVC, de diàmetre 40 mm, connectat a xarxa sanejament | 7
PBaixa | [5 empty] | 0
Bx.1a |  | 1 |  |  |  | 1
P1a.-P2a | [5 empty] | 0
1r1a-2n1a |  | 1 | 2 |  |  | 2
1r2a-2n2a |  | 1 | 2 |  |  | 2
1r3a-2n3a |  | 1 | 2 |  |  | 2
01.14.019 | L | PJ36-3E1V | u | Desguàs sifònic per a plat de dutxa, amb tapa d'acer inoxidable incorporada, de PVC de diàmetre 40 mm, connectat a xarxa sanejament. | Desguàs sifònic per a plat de dutxa, amb tapa d'acer inoxidable incorporada, de PVC de diàmetre 40 mm, connectat a xarxa sanejament. | 4
P1a-P2a | [5 empty] | 0
1r3a-2n3a |  | 1 | 2 |  |  | 2
PBaixa | [5 empty] | 0
Bx.2a |  | 2 |  |  |  | 2
01.14.020 | L | PJ219-3SFT | u | Aixeta monocomandament per a lavabo, muntada superficialment sobre taulell o aparell sanitari, de llautó cromat, preu alt, amb dues entrades de 1/2'' | Aixeta monocomandament per a lavabo, muntada superficialment sobre taulell o aparell sanitari, de llautó cromat, preu alt, amb dues entrades de 1/2'' | 12
PBaixa | [5 empty] | 0
Bx.1a |  | 1 |  |  |  | 1
Bx2a |  | 2 |  |  |  | 2
local |  | 1 |  |  |  | 1
P.1a-P2a | [5 empty] | 0
Portes 1eres |  | 1 | 2 |  |  | 2
Portes 2nes |  | 1 | 2 |  |  | 2
Portes 3res |  | 2 | 2 |  |  | 4
01.14.021 | L | PJ218-3UCV | u | Aixeta monocomandament, mural, muntada superficialment, per a dutxa de telèfon, de llautó cromat, preu alt, amb dues entrades de 1/2'' i sortida de 1/2'' | Aixeta monocomandament, mural, muntada superficialment, per a dutxa de telèfon, de llautó cromat, preu alt, amb dues entrades de 1/2'' i sortida de 1/2'' | 4
P1a-P2a | [5 empty] | 0
1r3a-2n3a |  | 1 | 2 |  |  | 2
PBaixa | [5 empty] | 0
Bx.2a |  | 2 |  |  |  | 2
01.14.022 | L | PJ3D-3FKR | u | Sifó de botella per a lavabo, de llautó cromat de diàmetre 1''1/4 amb enllaç de diàmetre 30 mm, connectat a la xarxa de petita evacuació | Sifó de botella per a lavabo, de llautó cromat de diàmetre 1''1/4 amb enllaç de diàmetre 30 mm, connectat a la xarxa de petita evacuació | 12
PBaixa | [5 empty] | 0
Bx.1a |  | 1 |  |  |  | 1
Bx2a |  | 2 |  |  |  | 2
local |  | 1 |  |  |  | 1
P.1a-P2a | [5 empty] | 0
Portes 1eres |  | 1 | 2 |  |  | 2
Portes 2nes |  | 1 | 2 |  |  | 2
Portes 3res |  | 2 | 2 |  |  | 4
01.14.023 | L | PAVL-CKNN | u | Tendal de llargària 3000 a 3500 mm i 2000 mm d'amplària, accionament manual, amb estructura de color blanc i tela de color llis, col·locat amb fixació mecànica al parament o al sostre | Tendal de llargària 3000 a 3500 mm i 2000 mm d'amplària, accionament manual, amb estructura de color blanc i tela de color llis, col·locat amb fixació mecànica al parament o al sostre | 6
P1a-P2a |  | 6 |  |  |  | 6
| N | Obra | 01 | PressupostEDIFICI_20241204
| N | Capítol | 15 | INSTAL·LACIONS EDIFICI 8 HABITATGES
| N | Subcapítol | HA | EDIFICI 8 HABITATGES
| N | Niv. 4 | 01 | ELECTRICITAT
| N | Niv. 5 | 01 | ESCOMESA
01.15.HA.01.01.003 | L | EG11Z6B1 | u | Caixa de seccionament de polièster reforçat, de 250 A, encastada | Caixa de seccionament de polièster reforçat, de 250 A, encastada | 1
previsio en cas que la sol·liciti CIA |  | 1 |  |  |  | 1
01.15.HA.01.01.005 | L | PG33-E43E | m | Cable amb conductor de coure de tensió assignada0,6/1 kV, de designació RZ1-K (AS), construcció segons norma UNE 21123-4, unipolar, de secció 1x120 mm2, amb coberta del cable de poliolefines, classe de reacció al foc Cca-s1b, d1, a1 segons la norma UNE-EN 50575 amb baixa emissió fums, col·locat en canal o safata | Cable amb conductor de coure de tensió assignada0,6/1 kV, de designació RZ1-K (AS), construcció segons norma UNE 21123-4, unipolar, de secció 1x120 mm2, amb coberta del cable de poliolefines, classe de reacció al foc Cca-s1b, d1, a1 segons la norma UNE-EN 50575 amb baixa emissió fums, col·locat en canal o safata | 60
3 f |  | 20 | 3 |  |  | 60
01.15.HA.01.01.006 | L | PG33-E43B | m | Cable amb conductor de coure de tensió assignada0,6/1 kV, de designació RZ1-K (AS), construcció segons norma UNE 21123-4, unipolar, de secció 1x70 mm2, amb coberta del cable de poliolefines, classe de reacció al foc Cca-s1b, d1, a1 segons la norma UNE-EN 50575 amb baixa emissió fums, col·locat en canal o safata | Cable amb conductor de coure de tensió assignada0,6/1 kV, de designació RZ1-K (AS), construcció segons norma UNE 21123-4, unipolar, de secció 1x70 mm2, amb coberta del cable de poliolefines, classe de reacció al foc Cca-s1b, d1, a1 segons la norma UNE-EN 50575 amb baixa emissió fums, col·locat en canal o safata | 20
neutre |  | 20 | 1 |  |  | 20
01.15.HA.01.01.009 | L | EEK1ZI23 | u | Reixa intumescent classificada EI-120 segons UNE-EN-1634-1, de 100x100mm. Construida amb silicat sódic forrat en PVC. Model FTR de Madel o equivalent. Inclou masilla intumescent de fixació i connexió. Col.locada segons especificacions del fabricant. | Reixa intumescent classificada EI-120 segons UNE-EN-1634-1, de 100x100mm. Construida amb silicat sódic forrat en PVC. Model FTR de Madel o equivalent. Inclou masilla intumescent de fixació i connexió. Col.locada segons especificacions del fabricant. | 2
cambre comptadors |  | 2 |  |  |  | 2
| N | Obra | 01 | PressupostEDIFICI_20241204
| N | Capítol | 15 | INSTAL·LACIONS EDIFICI 8 HABITATGES
| N | Subcapítol | HA | EDIFICI 8 HABITATGES
| N | Niv. 4 | 01 | ELECTRICITAT
| N | Niv. 5 | 02 | HABITATGES
01.15.HA.01.02.004 | L | EH11ZSTR | ml | Lluminaria tipus tira flexible LED de 18W/m. Equipat amb lámpara LED MID POWER, temperatura de color blanc 3000k, Amb grau de protecció IP65, Clase de aïllament III, per enllumenat sota moble de cuina sobre taula de treball de cuina i adapatat a les seves dimensions. Inclou driver, difusor de policarbonat, perfil buit fabricat en alumini anoditzat amb tapas finals, accesoris de fixació i connexió. Instal·lat i connectat. | Lluminaria tipus tira flexible LED de 18W/m. Equipat amb lámpara LED MID POWER, temperatura de color blanc 3000k, Amb grau de protecció IP65, Clase de aïllament III, per enllumenat sota moble de cuina sobre taula de treball de cuina i adapatat a les seves dimensions. Inclou driver, difusor de policarbonat, perfil buit fabricat en alumini anoditzat amb tapas finals, accesoris de fixació i connexió. Instal·lat i connectat. | 9.6
zona cuines |  | 1.2 | 8 |  |  | 9.6
01.15.HA.01.02.005 | L | EH11ZTER | u | Lluminaria per enllumenat exterior de terrassa, de 17x11x7cm, amb lampada LED de 5.3W i 3000ºK, amb grau de protecció IP44, IK06. Model NEMESIS de la marca LEDS C4 o equivalent, color gris urbà, accessoris de fixació i connexió. Instal·lat i connectat. | Lluminaria per enllumenat exterior de terrassa, de 17x11x7cm, amb lampada LED de 5.3W i 3000ºK, amb grau de protecció IP44, IK06. Model NEMESIS de la marca LEDS C4 o equivalent, color gris urbà, accessoris de fixació i connexió. Instal·lat i connectat. | 8
terrassas habitatges P1 i P2 |  | 4 | 2 |  |  | 8
01.15.HA.01.02.006 | L | EHB5ZKSE | u | Downlight encastable rodó de 90mm de diametre. Difusor interior de vidre. Equipat amb lampada LED 8 W, 800 lm, i 3000 K temperatura de color, conector GU 10. Amb un grau de protecció IP44. | Downlight encastable rodó de 90mm de diametre. Difusor interior de vidre. Equipat amb lampada LED 8 W, 800 lm, i 3000 K temperatura de color, conector GU 10. Amb un grau de protecció IP44. | 59
Viv 1hab |  | 1 | 5 |  |  | 5
Viv 2hab |  | 2 | 7 |  |  | 14
Viv 2hab |  | 2 | 8 |  |  | 16
Viv 3hab |  | 3 | 8 |  |  | 24
01.15.HA.01.02.007 | L | EHB5ZKSF | u | Aplic per mirall de bany model Pandora amb llum LED de 8 W de potència, fabricat en alumini de color crom i forma rectangular. Produeix llum blanca de 3000 K i inclou drivers-transformador. Dimensions: 30,8 x 1,5 x 11,2 cm. Instal·lat i connectat. | Aplic per mirall de bany model Pandora amb llum LED de 8 W de potència, fabricat en alumini de color crom i forma rectangular. Produeix llum blanca de 3000 K i inclou drivers-transformador. Dimensions: 30,8 x 1,5 x 11,2 cm. Instal·lat i connectat. | 11
Viv 1hab |  | 1 | 1 |  |  | 1
Viv 2hab |  | 4 | 1 |  |  | 4
Viv 3hab |  | 3 | 2 |  |  | 6
| N | Obra | 01 | PressupostEDIFICI_20241204
| N | Capítol | 15 | INSTAL·LACIONS EDIFICI 8 HABITATGES
| N | Subcapítol | HA | EDIFICI 8 HABITATGES
| N | Niv. 4 | 01 | ELECTRICITAT
| N | Niv. 5 | 03 | DERIVACIONS INDIVIDUALS
01.15.HA.01.03.001 | L | PG33-E4CJ | m | Cable amb conductor de coure de tensió assignada0,6/1 kV, de designació RZ1-K (AS), construcció segons norma UNE 21123-4, tripolar, de secció 3x16 mm2, amb coberta del cable de poliolefines, classe de reacció al foc Cca-s1b, d1, a1 segons la norma UNE-EN 50575 amb baixa emissió fums, + cable de comandament, col·locat en canal o safata | Cable amb conductor de coure de tensió assignada0,6/1 kV, de designació RZ1-K (AS), construcció segons norma UNE 21123-4, tripolar, de secció 3x16 mm2, amb coberta del cable de poliolefines, classe de reacció al foc Cca-s1b, d1, a1 segons la norma UNE-EN 50575 amb baixa emissió fums, + cable de comandament, col·locat en canal o safata | 168
B |  | 15 | 1.2 |  |  | 18
B |  | 12 | 1.2 |  |  | 14.4
1 |  | 20 | 1.2 |  |  | 24
1 |  | 17 | 1.2 |  |  | 20.4
1 |  | 15 | 1.2 |  |  | 18
2 |  | 23 | 1.2 |  |  | 27.6
2 |  | 20 | 1.2 |  |  | 24
2 |  | 18 | 1.2 |  |  | 21.6
| N | Obra | 01 | PressupostEDIFICI_20241204
| N | Capítol | 15 | INSTAL·LACIONS EDIFICI 8 HABITATGES
| N | Subcapítol | HA | EDIFICI 8 HABITATGES
| N | Niv. 4 | 01 | ELECTRICITAT
| N | Niv. 5 | 04 | SERVEIS COMUNS
01.15.HA.01.04.005 | L | EG312356 | m | Cable amb conductor de coure de 0,6/1 kV de tensió assignada, amb designació RZ1-K (AS), tripolar, de secció 3 x 6 mm2, amb coberta del cable de poliolefines amb baixa emissió fums, col·locat en canal o safata | Cable amb conductor de coure de 0,6/1 kV de tensió assignada, amb designació RZ1-K (AS), tripolar, de secció 3 x 6 mm2, amb coberta del cable de poliolefines amb baixa emissió fums, col·locat en canal o safata | 15
ritu |  | 15 |  |  |  | 15
01.15.HA.01.04.006 | L | EG312666 | m | Cable amb conductor de coure de 0,6/1 kV de tensió assignada, amb designació RZ1-K (AS), pentapolar, de secció 5 x 10 mm2, amb coberta del cable de poliolefines amb baixa emissió fums, col·locat en canal o safata | Cable amb conductor de coure de 0,6/1 kV de tensió assignada, amb designació RZ1-K (AS), pentapolar, de secció 5 x 10 mm2, amb coberta del cable de poliolefines amb baixa emissió fums, col·locat en canal o safata | 45
Ascensor |  | 30 |  |  |  | 30
quadre serveis comuns |  | 15 |  |  |  | 15
01.15.HA.01.04.026 | L | EH11ZM10 | u | Aplic de paret de empotrar rectangular amb grau de protecció IP-65, equipat amb làmpada LED de 24W, 1923 lm i 3000 K, IRC 80, 30.000h L70 B50. Model MICENAS Asymetrual de LedsC4 o equivalent. Inclou equip, caixa d'empotrar, accessoris de fixació i connexió. Col·locat adossat. | Aplic de paret de empotrar rectangular amb grau de protecció IP-65, equipat amb làmpada LED de 24W, 1923 lm i 3000 K, IRC 80, 30.000h L70 B50. Model MICENAS Asymetrual de LedsC4 o equivalent. Inclou equip, caixa d'empotrar, accessoris de fixació i connexió. Col·locat adossat. | 6
aparcament exterior bicis |  | 6 |  |  |  | 6
| N | Obra | 01 | PressupostEDIFICI_20241204
| N | Capítol | 15 | INSTAL·LACIONS EDIFICI 8 HABITATGES
| N | Subcapítol | HA | EDIFICI 8 HABITATGES
| N | Niv. 4 | 02 | SANEJAMENT
| N | Niv. 5 | 01 | HABITATGES
01.15.HA.02.01.001 | L | EJ1SZV1B | u | Instal·lació de sanejament interior habitatge tipus 1 Cambra higiènica distribuit c/u amb: - Cambra higiènica per banyera/dutxa, lavabo i wc. - Cuina per pica i rentavaixelles. - Espai per rentadora i equip producció ACS. - Desguàs equip de clima Sanejament format amb: - Xarxa aigües residuals - Canonades fins baixans generals edifici amb tub fonoabsorvents de polipropilè tricapa, segons Norma UNE EN 1451, amb unions per junta elàstica. - Instal·lació i diàmetres mínims (de 40 fins 125 mm) segons CTE - HS 5, evacuació d'aigües. - Inclòs accessoris, abraçadores, suports, peces especials, colzes de pressió, tubs sobreixidors, desguassos i sifons necessaris de tots els d'equips sanitaris, rentavaixelles i rentadora, i desguàs d'equip de producció d'ACS, amb pendents mínimes normatives. - Recollida i conducció dels condensats de l'equip de climatització fins a la xarxa pluvial, en cas de connexió a la xarxa residual caldrà un sifó sec tipus bola. - Inclòs també accessoris i elements de fixació i connexió fins als baixants principals, ajudes necessaris. Instal·lació amb proves d'estanqueïtat totals comprovades. - Evitar colzes a 90º, per eixemle donant una certa inclinació, modificar el recorregut per no haver de fer un colze tant tancat de 90º i fer un gir més suau. - Segons plànols adjunts. - Traçat per planta inferior en zones amb fals sostre, excepte trams encastats, o per l'aparcament si l'habitatge o local estan en planta baixa. - No inclós aparells sanitaris ni electrodomèstics cuina | Instal·lació de sanejament interior habitatge tipus 1 Cambra higiènica distribuit c/u amb: - Cambra higiènica per banyera/dutxa, lavabo i wc. - Cuina per pica i rentavaixelles. - Espai per rentadora i equip producció ACS. - Desguàs equip de clima Sanejament format amb: - Xarxa aigües residuals - Canonades fins baixans generals edifici amb tub fonoabsorvents de polipropilè tricapa, segons Norma UNE EN 1451, amb unions per junta elàstica. - Instal·lació i diàmetres mínims (de 40 fins 125 mm) segons CTE - HS 5, evacuació d'aigües. - Inclòs accessoris, abraçadores, suports, peces especials, colzes de pressió, tubs sobreixidors, desguassos i sifons necessaris de tots els d'equips sanitaris, rentavaixelles i rentadora, i desguàs d'equip de producció d'ACS, amb pendents mínimes normatives. - Recollida i conducció dels condensats de l'equip de climatització fins a la xarxa pluvial, en cas de connexió a la xarxa residual caldrà un sifó sec tipus bola. - Inclòs també accessoris i elements de fixació i connexió fins als baixants principals, ajudes necessaris. Instal·lació amb proves d'estanqueïtat totals comprovades. - Evitar colzes a 90º, per eixemle donant una certa inclinació, modificar el recorregut per no haver de fer un colze tant tancat de 90º i fer un gir més suau. - Segons plànols adjunts. - Traçat per planta inferior en zones amb fals sostre, excepte trams encastats, o per l'aparcament si l'habitatge o local estan en planta baixa. - No inclós aparells sanitaris ni electrodomèstics cuina | 5
pb BX-1a |  | 1 |  |  |  | 1
p1 1-1a |  | 1 |  |  |  | 1
p1 1-2a |  | 1 |  |  |  | 1
p2 2-1a |  | 1 |  |  |  | 1
p2 2-2a |  | 1 |  |  |  | 1
01.15.HA.02.01.002 | L | EJ1SZV2B | u | Instal·lació de sanejament interior habitatges tipus 2 Cambres higièniques distribuït c/u amb: - Cambra higiènica 1 per banyera/dutxa, lavabo i wc. - Cambra higiènica 2 per dutxa, lavabo i wc. - Cuina per pica i rentavaixelles. - Espai per rentadora i equip producció ACS. - Desguàs equip de clima Sanejament format amb: - Xarxa aigües residuals - Canonades fins baixans generals edifici amb tub fonoabsorvents de polipropilè tricapa, segons Norma UNE EN 1451, amb unions per junta elàstica. - Instal·lació i diàmetres mínims (de 40 fins 125 mm) segons CTE - HS 5, evacuació d'aigües. - Inclòs accessoris, abraçadores, suports, peces especials, colzes de pressió, tubs sobreixidors, desguassos i sifons necessaris de tots els d'equips sanitaris, rentavaixelles i rentadora, i desguàs d'equip de producció d'ACS, amb pendents mínimes normatives. - Recollida i conducció dels condensats de l'equip de climatització fins a la xarxa pluvial, en cas de connexió a la xarxa residual caldrà un sifó sec tipus bola. - Inclòs també accessoris i elements de fixació i connexió fins als baixants principals, ajudes necessaris. Instal·lació amb proves d'estanqueïtat totals comprovades. - Evitar colzes a 90º, per eixemle donant una certa inclinació, modificar el recorregut per no haver de fer un colze tant tancat de 90º i fer un gir més suau. - Segons plànols adjunts. - Traçat per planta inferior en zones amb fals sostre, excepte trams encastats, o per l'aparcament si l'habitatge o local estan en planta baixa. - No inclós aparells sanitaris ni electrodomèstics cuina | Instal·lació de sanejament interior habitatges tipus 2 Cambres higièniques distribuït c/u amb: - Cambra higiènica 1 per banyera/dutxa, lavabo i wc. - Cambra higiènica 2 per dutxa, lavabo i wc. - Cuina per pica i rentavaixelles. - Espai per rentadora i equip producció ACS. - Desguàs equip de clima Sanejament format amb: - Xarxa aigües residuals - Canonades fins baixans generals edifici amb tub fonoabsorvents de polipropilè tricapa, segons Norma UNE EN 1451, amb unions per junta elàstica. - Instal·lació i diàmetres mínims (de 40 fins 125 mm) segons CTE - HS 5, evacuació d'aigües. - Inclòs accessoris, abraçadores, suports, peces especials, colzes de pressió, tubs sobreixidors, desguassos i sifons necessaris de tots els d'equips sanitaris, rentavaixelles i rentadora, i desguàs d'equip de producció d'ACS, amb pendents mínimes normatives. - Recollida i conducció dels condensats de l'equip de climatització fins a la xarxa pluvial, en cas de connexió a la xarxa residual caldrà un sifó sec tipus bola. - Inclòs també accessoris i elements de fixació i connexió fins als baixants principals, ajudes necessaris. Instal·lació amb proves d'estanqueïtat totals comprovades. - Evitar colzes a 90º, per eixemle donant una certa inclinació, modificar el recorregut per no haver de fer un colze tant tancat de 90º i fer un gir més suau. - Segons plànols adjunts. - Traçat per planta inferior en zones amb fals sostre, excepte trams encastats, o per l'aparcament si l'habitatge o local estan en planta baixa. - No inclós aparells sanitaris ni electrodomèstics cuina | 2
p1 - 1-3a |  | 1 |  |  |  | 1
p2 - 2-3a |  | 1 |  |  |  | 1
01.15.HA.02.01.003 | L | EJ1SZVAD | u | Instal·lació de sanejament interior habitatges adaptat amb 2 Cambres higièniques distribuït c/u amb: - Cambra higiènica 1 per dutxa, lavabo i wc. - Cambra higiènica 2 per dutxa, lavabo i wc. - Cuina per pica i rentavaixelles. - Espai per rentadora i equip producció ACS. - Desguàs equip de clima Sanejament format amb: - Xarxa aigües residuals - Habitatge adaptat, es complirà amb totes les especificacions i normativas, alçades equips, sanitaris,... d'un habitatge d'aquest tipus. - Canonades fins baixans generals edifici amb tub fonoabsorvents de polipropilè tricapa, segons Norma UNE EN 1451, amb unions per junta elàstica. - Instal·lació i diàmetres mínims (de 40 fins 125 mm) segons CTE - HS 5, evacuació d'aigües. - Inclòs accessoris, abraçadores, suports, peces especials, colzes de pressió, tubs sobreixidors, desguassos i sifons necessaris de tots els d'equips sanitaris, rentavaixelles i rentadora, i desguàs d'equip de producció d'ACS, amb pendents mínimes normatives. - Recollida i conducció dels condensats de l'equip de climatització fins a la xarxa pluvial, en cas de connexió a la xarxa residual caldrà un sifó sec tipus bola. - Inclòs també accessoris i elements de fixació i connexió fins als baixants principals, ajudes necessaris. Instal·lació amb proves d'estanqueïtat totals comprovades. - Evitar colzes a 90º, per eixemle donant una certa inclinació, modificar el recorregut per no haver de fer un colze tant tancat de 90º i fer un gir més suau. - Segons plànols adjunts. - Traçat per planta inferior en zones amb fals sostre, excepte trams encastats, o per l'aparcament si l'habitatge o local estan en planta baixa. - No inclós aparells sanitaris ni electrodomèstics cuina | Instal·lació de sanejament interior habitatges adaptat amb 2 Cambres higièniques distribuït c/u amb: - Cambra higiènica 1 per dutxa, lavabo i wc. - Cambra higiènica 2 per dutxa, lavabo i wc. - Cuina per pica i rentavaixelles. - Espai per rentadora i equip producció ACS. - Desguàs equip de clima Sanejament format amb: - Xarxa aigües residuals - Habitatge adaptat, es complirà amb totes les especificacions i normativas, alçades equips, sanitaris,... d'un habitatge d'aquest tipus. - Canonades fins baixans generals edifici amb tub fonoabsorvents de polipropilè tricapa, segons Norma UNE EN 1451, amb unions per junta elàstica. - Instal·lació i diàmetres mínims (de 40 fins 125 mm) segons CTE - HS 5, evacuació d'aigües. - Inclòs accessoris, abraçadores, suports, peces especials, colzes de pressió, tubs sobreixidors, desguassos i sifons necessaris de tots els d'equips sanitaris, rentavaixelles i rentadora, i desguàs d'equip de producció d'ACS, amb pendents mínimes normatives. - Recollida i conducció dels condensats de l'equip de climatització fins a la xarxa pluvial, en cas de connexió a la xarxa residual caldrà un sifó sec tipus bola. - Inclòs també accessoris i elements de fixació i connexió fins als baixants principals, ajudes necessaris. Instal·lació amb proves d'estanqueïtat totals comprovades. - Evitar colzes a 90º, per eixemle donant una certa inclinació, modificar el recorregut per no haver de fer un colze tant tancat de 90º i fer un gir més suau. - Segons plànols adjunts. - Traçat per planta inferior en zones amb fals sostre, excepte trams encastats, o per l'aparcament si l'habitatge o local estan en planta baixa. - No inclós aparells sanitaris ni electrodomèstics cuina | 1
hab adaptat pb |  | 1 |  |  |  | 1
01.15.HA.02.01.004 | L | ED31Z0S1 | u | Sifó sec, sifó de bola per evacuació de condensats de tubs de ventilació,... model DFSKSYFON de Siber o similar, per evitar el retorn d'olors, registrable, de material termoplàstic resistent. Inclou ajudes de paleta, ràcords de connexió, canonada de connexió entrada i sortida fins xarxa, accesoris i elements de fixació i connexió, d'acord a les prescripcions del fabricant i normatives de sanejament. | Sifó sec, sifó de bola per evacuació de condensats de tubs de ventilació,... model DFSKSYFON de Siber o similar, per evitar el retorn d'olors, registrable, de material termoplàstic resistent. Inclou ajudes de paleta, ràcords de connexió, canonada de connexió entrada i sortida fins xarxa, accesoris i elements de fixació i connexió, d'acord a les prescripcions del fabricant i normatives de sanejament. | 8
previsió habitatge unitat clima |  | 8 |  |  |  | 8
| N | Obra | 01 | PressupostEDIFICI_20241204
| N | Capítol | 15 | INSTAL·LACIONS EDIFICI 8 HABITATGES
| N | Subcapítol | HA | EDIFICI 8 HABITATGES
| N | Niv. 4 | 02 | SANEJAMENT
| N | Niv. 5 | 02 | SERVEIS COMUNS
01.15.HA.02.02.001 | L | ED75Z0090 | m | Canonada per evacuació fonoabsorvent en polipropileno tricapa, de diàmetre exterior 90 mm, gruix 2,5 mm amb extrem abocardat per unions per junta elàstica, color gris RAL 7037 amb bandes blaves, fabricat segons Norma UNE EN 1451. Tubs tricapes lliures d'halogenurs formats per paret exterior PP resistent a l'impacte + paret PP amb càrrega mineral per fonoabsorbencia i reacció al foc Bs1, d0 + paret interna PP resistent a l'aigua calenta, (fins 95ºC) Instal·lada segons normativa vigent vàlida per baixants, tubs, desguassos aparells sanitaris, instal·lació vista, penjada dels sostre,.. però no soterrada.. Inclòs accessoris, abraçadores, suports, peces especials, colzes de pressió i accessoris i elements de fixació i connexió i ajudes de paleta. Instal·lació comprobada. | Canonada per evacuació fonoabsorvent en polipropileno tricapa, de diàmetre exterior 90 mm, gruix 2,5 mm amb extrem abocardat per unions per junta elàstica, color gris RAL 7037 amb bandes blaves, fabricat segons Norma UNE EN 1451. Tubs tricapes lliures d'halogenurs formats per paret exterior PP resistent a l'impacte + paret PP amb càrrega mineral per fonoabsorbencia i reacció al foc Bs1, d0 + paret interna PP resistent a l'aigua calenta, (fins 95ºC) Instal·lada segons normativa vigent vàlida per baixants, tubs, desguassos aparells sanitaris, instal·lació vista, penjada dels sostre,.. però no soterrada.. Inclòs accessoris, abraçadores, suports, peces especials, colzes de pressió i accessoris i elements de fixació i connexió i ajudes de paleta. Instal·lació comprobada. | 7.2
abocador |  | 6 | 1.2 |  |  | 7.2
01.15.HA.02.02.002 | L | ED75Z0110 | m | Canonada per evacuació fonoabsorvent en polipropileno tricapa, de diàmetre exterior 110 mm, gruix 3,1 mm amb extrem abocardat per unions per junta elàstica, color gris RAL 7037 amb bandes blaves, fabricat segons Norma UNE EN 1451. Tubs tricapes lliures d'halogenurs formats per paret exterior PP resistent a l'impacte + paret PP amb càrrega mineral per fonoabsorbencia i reacció al foc Bs1, d0 + paret interna PP resistent a l'aigua calenta, (fins 95ºC) Instal·lada segons normativa vigent vàlida per baixants, tubs, desguassos aparells sanitaris, instal·lació vista, penjada dels sostre,.. però no soterrada.. Inclòs accessoris, abraçadores, suports, peces especials, colzes de pressió i accessoris i elements de fixació i connexió i ajudes de paleta. Instal·lació comprobada. | Canonada per evacuació fonoabsorvent en polipropileno tricapa, de diàmetre exterior 110 mm, gruix 3,1 mm amb extrem abocardat per unions per junta elàstica, color gris RAL 7037 amb bandes blaves, fabricat segons Norma UNE EN 1451. Tubs tricapes lliures d'halogenurs formats per paret exterior PP resistent a l'impacte + paret PP amb càrrega mineral per fonoabsorbencia i reacció al foc Bs1, d0 + paret interna PP resistent a l'aigua calenta, (fins 95ºC) Instal·lada segons normativa vigent vàlida per baixants, tubs, desguassos aparells sanitaris, instal·lació vista, penjada dels sostre,.. però no soterrada.. Inclòs accessoris, abraçadores, suports, peces especials, colzes de pressió i accessoris i elements de fixació i connexió i ajudes de paleta. Instal·lació comprobada. | 148.8
baixants residuals | [5 empty] | 0
r4 |  | 14 | 1.2 |  |  | 16.8
r6 |  | 14 | 1.2 |  |  | 16.8
baixants pluvials | [5 empty] | 0
p1 |  | 12 | 1.2 |  |  | 14.4
p2 |  | 12 | 1.2 |  |  | 14.4
p3 |  | 12 | 1.2 |  |  | 14.4
p4 |  | 12 | 1.2 |  |  | 14.4
p5 |  | 12 | 1.2 |  |  | 14.4
connexió boneres coberta |  | 5 | 2 | 1.2 |  | 12
desplaçament horitzontal |  | 6 | 1.2 |  |  | 7.2
|  | 6 | 1.2 |  |  | 7.2
Boneres terrassa p1 |  | 7 | 2 | 1.2 |  | 16.8
01.15.HA.02.02.003 | L | ED75Z0125 | m | Canonada per evacuació fonoabsorvent polipropileno tricapa, de diàmetre exterior 125 mm, gruix 3,4 mm amb extrem abocardat per unions per junta elàstica, color gris RAL 7037 amb bandes blaves, fabricat segons Norma UNE EN 1451. Tubs tricapes lliures d'halogenurs formats per paret exterior PP resistent a l'impacte + paret PP amb càrrega mineral per fonoabsorbencia i reacció al foc Bs1, d0 + paret interna PP resistent a l'aigua calenta, (fins 95ºC) Instal·lada segons normativa vigent vàlida per baixants, tubs, desguassos aparells sanitaris, instal·lació vista, penjada dels sostre,.. però no soterrada.. Inclòs accessoris, abraçadores, suports, peces especials, colzes de pressió i accessoris i elements de fixació i connexió i ajudes de paleta. Instal·lació comprobada. | Canonada per evacuació fonoabsorvent polipropileno tricapa, de diàmetre exterior 125 mm, gruix 3,4 mm amb extrem abocardat per unions per junta elàstica, color gris RAL 7037 amb bandes blaves, fabricat segons Norma UNE EN 1451. Tubs tricapes lliures d'halogenurs formats per paret exterior PP resistent a l'impacte + paret PP amb càrrega mineral per fonoabsorbencia i reacció al foc Bs1, d0 + paret interna PP resistent a l'aigua calenta, (fins 95ºC) Instal·lada segons normativa vigent vàlida per baixants, tubs, desguassos aparells sanitaris, instal·lació vista, penjada dels sostre,.. però no soterrada.. Inclòs accessoris, abraçadores, suports, peces especials, colzes de pressió i accessoris i elements de fixació i connexió i ajudes de paleta. Instal·lació comprobada. | 81.6
baixants residuals | [5 empty] | 0
r1 |  | 14 | 1.2 |  |  | 16.8
r2 |  | 14 | 1.2 |  |  | 16.8
r3 |  | 14 | 1.2 |  |  | 16.8
r5 |  | 14 | 1.2 |  |  | 16.8
desplaçament horitzontal |  | 3 | 1.2 |  |  | 3.6
|  | 3 | 1.2 |  |  | 3.6
previsió |  | 6 | 1.2 |  |  | 7.2
01.15.HA.02.02.004 | L | E5ZHZMXD | u | Bonera sifònica locals d'acer inox. 200x200 mm, amb tapa metàl·lica, col·locada | Bonera sifònica locals d'acer inox. 200x200 mm, amb tapa metàl·lica, col·locada | 4
boneres |  | 0 |  |  |  | 0
comp fo |  | 1 |  |  |  | 1
comp elec |  | 1 |  |  |  | 1
sala neteja |  | 1 |  |  |  | 1
previsió |  | 1 |  |  |  | 1
01.15.HA.02.02.005 | L | E5ZHZMX2 | u | Bonera sifònica a coberta d'acer inox. 250x250 mm, sortida diàmetre 110 mm. amb tapa antigrava metàl·lica i protecció, lamina impermeabilitzant, col·locada | Bonera sifònica a coberta d'acer inox. 250x250 mm, sortida diàmetre 110 mm. amb tapa antigrava metàl·lica i protecció, lamina impermeabilitzant, col·locada | 7
bonera coberta |  | 5 |  |  |  | 5
terrassa exterior p1 |  | 2 |  |  |  | 2
01.15.HA.02.02.006 | L | ED144730 | m | Baixant de tub de planxa galvanitzada i lacada amb unió plegada de DN 80 mm i 0,6 mm de gruix, incloses les peces especials i fixat mecànicament amb brides | Baixant de tub de planxa galvanitzada i lacada amb unió plegada de DN 80 mm i 0,6 mm de gruix, incloses les peces especials i fixat mecànicament amb brides | 3.6
previsió baixant badalot |  | 3 | 1.2 |  |  | 3.6
01.15.HA.02.02.007 | L | ED1VZVL4 | u | VÀLVULES AIREACIÓ PER A VENTILACIÓ PRIMÀRIA BAIXANTS RESIDUALS QUE NO TINGUIN SORTIDA EN COBERTA, DIAM. 110 A COL·LOCAR EN EL FALS SOSTRE, FACILITEN L'ENTRADA D'AIRE EXTERIOR QUAN ES PRODUEIX UNA DESCÀRREGA I QUAN LA DESCÀRREGA FINALITZA LA VÀLVULA ES TANCA PER SEU PROPI PES, EVITANT LA SORTIDA EXTERIOR DE MALS OLORS PROCEDENTS DE LA INSTAL·LACIÓ, VÀLVULA DE ABS, COLOR BLANC, AMB JUNTA I ADAPTADOR PER BAIXANT RESIDUAL. INCLOU AJUDES, ACCESSORIS I ELEMENTS DE FIXACIÓ I CONNEXIÓ. | VÀLVULES AIREACIÓ PER A VENTILACIÓ PRIMÀRIA BAIXANTS RESIDUALS QUE NO TINGUIN SORTIDA EN COBERTA, DIAM. 110 A COL·LOCAR EN EL FALS SOSTRE, FACILITEN L'ENTRADA D'AIRE EXTERIOR QUAN ES PRODUEIX UNA DESCÀRREGA I QUAN LA DESCÀRREGA FINALITZA LA VÀLVULA ES TANCA PER SEU PROPI PES, EVITANT LA SORTIDA EXTERIOR DE MALS OLORS PROCEDENTS DE LA INSTAL·LACIÓ, VÀLVULA DE ABS, COLOR BLANC, AMB JUNTA I ADAPTADOR PER BAIXANT RESIDUAL. INCLOU AJUDES, ACCESSORIS I ELEMENTS DE FIXACIÓ I CONNEXIÓ. | 2
residuals previsió per evitar olors a coberta |  | 2 |  |  |  | 2
01.15.HA.02.02.008 | L | ED1VZVL5 | u | VÀLVULES AIREACIÓ PER A VENTILACIÓ PRIMÀRIA BAIXANTS RESIDUALS QUE NO TINGUIN SORTIDA EN COBERTA, DIAM. 125 A COL·LOCAR EN EL FALS SOSTRE, FACILITEN L'ENTRADA D'AIRE EXTERIOR QUAN ES PRODUEIX UNA DESCÀRREGA I QUAN LA DESCÀRREGA FINALITZA LA VÀLVULA ES TANCA PER SEU PROPI PES, EVITANT LA SORTIDA EXTERIOR DE MALS OLORS PROCEDENTS DE LA INSTAL·LACIÓ, VÀLVULA DE ABS, COLOR BLANC, AMB JUNTA I ADAPTADOR PER BAIXANT RESIDUAL. INCLOU AJUDES, ACCESSORIS I ELEMENTS DE FIXACIÓ I CONNEXIÓ. | VÀLVULES AIREACIÓ PER A VENTILACIÓ PRIMÀRIA BAIXANTS RESIDUALS QUE NO TINGUIN SORTIDA EN COBERTA, DIAM. 125 A COL·LOCAR EN EL FALS SOSTRE, FACILITEN L'ENTRADA D'AIRE EXTERIOR QUAN ES PRODUEIX UNA DESCÀRREGA I QUAN LA DESCÀRREGA FINALITZA LA VÀLVULA ES TANCA PER SEU PROPI PES, EVITANT LA SORTIDA EXTERIOR DE MALS OLORS PROCEDENTS DE LA INSTAL·LACIÓ, VÀLVULA DE ABS, COLOR BLANC, AMB JUNTA I ADAPTADOR PER BAIXANT RESIDUAL. INCLOU AJUDES, ACCESSORIS I ELEMENTS DE FIXACIÓ I CONNEXIÓ. | 4
residuals previsió per evitar olors a coberta |  | 4 |  |  |  | 4
| N | Obra | 01 | PressupostEDIFICI_20241204
| N | Capítol | 15 | INSTAL·LACIONS EDIFICI 8 HABITATGES
| N | Subcapítol | HA | EDIFICI 8 HABITATGES
| N | Niv. 4 | 03 | FONTANERIA
| N | Niv. 5 | 01 | ESCOMESA
01.15.HA.03.01.001 | L | ED35Z55M | u | Pericó per escomesa fontaneria interior límit finca, connexió aigua freda sanitària (AFS) de xarxa pública, mides interiors 50x50x40 cm.h, amb tapes registrables. Alimentació a 8 habitatges, serveis comuns escala, serveis comuns edifici aparcament i local comercial. AFS cabal 4 a 10 m3/h, ramal 40mm, 2´´, passatubs diam.100, pletina diam.150 mm. Inclos totes les ajudes, passatubs, suports, brides, pletines de connexió, tapes C-250, desguas interior, accessoris de fixació i muntage. Segons prescripcions de Companyia Suministradora d'aigües, Promunsa i Ajuntament de Sant Just Desvern. Muntada | Pericó per escomesa fontaneria interior límit finca, connexió aigua freda sanitària (AFS) de xarxa pública, mides interiors 50x50x40 cm.h, amb tapes registrables. Alimentació a 8 habitatges, serveis comuns escala, serveis comuns edifici aparcament i local comercial. AFS cabal 4 a 10 m3/h, ramal 40mm, 2´´, passatubs diam.100, pletina diam.150 mm. Inclos totes les ajudes, passatubs, suports, brides, pletines de connexió, tapes C-250, desguas interior, accessoris de fixació i muntage. Segons prescripcions de Companyia Suministradora d'aigües, Promunsa i Ajuntament de Sant Just Desvern. Muntada | 1
|  | 1 |  |  |  | 1
01.15.HA.03.01.002 | L | EN422697 | u | Vàlvula de papallona concèntrica segons norma UNE-EN 593, manual, per a muntar entre brides, de 50 mm de diàmetre nominal, de 16 bar de pressió nominal, cos de fosa nodular EN-GJS-400-15 (GGG40) amb revestiment de resina epoxi (100 micres), disc d'acer inoxidable 1.4401 (AISI 316), anell d'etilè propilè diè (EPDM), eix d'acer inoxidable 1.4021 (AISI 420) i accionament per palanca, muntada superficialment | Vàlvula de papallona concèntrica segons norma UNE-EN 593, manual, per a muntar entre brides, de 50 mm de diàmetre nominal, de 16 bar de pressió nominal, cos de fosa nodular EN-GJS-400-15 (GGG40) amb revestiment de resina epoxi (100 micres), disc d'acer inoxidable 1.4401 (AISI 316), anell d'etilè propilè diè (EPDM), eix d'acer inoxidable 1.4021 (AISI 420) i accionament per palanca, muntada superficialment | 1
|  | 1 |  |  |  | 1
01.15.HA.03.01.003 | L | EN8125B4 | u | Vàlvula de retenció de clapeta, amb rosca, de 2´´ de diàmetre nominal, de 10 bar de pressió nominal, cos de llautó, clapeta de llautó i tancament de seient metàl·lic, muntada en pericó de canalització soterrada | Vàlvula de retenció de clapeta, amb rosca, de 2´´ de diàmetre nominal, de 10 bar de pressió nominal, cos de llautó, clapeta de llautó i tancament de seient metàl·lic, muntada en pericó de canalització soterrada | 1
|  | 1 |  |  |  | 1
01.15.HA.03.01.004 | L | EFB19655 | m | Tub de polietilè de designació PE 100, de 63 mm de diàmetre nominal, de 16 bar de pressió nominal, sèrie SDR 11, UNE-EN 12201-2, connectat a pressió, amb grau de dificultat mitjà, utilitzant accessoris de plàstic i col·locat al fons de la rasa | Tub de polietilè de designació PE 100, de 63 mm de diàmetre nominal, de 16 bar de pressió nominal, sèrie SDR 11, UNE-EN 12201-2, connectat a pressió, amb grau de dificultat mitjà, utilitzant accessoris de plàstic i col·locat al fons de la rasa | 26.4
|  | 22 | 1.2 |  |  | 26.4
01.15.HA.03.01.005 | L | EFQ334GL | m | Aïllament tèrmic d'escuma elastomèrica per a canonades que transporten fluids a temperatura entre -50°C i 105°C, per a tub de diàmetre exterior 64 mm, de 9 mm de gruix, amb un factor de resistència a la difusió del vapor d'aigua >= 7000, col·locat superficialment amb grau de dificultat mitjà | Aïllament tèrmic d'escuma elastomèrica per a canonades que transporten fluids a temperatura entre -50°C i 105°C, per a tub de diàmetre exterior 64 mm, de 9 mm de gruix, amb un factor de resistència a la difusió del vapor d'aigua >= 7000, col·locat superficialment amb grau de dificultat mitjà | 24
|  | 20 | 1.2 |  |  | 24
| N | Obra | 01 | PressupostEDIFICI_20241204
| N | Capítol | 15 | INSTAL·LACIONS EDIFICI 8 HABITATGES
| N | Subcapítol | HA | EDIFICI 8 HABITATGES
| N | Niv. 4 | 03 | FONTANERIA
| N | Niv. 5 | 02 | HABITATGES
01.15.HA.03.02.001 | L | EJ1SZVT1 | u | Instal·lació de fontaneria interior habitatge tipus 1 Cambra higiènica distribuit c/u amb: - Cambra higiènica per banyera/dutxa, lavabo i wc. - Cuina per pica i rentavaixelles. - Espai per rentadora i equip producció ACS. Instal·lació interior d'aigua freda i calenta sanitària, segons plànols adjunts, formada per: - Canalització amb tub de polietilè reticulat PEX S.5, segons UNE-EN ISO 15875, de DN 16, 20, 25, per instal·lacions interiors d'aigua freda i calenta sanitària, amb abraçaderes, inclòs p.p. d'accessoris i petit material. Instal·lada i provades segons C.T.E. DB HS-4 i Orden 25/05/2007 Consejería de Industria. - Aïllament tèrmic d'escuma electromèrica autoextinguible d' armaflex IT o similar, de 25 mm. de gruix, segell Aenor, amb barrera de vapor, per canonades d'aigua calenta sanitària, segons RITE i Norma UNE 100.171. Inclòs part proporcional d'aïllament de vàlvules i accessoris. muntat segons instruccions del fabricant. - Aïllament tèrmic d'escuma electromèrica autoextinguible d' armaflex it o similar de 9 mm. de gruix, segell Aenor, amb barrera de vapor, per canonades d'aigua freda sanitària, segons RITE i Norma UNE 100.171. Inclòs part proporcional d'aïllament de vàlvules i accessoris. muntat segons instruccions del fabricant. - Aigua freda i calenta a tots els punts de consum, inclós rentadora i rentavaixelles. - Entrada aigua freda i calenta per fal sostre, traçats per part superior tancaments i sostre habitatge. - Canonada d'AFS i ACS, diam. segons plànols, canonades aiïllades, no cal retorn distància <15m, producció ACS punt mes allunyat. - Vàlvules de pas general entrada habitatge (situació segons plànols) per aigua freda i calenta. - Vàlvules de esfera manual de pas, amb bola d'acer inoxidable i empaquetadura de teflon, per totes les habitacions humides, per aigua freda i calenta. - Claus d'escaire previes per tots els punts de consum d'aigua (inodor per aigua freda i lavabo, pica per aigua freda i calenta). - Claus d'escaire acodades per rentavaixelles i reantadora (per aigua freda i calenta). - Griferia tipus moncomandament, termostàtica barrejadores per banyera/dutxa, de broc alta giratori per pica, tipus ECO amb sistemes d'estalvi d'aigua i airejadors, segons les especificacions tècniques generals per aixetes sanitaries normes UNE-19-703-91, UNE 19-707-91 i EN200. Griferia a validar per la propietat i la DF - Inclòs proves, totes les ajudes, accesoris i elements de connexió i fixació, segons normativa vigent i el CTE. - No inclós aparells sanitaris ni electrodomèstics cuina, ni la producció d'ACS. | Instal·lació de fontaneria interior habitatge tipus 1 Cambra higiènica distribuit c/u amb: - Cambra higiènica per banyera/dutxa, lavabo i wc. - Cuina per pica i rentavaixelles. - Espai per rentadora i equip producció ACS. Instal·lació interior d'aigua freda i calenta sanitària, segons plànols adjunts, formada per: - Canalització amb tub de polietilè reticulat PEX S.5, segons UNE-EN ISO 15875, de DN 16, 20, 25, per instal·lacions interiors d'aigua freda i calenta sanitària, amb abraçaderes, inclòs p.p. d'accessoris i petit material. Instal·lada i provades segons C.T.E. DB HS-4 i Orden 25/05/2007 Consejería de Industria. - Aïllament tèrmic d'escuma electromèrica autoextinguible d' armaflex IT o similar, de 25 mm. de gruix, segell Aenor, amb barrera de vapor, per canonades d'aigua calenta sanitària, segons RITE i Norma UNE 100.171. Inclòs part proporcional d'aïllament de vàlvules i accessoris. muntat segons instruccions del fabricant. - Aïllament tèrmic d'escuma electromèrica autoextinguible d' armaflex it o similar de 9 mm. de gruix, segell Aenor, amb barrera de vapor, per canonades d'aigua freda sanitària, segons RITE i Norma UNE 100.171. Inclòs part proporcional d'aïllament de vàlvules i accessoris. muntat segons instruccions del fabricant. - Aigua freda i calenta a tots els punts de consum, inclós rentadora i rentavaixelles. - Entrada aigua freda i calenta per fal sostre, traçats per part superior tancaments i sostre habitatge. - Canonada d'AFS i ACS, diam. segons plànols, canonades aiïllades, no cal retorn distància <15m, producció ACS punt mes allunyat. - Vàlvules de pas general entrada habitatge (situació segons plànols) per aigua freda i calenta. - Vàlvules de esfera manual de pas, amb bola d'acer inoxidable i empaquetadura de teflon, per totes les habitacions humides, per aigua freda i calenta. - Claus d'escaire previes per tots els punts de consum d'aigua (inodor per aigua freda i lavabo, pica per aigua freda i calenta). - Claus d'escaire acodades per rentavaixelles i reantadora (per aigua freda i calenta). - Griferia tipus moncomandament, termostàtica barrejadores per banyera/dutxa, de broc alta giratori per pica, tipus ECO amb sistemes d'estalvi d'aigua i airejadors, segons les especificacions tècniques generals per aixetes sanitaries normes UNE-19-703-91, UNE 19-707-91 i EN200. Griferia a validar per la propietat i la DF - Inclòs proves, totes les ajudes, accesoris i elements de connexió i fixació, segons normativa vigent i el CTE. - No inclós aparells sanitaris ni electrodomèstics cuina, ni la producció d'ACS. | 5
pb BX-1a |  | 1 |  |  |  | 1
p1 1-1a |  | 1 |  |  |  | 1
p1 1-2a |  | 1 |  |  |  | 1
p2 2-1a |  | 1 |  |  |  | 1
p2 2-2a |  | 1 |  |  |  | 1
01.15.HA.03.02.002 | L | EJ1SZT2 | u | Instal·lació de fontaneria interior habitatges tipus 2 Cambres higièniques distribuït c/u amb: - Cambra higiènica 1 per banyera/dutxa, lavabo i wc. - Cambra higiènica 2 per dutxa, lavabo i wc. - Cuina per pica i rentavaixelles. - Espai per rentadora i equip producció ACS. Instal·lació interior d'aigua freda i calenta sanitària, segons plànols adjunts, formada per: - Canalització amb tub de polietilè reticulat PEX S.5, segons UNE-EN ISO 15875, de DN 16, 20, 25, per instal·lacions interiors d'aigua freda i calenta sanitària, amb abraçaderes, inclòs p.p. d'accessoris i petit material. Instal·lada i provades segons C.T.E. DB HS-4 i Orden 25/05/2007 Consejería de Industria. - Aïllament tèrmic d'escuma electromèrica autoextinguible d' armaflex IT o similar, de 25 mm. de gruix, segell Aenor, amb barrera de vapor, per canonades d'aigua calenta sanitària, segons RITE i Norma UNE 100.171. Inclòs part proporcional d'aïllament de vàlvules i accessoris. muntat segons instruccions del fabricant. - Aïllament tèrmic d'escuma electromèrica autoextinguible d' armaflex it o similar de 9 mm. de gruix, segell Aenor, amb barrera de vapor, per canonades d'aigua freda sanitària, segons RITE i Norma UNE 100.171. Inclòs part proporcional d'aïllament de vàlvules i accessoris. muntat segons instruccions del fabricant. - Aigua freda i calenta a tots els punts de consum, inclós rentadora i rentavaixelles. - Entrada aigua freda i calenta per fal sostre, traçats per part superior tancaments i sostre habitatge. - Canonada d'AFS i ACS, diam. segons plànols, canonades aiïllades, no cal retorn distància <15m, producció ACS punt mes allunyat. - Vàlvules de pas general entrada habitatge (situació segons plànols) per aigua freda i calenta. - Vàlvules de esfera manual de pas, amb bola d'acer inoxidable i empaquetadura de teflon, per totes les habitacions humides, per aigua freda i calenta. - Claus d'escaire previes per tots els punts de consum d'aigua (inodor per aigua freda i lavabo, pica per aigua freda i calenta). - Claus d'escaire acodades per rentavaixelles i reantadora (per aigua freda i calenta). - Griferia tipus moncomandament, termostàtica barrejadores per banyera/dutxa, de broc alt giratori per pica, tipus ECO amb sistemes d'estalvi d'aigua i airejadors, segons les especificacions tècniques generals per aixetes sanitaries normes UNE-19-703-91, UNE 19-707-91 i EN200. Griferia a validar per la propietat i la DF - Inclòs proves, totes les ajudes, accesoris i elements de connexió i fixació, segons normativa vigent i el CTE. - No inclós aparells sanitaris ni electrodomèstics cuina, ni la producció d'ACS. | Instal·lació de fontaneria interior habitatges tipus 2 Cambres higièniques distribuït c/u amb: - Cambra higiènica 1 per banyera/dutxa, lavabo i wc. - Cambra higiènica 2 per dutxa, lavabo i wc. - Cuina per pica i rentavaixelles. - Espai per rentadora i equip producció ACS. Instal·lació interior d'aigua freda i calenta sanitària, segons plànols adjunts, formada per: - Canalització amb tub de polietilè reticulat PEX S.5, segons UNE-EN ISO 15875, de DN 16, 20, 25, per instal·lacions interiors d'aigua freda i calenta sanitària, amb abraçaderes, inclòs p.p. d'accessoris i petit material. Instal·lada i provades segons C.T.E. DB HS-4 i Orden 25/05/2007 Consejería de Industria. - Aïllament tèrmic d'escuma electromèrica autoextinguible d' armaflex IT o similar, de 25 mm. de gruix, segell Aenor, amb barrera de vapor, per canonades d'aigua calenta sanitària, segons RITE i Norma UNE 100.171. Inclòs part proporcional d'aïllament de vàlvules i accessoris. muntat segons instruccions del fabricant. - Aïllament tèrmic d'escuma electromèrica autoextinguible d' armaflex it o similar de 9 mm. de gruix, segell Aenor, amb barrera de vapor, per canonades d'aigua freda sanitària, segons RITE i Norma UNE 100.171. Inclòs part proporcional d'aïllament de vàlvules i accessoris. muntat segons instruccions del fabricant. - Aigua freda i calenta a tots els punts de consum, inclós rentadora i rentavaixelles. - Entrada aigua freda i calenta per fal sostre, traçats per part superior tancaments i sostre habitatge. - Canonada d'AFS i ACS, diam. segons plànols, canonades aiïllades, no cal retorn distància <15m, producció ACS punt mes allunyat. - Vàlvules de pas general entrada habitatge (situació segons plànols) per aigua freda i calenta. - Vàlvules de esfera manual de pas, amb bola d'acer inoxidable i empaquetadura de teflon, per totes les habitacions humides, per aigua freda i calenta. - Claus d'escaire previes per tots els punts de consum d'aigua (inodor per aigua freda i lavabo, pica per aigua freda i calenta). - Claus d'escaire acodades per rentavaixelles i reantadora (per aigua freda i calenta). - Griferia tipus moncomandament, termostàtica barrejadores per banyera/dutxa, de broc alt giratori per pica, tipus ECO amb sistemes d'estalvi d'aigua i airejadors, segons les especificacions tècniques generals per aixetes sanitaries normes UNE-19-703-91, UNE 19-707-91 i EN200. Griferia a validar per la propietat i la DF - Inclòs proves, totes les ajudes, accesoris i elements de connexió i fixació, segons normativa vigent i el CTE. - No inclós aparells sanitaris ni electrodomèstics cuina, ni la producció d'ACS. | 2
p1 - 1-3a |  | 1 |  |  |  | 1
p2 - 2-3a |  | 1 |  |  |  | 1
01.15.HA.03.02.003 | L | EJ1SZADP | u | Instal·lació de fontaneria interior habitatges adaptat amb 2 Cambres higièniques distribuït c/u amb: - Cambra higiènica 1 per dutxa, lavabo i wc. - Cambra higiènica 2 per dutxa, lavabo i wc. - Cuina per pica i rentavaixelles. - Espai per rentadora i equip producció ACS. - Habitatge adaptat, es complirà amb totes les especificacions i normativas, alçades equips, sanitaris, tipus d'aixetes,... d'un habitatge d'aquest tipus. Instal·lació interior d'aigua freda i calenta sanitària, segons plànols adjunts, formada per: - Canalització amb tub de polietilè reticulat PEX S.5, segons UNE-EN ISO 15875, de DN 16, 20, 25, per instal·lacions interiors d'aigua freda i calenta sanitària, amb abraçaderes, inclòs p.p. d'accessoris i petit material. Instal·lada i provades segons C.T.E. DB HS-4 i Orden 25/05/2007 Consejería de Industria. - Aïllament tèrmic d'escuma electromèrica autoextinguible d' armaflex IT o similar, de 25 mm. de gruix, segell Aenor, amb barrera de vapor, per canonades d'aigua calenta sanitària, segons RITE i Norma UNE 100.171. Inclòs part proporcional d'aïllament de vàlvules i accessoris. muntat segons instruccions del fabricant. - Aïllament tèrmic d'escuma electromèrica autoextinguible d' armaflex it o similar de 9 mm. de gruix, segell Aenor, amb barrera de vapor, per canonades d'aigua freda sanitària, segons RITE i Norma UNE 100.171. Inclòs part proporcional d'aïllament de vàlvules i accessoris. muntat segons instruccions del fabricant. - Aigua freda i calenta a tots els punts de consum, inclós rentadora i rentavaixelles. - Entrada aigua freda i calenta per fal sostre, traçats per part superior tancaments i sostre habitatge. - Canonada d'AFS i ACS, diam. segons plànols, canonades aiïllades, no cal retorn distància <15m, producció ACS punt mes allunyat. - Vàlvules de pas general entrada habitatge (situació segons plànols) per aigua freda i calenta. - Vàlvules de esfera manual de pas, amb bola d'acer inoxidable i empaquetadura de teflon, per totes les habitacions humides, per aigua freda i calenta. - Claus d'escaire previes per tots els punts de consum d'aigua (inodor per aigua freda i lavabo, pica per aigua freda i calenta). - Claus d'escaire acodades per rentavaixelles i reantadora (per aigua freda i calenta). - Griferia tipus moncomandament, termostàtica barrejadores per banyera/dutxa, de broc alt giratori per pica, tipus ECO amb sistemes d'estalvi d'aigua i airejadors, segons les especificacions tècniques generals per aixetes sanitaries normes UNE-19-703-91, UNE 19-707-91 i EN200. Griferia a validar per la propietat i la DF - Inclòs proves, totes les ajudes, accesoris i elements de connexió i fixació, segons normativa vigent i el CTE. - No inclós aparells sanitaris ni electrodomèstics cuina, ni la producció d'ACS. | Instal·lació de fontaneria interior habitatges adaptat amb 2 Cambres higièniques distribuït c/u amb: - Cambra higiènica 1 per dutxa, lavabo i wc. - Cambra higiènica 2 per dutxa, lavabo i wc. - Cuina per pica i rentavaixelles. - Espai per rentadora i equip producció ACS. - Habitatge adaptat, es complirà amb totes les especificacions i normativas, alçades equips, sanitaris, tipus d'aixetes,... d'un habitatge d'aquest tipus. Instal·lació interior d'aigua freda i calenta sanitària, segons plànols adjunts, formada per: - Canalització amb tub de polietilè reticulat PEX S.5, segons UNE-EN ISO 15875, de DN 16, 20, 25, per instal·lacions interiors d'aigua freda i calenta sanitària, amb abraçaderes, inclòs p.p. d'accessoris i petit material. Instal·lada i provades segons C.T.E. DB HS-4 i Orden 25/05/2007 Consejería de Industria. - Aïllament tèrmic d'escuma electromèrica autoextinguible d' armaflex IT o similar, de 25 mm. de gruix, segell Aenor, amb barrera de vapor, per canonades d'aigua calenta sanitària, segons RITE i Norma UNE 100.171. Inclòs part proporcional d'aïllament de vàlvules i accessoris. muntat segons instruccions del fabricant. - Aïllament tèrmic d'escuma electromèrica autoextinguible d' armaflex it o similar de 9 mm. de gruix, segell Aenor, amb barrera de vapor, per canonades d'aigua freda sanitària, segons RITE i Norma UNE 100.171. Inclòs part proporcional d'aïllament de vàlvules i accessoris. muntat segons instruccions del fabricant. - Aigua freda i calenta a tots els punts de consum, inclós rentadora i rentavaixelles. - Entrada aigua freda i calenta per fal sostre, traçats per part superior tancaments i sostre habitatge. - Canonada d'AFS i ACS, diam. segons plànols, canonades aiïllades, no cal retorn distància <15m, producció ACS punt mes allunyat. - Vàlvules de pas general entrada habitatge (situació segons plànols) per aigua freda i calenta. - Vàlvules de esfera manual de pas, amb bola d'acer inoxidable i empaquetadura de teflon, per totes les habitacions humides, per aigua freda i calenta. - Claus d'escaire previes per tots els punts de consum d'aigua (inodor per aigua freda i lavabo, pica per aigua freda i calenta). - Claus d'escaire acodades per rentavaixelles i reantadora (per aigua freda i calenta). - Griferia tipus moncomandament, termostàtica barrejadores per banyera/dutxa, de broc alt giratori per pica, tipus ECO amb sistemes d'estalvi d'aigua i airejadors, segons les especificacions tècniques generals per aixetes sanitaries normes UNE-19-703-91, UNE 19-707-91 i EN200. Griferia a validar per la propietat i la DF - Inclòs proves, totes les ajudes, accesoris i elements de connexió i fixació, segons normativa vigent i el CTE. - No inclós aparells sanitaris ni electrodomèstics cuina, ni la producció d'ACS. | 1
b-adaptat |  | 1 |  |  |  | 1
| N | Obra | 01 | PressupostEDIFICI_20241204
| N | Capítol | 15 | INSTAL·LACIONS EDIFICI 8 HABITATGES
| N | Subcapítol | HA | EDIFICI 8 HABITATGES
| N | Niv. 4 | 03 | FONTANERIA
| N | Niv. 5 | 03 | SERVEIS COMUNS
01.15.HA.03.03.001 | L | EJ53Z2C8 | u | Bateria per comptador electronics d'aigua en polipropilé model ITALSAN BANDERA 3/12 o equivalent, per a 12 comptadors: 8 habitatges, 1 serveis comuns, 1 serveis comuns edifici aparcament, 1 local comercia i 1 espai de reserva, segons esquema, repartits en 3 fileres de 4 comptadors amb connexió principal tipus bandera. Inclou claus dels compadors segons companyia (2 claus de pas, 1 antiretorn i 1 aixeta de prova), brides, taps espai reserva, accessoris de connexió i fixació. Instal.lada i connectada segons prescripcions de la companyia d'aigua subministradora. | Bateria per comptador electronics d'aigua en polipropilé model ITALSAN BANDERA 3/12 o equivalent, per a 12 comptadors: 8 habitatges, 1 serveis comuns, 1 serveis comuns edifici aparcament, 1 local comercia i 1 espai de reserva, segons esquema, repartits en 3 fileres de 4 comptadors amb connexió principal tipus bandera. Inclou claus dels compadors segons companyia (2 claus de pas, 1 antiretorn i 1 aixeta de prova), brides, taps espai reserva, accessoris de connexió i fixació. Instal.lada i connectada segons prescripcions de la companyia d'aigua subministradora. | 1
Esc A |  | 1 |  |  |  | 1
01.15.HA.03.03.002 | L | EFB19652 | m | Tub de polietilè de designació PE 100, de 63 mm de diàmetre nominal, de 16 bar de pressió nominal, sèrie SDR 11, UNE-EN 12201-2, connectat a pressió, amb grau de dificultat mitjà, utilitzant accessoris de plàstic i col·locat superficialment | Tub de polietilè de designació PE 100, de 63 mm de diàmetre nominal, de 16 bar de pressió nominal, sèrie SDR 11, UNE-EN 12201-2, connectat a pressió, amb grau de dificultat mitjà, utilitzant accessoris de plàstic i col·locat superficialment | 6.25
|  | 5 | 1.25 |  |  | 6.25
01.15.HA.03.03.003 | L | EFQ334GL | m | Aïllament tèrmic d'escuma elastomèrica per a canonades que transporten fluids a temperatura entre -50°C i 105°C, per a tub de diàmetre exterior 64 mm, de 9 mm de gruix, amb un factor de resistència a la difusió del vapor d'aigua >= 7000, col·locat superficialment amb grau de dificultat mitjà | Aïllament tèrmic d'escuma elastomèrica per a canonades que transporten fluids a temperatura entre -50°C i 105°C, per a tub de diàmetre exterior 64 mm, de 9 mm de gruix, amb un factor de resistència a la difusió del vapor d'aigua >= 7000, col·locat superficialment amb grau de dificultat mitjà | 6.25
|  | 5 | 1.25 |  |  | 6.25
01.15.HA.03.03.004 | L | ENE2Z305 | u | Filtre general per aigua freda sanitaria d'acord a les prescripcions del CTE DB-HS4, 25/50 um, malla d'acer inox. i bany de plata, DN65 de Cilit o similar, de 16 bar de pressió nominal. Inclós suportació, taps roscats, vàlvules de buidat, taps registre, malla filtrant, brides. Instal·lat i connectat. | Filtre general per aigua freda sanitaria d'acord a les prescripcions del CTE DB-HS4, 25/50 um, malla d'acer inox. i bany de plata, DN65 de Cilit o similar, de 16 bar de pressió nominal. Inclós suportació, taps roscats, vàlvules de buidat, taps registre, malla filtrant, brides. Instal·lat i connectat. | 1
|  | 1 |  |  |  | 1
01.15.HA.03.03.005 | L | EN4226A7 | u | Vàlvula de papallona concèntrica segons norma UNE-EN 593, manual, per a muntar entre brides, de 65 mm de diàmetre nominal, de 16 bar de pressió nominal, cos de fosa nodular EN-GJS-400-15 (GGG40) amb revestiment de resina epoxi (100 micres), disc d'acer inoxidable 1.4401 (AISI 316), anell d'etilè propilè diè (EPDM), eix d'acer inoxidable 1.4021 (AISI 420) i accionament per palanca, muntada superficialment | Vàlvula de papallona concèntrica segons norma UNE-EN 593, manual, per a muntar entre brides, de 65 mm de diàmetre nominal, de 16 bar de pressió nominal, cos de fosa nodular EN-GJS-400-15 (GGG40) amb revestiment de resina epoxi (100 micres), disc d'acer inoxidable 1.4401 (AISI 316), anell d'etilè propilè diè (EPDM), eix d'acer inoxidable 1.4021 (AISI 420) i accionament per palanca, muntada superficialment | 3
|  | 3 |  |  |  | 3
01.15.HA.03.03.006 | L | EN317727 | u | Vàlvula d'esfera manual amb rosca, de dues peces amb pas total, de llautó, de diàmetre nominal 1´´1/4, de 25 bar de PN i preu alt, muntada superficialment | Vàlvula d'esfera manual amb rosca, de dues peces amb pas total, de llautó, de diàmetre nominal 1´´1/4, de 25 bar de PN i preu alt, muntada superficialment | 4
hab |  | 3 |  |  |  | 3
local comercial |  | 1 |  |  |  | 1
01.15.HA.03.03.007 | L | EN316427 | u | VÀLVULA D'ESFERA MANUAL AMB ROSCA, DE DIÀMETRE NOMINAL 1´´, DE 16 BAR DE PN, DE BRONZE, PREU ALT, MUNTADA SUPERFICIALMENT | VÀLVULA D'ESFERA MANUAL AMB ROSCA, DE DIÀMETRE NOMINAL 1´´, DE 16 BAR DE PN, DE BRONZE, PREU ALT, MUNTADA SUPERFICIALMENT | 7
hab |  | 5 |  |  |  | 5
serveis comuns |  | 1 |  |  |  | 1
servei aparcament |  | 1 |  |  |  | 1
01.15.HA.03.03.008 | L | EN315427 | u | Vàlvula de bola manual amb rosca, de dues peces amb pas total, de bronze, de diàmetre nominal 3/4´´, de 16 bar de PN i preu alt, muntada superficialment | Vàlvula de bola manual amb rosca, de dues peces amb pas total, de bronze, de diàmetre nominal 3/4´´, de 16 bar de PN i preu alt, muntada superficialment | 12
buidat by-pass, |  | 1 |  |  |  | 1
muntants |  | 8 |  |  |  | 8
s.comuns |  | 1 |  |  |  | 1
s.comuns edifici |  | 1 |  |  |  | 1
local |  | 1 |  |  |  | 1
01.15.HA.03.03.009 | L | EN8124D4 | u | Vàlvula de retenció de clapeta, amb rosca, de 2´´1/2 de diàmetre nominal, de 8 bar de pressió nominal, cos de llautó, clapeta de llautó i tancament de seient metàl·lic, muntada en pericó de canalització soterrada | Vàlvula de retenció de clapeta, amb rosca, de 2´´1/2 de diàmetre nominal, de 8 bar de pressió nominal, cos de llautó, clapeta de llautó i tancament de seient metàl·lic, muntada en pericó de canalització soterrada | 1
|  | 1 |  |  |  | 1
01.15.HA.03.03.010 | L | EN811687 | u | Vàlvula de retenció de clapeta, amb rosca, d'1´´ de diàmetre nominal, de 16 bar de pressió nominal, cos de llautó, clapeta de llautó i tancament de seient elàstic, muntada superficialment | Vàlvula de retenció de clapeta, amb rosca, d'1´´ de diàmetre nominal, de 16 bar de pressió nominal, cos de llautó, clapeta de llautó i tancament de seient elàstic, muntada superficialment | 11
hab |  | 8 |  |  |  | 8
local |  | 1 |  |  |  | 1
serv |  | 1 |  |  |  | 1
serv pk |  | 1 |  |  |  | 1
01.15.HA.03.03.011 | L | EN812677 | u | Vàlvula de retenció de clapeta, amb rosca, de 3/4´´ de diàmetre nominal, de 16 bar de pressió nominal, cos de llautó, clapeta de llautó i tancament de seient metàl·lic, muntada superficialment | Vàlvula de retenció de clapeta, amb rosca, de 3/4´´ de diàmetre nominal, de 16 bar de pressió nominal, cos de llautó, clapeta de llautó i tancament de seient metàl·lic, muntada superficialment | 11
muntants |  | 8 |  |  |  | 8
s.comuns |  | 1 |  |  |  | 1
s.comuns edifici |  | 1 |  |  |  | 1
local |  | 1 |  |  |  | 1
01.15.HA.03.03.012 | L | ENFBZ001 | u | Purga d'aire per muntant general d'aigua freda sanitària | Purga d'aire per muntant general d'aigua freda sanitària | 11
hab |  | 8 |  |  |  | 8
s.comuns |  | 1 |  |  |  | 1
s.comuns pk |  | 1 |  |  |  | 1
local comercial |  | 1 |  |  |  | 1
01.15.HA.03.03.013 | L | EN74ZC17 | u | Vàlvula reductora de pressió amb seient equilibrat escala manomètrica ajustable mod. D06F Evita sobrepressions i la pressió de sortida es manté constant Pressió d'entrada màxim 25 bar Pressió de sortida 1,5 – 6,0 bar DN 1´´ La válvula reductora de presión se compone de: . Cuerpo con roscas G ¼” en ambas caras para conexión de manómetro . Racores roscados . Conjunto interno completo con diafragma y asiento . Filtro con malla de 0,16 mm . Tapa del muelle con mando de ajuste y escala graduada . Vaso de filtro . Muelle de ajuste Materiales . Cuerpo de latón resistente a la pérdida de zinc . Racores de latón con rosca macho . Conjunto interno de válvula de material plástico de alta calidad . Malla de acero inoxidable . Tapa del muelle y mando de ajuste de material plástico de alta calidad . Vaso de filtro de material plástico transparente o de latón . Diafragma de NBR reforzado . Juntas de NBR . Muelle de acero Inclós accessoris i elements de fixació i connexió. Muntada | Vàlvula reductora de pressió amb seient equilibrat escala manomètrica ajustable mod. D06F Evita sobrepressions i la pressió de sortida es manté constant Pressió d'entrada màxim 25 bar Pressió de sortida 1,5 – 6,0 bar DN 1´´ La válvula reductora de presión se compone de: . Cuerpo con roscas G ¼” en ambas caras para conexión de manómetro . Racores roscados . Conjunto interno completo con diafragma y asiento . Filtro con malla de 0,16 mm . Tapa del muelle con mando de ajuste y escala graduada . Vaso de filtro . Muelle de ajuste Materiales . Cuerpo de latón resistente a la pérdida de zinc . Racores de latón con rosca macho . Conjunto interno de válvula de material plástico de alta calidad . Malla de acero inoxidable . Tapa del muelle y mando de ajuste de material plástico de alta calidad . Vaso de filtro de material plástico transparente o de latón . Diafragma de NBR reforzado . Juntas de NBR . Muelle de acero Inclós accessoris i elements de fixació i connexió. Muntada | 11
habitatges |  | 8 |  |  |  | 8
serveis comuns |  | 1 |  |  |  | 1
serveis comuns edifici aparcament |  | 1 |  |  |  | 1
local comercial |  | 1 |  |  |  | 1
01.15.HA.03.03.014 | L | EEU6B230 | u | Manòmetre per a una pressió de 0 a 16 bar, d'esfera de 100 mm i rosca de connexió de 1/2´´ G, instal·lat | Manòmetre per a una pressió de 0 a 16 bar, d'esfera de 100 mm i rosca de connexió de 1/2´´ G, instal·lat | 12
habitatges |  | 8 |  |  |  | 8
serveis comuns |  | 2 |  |  |  | 2
serveis comuns edifici aparcament |  | 1 |  |  |  | 1
local comercial |  | 1 |  |  |  | 1
01.15.HA.03.03.015 | L | UUPOAZ006 | ml | Canalización con tubería de polietileno reticulado PEX S.5, fabricada conforme a la norma UNE-EN ISO 15875 según método Engel (Peróxido), de DN 20 mm, e=1,9 mm, para instalaciones de agua fría, sujeta mediante abrazaderas, incluso p.p. de accesorios y pequeño material. Instalada y probada. Según C.T.E. DB HS-4 y Orden 25/05/2007 Consejería de Industria. | Canalización con tubería de polietileno reticulado PEX S.5, fabricada conforme a la norma UNE-EN ISO 15875 según método Engel (Peróxido), de DN 20 mm, e=1,9 mm, para instalaciones de agua fría, sujeta mediante abrazaderas, incluso p.p. de accesorios y pequeño material. Instalada y probada. Según C.T.E. DB HS-4 y Orden 25/05/2007 Consejería de Industria. | 24
serv. comuns |  | 20 | 1.2 |  |  | 24
01.15.HA.03.03.016 | L | UUPOAZ010 | ml | Canalización con tubería de polietileno reticulado PEX S.5, fabricada conforme a la norma UNE-EN ISO 15875 según método Engel (Peróxido), de DN 25 mm, e=2,3 mm, para instalaciones interiores de agua fría,sujeta mediante abrazaderas, incluso p.p. de accesorios y pequeño material. Instalada y probada. Según C.T.E. DB HS-4 y Orden 25/05/2007 Consejería de Industria. | Canalización con tubería de polietileno reticulado PEX S.5, fabricada conforme a la norma UNE-EN ISO 15875 según método Engel (Peróxido), de DN 25 mm, e=2,3 mm, para instalaciones interiores de agua fría,sujeta mediante abrazaderas, incluso p.p. de accesorios y pequeño material. Instalada y probada. Según C.T.E. DB HS-4 y Orden 25/05/2007 Consejería de Industria. | 144
pb |  | 12 | 1.2 |  |  | 14.4
p1 |  | 20 | 1.2 |  |  | 24
p1 |  | 16 | 1.2 |  |  | 19.2
p2 |  | 23 | 1.2 |  |  | 27.6
p2 |  | 19 | 1.2 |  |  | 22.8
previsió |  | 10 | 1.2 |  |  | 12
serv. comuns |  | 20 | 1.2 |  |  | 24
01.15.HA.03.03.017 | L | UUPOAZ014 | ml | Canalización con tubería de polietileno reticulado Uponor o similar PEX S.5, fabricada conforme a la norma UNE-EN ISO 15875 según método Engel (Peróxido), de DN 32 mm, e=2,9 mm, para instalaciones interiores de agua fría, caliente y retorno, sujeta mediante abrazaderas, incluso p.p. de accesorios Uponor Quick & Easy plástico (PPSU) y pequeño material. Instalada y probada. Según C.T.E. DB HS-4 y Orden 25/05/2007 Consejería de Industria. | Canalización con tubería de polietileno reticulado Uponor o similar PEX S.5, fabricada conforme a la norma UNE-EN ISO 15875 según método Engel (Peróxido), de DN 32 mm, e=2,9 mm, para instalaciones interiores de agua fría, caliente y retorno, sujeta mediante abrazaderas, incluso p.p. de accesorios Uponor Quick & Easy plástico (PPSU) y pequeño material. Instalada y probada. Según C.T.E. DB HS-4 y Orden 25/05/2007 Consejería de Industria. | 84
habitatge adaptat |  | 19 | 1.2 |  |  | 22.8
p1 |  | 20 | 1.2 |  |  | 24
p2 |  | 23 | 1.2 |  |  | 27.6
previsió |  | 8 | 1.2 |  |  | 9.6
01.15.HA.03.03.018 | L | EFQ3Z47K | m | Aïllament tèrmic d'escuma elastomèrica per a canonades que transporten fluids a temperatura entre -50°C i 105°C, per a tub de diàmetre exterior 20 mm, de 9 mm de gruix, amb un factor de resistència a la difusió del vapor d'aigua >= 7000, col·locat superficialment amb grau de dificultat baix | Aïllament tèrmic d'escuma elastomèrica per a canonades que transporten fluids a temperatura entre -50°C i 105°C, per a tub de diàmetre exterior 20 mm, de 9 mm de gruix, amb un factor de resistència a la difusió del vapor d'aigua >= 7000, col·locat superficialment amb grau de dificultat baix | 24
serv. comuns edifici |  | 20 | 1.2 |  |  | 24
01.15.HA.03.03.019 | L | EFQ3Z49K | m | Aïllament tèrmic d'escuma elastomèrica per a canonades que transporten fluids a temperatura entre -50°C i 105°C, per a tub de diàmetre exterior 25 mm, de 9 mm de gruix, amb un factor de resistència a la difusió del vapor d'aigua >= 7000, col·locat superficialment amb grau de dificultat baix | Aïllament tèrmic d'escuma elastomèrica per a canonades que transporten fluids a temperatura entre -50°C i 105°C, per a tub de diàmetre exterior 25 mm, de 9 mm de gruix, amb un factor de resistència a la difusió del vapor d'aigua >= 7000, col·locat superficialment amb grau de dificultat baix | 144
pb |  | 12 | 1.2 |  |  | 14.4
p1 |  | 20 | 1.2 |  |  | 24
p1 |  | 16 | 1.2 |  |  | 19.2
p2 |  | 23 | 1.2 |  |  | 27.6
p2 |  | 19 | 1.2 |  |  | 22.8
previsió |  | 10 | 1.2 |  |  | 12
serv. comuns |  | 20 | 1.2 |  |  | 24
01.15.HA.03.03.020 | L | EFQ334BK | m | Aïllament tèrmic d'escuma elastomèrica per a canonades que transporten fluids a temperatura entre -50°C i 105°C, per a tub de diàmetre exterior 35 mm, de 9 mm de gruix, amb un factor de resistència a la difusió del vapor d'aigua >= 7000, col·locat superficialment amb grau de dificultat baix | Aïllament tèrmic d'escuma elastomèrica per a canonades que transporten fluids a temperatura entre -50°C i 105°C, per a tub de diàmetre exterior 35 mm, de 9 mm de gruix, amb un factor de resistència a la difusió del vapor d'aigua >= 7000, col·locat superficialment amb grau de dificultat baix | 84
habitatge adaptat |  | 19 | 1.2 |  |  | 22.8
p1 |  | 20 | 1.2 |  |  | 24
p2 |  | 23 | 1.2 |  |  | 27.6
previsió |  | 8 | 1.2 |  |  | 9.6
01.15.HA.03.03.021 | L | EJ239130 | u | Aixeta per neteja/reg amb racord connexió manega, amb dispositiu reductor de consum, per instal.lació muntada superficialment sobre paret, de llautó cromat,amb entrada de 3/4´´, accessoris, elements de fixació i connexió. Instal·lada i connectada. | Aixeta per neteja/reg amb racord connexió manega, amb dispositiu reductor de consum, per instal.lació muntada superficialment sobre paret, de llautó cromat,amb entrada de 3/4´´, accessoris, elements de fixació i connexió. Instal·lada i connectada. | 4
s.comp |  | 1 |  |  |  | 1
s.neteja |  | 1 |  |  |  | 1
coberta |  | 1 |  |  |  | 1
previsió |  | 1 |  |  |  | 1
01.15.HA.03.03.022 | L | EJ2A8133 | u | Aixeta per a abocador/neteja, mural, muntat superficialment, amb aixeta i tub amb ràcord mànega amb dispositiu reductor de consum, per instal.lació muntada superficialment sobre paret, de llautó cromat,amb entrada de 3/4´´, accessoris, elements de fixació i connexió. Instal·lada i connectada. | Aixeta per a abocador/neteja, mural, muntat superficialment, amb aixeta i tub amb ràcord mànega amb dispositiu reductor de consum, per instal.lació muntada superficialment sobre paret, de llautó cromat,amb entrada de 3/4´´, accessoris, elements de fixació i connexió. Instal·lada i connectada. | 1
neteja |  | 1 |  |  |  | 1
01.15.HA.03.03.023 | L | EJM3Z010 | u | Clau d'escaire anterior a les aixetes sortides d'aigua, pica, lavabo i inodor, complira amb les especificacions tècniques generals per aixetes sanitària normes UNE-19-703-91, UNE-19-707-91 i EN 200. Inclou totes les ajudes de obra necessàries, accessoris i elements de fixació i connexió . Instal·lada i connectada . | Clau d'escaire anterior a les aixetes sortides d'aigua, pica, lavabo i inodor, complira amb les especificacions tècniques generals per aixetes sanitària normes UNE-19-703-91, UNE-19-707-91 i EN 200. Inclou totes les ajudes de obra necessàries, accessoris i elements de fixació i connexió . Instal·lada i connectada . | 2
abc |  | 1 |  |  |  | 1
previsió |  | 1 |  |  |  | 1
| N | Obra | 01 | PressupostEDIFICI_20241204
| N | Capítol | 15 | INSTAL·LACIONS EDIFICI 8 HABITATGES
| N | Subcapítol | HA | EDIFICI 8 HABITATGES
| N | Niv. 4 | 04 | PROTECCIO CONTRA INCENDIS
| N | Niv. 5 | 01 | SERVEIS COMUNS
01.15.HA.04.01.001 | L | EM31261J | u | Extintor manual de pols seca polivalent, de càrrega 6 kg, amb pressió incorporada, pintat, amb suport a paret | Extintor manual de pols seca polivalent, de càrrega 6 kg, amb pressió incorporada, pintat, amb suport a paret | 4
pb |  | 1 |  |  |  | 1
p1 |  | 1 |  |  |  | 1
p2 |  | 1 |  |  |  | 1
pc |  | 1 |  |  |  | 1
01.15.HA.04.01.002 | L | EM31Z6AR | u | Armari metàl·lic per extintor d'incendis amb clau mestre, porta abatible amb visor de policarbonat de trencament fàcil, pintura epoxi poliester, color standar RAL3000, amb suports a paret, de mides 275x210x650 mm.h. | Armari metàl·lic per extintor d'incendis amb clau mestre, porta abatible amb visor de policarbonat de trencament fàcil, pintura epoxi poliester, color standar RAL3000, amb suports a paret, de mides 275x210x650 mm.h. | 4
pb |  | 1 |  |  |  | 1
p1 |  | 1 |  |  |  | 1
p2 |  | 1 |  |  |  | 1
pc |  | 1 |  |  |  | 1
01.15.HA.04.01.003 | L | EM31351K | u | Extintor manual de diòxid de carboni, de càrrega 5 kg, amb pressió incorporada, pintat, amb armari muntat superficialment | Extintor manual de diòxid de carboni, de càrrega 5 kg, amb pressió incorporada, pintat, amb armari muntat superficialment | 1
|  | 1 |  |  |  | 1
01.15.HA.04.01.004 | L | EM11Z925 | u | Conjunt de senyals de seguretat per indicacio de la posició dels mitjans de protecció contra incendis d'utilització manual, extintors,... de cada escala d'habitatges, de mides normalitzades, fotoluminescents, segons CTE, norma UNE 23033 i 23035. Inclós accesoris de fixació. Zona serveis comuns bloc. | Conjunt de senyals de seguretat per indicacio de la posició dels mitjans de protecció contra incendis d'utilització manual, extintors,... de cada escala d'habitatges, de mides normalitzades, fotoluminescents, segons CTE, norma UNE 23033 i 23035. Inclós accesoris de fixació. Zona serveis comuns bloc. | 1
|  | 1 |  |  |  | 1
01.15.HA.04.01.005 | L | EM11Z92E | u | Conjunt de senyalització interior per a indicació de mesures de salvament i vies d'evacuació, fixada mecànicament, inclos senyaletica no utilitzar l'ascensor en cas d'emergència, direcció a sortida, sortda habitual,... de cada escala d'habitatges, de mides normalitzades, fotoluminescents, segons CTE, norma UNE 23033 i 23035. Inclós accesoris de fixació. Zona serveis comuns bloc. | Conjunt de senyalització interior per a indicació de mesures de salvament i vies d'evacuació, fixada mecànicament, inclos senyaletica no utilitzar l'ascensor en cas d'emergència, direcció a sortida, sortda habitual,... de cada escala d'habitatges, de mides normalitzades, fotoluminescents, segons CTE, norma UNE 23033 i 23035. Inclós accesoris de fixació. Zona serveis comuns bloc. | 1
|  | 1 |  |  |  | 1
| N | Obra | 01 | PressupostEDIFICI_20241204
| N | Capítol | 15 | INSTAL·LACIONS EDIFICI 8 HABITATGES
| N | Subcapítol | HA | EDIFICI 8 HABITATGES
| N | Niv. 4 | 04 | PROTECCIO CONTRA INCENDIS
| N | Niv. 5 | 02 | COLLARINS SECTORITZACIÓ
01.15.HA.04.02.001 | L | E7DZZ2AA | u | Segellat canonades de sanejament de 90 mm de diàmetre amb ´´collarins´´ EI-120, a través de parets i sostres tallafocs, amb abraçadora formada per anell metàl·lic amb folrat interior de material intumescentper per anar fixada a la paret o al sostre superficialment o encastada amb cargols | Segellat canonades de sanejament de 90 mm de diàmetre amb ´´collarins´´ EI-120, a través de parets i sostres tallafocs, amb abraçadora formada per anell metàl·lic amb folrat interior de material intumescentper per anar fixada a la paret o al sostre superficialment o encastada amb cargols | 2
previsió |  | 2 |  |  |  | 2
01.15.HA.04.02.002 | L | E7DZZ2A1 | u | Segellat canonades de sanejament de 110 mm de diàmetre amb ´´collarins´´ EI-120, a través de parets i sostres tallafocs, amb abraçadora formada per anell metàl·lic amb folrat interior de material intumescentper per anar fixada a la paret o al sostre superficialment o encastada amb cargols | Segellat canonades de sanejament de 110 mm de diàmetre amb ´´collarins´´ EI-120, a través de parets i sostres tallafocs, amb abraçadora formada per anell metàl·lic amb folrat interior de material intumescentper per anar fixada a la paret o al sostre superficialment o encastada amb cargols | 9
baixants r |  | 2 |  |  |  | 2
baixants pl |  | 5 |  |  |  | 5
varis |  | 2 |  |  |  | 2
01.15.HA.04.02.003 | L | E7DZZ2C1 | u | Segellat canonades de sanejament de 125 mm de diàmetre amb ´´collarins´´ EI-120, a través de parets i sostres tallafocs, amb abraçadora formada per anell metàl·lic amb folrat interior de material intumescentper per anar fixada a la paret o al sostre superficialment o encastada amb cargols | Segellat canonades de sanejament de 125 mm de diàmetre amb ´´collarins´´ EI-120, a través de parets i sostres tallafocs, amb abraçadora formada per anell metàl·lic amb folrat interior de material intumescentper per anar fixada a la paret o al sostre superficialment o encastada amb cargols | 14
baixants r |  | 4 |  |  |  | 4
|  | 4 |  |  |  | 4
wc pb |  | 4 |  |  |  | 4
varis |  | 2 |  |  |  | 2
| N | Obra | 01 | PressupostEDIFICI_20241204
| N | Capítol | 15 | INSTAL·LACIONS EDIFICI 8 HABITATGES
| N | Subcapítol | HA | EDIFICI 8 HABITATGES
| N | Niv. 4 | 05 | CLIMATITZACIO
| N | Niv. 5 | 01 | HABITATGES
01.15.HA.05.01.010 | L | PEKL-Z36C | u | Reixeta d'impulsió de doble deflexió, de dues fileres d'aletes, a la vista horitzontals, lames posteriors pintades color negre (shadow effect), d'alumini anoditzat lacades color blanc, de 800x150 mm, d'aletes totes orientables, separades 20 mm, amb comporta de regulació posterior en la part de clima (no en la de ventilació), de secció recta i fixada al bastiment. | Reixeta d'impulsió de doble deflexió, de dues fileres d'aletes, a la vista horitzontals, lames posteriors pintades color negre (shadow effect), d'alumini anoditzat lacades color blanc, de 800x150 mm, d'aletes totes orientables, separades 20 mm, amb comporta de regulació posterior en la part de clima (no en la de ventilació), de secció recta i fixada al bastiment. | 8
Sala Estar |  | 8 |  |  |  | 8
01.15.HA.05.01.011 | L | PEKL-Z36F | u | Reixeta d'impulsió de doble deflexió, de dues fileres d'aletes, a la vista horitzontals, lames posteriors pintades color negre (shadow effect), d'alumini anoditzat lacades color blanc, de 450x150 mm, d'aletes totes orientables, separades 20 mm, amb comporta de regulació posterior en la part de clima (no en la de ventilació), de secció recta i fixada al bastiment. | Reixeta d'impulsió de doble deflexió, de dues fileres d'aletes, a la vista horitzontals, lames posteriors pintades color negre (shadow effect), d'alumini anoditzat lacades color blanc, de 450x150 mm, d'aletes totes orientables, separades 20 mm, amb comporta de regulació posterior en la part de clima (no en la de ventilació), de secció recta i fixada al bastiment. | 18
hab de 3 Habitacions |  | 3 | 3 |  |  | 9
habt 2 habitacions |  | 4 | 2 |  |  | 8
hab 1 habitacio |  | 1 | 1 |  |  | 1
01.15.HA.05.01.012 | L | PEKJ-Z8KD | u | Reixeta de retorn, d'una filera d'aletes fixes horitzontals, d'alumini lacat blanc, de 500x150 mm, d'aletes separades 16/12,5 mm, de secció recta i recolzada sobre el bastiment. | Reixeta de retorn, d'una filera d'aletes fixes horitzontals, d'alumini lacat blanc, de 500x150 mm, d'aletes separades 16/12,5 mm, de secció recta i recolzada sobre el bastiment. | 8
Sala Estar |  | 8 |  |  |  | 8
01.15.HA.05.01.013 | L | PEKJ-Z8KF | u | Reixeta de retorn, d'una filera d'aletes fixes horitzontals, d'alumini lacat blanc, de 300x150 mm, d'aletes separades 16/12,5 mm, de secció recta i recolzada sobre el bastiment. | Reixeta de retorn, d'una filera d'aletes fixes horitzontals, d'alumini lacat blanc, de 300x150 mm, d'aletes separades 16/12,5 mm, de secció recta i recolzada sobre el bastiment. | 18
Habitacions |  | 3 | 3 |  |  | 9
|  | 4 | 2 |  |  | 8
|  | 1 | 1 |  |  | 1
01.15.HA.05.01.014 | L | EE51Z0BB | m2 | Formació de conducte rectangular de placa autoportant de llana de roca de baixa conductivitat tèrmica Climacoustic de Knauf o equivalent, amb conductivitat tèrmica de 0'032 W/m·K, gruix 25 mm i resistència tèrmica 0'75 m2K/W. Recobriment exterior de kraft-alumini reforçat amb una malla de vidre, i en l'interior disposa d'un recobriment acústic que compleix el certificat GreenGuard per la seva baixa emissivitat de partícules. Grau de dificultat mig. Muntat superficialment. | Formació de conducte rectangular de placa autoportant de llana de roca de baixa conductivitat tèrmica Climacoustic de Knauf o equivalent, amb conductivitat tèrmica de 0'032 W/m·K, gruix 25 mm i resistència tèrmica 0'75 m2K/W. Recobriment exterior de kraft-alumini reforçat amb una malla de vidre, i en l'interior disposa d'un recobriment acústic que compleix el certificat GreenGuard per la seva baixa emissivitat de partícules. Grau de dificultat mig. Muntat superficialment. | 174.8016
Viv 1 Hab |  | 1 | 8.94 |  | 1.2 | 10.728
Viv 2 Hab |  | 4 | 13.5 |  | 1.2 | 64.8
Viv 3 Hab |  | 3 | 27.576 |  | 1.2 | 99.2736
01.15.HA.05.01.015 | L | EF5H1H03 | m | Tub de coure recuit, preaïllat i revestit, per a instal·lacions frigorífiques, simple, de 5/8´´ de diàmetre nominal, 1 mm de gruix i 10 mm de gruix de l'aïllament, col·locat en canal o safata | Tub de coure recuit, preaïllat i revestit, per a instal·lacions frigorífiques, simple, de 5/8´´ de diàmetre nominal, 1 mm de gruix i 10 mm de gruix de l'aïllament, col·locat en canal o safata | 531.504
P2 3h |  | 25.05 |  |  | 1.2 | 30.06
P2 3h |  | 22.89 |  |  | 1.2 | 27.468
P2 2h |  | 19.61 |  |  | 1.2 | 23.532
P2 2h |  | 19.71 |  |  | 1.2 | 23.652
P2 2h |  | 24.26 |  |  | 1.2 | 29.112
P2 2h |  | 30.13 |  |  | 1.2 | 36.156
P1 3h |  | 28.05 |  |  | 1.2 | 33.66
P1 3h |  | 25.89 |  |  | 1.2 | 31.068
P1 2h |  | 22.61 |  |  | 1.2 | 27.132
P1 2h |  | 22.71 |  |  | 1.2 | 27.252
P1 2h |  | 27.26 |  |  | 1.2 | 32.712
P1 2h |  | 33.13 |  |  | 1.2 | 39.756
PB 3h |  | 31.05 |  |  | 1.2 | 37.26
PB 3h |  | 28.89 |  |  | 1.2 | 34.668
PB 1h |  | 25.61 |  |  | 1.2 | 30.732
PB 1h |  | 25.71 |  |  | 1.2 | 30.852
Local |  | 30.36 |  |  | 1.2 | 36.432
[5 empty] | 0 | 0
01.15.HA.05.01.016 | L | EF5H1403 | m | Tub de coure recuit, preaïllat i revestit, per a instal·lacions frigorífiques, simple, d'1/4´´ de diàmetre nominal, 0.8 mm de gruix i 9 mm de gruix de l'aïllament, col·locat en canal o safata | Tub de coure recuit, preaïllat i revestit, per a instal·lacions frigorífiques, simple, d'1/4´´ de diàmetre nominal, 0.8 mm de gruix i 9 mm de gruix de l'aïllament, col·locat en canal o safata | 531.504
P2 3h |  | 25.05 |  |  | 1.2 | 30.06
P2 3h |  | 22.89 |  |  | 1.2 | 27.468
P2 2h |  | 19.61 |  |  | 1.2 | 23.532
P2 2h |  | 19.71 |  |  | 1.2 | 23.652
P2 2h |  | 24.26 |  |  | 1.2 | 29.112
P2 2h |  | 30.13 |  |  | 1.2 | 36.156
P1 3h |  | 28.05 |  |  | 1.2 | 33.66
P1 3h |  | 25.89 |  |  | 1.2 | 31.068
P1 2h |  | 22.61 |  |  | 1.2 | 27.132
P1 2h |  | 22.71 |  |  | 1.2 | 27.252
P1 2h |  | 27.26 |  |  | 1.2 | 32.712
P1 2h |  | 33.13 |  |  | 1.2 | 39.756
PB 3h |  | 31.05 |  |  | 1.2 | 37.26
PB 3h |  | 28.89 |  |  | 1.2 | 34.668
PB 1h |  | 25.61 |  |  | 1.2 | 30.732
PB 1h |  | 25.71 |  |  | 1.2 | 30.852
Local |  | 30.36 |  |  | 1.2 | 36.432
[5 empty] | 0 | 0
01.15.HA.05.01.017 | L | PG2J-4BS0 | m | Safata metàl·lica de xapa llisa amb coberta d'acer galvanitzat sendzimir, d'alçària 60 mm i amplària 200 mm, col·locada sobre suports horitzontals amb elements de suport | Safata metàl·lica de xapa llisa amb coberta d'acer galvanitzat sendzimir, d'alçària 60 mm i amplària 200 mm, col·locada sobre suports horitzontals amb elements de suport | 18
traçat a 5 unitats dreta |  | 14 |  |  | 1.2 | 16.8
[5 empty] | 1.2 | 1.2
01.15.HA.05.01.018 | L | PG2J-4BS1 | m | Safata metàl·lica de xapa llisa amb coberta d'acer galvanitzat sendzimir, d'alçària 60 mm i amplària 300 mm, col·locada sobre suports horitzontals amb elements de suport | Safata metàl·lica de xapa llisa amb coberta d'acer galvanitzat sendzimir, d'alçària 60 mm i amplària 300 mm, col·locada sobre suports horitzontals amb elements de suport | 14.4
traçat a 12 unitats |  | 12 | 1.2 |  |  | 14.4
| N | Obra | 01 | PressupostEDIFICI_20241204
| N | Capítol | 15 | INSTAL·LACIONS EDIFICI 8 HABITATGES
| N | Subcapítol | HA | EDIFICI 8 HABITATGES
| N | Niv. 4 | 06 | VENTILACIO
| N | Niv. 5 | 02 | CAMPANES CUINES
01.15.HA.06.02.001 | L | EE42Q412 | m | Conducte per a extacció de campana de cuines de 90 x 180 mm. Conducte rectangular de paret interior llisa produit en material termoplàstic, marca SIBER. Inclou part proporcional de colzes, tés, accessorios de connexió a campana, accessorios de fixació i connexio, accessorios necesaris amb junta EPDM de doble llavi d'Alta Estanqueitat i clip integrat per a una fixació resistent, marca SIBER serie Siber®SafeFix. | Conducte per a extacció de campana de cuines de 90 x 180 mm. Conducte rectangular de paret interior llisa produit en material termoplàstic, marca SIBER. Inclou part proporcional de colzes, tés, accessorios de connexió a campana, accessorios de fixació i connexio, accessorios necesaris amb junta EPDM de doble llavi d'Alta Estanqueitat i clip integrat per a una fixació resistent, marca SIBER serie Siber®SafeFix. | 128.7
pb |  | 2 | 18 |  | 1.1 | 39.6
p1 |  | 3 | 15 |  | 1.1 | 49.5
p2 |  | 3 | 12 |  | 1.1 | 39.6
| N | Obra | 01 | PressupostEDIFICI_20241204
| N | Capítol | 15 | INSTAL·LACIONS EDIFICI 8 HABITATGES
| N | Subcapítol | HA | EDIFICI 8 HABITATGES
| N | Niv. 4 | 06 | VENTILACIO
| N | Niv. 5 | 03 | SERVEIS COMUNS
01.15.HA.06.03.006 | L | EE42Q312 | m | Conducte helicoïdal circular de planxa d'acer galvanitzat de 100 mm de diàmetre (s/UNE-EN 1506), de gruix 0,5 mm, muntat superficialment | Conducte helicoïdal circular de planxa d'acer galvanitzat de 100 mm de diàmetre (s/UNE-EN 1506), de gruix 0,5 mm, muntat superficialment | 14.4
Imp 2 i 3 |  | 3 | 2 |  | 1.2 | 7.2
Ext 2 i 3 |  | 3 | 2 |  | 1.2 | 7.2
01.15.HA.06.03.007 | L | EE42Q412D9BN | m | Conducte helicoïdal circular de planxa d'acer galvanitzat de 125 mm de diàmetre (s/UNE-EN 1506), de gruix 0.5 mm, muntat superficialment. Article: ref. GH-125-05 de la serie Acer Galvanitzat d'AIR TUB | Conducte helicoïdal circular de planxa d'acer galvanitzat de 125 mm de diàmetre (s/UNE-EN 1506), de gruix 0.5 mm, muntat superficialment. Article: ref. GH-125-05 de la serie Acer Galvanitzat d'AIR TUB | 14.4
Imp 1 i 2 |  | 3 | 2 |  | 1.2 | 7.2
Ext 1 i 2 |  | 3 | 2 |  | 1.2 | 7.2
01.15.HA.06.03.008 | L | EE42Q112 | m | Conducte helicoïdal circular de planxa d'acer galvanitzat de 150 mm de diàmetre (s/UNE-EN 1506), de gruix 0.5 mm, muntat superficialment | Conducte helicoïdal circular de planxa d'acer galvanitzat de 150 mm de diàmetre (s/UNE-EN 1506), de gruix 0.5 mm, muntat superficialment | 36
Imp 1, 2 i 3 |  | 3 | 3 |  | 1.2 | 10.8
Ext 1, 2 i 3 |  | 3 | 3 |  | 1.2 | 10.8
Coberta |  | 6 | 2 |  | 1.2 | 14.4
01.15.HA.06.03.009 | L | EE42Q922 | m | Conducte helicoïdal circular de planxa d'acer galvanitzat de 250 mm de diàmetre (s/UNE-EN 1506), de gruix 0.6 mm, muntat superficialment | Conducte helicoïdal circular de planxa d'acer galvanitzat de 250 mm de diàmetre (s/UNE-EN 1506), de gruix 0.6 mm, muntat superficialment | 12
imp 1 |  | 3 |  |  | 1.2 | 3.6
ext 1 |  | 3 |  |  | 1.2 | 3.6
Coberta |  | 2 | 2 |  | 1.2 | 4.8
01.15.HA.06.03.010 | L | EE42QC22 | m | Conducte helicoïdal circular de planxa d'acer galvanitzat de 300 mm de diàmetre (s/UNE-EN 1506), de gruix 0,6 mm, muntat superficialment | Conducte helicoïdal circular de planxa d'acer galvanitzat de 300 mm de diàmetre (s/UNE-EN 1506), de gruix 0,6 mm, muntat superficialment | 4.8
Coberta |  | 2 | 2 |  | 1.2 | 4.8
01.15.HA.06.03.011 | L | EE42QB22 | m | Conducte helicoïdal circular de planxa d'acer galvanitzat de 400 mm de diàmetre (s/UNE-EN 1506), de gruix 0,6 mm, muntat superficialment | Conducte helicoïdal circular de planxa d'acer galvanitzat de 400 mm de diàmetre (s/UNE-EN 1506), de gruix 0,6 mm, muntat superficialment | 9.6
Exterior conducte 400 |  | 4 | 2 |  | 1.2 | 9.6
01.15.HA.06.03.012 | L | EEK1ZZI20 | u | Reixa intumescent classificada EI-120 segons UNE-EN-1634-1, de 300x300mm. Construida amb silicat sódic forrat en PVC. Model FTR de Madel o equivalent. Inclou masilla intumescent de fixació i connexió. Col.locada segons especificacions del fabricant. | Reixa intumescent classificada EI-120 segons UNE-EN-1634-1, de 300x300mm. Construida amb silicat sódic forrat en PVC. Model FTR de Madel o equivalent. Inclou masilla intumescent de fixació i connexió. Col.locada segons especificacions del fabricant. | 2
ventilacio superior comptadors electrics |  | 1 |  |  |  | 1
i RITU |  | 1 |  |  |  | 1
01.15.HA.06.03.013 | L | EE611011 | m2 | Aïllament tèrmic de conductes amb feltre de llana de vidre per aïllaments (MW), segons UNE-EN 13162, de gruix 25 mm, amb una conductivitat tèrmica <= 0,036 W/mK, resistència tèrmica >= 0,69444 m2.K/W amb alumini incombustible, muntat interiorment | Aïllament tèrmic de conductes amb feltre de llana de vidre per aïllaments (MW), segons UNE-EN 13162, de gruix 25 mm, amb una conductivitat tèrmica <= 0,036 W/mK, resistència tèrmica >= 0,69444 m2.K/W amb alumini incombustible, muntat interiorment | 81.3888
Coberta | [5 empty] | 0
250 |  | 4.8 | 6.28 | 0.25 | 2 | 15.072
300 |  | 4.8 | 6.28 | 0.3 | 2 | 18.0864
400 |  | 9.6 | 6.28 | 0.4 | 2 | 48.2304
01.15.HA.06.03.015 | L | EE42Q812 | m | Conducte helicoïdal circular de planxa d'acer galvanitzat de 200 mm de diàmetre (s/UNE-EN 1506), de gruix 0,5 mm, muntat superficialment | Conducte helicoïdal circular de planxa d'acer galvanitzat de 200 mm de diàmetre (s/UNE-EN 1506), de gruix 0,5 mm, muntat superficialment | 15
Cambre brosses, comptadores elec |  | 15 |  |  |  | 15
| N | Obra | 01 | PressupostEDIFICI_20241204
| N | Capítol | 15 | INSTAL·LACIONS EDIFICI 8 HABITATGES
| N | Subcapítol | HA | EDIFICI 8 HABITATGES
| N | Niv. 4 | 07 | CAPTACIÓ FV
01.15.HA.07.004 | L | EGE1ZZSHM | u | Sunny Home Manager. Monitorització sense fil de la instal·lació i gestió intel·ligent de la energia, que permet limitar l'alimentació de potència activa al 0% o 0 W. Inclou un equip de mesurament integrat de fins a 63 A (>63 A mitjançant pinces amperimètriques). Mesurament de potència al punt de connexió a la xarxa (consum de la xarxa/injecció a xarxa). Compatibles amb totes les funcionalitats de gestió de l'energia disponibles a la versió de firmware 1.13.14.R del Sunny Home Manager Bluetooth. Acumulació de valors de mesura de energia i potència en una llar connectada. . Monitorització d'energia: representació de fluxos d'energia a través del Sunny Portal . Gestió d'energia: control automàtic dels consumidors connectats amb l'objectiu de optimitzar l'eficiència energètica . Limitació dinàmica de la injecció de potència activa . Mesura de potència activa mitjançant l'equip de mesura integrat amb connexió directa fins a 63 A de corrent límit . Ús de transformadors de corrent necessaris per a aplicacions per sobre de 63 A . Connexió de consumidors mitjançant EEBus i SEMP . Compatibilitat amb les preses WLAN Edimax SP-2101W fins a la versió de firmware 2.08 i Edimax SP-2101W V2 a partir de la versió de microprogramari 1.00 Inclou accessoris de fixació i connexió. Instal·lat i connectat. | Sunny Home Manager. Monitorització sense fil de la instal·lació i gestió intel·ligent de la energia, que permet limitar l'alimentació de potència activa al 0% o 0 W. Inclou un equip de mesurament integrat de fins a 63 A (>63 A mitjançant pinces amperimètriques). Mesurament de potència al punt de connexió a la xarxa (consum de la xarxa/injecció a xarxa). Compatibles amb totes les funcionalitats de gestió de l'energia disponibles a la versió de firmware 1.13.14.R del Sunny Home Manager Bluetooth. Acumulació de valors de mesura de energia i potència en una llar connectada. . Monitorització d'energia: representació de fluxos d'energia a través del Sunny Portal . Gestió d'energia: control automàtic dels consumidors connectats amb l'objectiu de optimitzar l'eficiència energètica . Limitació dinàmica de la injecció de potència activa . Mesura de potència activa mitjançant l'equip de mesura integrat amb connexió directa fins a 63 A de corrent límit . Ús de transformadors de corrent necessaris per a aplicacions per sobre de 63 A . Connexió de consumidors mitjançant EEBus i SEMP . Compatibilitat amb les preses WLAN Edimax SP-2101W fins a la versió de firmware 2.08 i Edimax SP-2101W V2 a partir de la versió de microprogramari 1.00 Inclou accessoris de fixació i connexió. Instal·lat i connectat. | 1
|  | 1 |  |  |  | 1
01.15.HA.07.005 | L | EG31Z2132 | m | Cable amb conductor de coure de 0,6/1 kV de tensió assignada, amb designació RZ1-K (AS), unipolar, de secció 1 x 2,5 mm2, amb coberta del cable de poliolefines amb baixa emissió fums, Clase de reacció al foc Cca (S1b, d1, a1) segons normativa CPR, col·locat superficialment | Cable amb conductor de coure de 0,6/1 kV de tensió assignada, amb designació RZ1-K (AS), unipolar, de secció 1 x 2,5 mm2, amb coberta del cable de poliolefines amb baixa emissió fums, Clase de reacció al foc Cca (S1b, d1, a1) segons normativa CPR, col·locat superficialment | 160
|  | 160 |  |  |  | 160
01.15.HA.07.006 | L | EG1AZSOL | u | Armari metàl·lic per Quadre fotovoltaic de 800x1000x250mm IP-65, IK-10, format per caixa metal·lica de amb capacitat per totes les proteccions descrites en els esquemes de projecte més un 20% d'espai de reserva, amb porta transparent, amb pany amb clau. Inclou accessorisd e fixació i connexió. Instal·lat i connectat. | Armari metàl·lic per Quadre fotovoltaic de 800x1000x250mm IP-65, IK-10, format per caixa metal·lica de amb capacitat per totes les proteccions descrites en els esquemes de projecte més un 20% d'espai de reserva, amb porta transparent, amb pany amb clau. Inclou accessorisd e fixació i connexió. Instal·lat i connectat. | 1
|  | 1 |  |  |  | 1
01.15.HA.07.007 | L | EG652043 | u | Portafusible amb fusible de 16 A com a màxim, del preu econòmic i col·locat encastat a la intempèrie | Portafusible amb fusible de 16 A com a màxim, del preu econòmic i col·locat encastat a la intempèrie | 3
|  | 3 |  |  |  | 3
01.15.HA.07.008 | L | EG47222F | u | Interruptor en càrrega modular de 20 A d'intensitat nominal i 250V de tensió assignada d'aïllament (Ui), bipolar (2P), tall completament aparent amb indicador mecànic de senyalització de l' estat dels contactes, amb indicador lluminós, categoria d'ús AC-22A segons UNE-EN 60947-3, d'1 mòdul d'amplària (18mm p/ mòdul), fixat a pressió | Interruptor en càrrega modular de 20 A d'intensitat nominal i 250V de tensió assignada d'aïllament (Ui), bipolar (2P), tall completament aparent amb indicador mecànic de senyalització de l' estat dels contactes, amb indicador lluminós, categoria d'ús AC-22A segons UNE-EN 60947-3, d'1 mòdul d'amplària (18mm p/ mòdul), fixat a pressió | 3
|  | 3 |  |  |  | 3
01.15.HA.07.009 | L | EG31Z354 | m | Cable amb conductor de coure de 0,6/1 kV de tensió assignada, amb designació RZ1-K (AS), tripolar, de secció 3 x 6 mm2, amb coberta del cable de poliolefines amb baixa emissió fums, Clase de reacció al foc Cca (S1b, d1, a1) segons normativa CPR, col·locat en tub | Cable amb conductor de coure de 0,6/1 kV de tensió assignada, amb designació RZ1-K (AS), tripolar, de secció 3 x 6 mm2, amb coberta del cable de poliolefines amb baixa emissió fums, Clase de reacció al foc Cca (S1b, d1, a1) segons normativa CPR, col·locat en tub | 100
De inversor a Comptador |  | 100 |  |  |  | 100
01.15.HA.07.010 | L | EG21281H | m | Tub rígid de PVC, de 25 mm de diàmetre nominal, aïllant i no propagador de la flama, amb una resistència a l'impacte de 2 J, resistència a compressió de 1250 N i una rigidesa dielèctrica de 2000 V, amb unió roscada i muntat superficialment | Tub rígid de PVC, de 25 mm de diàmetre nominal, aïllant i no propagador de la flama, amb una resistència a l'impacte de 2 J, resistència a compressió de 1250 N i una rigidesa dielèctrica de 2000 V, amb unió roscada i muntat superficialment | 130
ca |  | 100 |  |  |  | 100
cc |  | 30 |  |  |  | 30
01.15.HA.07.011 | L | EG42439H | u | Interruptor diferencial de la classe AC, gamma terciari, de 40 A d'intensitat nominal, bipolar (2P), de sensibilitat 0.3 A, de desconnexió fix instantani, amb botó de test incorporat i indicador mecànic de defecte, construït segons les especificacions de la norma UNE-EN 61008-1, de 2 mòduls DIN de 18 mm d'amplària, muntat en perfil DIN | Interruptor diferencial de la classe AC, gamma terciari, de 40 A d'intensitat nominal, bipolar (2P), de sensibilitat 0.3 A, de desconnexió fix instantani, amb botó de test incorporat i indicador mecànic de defecte, construït segons les especificacions de la norma UNE-EN 61008-1, de 2 mòduls DIN de 18 mm d'amplària, muntat en perfil DIN | 1
|  | 1 |  |  |  | 1
01.15.HA.07.012 | L | EG415DJD | u | Interruptor automàtic magnetotèrmic de 25 A d'intensitat nominal, tipus PIA corba C, tetrapolar (4P), de 6000 A de poder de tall segons UNE-EN 60898 i de 10 kA de poder de tall segons UNE-EN 60947-2, de 4 mòduls DIN de 18 mm d'amplària, muntat en perfil DIN | Interruptor automàtic magnetotèrmic de 25 A d'intensitat nominal, tipus PIA corba C, tetrapolar (4P), de 6000 A de poder de tall segons UNE-EN 60898 i de 10 kA de poder de tall segons UNE-EN 60947-2, de 4 mòduls DIN de 18 mm d'amplària, muntat en perfil DIN | 1
|  | 1 |  |  |  | 1
01.15.HA.07.013 | L | EG47474E | u | Interruptor en càrrega modular de 40 A d'intensitat nominal i 400V de tensió assignada d'aïllament (Ui), tetrapolar (4P), tall completament aparent amb indicador mecànic de senyalització de l' estat dels contactes, sense indicador lluminós, categoria d'ús AC-22A segons UNE-EN 60947-3, de 4 mòduls d'amplària (18mm p/ mòdul), fixat a pressió | Interruptor en càrrega modular de 40 A d'intensitat nominal i 400V de tensió assignada d'aïllament (Ui), tetrapolar (4P), tall completament aparent amb indicador mecànic de senyalització de l' estat dels contactes, sense indicador lluminós, categoria d'ús AC-22A segons UNE-EN 60947-3, de 4 mòduls d'amplària (18mm p/ mòdul), fixat a pressió | 1
|  | 1 |  |  |  | 1
01.15.HA.07.014 | L | EG51Z782 | u | COMPTADOR D'AUTOCONSUM TRIFÀSIC HOMOLOGAT PER ENDESA (CERT-1) PER UNA POTENCIA <15KW, AMB TELEGESTIÓ, BIDERECCIONAL, AMB INTERRUPTOR DE SOBREINTENSITAT INTEGRAT, DISCRIMINACIÓ HORARIA, AMB SISTEMES PLC Y PRIME. INCLOU ACCESSORIS DE FIXACIÓ I CONNEXIÓ. INSTAL·LAT I CONNECTAT. | COMPTADOR D'AUTOCONSUM TRIFÀSIC HOMOLOGAT PER ENDESA (CERT-1) PER UNA POTENCIA <15KW, AMB TELEGESTIÓ, BIDERECCIONAL, AMB INTERRUPTOR DE SOBREINTENSITAT INTEGRAT, DISCRIMINACIÓ HORARIA, AMB SISTEMES PLC Y PRIME. INCLOU ACCESSORIS DE FIXACIÓ I CONNEXIÓ. INSTAL·LAT I CONNECTAT. | 1
|  | 1 |  |  |  | 1
| N | Obra | 01 | PressupostEDIFICI_20241204
| N | Capítol | 15 | INSTAL·LACIONS EDIFICI 8 HABITATGES
| N | Subcapítol | HA | EDIFICI 8 HABITATGES
| N | Niv. 4 | 08 | TELECOMUNICACIONS
| N | Niv. 5 | 01 | INSTAL·LACIÓ DE TELEVISIÓ
| N | Niv. 6 | 01 | INSTAL·LACIÓ ICT DE RTV TERRENA
01.15.HA.08.01.01.001 | L | EP113010 | u | Antena UHF ELLIPSE de TV Televés per a la banda IV-V (UHF). Guany 17-32 dB. Sèrie DAT HD. Ref. 148920 | Antena UHF ELLIPSE de TV Televés per a la banda IV-V (UHF). Guany 17-32 dB. Sèrie DAT HD. Ref. 148920 | 1
|  | 1 |  |  |  | 1
01.15.HA.08.01.01.002 | L | EP113001 | u | Antena de FM Televés per a la banda II, amb Dipol doblegat circularment. Ref. 1201 | Antena de FM Televés per a la banda II, amb Dipol doblegat circularment. Ref. 1201 | 1
|  | 1 |  |  |  | 1
01.15.HA.08.01.01.003 | L | EP113002 | u | Antena de DAB Televés per a la banda III, amb dipol doblegat circularment. Ref. 1050 | Antena de DAB Televés per a la banda III, amb dipol doblegat circularment. Ref. 1050 | 1
|  | 1 |  |  |  | 1
01.15.HA.08.01.01.004 | L | EP123000 | u | Amplificador monocanal / multicanal Televés Ref. 508612. amplificador monocanal / multicanal TDT amb guany 50 dB amb nivell màxim de sortida de 125 dBuV. Regulació de guany 30 dB. Figura de soroll 9 dB. | Amplificador monocanal / multicanal Televés Ref. 508612. amplificador monocanal / multicanal TDT amb guany 50 dB amb nivell màxim de sortida de 125 dBuV. Regulació de guany 30 dB. Figura de soroll 9 dB. | 11
|  | 11 |  |  |  | 11
01.15.HA.08.01.01.005 | L | EP123001 | u | Amplificador FM. Televés Ref. 508212. Amplificador de FM amb guany 35 dB amb nivell màxim de sortida de 114 dBuV. Regulació de guany 35 dB. Figura de soroll 9 dB. | Amplificador FM. Televés Ref. 508212. Amplificador de FM amb guany 35 dB amb nivell màxim de sortida de 114 dBuV. Regulació de guany 35 dB. Figura de soroll 9 dB. | 1
|  | 1 |  |  |  | 1
01.15.HA.08.01.01.006 | L | EP123002 | u | Amplificador DAB. Televés Ref. 508312. Amplificador de DAB amb guany 45 dB amb nivell màxim de sortida de 123 dBuV. Regulació de guany 35 dB. Figura de soroll 9 dB. | Amplificador DAB. Televés Ref. 508312. Amplificador de DAB amb guany 45 dB amb nivell màxim de sortida de 123 dBuV. Regulació de guany 35 dB. Figura de soroll 9 dB. | 1
|  | 1 |  |  |  | 1
01.15.HA.08.01.01.007 | L | EP123003 | u | Pont d'unió mòduls. Televés Ref. 5074 | Pont d'unió mòduls. Televés Ref. 5074 | 24
|  | 24 |  |  |  | 24
01.15.HA.08.01.01.008 | L | EP123004 | u | Font d'alimentació commutada 60 W 24 V - 2,5 A. Televés Ref. 549812 | Font d'alimentació commutada 60 W 24 V - 2,5 A. Televés Ref. 549812 | 1
|  | 1 |  |  |  | 1
01.15.HA.08.01.01.009 | L | EP1X2005 | u | Combinador 3 entrades, 1 per a la banda 5-862 MHz i 2 per a la banda 950-2150 MHz. Pèrdues d'inserció: 4 dB a TV i 2 dB en FI. Rebuig TV-FI> 20. Connectors ´´F´´ Femella. Dimensions: 93X78X25 mm. D'aplicació en la ICT per facilitar la incorporació del senyal FI-SAT de capçalera a la xarxa de distribució. Model: Televés Ref. 7407 | Combinador 3 entrades, 1 per a la banda 5-862 MHz i 2 per a la banda 950-2150 MHz. Pèrdues d'inserció: 4 dB a TV i 2 dB en FI. Rebuig TV-FI> 20. Connectors ´´F´´ Femella. Dimensions: 93X78X25 mm. D'aplicació en la ICT per facilitar la incorporació del senyal FI-SAT de capçalera a la xarxa de distribució. Model: Televés Ref. 7407 | 1
|  | 1 |  |  |  | 1
01.15.HA.08.01.01.010 | L | EP133005 | u | Derivador de 4 sortides, SATÈL.LIT ROVER, Model: ROD 4/10 per RF i FI amb pèrdues en derivació de 10 dB. Banda de freqüències 5-2150 MHz. Connectors F. de corrent a una sortida 24 V. DC, 1A Màx. | Derivador de 4 sortides, SATÈL.LIT ROVER, Model: ROD 4/10 per RF i FI amb pèrdues en derivació de 10 dB. Banda de freqüències 5-2150 MHz. Connectors F. de corrent a una sortida 24 V. DC, 1A Màx. | 2
|  | 2 |  |  |  | 2
01.15.HA.08.01.01.011 | L | EP133006 | u | Derivador de 4 sortides, SATÈL.LIT ROVER, Model: ROD 4/15 per RF i FI amb pèrdues en derivació de 15 dB. Banda de freqüències 5-2150 MHz. Connectors F. de corrent a una sortida 24 V. DC, 1A Màx. | Derivador de 4 sortides, SATÈL.LIT ROVER, Model: ROD 4/15 per RF i FI amb pèrdues en derivació de 15 dB. Banda de freqüències 5-2150 MHz. Connectors F. de corrent a una sortida 24 V. DC, 1A Màx. | 2
|  | 2 |  |  |  | 2
01.15.HA.08.01.01.012 | L | EP133007 | u | Derivador de 4 sortides, SATÈL.LIT ROVER, Model: ROD 4/20 per RF i FI amb pèrdues en derivació de 20 dB. Banda de freqüències 5-2150 MHz. Connectors F. de corrent a una sortida 24 V. DC, 1A Màx. | Derivador de 4 sortides, SATÈL.LIT ROVER, Model: ROD 4/20 per RF i FI amb pèrdues en derivació de 20 dB. Banda de freqüències 5-2150 MHz. Connectors F. de corrent a una sortida 24 V. DC, 1A Màx. | 2
|  | 2 |  |  |  | 2
01.15.HA.08.01.01.013 | L | EP133024 | u | PAU de dues entrades i quatre sortides. Atenuació 9,5 dB (UHF) i 12,0 dB (FI). Rebuig entre sortides de dues entrades i cinc sortides. Atenuació 9,5 dB (UHF) i 12,0 dB (FI). Rebuig entre sortides> 15. Permet el pas de corrent. SATÉLITE ROVER PTR 4 | PAU de dues entrades i quatre sortides. Atenuació 9,5 dB (UHF) i 12,0 dB (FI). Rebuig entre sortides de dues entrades i cinc sortides. Atenuació 9,5 dB (UHF) i 12,0 dB (FI). Rebuig entre sortides> 15. Permet el pas de corrent. SATÉLITE ROVER PTR 4 | 9
|  | 9 |  |  |  | 9
01.15.HA.08.01.01.014 | L | EP143000 | u | Presa per a instal·lacions col·lectives de dues sortides separadores per a TV i SAT 1 FI. Amb pas de corrent. Atenuació de 0,6 dB UHF i 1,2 dB FI. SATÈL.LIT ROVER BS TDC | Presa per a instal·lacions col·lectives de dues sortides separadores per a TV i SAT 1 FI. Amb pas de corrent. Atenuació de 0,6 dB UHF i 1,2 dB FI. SATÈL.LIT ROVER BS TDC | 26
|  | 26 |  |  |  | 26
01.15.HA.08.01.01.015 | L | EP1Z3000 | u | Conector F | Conector F | 30
|  | 30 |  |  |  | 30
01.15.HA.08.01.01.016 | L | EP1Z3001 | u | Suport de paret (1 alimenatador + 7 mòduls o 10 mòduls). Televés Ref. 5071 | Suport de paret (1 alimenatador + 7 mòduls o 10 mòduls). Televés Ref. 5071 | 1
|  | 1 |  |  |  | 1
01.15.HA.08.01.01.017 | L | EP1Z3002 | u | Resistència de final de línia de 75 Ohms | Resistència de final de línia de 75 Ohms | 13
|  | 13 |  |  |  | 13
01.15.HA.08.01.01.018 | L | EP1Z3003 | u | Màstil de 3 metres, de 45 mm. de diàmetre i 2 mm. de paret interior, galvanitzat i prolongable per a fixació d'antenes de TV. i FM. Ref. 3010 | Màstil de 3 metres, de 45 mm. de diàmetre i 2 mm. de paret interior, galvanitzat i prolongable per a fixació d'antenes de TV. i FM. Ref. 3010 | 1
|  | 1 |  |  |  | 1
01.15.HA.08.01.01.019 | L | EP1Z3004 | u | Arpes per a subjecció de màstil. 300 mm ´´L´´. Televés Ref. 2401 | Arpes per a subjecció de màstil. 300 mm ´´L´´. Televés Ref. 2401 | 2
|  | 2 |  |  |  | 2
01.15.HA.08.01.01.020 | L | EP413000 | m | Cable coaxial fabricat amb Dielèctric de Polietilè Cel·lular expandit per mitjans físics (per injecció de gas inert) i coberta de PVC de baixa intensitat de fums. Freqüència de treball fins a 2.150 MHz, i atenuació típica a 800 MHz de 15 dB / 100 m. ja 2.150 de 27 dB / 100 m. No propagador de flama, de nivell mínim Dca, s2,d2,a2. Instal·lat i comprovat. | Cable coaxial fabricat amb Dielèctric de Polietilè Cel·lular expandit per mitjans físics (per injecció de gas inert) i coberta de PVC de baixa intensitat de fums. Freqüència de treball fins a 2.150 MHz, i atenuació típica a 800 MHz de 15 dB / 100 m. ja 2.150 de 27 dB / 100 m. No propagador de flama, de nivell mínim Dca, s2,d2,a2. Instal·lat i comprovat. | 902
|  | 902 |  |  |  | 902
01.15.HA.08.01.01.021 | L | EG333000 | u | Cable de terra 25 mm 2 de secció. | Cable de terra 25 mm 2 de secció. | 25
|  | 25 |  |  |  | 25
01.15.HA.08.01.01.022 | L | EG3R3000 | u | Terminal de terra 25 mm | Terminal de terra 25 mm | 2
|  | 2 |  |  |  | 2
| N | Obra | 01 | PressupostEDIFICI_20241204
| N | Capítol | 15 | INSTAL·LACIONS EDIFICI 8 HABITATGES
| N | Subcapítol | HA | EDIFICI 8 HABITATGES
| N | Niv. 4 | 08 | TELECOMUNICACIONS
| N | Niv. 5 | 01 | INSTAL·LACIÓ DE TELEVISIÓ
| N | Niv. 6 | 02 | INSTAL·LACIÓ ICT DE SATÈL·LIT.
01.15.HA.08.01.02.001 | L | EP113003 | u | Antena parabòlica Offset de 65 cm amb reflector d'acer. Ample de banda: 10,7-12,75 GHz. Guany típica: 37 dB. Permet incorporar diferents focus o LNBs. Inclou muntura per a muntatge a màstil. Model: Televés Ref. 930601. | Antena parabòlica Offset de 65 cm amb reflector d'acer. Ample de banda: 10,7-12,75 GHz. Guany típica: 37 dB. Permet incorporar diferents focus o LNBs. Inclou muntura per a muntatge a màstil. Model: Televés Ref. 930601. | 1
|  | 1 |  |  |  | 1
01.15.HA.08.01.02.002 | L | EP113004 | u | LNB Quattro banda 10,7-12,75 GHz Ha-Va-Hb-Vb. Guany 57 dB. Bandes FI a H i V: 950-2050, 1100-2150 GHz. Figura de soroll 0,5 dB. Consum màxim 190 mA. Ref. 7477. | LNB Quattro banda 10,7-12,75 GHz Ha-Va-Hb-Vb. Guany 57 dB. Bandes FI a H i V: 950-2050, 1100-2150 GHz. Figura de soroll 0,5 dB. Consum màxim 190 mA. Ref. 7477. | 1
|  | 1 |  |  |  | 1
01.15.HA.08.01.02.003 | L | EP123006 | u | Amplificador FI 950 ... 2150 MHz Guany 35 ... 50 dB Vs 124 dBuV. Televés Ref. 508.012 | Amplificador FI 950 ... 2150 MHz Guany 35 ... 50 dB Vs 124 dBuV. Televés Ref. 508.012 | 1
|  | 1 |  |  |  | 1
01.15.HA.08.01.02.004 | L | EP1Z3005 | u | Suport ´´L´´ RPR d'parabòlica Paret. 380x350 mm / diàmetre 45 mm x Gruix 1,5 mm. Televés Ref. 7349 | Suport ´´L´´ RPR d'parabòlica Paret. 380x350 mm / diàmetre 45 mm x Gruix 1,5 mm. Televés Ref. 7349 | 2
|  | 2 |  |  |  | 2
| N | Obra | 01 | PressupostEDIFICI_20241204
| N | Capítol | 15 | INSTAL·LACIONS EDIFICI 8 HABITATGES
| N | Subcapítol | HA | EDIFICI 8 HABITATGES
| N | Niv. 4 | 08 | TELECOMUNICACIONS
| N | Niv. 5 | 02 | INSTAL·LACIÓ D'ACCÉS I DISTRIBUCIÓ DEL SERVEI
| N | Niv. 6 | 01 | SISTEMA DE PARELLS TRENATS
01.15.HA.08.02.01.001 | L | EP433000 | m | Cable per a transmissió de dades amb conductor de coure, de 4 parells, categoria 6 UTP, No propagador de flama, lliure d'halògens i baixa emissió de fums, de nivel mínimo Dca, s2,d2,a2 segons UNE-EN 50266, col·locat sota tub o canal | Cable per a transmissió de dades amb conductor de coure, de 4 parells, categoria 6 UTP, No propagador de flama, lliure d'halògens i baixa emissió de fums, de nivel mínimo Dca, s2,d2,a2 segons UNE-EN 50266, col·locat sota tub o canal | 1398
|  | 1398 |  |  |  | 1398
01.15.HA.08.02.01.002 | L | EP733001 | u | Presa de senyal de veu i dades, de tipus universal, amb connectors RJ45 simple, categoria 6 UTP, amb connexió per desplaçament de l'aïllament. Per muntatge en superfície | Presa de senyal de veu i dades, de tipus universal, amb connectors RJ45 simple, categoria 6 UTP, amb connexió per desplaçament de l'aïllament. Per muntatge en superfície | 9
|  | 9 |  |  |  | 9
01.15.HA.08.02.01.003 | L | EP733002 | u | Presa de senyal de veu i dades, de tipus universal, amb connectors RJ45 simple, categoria 6 UTP, amb connexió per desplaçament de l'aïllament. encastada | Presa de senyal de veu i dades, de tipus universal, amb connectors RJ45 simple, categoria 6 UTP, amb connexió per desplaçament de l'aïllament. encastada | 50
|  | 50 |  |  |  | 50
01.15.HA.08.02.01.004 | L | EP733003 | u | Connector UTP Cat.6 RJ45 - Mascle | Connector UTP Cat.6 RJ45 - Mascle | 50
|  | 50 |  |  |  | 50
01.15.HA.08.02.01.005 | L | EP433001 | u | Fuetó amb 2 connectors RJ45, categoria 6 UTP, de 0,5 a 1,6 m de longitud | Fuetó amb 2 connectors RJ45, categoria 6 UTP, de 0,5 a 1,6 m de longitud | 9
|  | 9 |  |  |  | 9
01.15.HA.08.02.01.006 | L | EP743002 | u | Armari RACK de 19´´ i 6U Dimensions 500x600x350 mm | Armari RACK de 19´´ i 6U Dimensions 500x600x350 mm | 1
|  | 1 |  |  |  | 1
01.15.HA.08.02.01.007 | L | EP733000 | u | Multiplexor passiu 8 sortides Televés Ref. 546501 | Multiplexor passiu 8 sortides Televés Ref. 546501 | 9
|  | 9 |  |  |  | 9
01.15.HA.08.02.01.008 | L | EP7Z3020 | u | Panell amb 24 connectors RJ45 categoria 6 UTP integrats, inclou xassís per a muntatge en RACK | Panell amb 24 connectors RJ45 categoria 6 UTP integrats, inclou xassís per a muntatge en RACK | 1
|  | 1 |  |  |  | 1
01.15.HA.08.02.01.009 | L | EP7Z3015 | u | Switch TP-LINK LS1008G - Switch 8 ports 10/100/1000Mbps | Switch TP-LINK LS1008G - Switch 8 ports 10/100/1000Mbps | 9
|  | 9 |  |  |  | 9
| N | Obra | 01 | PressupostEDIFICI_20241204
| N | Capítol | 15 | INSTAL·LACIONS EDIFICI 8 HABITATGES
| N | Subcapítol | HA | EDIFICI 8 HABITATGES
| N | Niv. 4 | 08 | TELECOMUNICACIONS
| N | Niv. 5 | 02 | INSTAL·LACIÓ D'ACCÉS I DISTRIBUCIÓ DEL SERVEI
| N | Niv. 6 | 02 | SISTEMA DE FIBRA ÒPTICA
01.15.HA.08.02.02.001 | L | EP7Z3002 | u | Panell fins a 24 connectors dobles ´´SC / APC´´, de fibra òptica. Instal·lació en RACK | Panell fins a 24 connectors dobles ´´SC / APC´´, de fibra òptica. Instal·lació en RACK | 1
|  | 1 |  |  |  | 1
01.15.HA.08.02.02.002 | L | EP7Z3005 | u | Fusió de fibra òptica (inclou pigtail de fussió) | Fusió de fibra òptica (inclou pigtail de fussió) | 40
|  | 40 |  |  |  | 40
01.15.HA.08.02.02.003 | L | EP4A3000 | m | Cable 2 fibres Monomode Retardant a la flama, lliuree d' halògens i baixa emissió de fums, de nivell mínim Dca, s2,d2,a2. Tipus de fibra G.657 A. Elements tracció: Filatures Aramida. Rang de temperatures de -10 ºC a +70 ºC. Radi de curvatura min. 5 x diàmetre exterior. | Cable 2 fibres Monomode Retardant a la flama, lliuree d' halògens i baixa emissió de fums, de nivell mínim Dca, s2,d2,a2. Tipus de fibra G.657 A. Elements tracció: Filatures Aramida. Rang de temperatures de -10 ºC a +70 ºC. Radi de curvatura min. 5 x diàmetre exterior. | 363
|  | 363 |  |  |  | 363
01.15.HA.08.02.02.004 | L | EP4T3000 | m | Roseta de connexió de fibra òptica inclou 2 adaptadors ( ´´SC / APC´´ femella - ´´SC / APC´´ femella). Encunyat accés cables. Accés de cable posterior. Tapa lliscant. Connextorització directa en aplicacions FTTx. Ref. 2315 | Roseta de connexió de fibra òptica inclou 2 adaptadors ( ´´SC / APC´´ femella - ´´SC / APC´´ femella). Encunyat accés cables. Accés de cable posterior. Tapa lliscant. Connextorització directa en aplicacions FTTx. Ref. 2315 | 9
|  | 9 |  |  |  | 9
01.15.HA.08.02.02.005 | L | EP7Z3006 | u | Caixa per FO monomode de reserva per registre secundari | Caixa per FO monomode de reserva per registre secundari | 2
|  | 2 |  |  |  | 2
01.15.HA.08.02.02.006 | L | EP7Z3007 | u | Cable preconectoritzat de fibra òptica monomode de 20 mts | Cable preconectoritzat de fibra òptica monomode de 20 mts | 8
|  | 8 |  |  |  | 8
01.15.HA.08.02.02.007 | L | EP7Z3008 | u | Adaptador tipus Keystone de RJ45 a F.O monomode SC/APC inclou adaptador femella/femella SC/APC i placa inclinada | Adaptador tipus Keystone de RJ45 a F.O monomode SC/APC inclou adaptador femella/femella SC/APC i placa inclinada | 8
|  | 8 |  |  |  | 8
| N | Obra | 01 | PressupostEDIFICI_20241204
| N | Capítol | 15 | INSTAL·LACIONS EDIFICI 8 HABITATGES
| N | Subcapítol | HA | EDIFICI 8 HABITATGES
| N | Niv. 4 | 08 | TELECOMUNICACIONS
| N | Niv. 5 | 03 | INFRAESTRUCTURA DE TELECOMUNICACIONS.
01.15.HA.08.03.001 | L | E2221422 | m3 | Excavació de rases i pous de 1,5 metres de profunditat com a màxim en terreny de qualsevol tipus amb mitjans mecànics, i càrrega mecànica sobre camió i transport deposin de residus. | Excavació de rases i pous de 1,5 metres de profunditat com a màxim en terreny de qualsevol tipus amb mitjans mecànics, i càrrega mecànica sobre camió i transport deposin de residus. | 8
|  | 1 | 16 | 0.5 | 1 | 8
01.15.HA.08.03.002 | L | E2252772 | m3 | Emplenat de forats de rases i aplanat del terreny de la zona de les arquetes, amb mitjans mecànics i terres adequades. | Emplenat de forats de rases i aplanat del terreny de la zona de les arquetes, amb mitjans mecànics i terres adequades. | 5.6
|  | 1 | 16 | 0.5 | 0.7 | 5.6
01.15.HA.08.03.003 | L | EP31X483 | u | Pericó d’entrada de dimensions de 400x400x600mm(llarg x ample x fons), amb dos punts per a l’estesa de cables situats 150 mm per sobre del fons, en parets oposades, que suporten una tracció de 5KN i tindrà la forma normalitza. La tapa serà de fundició. Instal·lada sobre terra amb drenatge. | Pericó d’entrada de dimensions de 400x400x600mm(llarg x ample x fons), amb dos punts per a l’estesa de cables situats 150 mm per sobre del fons, en parets oposades, que suporten una tracció de 5KN i tindrà la forma normalitza. La tapa serà de fundició. Instal·lada sobre terra amb drenatge. | 1
|  | 1 |  |  |  | 1
01.15.HA.08.03.004 | L | E31521G3 | m3 | Atès de formigó per a la Canalització externa, amb formigó de 150 kg / m3, col·locat segons secció tipus del projecte. | Atès de formigó per a la Canalització externa, amb formigó de 150 kg / m3, col·locat segons secció tipus del projecte. | 2.4
|  | 1 | 16 | 0.5 | 0.3 | 2.4
01.15.HA.08.03.005 | L | EG21003H | m | Tub de plàstic, AISCAN-DRN de 63 mm de diàmetre fabricats sota la norma UNE-EN-50086-1 i UNE-EN-50086-2-4. Color vermell RAL 3002. Instal·lat amb cables guia. Model: AISCAN-DRN de 63 mm | Tub de plàstic, AISCAN-DRN de 63 mm de diàmetre fabricats sota la norma UNE-EN-50086-1 i UNE-EN-50086-2-4. Color vermell RAL 3002. Instal·lat amb cables guia. Model: AISCAN-DRN de 63 mm | 24
|  | 24 |  |  |  | 24
01.15.HA.08.03.006 | L | EG21094K | m | Tub de plàstic, no propagador de la flama, AISCAN-CHF coarrugat D.50 IP5, de 50 mm de diàmetre exterior fabricats segons la norma UNE-EN-50086-1 i UNE-EN-50086-2-4. Instal·lat amb cables o cables guia. Model: SL d'50. Lliure d'halògens, no propagador de la flama | Tub de plàstic, no propagador de la flama, AISCAN-CHF coarrugat D.50 IP5, de 50 mm de diàmetre exterior fabricats segons la norma UNE-EN-50086-1 i UNE-EN-50086-2-4. Instal·lat amb cables o cables guia. Model: SL d'50. Lliure d'halògens, no propagador de la flama | 80
|  | 80 |  |  |  | 80
01.15.HA.08.03.007 | L | EG21094I | m | Tub de plàstic, no propagador de la flama, AISCAN-CHF coarrugat D.40 IP5, de 40 mm de diàmetre exterior fabricats segons la norma UNE-EN-50086-1 i UNE-EN-50086-2-4. Color vermell RAL 3002. Instal·lat amb cables o cables guia. Model:AISCAN-CHF coarrugat D.40 IP5. Lliure d'halògens, no propagador de la flama | Tub de plàstic, no propagador de la flama, AISCAN-CHF coarrugat D.40 IP5, de 40 mm de diàmetre exterior fabricats segons la norma UNE-EN-50086-1 i UNE-EN-50086-2-4. Color vermell RAL 3002. Instal·lat amb cables o cables guia. Model:AISCAN-CHF coarrugat D.40 IP5. Lliure d'halògens, no propagador de la flama | 59
|  | 59 |  |  |  | 59
01.15.HA.08.03.008 | L | EG21094X | m | Tub de plàstic, no propagador de la flama, AISCAN-CHF Coarrrugat D.32, de 32 mm de diàmetre exterior fabricats segons la norma UNE-EN-61.386-22. Color gris RAL 7035. Instal·lat amb cables o cables guia. Model: AISCAN-CHF Coarrrugat D.32. Lliure d'halògens, no propagador de la flama | Tub de plàstic, no propagador de la flama, AISCAN-CHF Coarrrugat D.32, de 32 mm de diàmetre exterior fabricats segons la norma UNE-EN-61.386-22. Color gris RAL 7035. Instal·lat amb cables o cables guia. Model: AISCAN-CHF Coarrrugat D.32. Lliure d'halògens, no propagador de la flama | 44
|  | 44 |  |  |  | 44
01.15.HA.08.03.009 | L | EG21094J | m | Tub de plàstic, no propagador de la flama, AISCAN-CHF Coarrrugat D.25, de 25 mm de diàmetre exterior fabricats sota la norma UNE-EN-61.386-22. Color gris RAL 7035. Instal·lat amb cables o cables guia. Model: AISCAN-CHF D.25. Libre d'halògens, no propagador de la flama | Tub de plàstic, no propagador de la flama, AISCAN-CHF Coarrrugat D.25, de 25 mm de diàmetre exterior fabricats sota la norma UNE-EN-61.386-22. Color gris RAL 7035. Instal·lat amb cables o cables guia. Model: AISCAN-CHF D.25. Libre d'halògens, no propagador de la flama | 434
|  | 434 |  |  |  | 434
01.15.HA.08.03.010 | L | EPA1094H | m | Tub de plàstic, no propagador de la flama, AISCAN-CHF Coarrrugat D.20 , de 20 mm de diàmetre exterior fabricats sota la norma UNE-EN-61.386-22. Color gris RAL 7035. Instal·lat amb cables o cables guia. AISCAN-CHF Coarrrugat D.20.libre d'halògens | Tub de plàstic, no propagador de la flama, AISCAN-CHF Coarrrugat D.20 , de 20 mm de diàmetre exterior fabricats sota la norma UNE-EN-61.386-22. Color gris RAL 7035. Instal·lat amb cables o cables guia. AISCAN-CHF Coarrrugat D.20.libre d'halògens | 2366
|  | 2366 |  |  |  | 2366
01.15.HA.08.03.011 | L | EP32X563 | u | Canal de PVC de 150x60 mm lliure de halògens | Canal de PVC de 150x60 mm lliure de halògens | 24
|  | 24 |  |  |  | 24
01.15.HA.08.03.012 | L | EG2C1883 | u | Recinte d'Instal·lacions de Telecomunicació de dimensions segons projecte. amb Resistència al foc de la porta EI-45 i ventilacio de 2 cops l'hora (si el recinte està inclòs en el pressupost arquitectònic s'haurà de suprimir aquesta partida del pressupost) | Recinte d'Instal·lacions de Telecomunicació de dimensions segons projecte. amb Resistència al foc de la porta EI-45 i ventilacio de 2 cops l'hora (si el recinte està inclòs en el pressupost arquitectònic s'haurà de suprimir aquesta partida del pressupost) | 2
|  | 2 |  |  |  | 2
01.15.HA.08.03.013 | L | EPW1X401 | u | Interruptor automàtic magnetotèrmic tipus C, de maniobra i protecció de circuits. Intensitat Nominal 10 A Unipolar + Neutre 240 V. Instal·lat i comprovat. Model: Shneider ref. 24310. | Interruptor automàtic magnetotèrmic tipus C, de maniobra i protecció de circuits. Intensitat Nominal 10 A Unipolar + Neutre 240 V. Instal·lat i comprovat. Model: Shneider ref. 24310. | 2
|  | 2 |  |  |  | 2
01.15.HA.08.03.014 | L | EPW1X402 | u | Interruptor diferencial de sensibilitat 300 mA. Intensitat Nominal 25 A. Bipolar 240 V. Instal·lat i comprovat. Model: Schneider ref. 23011. | Interruptor diferencial de sensibilitat 300 mA. Intensitat Nominal 25 A. Bipolar 240 V. Instal·lat i comprovat. Model: Schneider ref. 23011. | 2
|  | 2 |  |  |  | 2
01.15.HA.08.03.015 | L | EPW1X403 | u | Interruptor automàtic magnetotèrmic tipus C, de maniobra i protecció de circuits. Intensitat Nominal 16 A. Unipolar + Neutre 240 V. Instal·lat i comprovat. Model: Shneider ref. 24311. | Interruptor automàtic magnetotèrmic tipus C, de maniobra i protecció de circuits. Intensitat Nominal 16 A. Unipolar + Neutre 240 V. Instal·lat i comprovat. Model: Shneider ref. 24311. | 4
|  | 4 |  |  |  | 4
01.15.HA.08.03.016 | L | EPW1X255 | u | Base d'endoll amb presa de terra i de capacitat mínima de 16 A | Base d'endoll amb presa de terra i de capacitat mínima de 16 A | 6
|  | 6 |  |  |  | 6
01.15.HA.08.03.017 | L | EPW1X404 | u | Embarrats de connexió dels recintes de telecomunicació s'empraran grapes de platina de coure electrogalvanitzat. Instal·lat i comprovat. Model: HEC 70-6K. | Embarrats de connexió dels recintes de telecomunicació s'empraran grapes de platina de coure electrogalvanitzat. Instal·lat i comprovat. Model: HEC 70-6K. | 2
|  | 2 |  |  |  | 2
01.15.HA.08.03.018 | L | EPW1X199 | u | Mecanisme interruptor 10 A, sobre caixa de superfície LEGRAND Mosaic. Instal·lat i comprovat. Model: 740 80 | Mecanisme interruptor 10 A, sobre caixa de superfície LEGRAND Mosaic. Instal·lat i comprovat. Model: 740 80 | 2
|  | 2 |  |  |  | 2
01.15.HA.08.03.019 | L | EPW1X407 | u | Bombeta 60W | Bombeta 60W | 2
|  | 2 |  |  |  | 2
01.15.HA.08.03.020 | L | EPW1X406 | u | Portallum LEGRAND E27 amb caixa estanca. Instal·lat i comprovat. Model 601 52 | Portallum LEGRAND E27 amb caixa estanca. Instal·lat i comprovat. Model 601 52 | 2
|  | 2 |  |  |  | 2
01.15.HA.08.03.021 | L | EPW1X408 | u | Llum d'emergència LEGRAND URA 21 6 W i 70 Lúmens, amb autonomia d'1 hora. Instal·lada i comprovada. Model: 617 01 | Llum d'emergència LEGRAND URA 21 6 W i 70 Lúmens, amb autonomia d'1 hora. Instal·lada i comprovada. Model: 617 01 | 2
|  | 2 |  |  |  | 2
01.15.HA.08.03.022 | L | EG151201 | u | Caixa d'encastar quadrada. Disposa per a la fixació de l'element de connexió (BAT o presa d'usuari) dos orificis per cargols, separats entre si 6 cm. De material termoplàstic, amb una rigidesa dielèctrica 15 KV / mm, un gruix de 2 mm i un grau de protecció IP 33.5. Dimensions: 64x64x42 mm. Instal·lada. Model: 10488 | Caixa d'encastar quadrada. Disposa per a la fixació de l'element de connexió (BAT o presa d'usuari) dos orificis per cargols, separats entre si 6 cm. De material termoplàstic, amb una rigidesa dielèctrica 15 KV / mm, un gruix de 2 mm i un grau de protecció IP 33.5. Dimensions: 64x64x42 mm. Instal·lada. Model: 10488 | 112
|  | 112 |  |  |  | 112
01.15.HA.08.03.023 | L | EP32X202 | u | Caixa per al registre de planta prefabricada, amb tapa metàl·lica. Posseeix un orifici superior i un altre inferior per permetre el pas dels tubs. Dimensions: 45x45x15 cm. Per fixar els diversos elements de la ICT dotada de tancament amb resistència al foc de la porta EI-30. Instal·lada. | Caixa per al registre de planta prefabricada, amb tapa metàl·lica. Posseeix un orifici superior i un altre inferior per permetre el pas dels tubs. Dimensions: 45x45x15 cm. Per fixar els diversos elements de la ICT dotada de tancament amb resistència al foc de la porta EI-30. Instal·lada. | 3
|  | 3 |  |  |  | 3
01.15.HA.08.03.024 | L | EP32X209 | u | Registre de finalització de xarxa per a RTV, TB i CLTV ÚNIC de TELEVÉS, d'encastar per a l'interior de l'habitatge. De material termoplàstic amb tapa, con una rigidesa dielèctrica superior a 15 kV / mm, un gruix mínim de 2 mm i un grau de protecció IP33.5. Dimensions: 500x600x80 mm. Instal·lat. Model: Vilaplana 500x600x80. Ref. 546702 de Televés | Registre de finalització de xarxa per a RTV, TB i CLTV ÚNIC de TELEVÉS, d'encastar per a l'interior de l'habitatge. De material termoplàstic amb tapa, con una rigidesa dielèctrica superior a 15 kV / mm, un gruix mínim de 2 mm i un grau de protecció IP33.5. Dimensions: 500x600x80 mm. Instal·lat. Model: Vilaplana 500x600x80. Ref. 546702 de Televés | 9
|  | 9 |  |  |  | 9
01.15.HA.08.03.025 | L | EG622033 | u | Marc, base i frontal cec de la sèrie elèctrica a instal·lar per ocultar el registre d'usuari configurable. Instal·lat | Marc, base i frontal cec de la sèrie elèctrica a instal·lar per ocultar el registre d'usuari configurable. Instal·lat | 24
|  | 24 |  |  |  | 24
01.15.HA.08.03.026 | L | EPW1X256 | u | Base doble d'endoll per al PAU amb presa de terra i de capacitat mínima de 16 A | Base doble d'endoll per al PAU amb presa de terra i de capacitat mínima de 16 A | 9
|  | 9 |  |  |  | 9
| N | Obra | 01 | PressupostEDIFICI_20241204
| N | Capítol | 16 | INSTAL·LACIONS LOCAL COMERCIAL
| N | Subcapítol | LC | LOCAL COMERCIAL
| N | Niv. 4 | 02 | SANEJAMENT
01.16.LC.02.001 | L | EJ1SZVSL | u | Previsió instal·lació de sanejament interior Local comercial distribuït c/u amb: - Cambra higiènica per lavabo i wc. - A validar previsió punts de desguàs local. Instal·lació de sanejament interior local comercial, proposta a definir/validar, segons plànols adjunts, xarxa de sanejament formada per: - Xarxa aigües residuals - Canonades fins baixans generals edifici amb tub fonoabsorvents de polipropilè tricapa, segons Norma UNE EN 1451, amb unions per junta elàstica. - Instal·lació i diàmetres mínims (de 40 fins 125 mm) segons CTE - HS 5, evacuació d'aigües. - Inclòs accessoris, abraçadores, suports, peces especials, colzes de pressió, tubs sobreixidors, desguassos i sifons necessaris de tots els d'equips sanitaris, rentavaixelles i rentadora, i desguàs d'equip de producció d'ACS, amb pendents mínimes normatives. - Inclòs també accessoris i elements de fixació i connexió fins als baixants principals, ajudes necessaris. Instal·lació amb proves d'estanqueïtat totals comprovades. - Evitar colzes a 90º, per eixemle donant una certa inclinació, modificar el recorregut per no haver de fer un colze tant tancat de 90º i fer un gir més suau. - Segons plànols adjunts. - Traçat per planta inferior en zones amb fals sostre, excepte trams encastats, o per l'aparcament si l'habitatge o local estan en planta baixa. - No inclós aparells sanitaris | Previsió instal·lació de sanejament interior Local comercial distribuït c/u amb: - Cambra higiènica per lavabo i wc. - A validar previsió punts de desguàs local. Instal·lació de sanejament interior local comercial, proposta a definir/validar, segons plànols adjunts, xarxa de sanejament formada per: - Xarxa aigües residuals - Canonades fins baixans generals edifici amb tub fonoabsorvents de polipropilè tricapa, segons Norma UNE EN 1451, amb unions per junta elàstica. - Instal·lació i diàmetres mínims (de 40 fins 125 mm) segons CTE - HS 5, evacuació d'aigües. - Inclòs accessoris, abraçadores, suports, peces especials, colzes de pressió, tubs sobreixidors, desguassos i sifons necessaris de tots els d'equips sanitaris, rentavaixelles i rentadora, i desguàs d'equip de producció d'ACS, amb pendents mínimes normatives. - Inclòs també accessoris i elements de fixació i connexió fins als baixants principals, ajudes necessaris. Instal·lació amb proves d'estanqueïtat totals comprovades. - Evitar colzes a 90º, per eixemle donant una certa inclinació, modificar el recorregut per no haver de fer un colze tant tancat de 90º i fer un gir més suau. - Segons plànols adjunts. - Traçat per planta inferior en zones amb fals sostre, excepte trams encastats, o per l'aparcament si l'habitatge o local estan en planta baixa. - No inclós aparells sanitaris | 2
|  | 2 |  |  |  | 2
| N | Obra | 01 | PressupostEDIFICI_20241204
| N | Capítol | 16 | INSTAL·LACIONS LOCAL COMERCIAL
| N | Subcapítol | LC | LOCAL COMERCIAL
| N | Niv. 4 | 04 | PROTECCIO CONTRA INCENDIS
01.16.LC.04.001 | L | EM31261J | u | Extintor manual de pols seca polivalent, de càrrega 6 kg, amb pressió incorporada, pintat, amb suport a paret | Extintor manual de pols seca polivalent, de càrrega 6 kg, amb pressió incorporada, pintat, amb suport a paret | 1
previsió |  | 1 |  |  |  | 1
01.16.LC.04.002 | L | EM31Z6AR | u | Armari metàl·lic per extintor d'incendis amb clau mestre, porta abatible amb visor de policarbonat de trencament fàcil, pintura epoxi poliester, color standar RAL3000, amb suports a paret, de mides 275x210x650 mm.h. | Armari metàl·lic per extintor d'incendis amb clau mestre, porta abatible amb visor de policarbonat de trencament fàcil, pintura epoxi poliester, color standar RAL3000, amb suports a paret, de mides 275x210x650 mm.h. | 1
previsió |  | 1 |  |  |  | 1
01.16.LC.04.003 | L | EM11Z92L | u | Previsió conjunt de senyals de seguretat per indicacio de la posició dels mitjans de protecció contra incendis d'utilització manual, extintors,... de local comercial, de mides normalitzades, fotoluminescents, segons CTE, norma UNE 23033 i 23035. Inclós accesoris de fixació. Zona serveis comuns bloc. | Previsió conjunt de senyals de seguretat per indicacio de la posició dels mitjans de protecció contra incendis d'utilització manual, extintors,... de local comercial, de mides normalitzades, fotoluminescents, segons CTE, norma UNE 23033 i 23035. Inclós accesoris de fixació. Zona serveis comuns bloc. | 1
|  | 1 |  |  |  | 1
01.16.LC.04.004 | L | EM11Z9LC | u | Previsió conjunt de senyalització interior per a indicació de mesures de salvament i vies d'evacuació, fixada mecànicament, inclos senyaletica direcció a sortida, sortda habitual,... de local comercial, de mides normalitzades, fotoluminescents, segons CTE, norma UNE 23033 i 23035. Inclós accesoris de fixació. Zona serveis comuns bloc. | Previsió conjunt de senyalització interior per a indicació de mesures de salvament i vies d'evacuació, fixada mecànicament, inclos senyaletica direcció a sortida, sortda habitual,... de local comercial, de mides normalitzades, fotoluminescents, segons CTE, norma UNE 23033 i 23035. Inclós accesoris de fixació. Zona serveis comuns bloc. | 1
|  | 1 |  |  |  | 1
| N | Obra | 01 | PressupostEDIFICI_20241204
| N | Capítol | 16 | INSTAL·LACIONS LOCAL COMERCIAL
| N | Subcapítol | LC | LOCAL COMERCIAL
| N | Niv. 4 | 06 | VENTILACIO
01.16.LC.06.001 | L | EE5AZAV3 | m2 | Formació de conducte de ventilació i extracció de fums, tant vertical com horitzontal, resistent al foc EI-120 amb plaques de silicat càlcic de 52 mm, amb una conductivitat tèrmica 0,09 W/mK i una densitat de 500 kg/m3, totalment instal·lat, inclòs sistema de suspensió | Formació de conducte de ventilació i extracció de fums, tant vertical com horitzontal, resistent al foc EI-120 amb plaques de silicat càlcic de 52 mm, amb una conductivitat tèrmica 0,09 W/mK i una densitat de 500 kg/m3, totalment instal·lat, inclòs sistema de suspensió | 10.8
calaix a planta baixa |  | 6 | 1.5 | 1.2 |  | 10.8
01.16.LC.06.002 | L | PE42-48RI | m | Conducte helicoïdal circular de planxa d'acer galvanitzat de 200 mm de diàmetre (s/UNE-EN 1506), de gruix 0,5 mm, muntat superficialment | Conducte helicoïdal circular de planxa d'acer galvanitzat de 200 mm de diàmetre (s/UNE-EN 1506), de gruix 0,5 mm, muntat superficialment | 16.5
extraccio lavabo a coberta |  | 0 |  |  |  | 0
vertical |  | 9 | 1.1 |  |  | 9.9
horitzontal |  | 6 | 1.1 |  |  | 6.6
01.16.LC.06.003 | L | PE54-35E2 | m2 | Formació de conducte rectangular de planxa d'acer galvanitzat, de gruix 0,6 mm, amb classificació de resistència al foc E600/120, amb unió marc cargolat i clips, segellat amb massilla resistent a altes temperatures, muntat adossat amb suports | Formació de conducte rectangular de planxa d'acer galvanitzat, de gruix 0,6 mm, amb classificació de resistència al foc E600/120, amb unió marc cargolat i clips, segellat amb massilla resistent a altes temperatures, muntat adossat amb suports | 19.8
Extraccio de 400x200 a coberta |  | 15 | 1.2 | 1.1 |  | 19.8
| N | Obra | 01 | PressupostEDIFICI_20241204
| N | Capítol | 17 | INSTAL·LACIONS APARCAMENT
| N | Subcapítol | PK | APARCAMENT
| N | Niv. 4 | 01 | ELECTRICITAT
| N | Niv. 5 | 01 | ESCOMESA PRINCIPAL
01.17.PK.01.01.002 | L | EG11Z6B1 | u | Caixa de seccionament de polièster reforçat, de 250 A, encastada | Caixa de seccionament de polièster reforçat, de 250 A, encastada | 1
Previsio en cas que ho demani CIA |  | 1 |  |  |  | 1
| N | Obra | 01 | PressupostEDIFICI_20241204
| N | Capítol | 17 | INSTAL·LACIONS APARCAMENT
| N | Subcapítol | PK | APARCAMENT
| N | Niv. 4 | 01 | ELECTRICITAT
| N | Niv. 5 | 02 | ESCOMESA COMPLEMENTARIA
01.17.PK.01.02.002 | L | EG11Z6B1 | u | Caixa de seccionament de polièster reforçat, de 250 A, encastada | Caixa de seccionament de polièster reforçat, de 250 A, encastada | 1
Previsio en cas que ho demani CIA |  | 1 |  |  |  | 1
| N | Obra | 01 | PressupostEDIFICI_20241204
| N | Capítol | 17 | INSTAL·LACIONS APARCAMENT
| N | Subcapítol | PK | APARCAMENT
| N | Niv. 4 | 01 | ELECTRICITAT
| N | Niv. 5 | 05 | QUADRES
| N | Niv. 6 | 01 | QGD PK
01.17.PK.01.05.01.014 | L | PG47-ELY6 | u | Interruptor automàtic magnetotèrmic de 16 A d'intensitat nominal, tipus PIA corba C, tetrapolar (4P), de 6000 A de poder de tall segons UNE-EN 60898, de 4 mòduls DIN de 18 mm d'amplària, muntat en perfil DIN | Interruptor automàtic magnetotèrmic de 16 A d'intensitat nominal, tipus PIA corba C, tetrapolar (4P), de 6000 A de poder de tall segons UNE-EN 60898, de 4 mòduls DIN de 18 mm d'amplària, muntat en perfil DIN | 1
PREVISIO |  | 1 |  |  |  | 1
| N | Obra | 01 | PressupostEDIFICI_20241204
| N | Capítol | 17 | INSTAL·LACIONS APARCAMENT
| N | Subcapítol | PK | APARCAMENT
| N | Niv. 4 | 01 | ELECTRICITAT
| N | Niv. 5 | 05 | QUADRES
| N | Niv. 6 | 02 | SQ VEHICLE ELECTRIC
01.17.PK.01.05.02.002 | L | PG4F-ZCH8 | u | Bobina de dispar per a integrar en interruptor automàtic magnetotèrmic de commandament a través de senyals de centraleta de incendis. col·locada. | Bobina de dispar per a integrar en interruptor automàtic magnetotèrmic de commandament a través de senyals de centraleta de incendis. col·locada. | 1
conectada a central incendis |  | 1 |  |  |  | 1
| N | Obra | 01 | PressupostEDIFICI_20241204
| N | Capítol | 17 | INSTAL·LACIONS APARCAMENT
| N | Subcapítol | PK | APARCAMENT
| N | Niv. 4 | 01 | ELECTRICITAT
| N | Niv. 5 | 06 | DISTRIBUCIÓ
01.17.PK.01.06.005 | L | PG33-E48Q | m | Cable amb conductor de coure de tensió assignada0,6/1 kV, de designació SZ1-K (AS+), construcció segons norma UNE 211025, pentapolar, de secció 5x2,5 mm2, amb coberta del cable de poliolefines, classe de reacció al foc Cca-s1b, d1, a1 segons la norma UNE-EN 50575 amb baixa emissió fums, col·locat en canal o safata | Cable amb conductor de coure de tensió assignada0,6/1 kV, de designació SZ1-K (AS+), construcció segons norma UNE 211025, pentapolar, de secció 5x2,5 mm2, amb coberta del cable de poliolefines, classe de reacció al foc Cca-s1b, d1, a1 segons la norma UNE-EN 50575 amb baixa emissió fums, col·locat en canal o safata | 138
EXT-PK-4 |  | 60 | 1.2 |  |  | 72
EXT-PK-3 |  | 55 | 1.2 |  |  | 66
01.17.PK.01.06.006 | L | PG33-E48O | m | Cable amb conductor de coure de tensió assignada0,6/1 kV, de designació SZ1-K (AS+), construcció segons norma UNE 211025, pentapolar, de secció 5x1,5 mm2, amb coberta del cable de poliolefines, classe de reacció al foc Cca-s1b, d1, a1 segons la norma UNE-EN 50575 amb baixa emissió fums, col·locat en canal o safata | Cable amb conductor de coure de tensió assignada0,6/1 kV, de designació SZ1-K (AS+), construcció segons norma UNE 211025, pentapolar, de secció 5x1,5 mm2, amb coberta del cable de poliolefines, classe de reacció al foc Cca-s1b, d1, a1 segons la norma UNE-EN 50575 amb baixa emissió fums, col·locat en canal o safata | 136.8
EXT-PK-2 |  | 25 | 1.2 |  |  | 30
EXT-PK-1 |  | 25 | 1.2 |  |  | 30
IMP-PK-4 |  | 25 | 1.2 |  |  | 30
IMP-PK-3 |  | 14 | 1.2 |  |  | 16.8
IMP-PK-2 |  | 10 | 1.2 |  |  | 12
IMP-PK-1 |  | 15 | 1.2 |  |  | 18
01.17.PK.01.06.007 | L | EG2DG6E7 | m | Safata metàl·lica reixa amb coberta d'acer electrozincat, d'alçària 50 mm i amplària 150 mm, col·locada sobre suports horitzontals amb elements de suport | Safata metàl·lica reixa amb coberta d'acer electrozincat, d'alçària 50 mm i amplària 150 mm, col·locada sobre suports horitzontals amb elements de suport | 123.2
NIVELL 1 |  | 14 | 1.1 |  |  | 15.4
NIVELL 2 |  | 42 | 1.1 |  |  | 46.2
NIVELL 3 |  | 14 | 1.1 |  |  | 15.4
NIVELL 4 |  | 42 | 1.1 |  |  | 46.2
01.17.PK.01.06.012 | L | PG33-HJY5 | m | Cable amb conductor de coure de tensió assignada0,6/1 kV, de designació RZ1-K (AS), construcció segons norma UNE 21123-4, tripolar més neutre, de secció 3x70/35 mm2, amb, coberta del cable de poliolefines, classe de reacció al foc Cca-s1b, d1, a1 segons la norma UNE-EN 50575 amb baixa emissió fums, col·locat en canal o safata | Cable amb conductor de coure de tensió assignada0,6/1 kV, de designació RZ1-K (AS), construcció segons norma UNE 21123-4, tripolar més neutre, de secció 3x70/35 mm2, amb, coberta del cable de poliolefines, classe de reacció al foc Cca-s1b, d1, a1 segons la norma UNE-EN 50575 amb baixa emissió fums, col·locat en canal o safata | 8
A subquadre Vehicle electric |  | 8 |  |  |  | 8
| N | Obra | 01 | PressupostEDIFICI_20241204
| N | Capítol | 17 | INSTAL·LACIONS APARCAMENT
| N | Subcapítol | PK | APARCAMENT
| N | Niv. 4 | 01 | ELECTRICITAT
| N | Niv. 5 | 07 | PUNTS DE CONSUM
01.17.PK.01.07.003 | L | EHV2ZSEN | u | Detector de moviment i lluminositat per instal·lació superficial en sostre. Amb 360 graus de cobertura, 9 metres de diametre a 3m d'alçada. Rang de temporització de 10s a 30minuts, rang de sensibilitat luminica: 3 a 2000lux. per un maxim de 500 VA de carregues amb lampades LED. Model OB137112 de ORBIS o equivalent. Inclou accessoris de fixació i connexió. Instal·lat i connectat. | Detector de moviment i lluminositat per instal·lació superficial en sostre. Amb 360 graus de cobertura, 9 metres de diametre a 3m d'alçada. Rang de temporització de 10s a 30minuts, rang de sensibilitat luminica: 3 a 2000lux. per un maxim de 500 VA de carregues amb lampades LED. Model OB137112 de ORBIS o equivalent. Inclou accessoris de fixació i connexió. Instal·lat i connectat. | 14
zona carrils aparcament |  | 14 |  |  |  | 14
01.17.PK.01.07.004 | L | EHV2ZSE2 | u | Detector de moviment per instal·lació superficial en paret. Amb 240 graus de cobertura, 12 metres frontals, 15 m ltarela a 20 º a 3m d'alçada. Rang de temporització de 10s a 30minuts, per un maxim de 500 VA de carregues amb lampades LED. Model PRXIMAT OB132312 de ORBIS o equivalent. Inclou accessoris de fixació i connexió. Instal·lat i connectat. | Detector de moviment per instal·lació superficial en paret. Amb 240 graus de cobertura, 12 metres frontals, 15 m ltarela a 20 º a 3m d'alçada. Rang de temporització de 10s a 30minuts, per un maxim de 500 VA de carregues amb lampades LED. Model PRXIMAT OB132312 de ORBIS o equivalent. Inclou accessoris de fixació i connexió. Instal·lat i connectat. | 9
escales pk |  | 9 |  |  |  | 9
01.17.PK.01.07.007 | L | EH1AZL02 | u | Lluminaria tipus regleta estanca model CORELINE ESTANCA WT120C de PHILIPS o equivalent, per instal·lació adosada, equipada amb lampada LED de 30W, 4000 lm, amb index de reproducció cromatica de 80 i temperatura de color de 4000 K. Inclou equip electronic, tub LED, accessoris de connexió i fixació. Totalment acabat, instal·lat, verificat i en perfecte funcionament. | Lluminaria tipus regleta estanca model CORELINE ESTANCA WT120C de PHILIPS o equivalent, per instal·lació adosada, equipada amb lampada LED de 30W, 4000 lm, amb index de reproducció cromatica de 80 i temperatura de color de 4000 K. Inclou equip electronic, tub LED, accessoris de connexió i fixació. Totalment acabat, instal·lat, verificat i en perfecte funcionament. | 84
nivells -1 i -2 |  | 41 |  |  |  | 41
nivells -3 i -4 |  | 43 |  |  |  | 43
01.17.PK.01.07.011 | L | EH11ZAVS | u | Downlight de empotrar de 220 mm de diametre amb difusor interior fabricat en metacrilat opal. Equipat amb lampada LED 50.000h L80 B10 de 23 W, 2.300 lm i 4000 K de temperatura de color. Model SDLAC-3 LED 23 de Avant LED. Inclou equip electronic, tapes finals, elements de connexió i fixació. Instal·lada i connectada. | Downlight de empotrar de 220 mm de diametre amb difusor interior fabricat en metacrilat opal. Equipat amb lampada LED 50.000h L80 B10 de 23 W, 2.300 lm i 4000 K de temperatura de color. Model SDLAC-3 LED 23 de Avant LED. Inclou equip electronic, tapes finals, elements de connexió i fixació. Instal·lada i connectada. | 1
lavabo |  | 1 |  |  |  | 1
01.17.PK.01.07.012 | L | EH11ZM10 | u | Aplic de paret de empotrar rectangular amb grau de protecció IP-65, equipat amb làmpada LED de 24W, 1923 lm i 3000 K, IRC 80, 30.000h L70 B50. Model MICENAS Asymetrual de LedsC4 o equivalent. Inclou equip, caixa d'empotrar, accessoris de fixació i connexió. Col·locat adossat. | Aplic de paret de empotrar rectangular amb grau de protecció IP-65, equipat amb làmpada LED de 24W, 1923 lm i 3000 K, IRC 80, 30.000h L70 B50. Model MICENAS Asymetrual de LedsC4 o equivalent. Inclou equip, caixa d'empotrar, accessoris de fixació i connexió. Col·locat adossat. | 3
Rampa exterior PK |  | 3 |  |  |  | 3
| N | Obra | 01 | PressupostEDIFICI_20241204
| N | Capítol | 17 | INSTAL·LACIONS APARCAMENT
| N | Subcapítol | PK | APARCAMENT
| N | Niv. 4 | 01 | ELECTRICITAT
| N | Niv. 5 | 08 | Distribucio VEHICLE ELECTRIC
01.17.PK.01.08.004 | L | PG33-E44Z | m | Cable amb conductor de coure de tensió assignada0,6/1 kV, de designació RZ1-K (AS), construcció segons norma UNE 21123-4, pentapolar, de secció 5x10 mm2, amb coberta del cable de poliolefines, classe de reacció al foc Cca-s1b, d1, a1 segons la norma UNE-EN 50575 amb baixa emissió fums, col·locat en canal o safata | Cable amb conductor de coure de tensió assignada0,6/1 kV, de designació RZ1-K (AS), construcció segons norma UNE 21123-4, pentapolar, de secció 5x10 mm2, amb coberta del cable de poliolefines, classe de reacció al foc Cca-s1b, d1, a1 segons la norma UNE-EN 50575 amb baixa emissió fums, col·locat en canal o safata | 429
RECARREGA 1 |  | 30 | 1.1 |  |  | 33
RECARREGA 2 |  | 35 | 1.1 |  |  | 38.5
RECARREGA 3 |  | 40 | 1.1 |  |  | 44
RECARREGA 4 |  | 45 | 1.1 |  |  | 49.5
RECARREGA 5 |  | 50 | 1.1 |  |  | 55
RECARREGA 6 |  | 55 | 1.1 |  |  | 60.5
RECARREGA 7 |  | 55 | 1.1 |  |  | 60.5
RECARREGA 8 |  | 40 | 1.1 |  |  | 44
RECARREGA 9 |  | 40 | 1.1 |  |  | 44
01.17.PK.01.08.005 | L | PG33-E43Z | m | Cable amb conductor de coure de tensió assignada0,6/1 kV, de designació RZ1-K (AS), construcció segons norma UNE 21123-4, tripolar, de secció 3x10 mm2, amb coberta del cable de poliolefines, classe de reacció al foc Cca-s1b, d1, a1 segons la norma UNE-EN 50575 amb baixa emissió fums, col·locat en canal o safata | Cable amb conductor de coure de tensió assignada0,6/1 kV, de designació RZ1-K (AS), construcció segons norma UNE 21123-4, tripolar, de secció 3x10 mm2, amb coberta del cable de poliolefines, classe de reacció al foc Cca-s1b, d1, a1 segons la norma UNE-EN 50575 amb baixa emissió fums, col·locat en canal o safata | 429
RECARREGA 1 |  | 30 | 1.1 |  |  | 33
RECARREGA 2 |  | 35 | 1.1 |  |  | 38.5
RECARREGA 3 |  | 40 | 1.1 |  |  | 44
RECARREGA 4 |  | 45 | 1.1 |  |  | 49.5
RECARREGA 5 |  | 50 | 1.1 |  |  | 55
RECARREGA 6 |  | 55 | 1.1 |  |  | 60.5
RECARREGA 7 |  | 55 | 1.1 |  |  | 60.5
RECARREGA 8 |  | 40 | 1.1 |  |  | 44
RECARREGA 9 |  | 40 | 1.1 |  |  | 44
| N | Obra | 01 | PressupostEDIFICI_20241204
| N | Capítol | 17 | INSTAL·LACIONS APARCAMENT
| N | Subcapítol | PK | APARCAMENT
| N | Niv. 4 | 01 | ELECTRICITAT
| N | Niv. 5 | 11 | TERRES
01.17.PK.01.11.001 | L | EG380907 | m | Conductor de coure nu, unipolar de secció 1x35 mm2, muntat en malla de connexió a terra | Conductor de coure nu, unipolar de secció 1x35 mm2, muntat en malla de connexió a terra | 336
|  | 280 | 1.2 |  |  | 336
01.17.PK.01.11.002 | L | EGD1441E | u | Piqueta de connexió a terra d'acer, amb recobriment de coure de gruix estàndard, de 2500 mm de llargària de 18.3 mm de diàmetre, clavada a terra | Piqueta de connexió a terra d'acer, amb recobriment de coure de gruix estàndard, de 2500 mm de llargària de 18.3 mm de diàmetre, clavada a terra | 10
|  | 10 |  |  |  | 10
| N | Obra | 01 | PressupostEDIFICI_20241204
| N | Capítol | 17 | INSTAL·LACIONS APARCAMENT
| N | Subcapítol | PK | APARCAMENT
| N | Niv. 4 | 02 | SANEJAMENT
| N | Niv. 5 | 01 | ESCOMESA SANEJAMENT CONJUNT EDIFICI
01.17.PK.02.01.001 | L | ED31Z0BJ | u | Sifó en linia de 160 mm de diam, en plàstic amb junta ´´labiada´´segons UNE-EN 1401, de Jimten o similar, registrable, Inclos sortida per venilació, accessoris de fixació i connexió. Montat | Sifó en linia de 160 mm de diam, en plàstic amb junta ´´labiada´´segons UNE-EN 1401, de Jimten o similar, registrable, Inclos sortida per venilació, accessoris de fixació i connexió. Montat | 2
residual |  | 1 |  |  |  | 1
pluvial |  | 1 |  |  |  | 1
01.17.PK.02.01.002 | L | ED31Z945 | u | Valvula anti-retorn de doble clapeta segons CTE per a sanejament de 160 mm de diam, registrable, en plàstic, amb junta ´´labiada´´, segons UNE-EN 1401, Model S-223 de Jimten o similar, Inclos accessoris de fixació i connexió. Montada | Valvula anti-retorn de doble clapeta segons CTE per a sanejament de 160 mm de diam, registrable, en plàstic, amb junta ´´labiada´´, segons UNE-EN 1401, Model S-223 de Jimten o similar, Inclos accessoris de fixació i connexió. Montada | 2
residual |  | 1 |  |  |  | 1
pluvial |  | 1 |  |  |  | 1
01.17.PK.02.01.003 | L | ED75Z0090 | m | Canonada per evacuació fonoabsorvent en polipropileno tricapa, de diàmetre exterior 90 mm, gruix 2,5 mm amb extrem abocardat per unions per junta elàstica, color gris RAL 7037 amb bandes blaves, fabricat segons Norma UNE EN 1451. Tubs tricapes lliures d'halogenurs formats per paret exterior PP resistent a l'impacte + paret PP amb càrrega mineral per fonoabsorbencia i reacció al foc Bs1, d0 + paret interna PP resistent a l'aigua calenta, (fins 95ºC) Instal·lada segons normativa vigent vàlida per baixants, tubs, desguassos aparells sanitaris, instal·lació vista, penjada dels sostre,.. però no soterrada.. Inclòs accessoris, abraçadores, suports, peces especials, colzes de pressió i accessoris i elements de fixació i connexió i ajudes de paleta. Instal·lació comprobada. | Canonada per evacuació fonoabsorvent en polipropileno tricapa, de diàmetre exterior 90 mm, gruix 2,5 mm amb extrem abocardat per unions per junta elàstica, color gris RAL 7037 amb bandes blaves, fabricat segons Norma UNE EN 1451. Tubs tricapes lliures d'halogenurs formats per paret exterior PP resistent a l'impacte + paret PP amb càrrega mineral per fonoabsorbencia i reacció al foc Bs1, d0 + paret interna PP resistent a l'aigua calenta, (fins 95ºC) Instal·lada segons normativa vigent vàlida per baixants, tubs, desguassos aparells sanitaris, instal·lació vista, penjada dels sostre,.. però no soterrada.. Inclòs accessoris, abraçadores, suports, peces especials, colzes de pressió i accessoris i elements de fixació i connexió i ajudes de paleta. Instal·lació comprobada. | 26.4
ventilació sifó |  | 22 | 1.2 |  |  | 26.4
01.17.PK.02.01.004 | L | ED75Z0160 | m | Canonada per evacuació fonoabsorvent en polipropileno tricapa, de diàmetre exterior 160 mm, gruix 4,3 mm amb extrem abocardat per unions per junta elàstica, color gris RAL 7037 amb bandes blaves, fabricat segons Norma UNE EN 1451. Tubs tricapes lliures d'halogenurs formats per paret exterior PP resistent a l'impacte + paret PP amb càrrega mineral per fonoabsorbencia i reacció al foc Bs1, d0 + paret interna PP resistent a l'aigua calenta, (fins 95ºC) Instal·lada segons normativa vigent vàlida per baixants, tubs, desguassos aparells sanitaris, instal·lació vista, penjada dels sostre,.. però no soterrada.. Inclòs accessoris, abraçadores, suports, peces especials, colzes de pressió i accessoris i elements de fixació i connexió i ajudes de paleta. Instal·lació comprobada. | Canonada per evacuació fonoabsorvent en polipropileno tricapa, de diàmetre exterior 160 mm, gruix 4,3 mm amb extrem abocardat per unions per junta elàstica, color gris RAL 7037 amb bandes blaves, fabricat segons Norma UNE EN 1451. Tubs tricapes lliures d'halogenurs formats per paret exterior PP resistent a l'impacte + paret PP amb càrrega mineral per fonoabsorbencia i reacció al foc Bs1, d0 + paret interna PP resistent a l'aigua calenta, (fins 95ºC) Instal·lada segons normativa vigent vàlida per baixants, tubs, desguassos aparells sanitaris, instal·lació vista, penjada dels sostre,.. però no soterrada.. Inclòs accessoris, abraçadores, suports, peces especials, colzes de pressió i accessoris i elements de fixació i connexió i ajudes de paleta. Instal·lació comprobada. | 4.8
residual |  | 2 | 1.2 |  |  | 2.4
pluvials |  | 2 | 1.2 |  |  | 2.4
01.17.PK.02.01.005 | L | ED75Z0200 | m | Canonada per evacuació fonoabsorvent en polipropileno tricapa, de diàmetre exterior 200 mm, gruix 5,3 mm amb extrem abocardat per unions per junta elàstica, color gris RAL 7037 amb bandes blaves, fabricat segons Norma UNE EN 1451. Tubs tricapes lliures d'halogenurs formats per paret exterior PP resistent a l'impacte + paret PP amb càrrega mineral per fonoabsorbencia i reacció al foc Bs1, d0 + paret interna PP resistent a l'aigua calenta, (fins 95ºC) Instal·lada segons normativa vigent vàlida per baixants, tubs, desguassos aparells sanitaris, instal·lació vista, penjada dels sostre,.. però no soterrada.. Inclòs accessoris, abraçadores, suports, peces especials, colzes de pressió i accessoris i elements de fixació i connexió i ajudes de paleta. Instal·lació comprobada. | Canonada per evacuació fonoabsorvent en polipropileno tricapa, de diàmetre exterior 200 mm, gruix 5,3 mm amb extrem abocardat per unions per junta elàstica, color gris RAL 7037 amb bandes blaves, fabricat segons Norma UNE EN 1451. Tubs tricapes lliures d'halogenurs formats per paret exterior PP resistent a l'impacte + paret PP amb càrrega mineral per fonoabsorbencia i reacció al foc Bs1, d0 + paret interna PP resistent a l'aigua calenta, (fins 95ºC) Instal·lada segons normativa vigent vàlida per baixants, tubs, desguassos aparells sanitaris, instal·lació vista, penjada dels sostre,.. però no soterrada.. Inclòs accessoris, abraçadores, suports, peces especials, colzes de pressió i accessoris i elements de fixació i connexió i ajudes de paleta. Instal·lació comprobada. | 4.8
previsió |  | 4 | 1.2 |  |  | 4.8
01.17.PK.02.01.006 | L | FD7JG186 | m | Claveguera amb tub de paret estructurada, amb paret interna llisa i externa corrugada, de polietilè HDPE, tipus B, àrea aplicació U, de diàmetre nominal exterior 250 mm, de rigidesa anular SN 8 kN/m2, segons la norma UNE-EN 13476-3, unió de maniguets, amb grau de dificultat mitja i col·locat al fons de la rasa | Claveguera amb tub de paret estructurada, amb paret interna llisa i externa corrugada, de polietilè HDPE, tipus B, àrea aplicació U, de diàmetre nominal exterior 250 mm, de rigidesa anular SN 8 kN/m2, segons la norma UNE-EN 13476-3, unió de maniguets, amb grau de dificultat mitja i col·locat al fons de la rasa | 25
traçats exteriors |  | 12 | 1.25 |  |  | 15
previsió |  | 8 | 1.25 |  |  | 10
01.17.PK.02.01.007 | L | FD95Z4S5 | m | Recobriment protector exterior per a clavegueres de tub de diàmetre 25 cm, amb 15 cm de formigó HM-20/P/20/I | Recobriment protector exterior per a clavegueres de tub de diàmetre 25 cm, amb 15 cm de formigó HM-20/P/20/I | 25
traçats exteriors |  | 12 | 1.25 |  |  | 15
previsió |  | 8 | 1.25 |  |  | 10
| N | Obra | 01 | PressupostEDIFICI_20241204
| N | Capítol | 17 | INSTAL·LACIONS APARCAMENT
| N | Subcapítol | PK | APARCAMENT
| N | Niv. 4 | 02 | SANEJAMENT
| N | Niv. 5 | 02 | SERVEI APARCAMENT
01.17.PK.02.02.001 | L | EJ1SZVPK | u | Previsió instal·lació de sanejament interior servei aparcament distribuït c/u amb: - Cambra higiènica per lavabo i wc. Instal·lació de sanejament interior aparcament, segons plànols adjunts, xarxa de sanejament formada per: - Xarxa aigües residuals - Canonades fins baixans o tubs generals edifici amb tub fonoabsorvents de polipropilè tricapa, segons Norma UNE EN 1451, amb unions per junta elàstica. - Instal·lació i diàmetres mínims (de 40 fins 125 mm) segons CTE - HS 5, evacuació d'aigües. - Inclòs accessoris, abraçadores, suports, peces especials, colzes de pressió, tubs sobreixidors, desguassos i sifons necessaris de tots els d'equips sanitaris, rentavaixelles i rentadora, i desguàs d'equip de producció d'ACS, amb pendents mínimes normatives. - Inclòs també accessoris i elements de fixació i connexió fins als baixants principals, ajudes necessaris. Instal·lació amb proves d'estanqueïtat totals comprovades. - Evitar colzes a 90º, per eixemle donant una certa inclinació, modificar el recorregut per no haver de fer un colze tant tancat de 90º i fer un gir més suau. - Segons plànols adjunts. - Traçat per planta inferior excepte trams encastats - No inclós aparells sanitaris | Previsió instal·lació de sanejament interior servei aparcament distribuït c/u amb: - Cambra higiènica per lavabo i wc. Instal·lació de sanejament interior aparcament, segons plànols adjunts, xarxa de sanejament formada per: - Xarxa aigües residuals - Canonades fins baixans o tubs generals edifici amb tub fonoabsorvents de polipropilè tricapa, segons Norma UNE EN 1451, amb unions per junta elàstica. - Instal·lació i diàmetres mínims (de 40 fins 125 mm) segons CTE - HS 5, evacuació d'aigües. - Inclòs accessoris, abraçadores, suports, peces especials, colzes de pressió, tubs sobreixidors, desguassos i sifons necessaris de tots els d'equips sanitaris, rentavaixelles i rentadora, i desguàs d'equip de producció d'ACS, amb pendents mínimes normatives. - Inclòs també accessoris i elements de fixació i connexió fins als baixants principals, ajudes necessaris. Instal·lació amb proves d'estanqueïtat totals comprovades. - Evitar colzes a 90º, per eixemle donant una certa inclinació, modificar el recorregut per no haver de fer un colze tant tancat de 90º i fer un gir més suau. - Segons plànols adjunts. - Traçat per planta inferior excepte trams encastats - No inclós aparells sanitaris | 1
|  | 1 |  |  |  | 1
| N | Obra | 01 | PressupostEDIFICI_20241204
| N | Capítol | 17 | INSTAL·LACIONS APARCAMENT
| N | Subcapítol | PK | APARCAMENT
| N | Niv. 4 | 02 | SANEJAMENT
| N | Niv. 5 | 03 | XARXA VISTA APARCAMENT
01.17.PK.02.03.001 | L | ED75Z0090 | m | Canonada per evacuació fonoabsorvent en polipropileno tricapa, de diàmetre exterior 90 mm, gruix 2,5 mm amb extrem abocardat per unions per junta elàstica, color gris RAL 7037 amb bandes blaves, fabricat segons Norma UNE EN 1451. Tubs tricapes lliures d'halogenurs formats per paret exterior PP resistent a l'impacte + paret PP amb càrrega mineral per fonoabsorbencia i reacció al foc Bs1, d0 + paret interna PP resistent a l'aigua calenta, (fins 95ºC) Instal·lada segons normativa vigent vàlida per baixants, tubs, desguassos aparells sanitaris, instal·lació vista, penjada dels sostre,.. però no soterrada.. Inclòs accessoris, abraçadores, suports, peces especials, colzes de pressió i accessoris i elements de fixació i connexió i ajudes de paleta. Instal·lació comprobada. | Canonada per evacuació fonoabsorvent en polipropileno tricapa, de diàmetre exterior 90 mm, gruix 2,5 mm amb extrem abocardat per unions per junta elàstica, color gris RAL 7037 amb bandes blaves, fabricat segons Norma UNE EN 1451. Tubs tricapes lliures d'halogenurs formats per paret exterior PP resistent a l'impacte + paret PP amb càrrega mineral per fonoabsorbencia i reacció al foc Bs1, d0 + paret interna PP resistent a l'aigua calenta, (fins 95ºC) Instal·lada segons normativa vigent vàlida per baixants, tubs, desguassos aparells sanitaris, instal·lació vista, penjada dels sostre,.. però no soterrada.. Inclòs accessoris, abraçadores, suports, peces especials, colzes de pressió i accessoris i elements de fixació i connexió i ajudes de paleta. Instal·lació comprobada. | 7.2
residual abocador |  | 6 | 1.2 |  |  | 7.2
01.17.PK.02.03.002 | L | ED75Z0110 | m | Canonada per evacuació fonoabsorvent en polipropileno tricapa, de diàmetre exterior 110 mm, gruix 3,1 mm amb extrem abocardat per unions per junta elàstica, color gris RAL 7037 amb bandes blaves, fabricat segons Norma UNE EN 1451. Tubs tricapes lliures d'halogenurs formats per paret exterior PP resistent a l'impacte + paret PP amb càrrega mineral per fonoabsorbencia i reacció al foc Bs1, d0 + paret interna PP resistent a l'aigua calenta, (fins 95ºC) Instal·lada segons normativa vigent vàlida per baixants, tubs, desguassos aparells sanitaris, instal·lació vista, penjada dels sostre,.. però no soterrada.. Inclòs accessoris, abraçadores, suports, peces especials, colzes de pressió i accessoris i elements de fixació i connexió i ajudes de paleta. Instal·lació comprobada. | Canonada per evacuació fonoabsorvent en polipropileno tricapa, de diàmetre exterior 110 mm, gruix 3,1 mm amb extrem abocardat per unions per junta elàstica, color gris RAL 7037 amb bandes blaves, fabricat segons Norma UNE EN 1451. Tubs tricapes lliures d'halogenurs formats per paret exterior PP resistent a l'impacte + paret PP amb càrrega mineral per fonoabsorbencia i reacció al foc Bs1, d0 + paret interna PP resistent a l'aigua calenta, (fins 95ºC) Instal·lada segons normativa vigent vàlida per baixants, tubs, desguassos aparells sanitaris, instal·lació vista, penjada dels sostre,.. però no soterrada.. Inclòs accessoris, abraçadores, suports, peces especials, colzes de pressió i accessoris i elements de fixació i connexió i ajudes de paleta. Instal·lació comprobada. | 21.6
residual |  | 4 | 1.2 |  |  | 4.8
pluvials |  | 4 | 1.2 |  |  | 4.8
|  | 5 | 2 | 1.2 |  | 12
01.17.PK.02.03.003 | L | ED75Z0125 | m | Canonada per evacuació fonoabsorvent polipropileno tricapa, de diàmetre exterior 125 mm, gruix 3,4 mm amb extrem abocardat per unions per junta elàstica, color gris RAL 7037 amb bandes blaves, fabricat segons Norma UNE EN 1451. Tubs tricapes lliures d'halogenurs formats per paret exterior PP resistent a l'impacte + paret PP amb càrrega mineral per fonoabsorbencia i reacció al foc Bs1, d0 + paret interna PP resistent a l'aigua calenta, (fins 95ºC) Instal·lada segons normativa vigent vàlida per baixants, tubs, desguassos aparells sanitaris, instal·lació vista, penjada dels sostre,.. però no soterrada.. Inclòs accessoris, abraçadores, suports, peces especials, colzes de pressió i accessoris i elements de fixació i connexió i ajudes de paleta. Instal·lació comprobada. | Canonada per evacuació fonoabsorvent polipropileno tricapa, de diàmetre exterior 125 mm, gruix 3,4 mm amb extrem abocardat per unions per junta elàstica, color gris RAL 7037 amb bandes blaves, fabricat segons Norma UNE EN 1451. Tubs tricapes lliures d'halogenurs formats per paret exterior PP resistent a l'impacte + paret PP amb càrrega mineral per fonoabsorbencia i reacció al foc Bs1, d0 + paret interna PP resistent a l'aigua calenta, (fins 95ºC) Instal·lada segons normativa vigent vàlida per baixants, tubs, desguassos aparells sanitaris, instal·lació vista, penjada dels sostre,.. però no soterrada.. Inclòs accessoris, abraçadores, suports, peces especials, colzes de pressió i accessoris i elements de fixació i connexió i ajudes de paleta. Instal·lació comprobada. | 93.6
residual |  | 36 | 1.2 |  |  | 43.2
pluvials |  | 38 | 1.2 |  |  | 45.6
previsió |  | 4 | 1.2 |  |  | 4.8
01.17.PK.02.03.004 | L | ED75Z0160 | m | Canonada per evacuació fonoabsorvent en polipropileno tricapa, de diàmetre exterior 160 mm, gruix 4,3 mm amb extrem abocardat per unions per junta elàstica, color gris RAL 7037 amb bandes blaves, fabricat segons Norma UNE EN 1451. Tubs tricapes lliures d'halogenurs formats per paret exterior PP resistent a l'impacte + paret PP amb càrrega mineral per fonoabsorbencia i reacció al foc Bs1, d0 + paret interna PP resistent a l'aigua calenta, (fins 95ºC) Instal·lada segons normativa vigent vàlida per baixants, tubs, desguassos aparells sanitaris, instal·lació vista, penjada dels sostre,.. però no soterrada.. Inclòs accessoris, abraçadores, suports, peces especials, colzes de pressió i accessoris i elements de fixació i connexió i ajudes de paleta. Instal·lació comprobada. | Canonada per evacuació fonoabsorvent en polipropileno tricapa, de diàmetre exterior 160 mm, gruix 4,3 mm amb extrem abocardat per unions per junta elàstica, color gris RAL 7037 amb bandes blaves, fabricat segons Norma UNE EN 1451. Tubs tricapes lliures d'halogenurs formats per paret exterior PP resistent a l'impacte + paret PP amb càrrega mineral per fonoabsorbencia i reacció al foc Bs1, d0 + paret interna PP resistent a l'aigua calenta, (fins 95ºC) Instal·lada segons normativa vigent vàlida per baixants, tubs, desguassos aparells sanitaris, instal·lació vista, penjada dels sostre,.. però no soterrada.. Inclòs accessoris, abraçadores, suports, peces especials, colzes de pressió i accessoris i elements de fixació i connexió i ajudes de paleta. Instal·lació comprobada. | 93.6
residual |  | 28 | 1.2 |  |  | 33.6
pluvials |  | 28 | 1.2 |  |  | 33.6
pluvials reixes |  | 4 | 1.2 |  |  | 4.8
|  | 2 | 1.2 |  |  | 2.4
|  | 12 | 1.2 |  |  | 14.4
|  | 4 | 1.2 |  |  | 4.8
| N | Obra | 01 | PressupostEDIFICI_20241204
| N | Capítol | 17 | INSTAL·LACIONS APARCAMENT
| N | Subcapítol | PK | APARCAMENT
| N | Niv. 4 | 02 | SANEJAMENT
| N | Niv. 5 | 04 | XARXA SOTERRADA APARCAMENT
01.17.PK.02.04.001 | L | ED75ZSN11 | m | Canonada per evacuació soterrada en polipropilè tricapa, de diàmetre exterior 110 mm, gruix 4mm, amb extrem abocardat per unions per junta elàstica en EPDM, fabricat segons Norma UNE EN 13476 i norma CEN TC 155 W G13. Característiques: - Lliures d'halogenurs. - Rigidesa anular 10 kN/m2 - SN 10 segons UNE EN 9969 - Resistència a l'aplastament i punxonament - Estanca - Alta resistència a temperatures entre -20 ºC i 96 ºC - Resistència òptima a agents químics i aigües residuals agressives (PH2-PH13) - Resistència a la abrasió - PP amb reforç mineral color blanc opac + PP silicat magnesi + PP Instal·lada segons normativa vigent vàlida per anar soterrada sense formigó de protecció. Inclòs accessoris, peces especials, accessoris i elements de fixació i connexió i ajudes de paleta. Instal·lació comprovada. | Canonada per evacuació soterrada en polipropilè tricapa, de diàmetre exterior 110 mm, gruix 4mm, amb extrem abocardat per unions per junta elàstica en EPDM, fabricat segons Norma UNE EN 13476 i norma CEN TC 155 W G13. Característiques: - Lliures d'halogenurs. - Rigidesa anular 10 kN/m2 - SN 10 segons UNE EN 9969 - Resistència a l'aplastament i punxonament - Estanca - Alta resistència a temperatures entre -20 ºC i 96 ºC - Resistència òptima a agents químics i aigües residuals agressives (PH2-PH13) - Resistència a la abrasió - PP amb reforç mineral color blanc opac + PP silicat magnesi + PP Instal·lada segons normativa vigent vàlida per anar soterrada sense formigó de protecció. Inclòs accessoris, peces especials, accessoris i elements de fixació i connexió i ajudes de paleta. Instal·lació comprovada. | 7.2
previsió |  | 6 | 1.2 |  |  | 7.2
01.17.PK.02.04.002 | L | ED75ZSN12 | m | Canonada per evacuació soterrada en polipropilè tricapa, de diàmetre exterior 125 mm, gruix 4 mm, amb extrem abocardat per unions per junta elàstica en EPDM, fabricat segons Norma UNE EN 13476 i norma CEN TC 155 W G13. Característiques: - Lliures d'halogenurs. - Rigidesa anular 10 kN/m2 - SN 10 segons UNE EN 9969 - Resistència a l'aplastament i punxonament - Estanca - Alta resistència a temperatures entre -20 ºC i 96 ºC - Resistència òptima a agents químics i aigües residuals agressives (PH2-PH13) - Resistència a la abrasió - PP amb reforç mineral color blanc opac + PP silicat magnesi + PP Instal·lada segons normativa vigent vàlida per anar soterrada sense formigó de protecció. Inclòs accessoris, peces especials, accessoris i elements de fixació i connexió i ajudes de paleta. Instal·lació comprovada. | Canonada per evacuació soterrada en polipropilè tricapa, de diàmetre exterior 125 mm, gruix 4 mm, amb extrem abocardat per unions per junta elàstica en EPDM, fabricat segons Norma UNE EN 13476 i norma CEN TC 155 W G13. Característiques: - Lliures d'halogenurs. - Rigidesa anular 10 kN/m2 - SN 10 segons UNE EN 9969 - Resistència a l'aplastament i punxonament - Estanca - Alta resistència a temperatures entre -20 ºC i 96 ºC - Resistència òptima a agents químics i aigües residuals agressives (PH2-PH13) - Resistència a la abrasió - PP amb reforç mineral color blanc opac + PP silicat magnesi + PP Instal·lada segons normativa vigent vàlida per anar soterrada sense formigó de protecció. Inclòs accessoris, peces especials, accessoris i elements de fixació i connexió i ajudes de paleta. Instal·lació comprovada. | 13.2
previsió |  | 6 | 1.2 |  |  | 7.2
sortida reixes previsió |  | 5 | 1.2 |  |  | 6
01.17.PK.02.04.003 | L | ED75ZSN16 | m | Canonada per evacuació soterrada en polipropilè tricapa, de diàmetre exterior 160 mm, gruix 6 mm, amb extrem abocardat per unions per junta elàstica en EPDM, fabricat segons Norma UNE EN 13476 i norma CEN TC 155 W G13. Característiques: - Lliures d'halogenurs. - Rigidesa anular 10 kN/m2 - SN 10 segons UNE EN 9969 - Resistència a l'aplastament i punxonament - Estanca - Alta resistència a temperatures entre -20 ºC i 96 ºC - Resistència òptima a agents químics i aigües residuals agressives (PH2-PH13) - Resistència a la abrasió - PP amb reforç mineral color blanc opac + PP silicat magnesi + PP Instal·lada segons normativa vigent vàlida per anar soterrada sense formigó de protecció. Inclòs accessoris, peces especials, accessoris i elements de fixació i connexió i ajudes de paleta. Instal·lació comprovada. | Canonada per evacuació soterrada en polipropilè tricapa, de diàmetre exterior 160 mm, gruix 6 mm, amb extrem abocardat per unions per junta elàstica en EPDM, fabricat segons Norma UNE EN 13476 i norma CEN TC 155 W G13. Característiques: - Lliures d'halogenurs. - Rigidesa anular 10 kN/m2 - SN 10 segons UNE EN 9969 - Resistència a l'aplastament i punxonament - Estanca - Alta resistència a temperatures entre -20 ºC i 96 ºC - Resistència òptima a agents químics i aigües residuals agressives (PH2-PH13) - Resistència a la abrasió - PP amb reforç mineral color blanc opac + PP silicat magnesi + PP Instal·lada segons normativa vigent vàlida per anar soterrada sense formigó de protecció. Inclòs accessoris, peces especials, accessoris i elements de fixació i connexió i ajudes de paleta. Instal·lació comprovada. | 14.4
previsió |  | 12 | 1.2 |  |  | 14.4
01.17.PK.02.04.004 | L | EACOMZD10 | ml | Canal i reixa linial de 30 cm. d'ample, per recollida d'aigües pluvials tipus SELF-300 de ACO DRAIN o similar de formigó polímer, canal de 20 cm. alçada i 25 cm d'ample interior, reixa C250, de 30 cm. fixació ràpida. Amb certificació d'homologació CE i segons norma EN1433. trams de 100 cm, Inclòs peça de connexió de sortida diam. 160 mm. desguas horitzontal/vertical, tos els materials i accesoris per la seva execució i instal·lació, amb dau de formigó HM-25/P/20/I al voltant del canal. Totalment instal·lada segons especificacions del fabricant. | Canal i reixa linial de 30 cm. d'ample, per recollida d'aigües pluvials tipus SELF-300 de ACO DRAIN o similar de formigó polímer, canal de 20 cm. alçada i 25 cm d'ample interior, reixa C250, de 30 cm. fixació ràpida. Amb certificació d'homologació CE i segons norma EN1433. trams de 100 cm, Inclòs peça de connexió de sortida diam. 160 mm. desguas horitzontal/vertical, tos els materials i accesoris per la seva execució i instal·lació, amb dau de formigó HM-25/P/20/I al voltant del canal. Totalment instal·lada segons especificacions del fabricant. | 15
accés PK | [5 empty] | 0
r1 |  | 5 | 1.2 |  |  | 6
r2 |  | 4.8 | 1.2 |  |  | 5.76
r3 |  | 1.2 | 1.2 |  |  | 1.44
r4 |  | 1.5 | 1.2 |  |  | 1.8
| N | Obra | 01 | PressupostEDIFICI_20241204
| N | Capítol | 17 | INSTAL·LACIONS APARCAMENT
| N | Subcapítol | PK | APARCAMENT
| N | Niv. 4 | 02 | SANEJAMENT
| N | Niv. 5 | 05 | POU I GRUP DE PRESSIÓ
01.17.PK.02.05.001 | L | EDK2ZGB1 | u | Pou i grup de bombeig d'aigües pluvials/residuals d'Ejecpur o similar, per anar soterrat i situat en planta aparcament Pou de PEAD de 1,20m i h.3,00m, d'alçada ampliable en funcio de les necessitats, amb vàlvula de retenció i vàlvula de pas Grup de bombeig a muntar dins pou de bombeig que inclou: - Cabal 24 m3/h - 7,5 mca - 2 ut bomba sumergible de 0,55 kW en inoxidable, amb impulsor rodet vórtex, 400 V - Tipus d'aigua residual /pluvial - Frecuencia 50 Hz - Tensió nominal 400 V 3~ - Velocitat nominal 2.900 rpm - Protecció IP 68 - Quadre elèctric amb contactors de maniobra, protecció dels motors i contactor alimentació general. Inclòs penjat i connexionat quadre elèctric, cablejat i accesoris auxiliars. - Valvuleria per a cada bomba amb clau de pas tipus i de retenció de bola en fundició - Connexionat amb tuberia 75 PN 16, -Entrada sanejament diam 160 mm - 3 nivells de maniobra i funcionament - Sitema d'alarma connectat a caseta de seguretat. - Anclatge automàtic amb barres guies d'acer al carboni, cadenes per la seva manipulació de 6 mm, El sistema de bombeig amb 2 bombes funciona de manera alternatiu o en paral·lel segons necesitats, amb 3 sensors de nivell, un mínim, un intermig i un màxim, quan l'aigua arriba al sensor de nivell intermig el quadre elèctric acciona 1 bomba, cuando l'aigua arriba al nivell mínim s'atura. Quan l'aigua torna a arribar al nivell intermig s'acciona l'altre bomba, alternant continuament per evitar que una funcioni menys que l'altre, si s'arriba al nivell màxim (cabal punta) s'accionarien les 2 bombes a la vegada. S'inclou també els passatubs per entrades i sortides, ajudes, accesoris i elements fins a deixar operativa l'estació de bombeig segons especificacions de la direcció i la DF. | Pou i grup de bombeig d'aigües pluvials/residuals d'Ejecpur o similar, per anar soterrat i situat en planta aparcament Pou de PEAD de 1,20m i h.3,00m, d'alçada ampliable en funcio de les necessitats, amb vàlvula de retenció i vàlvula de pas Grup de bombeig a muntar dins pou de bombeig que inclou: - Cabal 24 m3/h - 7,5 mca - 2 ut bomba sumergible de 0,55 kW en inoxidable, amb impulsor rodet vórtex, 400 V - Tipus d'aigua residual /pluvial - Frecuencia 50 Hz - Tensió nominal 400 V 3~ - Velocitat nominal 2.900 rpm - Protecció IP 68 - Quadre elèctric amb contactors de maniobra, protecció dels motors i contactor alimentació general. Inclòs penjat i connexionat quadre elèctric, cablejat i accesoris auxiliars. - Valvuleria per a cada bomba amb clau de pas tipus i de retenció de bola en fundició - Connexionat amb tuberia 75 PN 16, -Entrada sanejament diam 160 mm - 3 nivells de maniobra i funcionament - Sitema d'alarma connectat a caseta de seguretat. - Anclatge automàtic amb barres guies d'acer al carboni, cadenes per la seva manipulació de 6 mm, El sistema de bombeig amb 2 bombes funciona de manera alternatiu o en paral·lel segons necesitats, amb 3 sensors de nivell, un mínim, un intermig i un màxim, quan l'aigua arriba al sensor de nivell intermig el quadre elèctric acciona 1 bomba, cuando l'aigua arriba al nivell mínim s'atura. Quan l'aigua torna a arribar al nivell intermig s'acciona l'altre bomba, alternant continuament per evitar que una funcioni menys que l'altre, si s'arriba al nivell màxim (cabal punta) s'accionarien les 2 bombes a la vegada. S'inclou també els passatubs per entrades i sortides, ajudes, accesoris i elements fins a deixar operativa l'estació de bombeig segons especificacions de la direcció i la DF. | 1
|  | 1 |  |  |  | 1
01.17.PK.02.05.002 | L | EDKZZEB5 | u | Bastiment i tapa cega en acer galvanittzat, lagrimat, per a pou de bombeig registrable de 1,20x1,20m, 2 parts, estanca i antiolors amb segellat oli-neopre a tot el perimetre, obertura per bisagres, segons norma UNE-EN 124. Inclós accessoris, elements,... per la col·locació de la tapa registrable, marcatge identificatiu, totalment acabada i validada segons especificacions de la propietat i dels fabricant del pou. | Bastiment i tapa cega en acer galvanittzat, lagrimat, per a pou de bombeig registrable de 1,20x1,20m, 2 parts, estanca i antiolors amb segellat oli-neopre a tot el perimetre, obertura per bisagres, segons norma UNE-EN 124. Inclós accessoris, elements,... per la col·locació de la tapa registrable, marcatge identificatiu, totalment acabada i validada segons especificacions de la propietat i dels fabricant del pou. | 1
|  | 1 |  |  |  | 1
01.17.PK.02.05.003 | L | PN12-DPSF | u | Vàlvula de comporta manual amb brides, de cos curt, de 65 mm de diàmetre nominal, de 16 bar de PN, cos de fosa nodular EN-GJS-500-7 (GGG50) i tapa de fosa nodular EN-GJS-500-7 (GGG50), amb revestiment de resina epoxi (250 micres), comporta de fosa+EPDM i tancament de seient elàstic, eix d'acer inoxidable 1.4021 (AISI 420), amb accionament per volant de fosa, muntada superficialment | Vàlvula de comporta manual amb brides, de cos curt, de 65 mm de diàmetre nominal, de 16 bar de PN, cos de fosa nodular EN-GJS-500-7 (GGG50) i tapa de fosa nodular EN-GJS-500-7 (GGG50), amb revestiment de resina epoxi (250 micres), comporta de fosa+EPDM i tancament de seient elàstic, eix d'acer inoxidable 1.4021 (AISI 420), amb accionament per volant de fosa, muntada superficialment | 2
|  | 2 |  |  |  | 2
01.17.PK.02.05.004 | L | PN84-DAJ1 | u | Vàlvula de retenció de clapeta, segons norma UNE-EN 12334, amb brides, de 65 mm de diàmetre nominal, de 16 bar de pressió nominal, cos de fosa nodular EN-GJS-400-15 (GGG40) amb recobriment de resina epoxi (200 micres), clapeta de fosa nodular EN-GJS-400-15 (GGG40), tancament de seient elàstic, muntada superficialment | Vàlvula de retenció de clapeta, segons norma UNE-EN 12334, amb brides, de 65 mm de diàmetre nominal, de 16 bar de pressió nominal, cos de fosa nodular EN-GJS-400-15 (GGG40) amb recobriment de resina epoxi (200 micres), clapeta de fosa nodular EN-GJS-400-15 (GGG40), tancament de seient elàstic, muntada superficialment | 2
|  | 2 |  |  |  | 2
01.17.PK.02.05.005 | L | EFB1A622 | m | TUB DE POLIETILÈ DE DESIGNACIÓ PE 100, DE 75 MM DE DIÀMETRE NOMINAL, DE 16 BAR DE PRESSIÓ NOMINAL, SÈRIE SDR 11, UNE-EN 12201-2, SOLDAT, AMB GRAU DE DIFICULTAT MITJÀ, UTILITZANT ACCESSORIS DE PLÀSTIC I COL·LOCAT SUPERFICIALMENT | TUB DE POLIETILÈ DE DESIGNACIÓ PE 100, DE 75 MM DE DIÀMETRE NOMINAL, DE 16 BAR DE PRESSIÓ NOMINAL, SÈRIE SDR 11, UNE-EN 12201-2, SOLDAT, AMB GRAU DE DIFICULTAT MITJÀ, UTILITZANT ACCESSORIS DE PLÀSTIC I COL·LOCAT SUPERFICIALMENT | 26.4
sortida de pou |  | 22 | 1.2 |  |  | 26.4
| N | Obra | 01 | PressupostEDIFICI_20241204
| N | Capítol | 17 | INSTAL·LACIONS APARCAMENT
| N | Subcapítol | PK | APARCAMENT
| N | Niv. 4 | 03 | FONTANERIA
01.17.PK.03.001 | L | UUPOAZ006 | ml | Canalización con tubería de polietileno reticulado PEX S.5, fabricada conforme a la norma UNE-EN ISO 15875 según método Engel (Peróxido), de DN 20 mm, e=1,9 mm, para instalaciones de agua fría, sujeta mediante abrazaderas, incluso p.p. de accesorios y pequeño material. Instalada y probada. Según C.T.E. DB HS-4 y Orden 25/05/2007 Consejería de Industria. | Canalización con tubería de polietileno reticulado PEX S.5, fabricada conforme a la norma UNE-EN ISO 15875 según método Engel (Peróxido), de DN 20 mm, e=1,9 mm, para instalaciones de agua fría, sujeta mediante abrazaderas, incluso p.p. de accesorios y pequeño material. Instalada y probada. Según C.T.E. DB HS-4 y Orden 25/05/2007 Consejería de Industria. | 12
|  | 10 | 1.2 |  |  | 12
01.17.PK.03.002 | L | UUPOAZ010 | ml | Canalización con tubería de polietileno reticulado PEX S.5, fabricada conforme a la norma UNE-EN ISO 15875 según método Engel (Peróxido), de DN 25 mm, e=2,3 mm, para instalaciones interiores de agua fría,sujeta mediante abrazaderas, incluso p.p. de accesorios y pequeño material. Instalada y probada. Según C.T.E. DB HS-4 y Orden 25/05/2007 Consejería de Industria. | Canalización con tubería de polietileno reticulado PEX S.5, fabricada conforme a la norma UNE-EN ISO 15875 según método Engel (Peróxido), de DN 25 mm, e=2,3 mm, para instalaciones interiores de agua fría,sujeta mediante abrazaderas, incluso p.p. de accesorios y pequeño material. Instalada y probada. Según C.T.E. DB HS-4 y Orden 25/05/2007 Consejería de Industria. | 18
|  | 15 | 1.2 |  |  | 18
01.17.PK.03.003 | L | EFQ3Z47K | m | Aïllament tèrmic d'escuma elastomèrica per a canonades que transporten fluids a temperatura entre -50°C i 105°C, per a tub de diàmetre exterior 20 mm, de 9 mm de gruix, amb un factor de resistència a la difusió del vapor d'aigua >= 7000, col·locat superficialment amb grau de dificultat baix | Aïllament tèrmic d'escuma elastomèrica per a canonades que transporten fluids a temperatura entre -50°C i 105°C, per a tub de diàmetre exterior 20 mm, de 9 mm de gruix, amb un factor de resistència a la difusió del vapor d'aigua >= 7000, col·locat superficialment amb grau de dificultat baix | 12
|  | 10 | 1.2 |  |  | 12
01.17.PK.03.004 | L | EFQ3Z49K | m | Aïllament tèrmic d'escuma elastomèrica per a canonades que transporten fluids a temperatura entre -50°C i 105°C, per a tub de diàmetre exterior 25 mm, de 9 mm de gruix, amb un factor de resistència a la difusió del vapor d'aigua >= 7000, col·locat superficialment amb grau de dificultat baix | Aïllament tèrmic d'escuma elastomèrica per a canonades que transporten fluids a temperatura entre -50°C i 105°C, per a tub de diàmetre exterior 25 mm, de 9 mm de gruix, amb un factor de resistència a la difusió del vapor d'aigua >= 7000, col·locat superficialment amb grau de dificultat baix | 18
|  | 15 | 1.2 |  |  | 18
01.17.PK.03.005 | L | EN315427 | u | Vàlvula de bola manual amb rosca, de dues peces amb pas total, de bronze, de diàmetre nominal 3/4´´, de 16 bar de PN i preu alt, muntada superficialment | Vàlvula de bola manual amb rosca, de dues peces amb pas total, de bronze, de diàmetre nominal 3/4´´, de 16 bar de PN i preu alt, muntada superficialment | 2
|  | 2 |  |  |  | 2
01.17.PK.03.006 | L | EJM3Z010 | u | Clau d'escaire anterior a les aixetes sortides d'aigua, pica, lavabo i inodor, complira amb les especificacions tècniques generals per aixetes sanitària normes UNE-19-703-91, UNE-19-707-91 i EN 200. Inclou totes les ajudes de obra necessàries, accessoris i elements de fixació i connexió . Instal·lada i connectada . | Clau d'escaire anterior a les aixetes sortides d'aigua, pica, lavabo i inodor, complira amb les especificacions tècniques generals per aixetes sanitària normes UNE-19-703-91, UNE-19-707-91 i EN 200. Inclou totes les ajudes de obra necessàries, accessoris i elements de fixació i connexió . Instal·lada i connectada . | 2
lv |  | 1 |  |  |  | 1
wc |  | 1 |  |  |  | 1
01.17.PK.03.007 | L | EJ23Z010 | u | Aixeta antivàndalica per a lavabo serveis, temporitzada, amb polsador per a aigua freda, muntada a paret, sobre taulell o aparell sanitari, amb entrada de 1/2´´ per aigua freda sanitaria, amb dispositiu estalviador del consum. Inclou accessoris i elements de fixació o i connexió. Model a validar per la propietat i la DF | Aixeta antivàndalica per a lavabo serveis, temporitzada, amb polsador per a aigua freda, muntada a paret, sobre taulell o aparell sanitari, amb entrada de 1/2´´ per aigua freda sanitaria, amb dispositiu estalviador del consum. Inclou accessoris i elements de fixació o i connexió. Model a validar per la propietat i la DF | 1
|  | 1 |  |  |  | 1
| N | Obra | 01 | PressupostEDIFICI_20241204
| N | Capítol | 17 | INSTAL·LACIONS APARCAMENT
| N | Subcapítol | PK | APARCAMENT
| N | Niv. 4 | 04 | PROTECCIÓ CONTRA INCENDIS
| N | Niv. 5 | 01 | ESCOMESA
01.17.PK.04.01.001 | L | ED35Z5DB | u | Pericó per escomesa aigua contra incendis interior límit finca, penjat dels sostre de l'aparcament, connexió BIEs aparcament, de xarxa pública sense comptador, mides interiors 75x75x70 cm.h, amb tapes registrables C-250. Cabal 12 m3/h, ramal 60mm, 2 1/2´´, passatubs diam.200, pletina diam.185 mm. Inclos totes les ajudes, passatubs, suports, brides, pletines de connexió, tapes, desguas interior, accessoris de fixació i muntage. Segons prescripcions de Companyia Suministradora d'aigües i l'Ajuntament de Sant Just Desvern. Muntada | Pericó per escomesa aigua contra incendis interior límit finca, penjat dels sostre de l'aparcament, connexió BIEs aparcament, de xarxa pública sense comptador, mides interiors 75x75x70 cm.h, amb tapes registrables C-250. Cabal 12 m3/h, ramal 60mm, 2 1/2´´, passatubs diam.200, pletina diam.185 mm. Inclos totes les ajudes, passatubs, suports, brides, pletines de connexió, tapes, desguas interior, accessoris de fixació i muntage. Segons prescripcions de Companyia Suministradora d'aigües i l'Ajuntament de Sant Just Desvern. Muntada | 1
|  | 1 |  |  |  | 1
01.17.PK.04.01.002 | L | EN8124D4 | u | Vàlvula de retenció de clapeta, amb rosca, de 2´´1/2 de diàmetre nominal, de 8 bar de pressió nominal, cos de llautó, clapeta de llautó i tancament de seient metàl·lic, muntada en pericó de canalització soterrada | Vàlvula de retenció de clapeta, amb rosca, de 2´´1/2 de diàmetre nominal, de 8 bar de pressió nominal, cos de llautó, clapeta de llautó i tancament de seient metàl·lic, muntada en pericó de canalització soterrada | 1
|  | 1 |  |  |  | 1
01.17.PK.04.01.003 | L | EN4226A4 | u | Vàlvula de papallona concèntrica segons norma UNE-EN 593, manual, per a muntar entre brides, de 65 mm de diàmetre nominal, de 16 bar de pressió nominal, cos de fosa nodular EN-GJS-400-15 (GGG40) amb revestiment de resina epoxi (100 micres), disc d'acer inoxidable 1.4401 (AISI 316), anell d'etilè propilè diè (EPDM), eix d'acer inoxidable 1.4021 (AISI 420) i accionament per palanca, muntada en pericó de canalització soterrada | Vàlvula de papallona concèntrica segons norma UNE-EN 593, manual, per a muntar entre brides, de 65 mm de diàmetre nominal, de 16 bar de pressió nominal, cos de fosa nodular EN-GJS-400-15 (GGG40) amb revestiment de resina epoxi (100 micres), disc d'acer inoxidable 1.4401 (AISI 316), anell d'etilè propilè diè (EPDM), eix d'acer inoxidable 1.4021 (AISI 420) i accionament per palanca, muntada en pericó de canalització soterrada | 1
|  | 1 |  |  |  | 1
01.17.PK.04.01.004 | L | EFB1A655 | m | Tub de polietilè de designació PE 100, de 75 mm de diàmetre nominal, de 16 bar de pressió nominal, sèrie SDR 11, UNE-EN 12201-2, connectat a pressió, amb grau de dificultat mitjà, utilitzant accessoris de plàstic i col·locat al fons de la rasa | Tub de polietilè de designació PE 100, de 75 mm de diàmetre nominal, de 16 bar de pressió nominal, sèrie SDR 11, UNE-EN 12201-2, connectat a pressió, amb grau de dificultat mitjà, utilitzant accessoris de plàstic i col·locat al fons de la rasa | 12
traçat exterior |  | 10 | 1.2 |  |  | 12
01.17.PK.04.01.005 | L | EFB1A652 | m | Tub de polietilè de designació PE 100, de 75 mm de diàmetre nominal, de 16 bar de pressió nominal, sèrie SDR 11, UNE-EN 12201-2, connectat a pressió, amb grau de dificultat mitjà, utilitzant accessoris de plàstic i col·locat superficialment | Tub de polietilè de designació PE 100, de 75 mm de diàmetre nominal, de 16 bar de pressió nominal, sèrie SDR 11, UNE-EN 12201-2, connectat a pressió, amb grau de dificultat mitjà, utilitzant accessoris de plàstic i col·locat superficialment | 9.6
traçat interior |  | 8 | 1.2 |  |  | 9.6
| N | Obra | 01 | PressupostEDIFICI_20241204
| N | Capítol | 17 | INSTAL·LACIONS APARCAMENT
| N | Subcapítol | PK | APARCAMENT
| N | Niv. 4 | 04 | PROTECCIÓ CONTRA INCENDIS
| N | Niv. 5 | 02 | EXTINCIÓ INCENDI
01.17.PK.04.02.001 | L | EM23Z500 | u | Armari per equips de proteccio contra incendis tipus vertical, amb boca d'incendi Bie-25/20 m i espai per extintor i polsador (accessible exterior), de xapa pintada amb epoxi porta cega, de superficie, mides segons fabricant, aprox 600 de llarg x1500 d'alt x 250 ample, alçades equips d'acord al RICPI del 2017, amb rotuls. Inclou el conjunt boca d'incendis Bie-25/20 m. equipada de 25 mm de diametre, amb manega de 20 m de longitud, segons normes UNE-23-403-89 i 23.091 i senyalització segons Decret 1403/1986 (BOE 8/7/86), guia per extracció manega, devanadera circular, boquilla, llança de 3 efectes, racor, valvula i manometre amb clau de tall. Inclos tambe totes les ajudes de paleta necesaries, cablejat electric, accesoris i elements de fixacio i connexio. - No inclou l'extintor ni el polsador d'alarma. | Armari per equips de proteccio contra incendis tipus vertical, amb boca d'incendi Bie-25/20 m i espai per extintor i polsador (accessible exterior), de xapa pintada amb epoxi porta cega, de superficie, mides segons fabricant, aprox 600 de llarg x1500 d'alt x 250 ample, alçades equips d'acord al RICPI del 2017, amb rotuls. Inclou el conjunt boca d'incendis Bie-25/20 m. equipada de 25 mm de diametre, amb manega de 20 m de longitud, segons normes UNE-23-403-89 i 23.091 i senyalització segons Decret 1403/1986 (BOE 8/7/86), guia per extracció manega, devanadera circular, boquilla, llança de 3 efectes, racor, valvula i manometre amb clau de tall. Inclos tambe totes les ajudes de paleta necesaries, cablejat electric, accesoris i elements de fixacio i connexio. - No inclou l'extintor ni el polsador d'alarma. | 4
plantes superiors |  | 2 |  |  |  | 2
plantes inferiors |  | 2 |  |  |  | 2
01.17.PK.04.02.002 | L | EM31261J | u | Extintor manual de pols seca polivalent, de càrrega 6 kg, amb pressió incorporada, pintat, amb suport a paret | Extintor manual de pols seca polivalent, de càrrega 6 kg, amb pressió incorporada, pintat, amb suport a paret | 8
plantes superiors dins armari conjunt |  | 2 |  |  |  | 2
plantes inferiors dins armari conjunt |  | 2 |  |  |  | 2
plantes superiors |  | 2 |  |  |  | 2
plantes inferiors |  | 2 |  |  |  | 2
01.17.PK.04.02.003 | L | EM31Z6AR | u | Armari metàl·lic per extintor d'incendis amb clau mestre, porta abatible amb visor de policarbonat de trencament fàcil, pintura epoxi poliester, color standar RAL3000, amb suports a paret, de mides 275x210x650 mm.h. | Armari metàl·lic per extintor d'incendis amb clau mestre, porta abatible amb visor de policarbonat de trencament fàcil, pintura epoxi poliester, color standar RAL3000, amb suports a paret, de mides 275x210x650 mm.h. | 4
plantes superiors |  | 2 |  |  |  | 2
plantes superiors |  | 2 |  |  |  | 2
01.17.PK.04.02.004 | L | EM31351K | u | Extintor manual de diòxid de carboni, de càrrega 5 kg, amb pressió incorporada, pintat, amb armari muntat superficialment | Extintor manual de diòxid de carboni, de càrrega 5 kg, amb pressió incorporada, pintat, amb armari muntat superficialment | 1
costat quadre elèctric |  | 1 |  |  |  | 1
01.17.PK.04.02.005 | L | EF21ZB12 | m | Tub d'acer 2 1/2´´ al carbono galvanitzat interior i exterior amb revestiment cincat exterior, tipus steel/PRES de InoxPres, apte per a instal·lacions de protecció contra incendis, xarxa de BIEs, amb accessoris amb juntes EPDM i vermell MVQ, unions inoxpres pressfiting, PN16 bar, de diàmetre exterior especificat=76,1 mm x2 mm (72,1) i DN=65 mm), acero al carbonoi E190CRS4 (1.0031) segons especificacions del fabricant, Inlcou part proporcional d'accessories, corbes, ´´T´´, reduccions, colzes, ràcors,... i col·locat superficialment | Tub d'acer 2 1/2´´ al carbono galvanitzat interior i exterior amb revestiment cincat exterior, tipus steel/PRES de InoxPres, apte per a instal·lacions de protecció contra incendis, xarxa de BIEs, amb accessoris amb juntes EPDM i vermell MVQ, unions inoxpres pressfiting, PN16 bar, de diàmetre exterior especificat=76,1 mm x2 mm (72,1) i DN=65 mm), acero al carbonoi E190CRS4 (1.0031) segons especificacions del fabricant, Inlcou part proporcional d'accessories, corbes, ´´T´´, reduccions, colzes, ràcors,... i col·locat superficialment | 12
PS |  | 10 | 1.2 |  |  | 12
01.17.PK.04.02.006 | L | EF21Z911 | m | Tub d'acer 2´´ al carbono galvanitzat interior i exterior amb revestiment cincat exterior, tipus steel/PRES de InoxPres, apte per a instal·lacions de protecció contra incendis, xarxa de BIEs, amb accessoris amb juntes EPDM i vermell MVQ, unions inoxpres pressfiting, PN16 bar, de diàmetre exterior especificat=54 mm x1,5 mm (51) i DN=50 mm), acero al carbonoi E190CRS4 (1.0031) segons especificacions del fabricant, Inlcou part proporcional d'accessories, corbes, ´´T´´, reduccions, colzes, ràcors,... i col·locat superficialment | Tub d'acer 2´´ al carbono galvanitzat interior i exterior amb revestiment cincat exterior, tipus steel/PRES de InoxPres, apte per a instal·lacions de protecció contra incendis, xarxa de BIEs, amb accessoris amb juntes EPDM i vermell MVQ, unions inoxpres pressfiting, PN16 bar, de diàmetre exterior especificat=54 mm x1,5 mm (51) i DN=50 mm), acero al carbonoi E190CRS4 (1.0031) segons especificacions del fabricant, Inlcou part proporcional d'accessories, corbes, ´´T´´, reduccions, colzes, ràcors,... i col·locat superficialment | 48
PS |  | 10 | 1.2 |  |  | 12
|  | 30 | 1.2 |  |  | 36
01.17.PK.04.02.007 | L | EF21Z811 | m | Tub d'acer 1 1/2´´ al carbono galvanitzat interior i exterior amb revestiment cincat exterior, tipus steel/PRES de InoxPres, apte per a instal·lacions de protecció contra incendis, xarxa de BIEs, amb accessoris amb juntes EPDM i vermell MVQ, unions inoxpres pressfiting, PN16 bar, de diàmetre exterior especificat=42 mm x1,5 mm (39) i DN=40 mm), acero al carbonoi E190CRS4 (1.0031) segons especificacions del fabricant, Inlcou part proporcional d'accessories, corbes, ´´T´´, reduccions, colzes, ràcors,... i col·locat superficialment | Tub d'acer 1 1/2´´ al carbono galvanitzat interior i exterior amb revestiment cincat exterior, tipus steel/PRES de InoxPres, apte per a instal·lacions de protecció contra incendis, xarxa de BIEs, amb accessoris amb juntes EPDM i vermell MVQ, unions inoxpres pressfiting, PN16 bar, de diàmetre exterior especificat=42 mm x1,5 mm (39) i DN=40 mm), acero al carbonoi E190CRS4 (1.0031) segons especificacions del fabricant, Inlcou part proporcional d'accessories, corbes, ´´T´´, reduccions, colzes, ràcors,... i col·locat superficialment | 98.4
PS |  | 40 | 1.2 |  |  | 48
|  | 30 | 1.2 |  |  | 36
baixades a Bies |  | 3 | 4 | 1.2 |  | 14.4
| N | Obra | 01 | PressupostEDIFICI_20241204
| N | Capítol | 17 | INSTAL·LACIONS APARCAMENT
| N | Subcapítol | PK | APARCAMENT
| N | Niv. 4 | 04 | PROTECCIÓ CONTRA INCENDIS
| N | Niv. 5 | 03 | DETECCIÓ INCENDI
01.17.PK.04.03.001 | L | EM12Z066 | u | Central de detecció d'incendis microprocessada per a instal·lacions analògiques per a 2 bucles, amb possibilitat de connexió de fins a 199 elements per bucle , amb doble alimentació, amb funcions d'autoanàlisi automàtic amb teclat i matriu LCD indicador de funcions i d'estat, amb LED's indicadors d'alimentació, de zona, d'avaria, de connexió de zona i de prova d'alarma , amb cofre d'acer i porta amb pany i clau, i muntada a la paret. Inclós connexió de la central a empresa de seguretat 24 h. amb modul de trucada exterior. | Central de detecció d'incendis microprocessada per a instal·lacions analògiques per a 2 bucles, amb possibilitat de connexió de fins a 199 elements per bucle , amb doble alimentació, amb funcions d'autoanàlisi automàtic amb teclat i matriu LCD indicador de funcions i d'estat, amb LED's indicadors d'alimentació, de zona, d'avaria, de connexió de zona i de prova d'alarma , amb cofre d'acer i porta amb pany i clau, i muntada a la paret. Inclós connexió de la central a empresa de seguretat 24 h. amb modul de trucada exterior. | 1
|  | 1 |  |  |  | 1
01.17.PK.04.03.002 | L | EM112120 | u | Detector de fums òptic per a instal·lació contra incendis analògica, segons norma UNE-EN 54-7, amb base de superfície, muntat superficialment | Detector de fums òptic per a instal·lació contra incendis analògica, segons norma UNE-EN 54-7, amb base de superfície, muntat superficialment | 2
Detectors óptics |  | 2 |  |  |  | 2
01.17.PK.04.03.003 | L | EM112520 | u | Detector tèrmic termovelocimètric per a instal·lació contra incendis analògica, segons norma UNE-EN 54-5, amb base de superfície, muntat superficialment | Detector tèrmic termovelocimètric per a instal·lació contra incendis analògica, segons norma UNE-EN 54-5, amb base de superfície, muntat superficialment | 64
plantes superiors |  | 31 |  |  |  | 31
plantes inferiors |  | 33 |  |  |  | 33
01.17.PK.04.03.004 | L | EM1421D2 | u | Polsador d'alarma per a instal·lació contra incendis analògica, accionament manual per trencament d'element fràgil, direccionable, segons norma UNE-EN 54-11, muntat superficialment | Polsador d'alarma per a instal·lació contra incendis analògica, accionament manual per trencament d'element fràgil, direccionable, segons norma UNE-EN 54-11, muntat superficialment | 4
polsadors armaris |  | 4 |  |  |  | 4
01.17.PK.04.03.005 | L | EM131222 | u | Sirena electrònica per a instal·lació convencional i analògica, nivell de potència acústica 100 dB, amb senyal lluminós i so multitò, grau de protecció IP-66, fabricada segons la norma UNE-EN 54-3, col·locada a l'exterior. NOTA: Les sirenes exteriors s'han de regular segona l'Annex 9 de la Oredenança Municipal Reguladora del Soroll i de les vibracions de Sant Just Desvern. | Sirena electrònica per a instal·lació convencional i analògica, nivell de potència acústica 100 dB, amb senyal lluminós i so multitò, grau de protecció IP-66, fabricada segons la norma UNE-EN 54-3, col·locada a l'exterior. NOTA: Les sirenes exteriors s'han de regular segona l'Annex 9 de la Oredenança Municipal Reguladora del Soroll i de les vibracions de Sant Just Desvern. | 2
exterior |  | 2 |  |  |  | 2
01.17.PK.04.03.006 | L | EM131211 | u | Sirena electrònica per a instal·lació convencional i analògica, nivell de potència acústica 100 dB, so multitò, grau de protecció IP-54, fabricada segons la norma UNE-EN 54-3, col·locada a l'interior | Sirena electrònica per a instal·lació convencional i analògica, nivell de potència acústica 100 dB, so multitò, grau de protecció IP-54, fabricada segons la norma UNE-EN 54-3, col·locada a l'interior | 4
fora armaris |  | 4 |  |  |  | 4
01.17.PK.04.03.007 | L | EM17Z100 | u | Mòdul entrada/sortida compatible i configurable instal·lació detecció , alimentació per llaç, per a retenidors de portes, comportes tallafocs... Inclós cablejat interior caixa connexió, ,... accesoris i elements de fixació i connexió. Muntat i comprovat. | Mòdul entrada/sortida compatible i configurable instal·lació detecció , alimentació per llaç, per a retenidors de portes, comportes tallafocs... Inclós cablejat interior caixa connexió, ,... accesoris i elements de fixació i connexió. Muntat i comprovat. | 14
tallafocs |  | 10 |  |  |  | 10
comportes previsió |  | 4 |  |  |  | 4
01.17.PK.04.03.008 | L | EM11Z5C5 | m | Cable manega per instal.lació llaç detecció analogica, alimenta a detectors i polsadors analogics, alarmes interiors i exteriors, color vermell/negre de 2x1,5 mm2 amb aïlllament, trenat i apantallat de baixa capacitat, lliure de halogens i resistent al foc de 120 minuts, segons norma UNE EN 50200, CPR CCA temp. de treball: -20ºC a 85º per muntar a l'interior de tub. Inclòs accesoris i elements de connexió i fixació. Instal·lat i connectat. | Cable manega per instal.lació llaç detecció analogica, alimenta a detectors i polsadors analogics, alarmes interiors i exteriors, color vermell/negre de 2x1,5 mm2 amb aïlllament, trenat i apantallat de baixa capacitat, lliure de halogens i resistent al foc de 120 minuts, segons norma UNE EN 50200, CPR CCA temp. de treball: -20ºC a 85º per muntar a l'interior de tub. Inclòs accesoris i elements de connexió i fixació. Instal·lat i connectat. | 900
plantes superiors |  | 300 | 1.5 |  |  | 450
plantes inferiors |  | 300 | 1.5 |  |  | 450
01.17.PK.04.03.009 | L | EG21271J | m | Tub rígid de PVC, de 20 mm de diàmetre nominal, aïllant i no propagador de la flama, amb una resistència a l'impacte de 2 J, resistència a compressió de 1250 N i una rigidesa dielèctrica de 2000 V, amb unió endollada i muntat superficialment | Tub rígid de PVC, de 20 mm de diàmetre nominal, aïllant i no propagador de la flama, amb una resistència a l'impacte de 2 J, resistència a compressió de 1250 N i una rigidesa dielèctrica de 2000 V, amb unió endollada i muntat superficialment | 480
plantes superiors |  | 200 | 1.2 |  |  | 240
plantes inferiors |  | 200 | 1.2 |  |  | 240
01.17.PK.04.03.010 | L | EG21281J | m | Tub rígid de PVC, de 25 mm de diàmetre nominal, aïllant i no propagador de la flama, amb una resistència a l'impacte de 2 J, resistència a compressió de 1250 N i una rigidesa dielèctrica de 2000 V, amb unió endollada i muntat superficialment | Tub rígid de PVC, de 25 mm de diàmetre nominal, aïllant i no propagador de la flama, amb una resistència a l'impacte de 2 J, resistència a compressió de 1250 N i una rigidesa dielèctrica de 2000 V, amb unió endollada i muntat superficialment | 120
plantes superiors |  | 50 | 1.2 |  |  | 60
plantes inferiors |  | 50 | 1.2 |  |  | 60
01.17.PK.04.03.011 | L | EG22H715 | m | Tub flexible corrugat de plàstic sense halògens, de 20 mm de diàmetre nominal, aïllant i no propagador de la flama, de baixa emissió de fums i sense emissió de gasos tòxics ni corrosius, resistència a l'impacte de 2 J, resistència a compressió de 320 N i una rigidesa dielèctrica de 2000 V, muntat sobre sostremort | Tub flexible corrugat de plàstic sense halògens, de 20 mm de diàmetre nominal, aïllant i no propagador de la flama, de baixa emissió de fums i sense emissió de gasos tòxics ni corrosius, resistència a l'impacte de 2 J, resistència a compressió de 320 N i una rigidesa dielèctrica de 2000 V, muntat sobre sostremort | 24
previsió |  | 20 | 1.2 |  |  | 24
01.17.PK.04.03.012 | L | EG151512 | u | Caixa de derivació quadrada de plàstic, de 100x100 mm, amb grau de protecció IP-40, muntada superficialment | Caixa de derivació quadrada de plàstic, de 100x100 mm, amb grau de protecció IP-40, muntada superficialment | 60
|  | 60 |  |  |  | 60
01.17.PK.04.03.013 | L | EG153A12 | u | Caixa de derivació quadrada de planxa d'acer, de 130x130 mm, amb grau de protecció IP-40, muntada superficialment | Caixa de derivació quadrada de planxa d'acer, de 130x130 mm, amb grau de protecció IP-40, muntada superficialment | 10
|  | 10 |  |  |  | 10
01.17.PK.04.03.014 | L | EM15Z010 | u | Retenedor electromagnètic per a tancament automàtic de portes, amb placa de muntatge, interruptor d'accionament manual i connexionat. Amb discriminidar de tancament per a portes dobles. | Retenedor electromagnètic per a tancament automàtic de portes, amb placa de muntatge, interruptor d'accionament manual i connexionat. Amb discriminidar de tancament per a portes dobles. | 10
plantes superiors |  | 5 |  |  |  | 5
plantes inferiors |  | 5 |  |  |  | 5
01.17.PK.04.03.015 | L | EM11Z960 | u | Font d'alimentació, per moduls entrada/sortida de sirenes i equips retenedors magnetics de portes RF, de 24V 2A, montat en caixa amb carregador de bateries | Font d'alimentació, per moduls entrada/sortida de sirenes i equips retenedors magnetics de portes RF, de 24V 2A, montat en caixa amb carregador de bateries | 4
|  | 4 |  |  |  | 4
| N | Obra | 01 | PressupostEDIFICI_20241204
| N | Capítol | 17 | INSTAL·LACIONS APARCAMENT
| N | Subcapítol | PK | APARCAMENT
| N | Niv. 4 | 04 | PROTECCIÓ CONTRA INCENDIS
| N | Niv. 5 | 04 | SENYALITZACIÓ
01.17.PK.04.04.001 | L | EMDBZ005 | u | Placa de senyalització interior per a indicació de mesures de salvament i vies d'evacuació, de 210 x 297 mm, amb pintura fotoluminiscent segons normes UNE i DIN, fixada mecànicament | Placa de senyalització interior per a indicació de mesures de salvament i vies d'evacuació, de 210 x 297 mm, amb pintura fotoluminiscent segons normes UNE i DIN, fixada mecànicament | 14
|  | 14 |  |  |  | 14
01.17.PK.04.04.002 | L | EMDBZ010 | u | Placa de senyalització interior per a indicació de mesures de salvament i vies d'evacuació, de 420 x 297 mm, amb pintura fotoluminiscent segons normes UNE i DIN, fixada mecànicament | Placa de senyalització interior per a indicació de mesures de salvament i vies d'evacuació, de 420 x 297 mm, amb pintura fotoluminiscent segons normes UNE i DIN, fixada mecànicament | 14
|  | 14 |  |  |  | 14
01.17.PK.04.04.003 | L | EM11Z990 | u | Conjunt de senyals de seguretat per indicacio de la posició dels mitjans de protecció contra incendis d'utilització manual, equips bies, extintors, polsadors, ... mides normalitzades, fotoluminescents, segons CTE, norma UNE 23033 i 23035. Inclós ajudes de paleta, accesoris de fixació. Zona aparcament i trasters. | Conjunt de senyals de seguretat per indicacio de la posició dels mitjans de protecció contra incendis d'utilització manual, equips bies, extintors, polsadors, ... mides normalitzades, fotoluminescents, segons CTE, norma UNE 23033 i 23035. Inclós ajudes de paleta, accesoris de fixació. Zona aparcament i trasters. | 1
|  | 1 |  |  |  | 1
01.17.PK.04.04.004 | L | EM11Z995 | u | Plànol segons indicacions del Bombers, apte per intemperie i protegit, amb esquema de l'aparcament, indicant els seus accessos i les escales protegides, plantes, places, trasters ... tamany DINA3. | Plànol segons indicacions del Bombers, apte per intemperie i protegit, amb esquema de l'aparcament, indicant els seus accessos i les escales protegides, plantes, places, trasters ... tamany DINA3. | 1
|  | 1 |  |  |  | 1
| N | Obra | 01 | PressupostEDIFICI_20241204
| N | Capítol | 17 | INSTAL·LACIONS APARCAMENT
| N | Subcapítol | PK | APARCAMENT
| N | Niv. 4 | 05 | VENTILACIO
01.17.PK.05.013 | L | EE51ZS64 | m2 | Conducte rectangular de xapa galvanitzada per a extracció de dimensions i instal·lacio d'acord a normes UNE 100.101,100.102 i 100.103. homologat per funcionar a 300ºC/60min (E300 - 60), unio tipus metu system o similar. Inclou totes les ajudes de paleta necessàries, part proporcional de tapes de inspeccio, accessoris i elements de connexio i fixacio. instal·lat i connectat. | Conducte rectangular de xapa galvanitzada per a extracció de dimensions i instal·lacio d'acord a normes UNE 100.101,100.102 i 100.103. homologat per funcionar a 300ºC/60min (E300 - 60), unio tipus metu system o similar. Inclou totes les ajudes de paleta necessàries, part proporcional de tapes de inspeccio, accessoris i elements de connexio i fixacio. instal·lat i connectat. | 859.44
EXT-PK-4 |  | 145.9 | 1.2 |  |  | 175.08
EXT-PK-2 |  | 145.9 | 1.2 |  |  | 175.08
EXT-PK-3 |  | 41.5 | 1.2 |  |  | 49.8
EXT-PK-1 |  | 41.5 | 1.2 |  |  | 49.8
IMP-PK-4 |  | 112.3 | 1.2 |  |  | 134.76
IMP-PK-2 |  | 103.3 | 1.2 |  |  | 123.96
IMP-PK-3 |  | 62.9 | 1.2 |  |  | 75.48
IMP-PK-1 |  | 62.9 | 1.2 |  |  | 75.48
01.17.PK.05.014 | L | EEK1Z4X3 | u | Reixeta de impulsió / extracció, d'una filera d'aletes orientables individualment, d'alumini anoditzat platejat, de 400x200 mm, d'aletes separades 20 mm, amb comporta de regulació posterior. Inclou accessoris de fixació i connexió.Col·locada. | Reixeta de impulsió / extracció, d'una filera d'aletes orientables individualment, d'alumini anoditzat platejat, de 400x200 mm, d'aletes separades 20 mm, amb comporta de regulació posterior. Inclou accessoris de fixació i connexió.Col·locada. | 28
extraccio nivell 4 |  | 14 |  |  |  | 14
extraccio Nivell 2 |  | 14 |  |  |  | 14
01.17.PK.05.015 | L | EEK1Z4X5 | u | Reixeta d'impulsió / extraccio , d'una filera d'aletes orientables individualment, d'alumini anoditzat platejat, de 500x200 mm, d'aletes separades 20 mm, amb comporta de regulació posterior. Inclou accessoris de fixació i connexió.Col·locada. | Reixeta d'impulsió / extraccio , d'una filera d'aletes orientables individualment, d'alumini anoditzat platejat, de 500x200 mm, d'aletes separades 20 mm, amb comporta de regulació posterior. Inclou accessoris de fixació i connexió.Col·locada. | 18
Impulsio Nivell 4 |  | 9 |  |  |  | 9
Impuslio Nivell 2 |  | 9 |  |  |  | 9
01.17.PK.05.016 | L | EEK1Z3B2 | u | Reixeta d'impulsió/extracció, d'una filera d'aletes orientables individualment, d'alumini anoditzat platejat, de 300x150 mm, d'aletes separades 20 mm, amb comporta de regulació posterior. Inclou accessoris de fixació i connexió.Col·locada. | Reixeta d'impulsió/extracció, d'una filera d'aletes orientables individualment, d'alumini anoditzat platejat, de 300x150 mm, d'aletes separades 20 mm, amb comporta de regulació posterior. Inclou accessoris de fixació i connexió.Col·locada. | 15
extraccio Nivell 3 |  | 8 |  |  |  | 8
Extraccio Nivell 1 |  | 7 |  |  |  | 7
01.17.PK.05.017 | L | EEK1Z3B4 | u | Reixeta d'impulsió/extracció, d'una filera d'aletes orientables individualment, d'alumini anoditzat platejat, de 250x150 mm, d'aletes separades 20 mm, amb comporta de regulació posterior. Inclou accessoris de fixació i connexió.Col·locada. | Reixeta d'impulsió/extracció, d'una filera d'aletes orientables individualment, d'alumini anoditzat platejat, de 250x150 mm, d'aletes separades 20 mm, amb comporta de regulació posterior. Inclou accessoris de fixació i connexió.Col·locada. | 16
Impulsio Nivell 3 |  | 8 |  |  |  | 8
Impulsio Nivell 1 |  | 8 |  |  |  | 8
01.17.PK.05.018 | L | EEK1ZI25 | u | Reixa intumescent classificada EI-120 segons UNE-EN-1634-1, de 300x300mm. Construida amb silicat sódic forrat en PVC. Model FTR de Madel o equivalent. Inclou masilla intumescent de fixació i connexió. Col.locada segons especificacions del fabricant. | Reixa intumescent classificada EI-120 segons UNE-EN-1634-1, de 300x300mm. Construida amb silicat sódic forrat en PVC. Model FTR de Madel o equivalent. Inclou masilla intumescent de fixació i connexió. Col.locada segons especificacions del fabricant. | 2
armari Q.G.D. |  | 2 |  |  |  | 2
01.17.PK.05.019 | L | EEM3Z315 | u | Ventilador-extractor en línica de baixa nivell sonor, model Neosilent 315 de Sodeca o equivalent. Envolvent de planxa d'acer, aillament tèrmic i acústic de llana de roca, potencia total Lw 71 dBA, monofàsic per a 230 V de tensió, 293 W, 2 velocitats. Inclou accessoris de fixació i connexió. Instal·lat superficialment i connectat. | Ventilador-extractor en línica de baixa nivell sonor, model Neosilent 315 de Sodeca o equivalent. Envolvent de planxa d'acer, aillament tèrmic i acústic de llana de roca, potencia total Lw 71 dBA, monofàsic per a 230 V de tensió, 293 W, 2 velocitats. Inclou accessoris de fixació i connexió. Instal·lat superficialment i connectat. | 1
previsio per si cal extraccio al lavabo |  | 1 |  |  |  | 1
01.17.PK.05.022 | L | EM11Z5CO | m | Cable manega per instal.lació llaç detecció de icendis o CO, color vermell/negre de 2x1,5 mm2 amb aïlllament, trenat i apantallat de baixa capacitat, lliure de halogens i resistent al foc durnant 120 minuts, segons norma UNE EN 50200, CPR CCA, temp. de treball: -20ºC a 85º per muntar a l'interior de tub. Inclòs accesoris i elements de connexió i fixació. Instal·lat i connectat. | Cable manega per instal.lació llaç detecció de icendis o CO, color vermell/negre de 2x1,5 mm2 amb aïlllament, trenat i apantallat de baixa capacitat, lliure de halogens i resistent al foc durnant 120 minuts, segons norma UNE EN 50200, CPR CCA, temp. de treball: -20ºC a 85º per muntar a l'interior de tub. Inclòs accesoris i elements de connexió i fixació. Instal·lat i connectat. | 336
Nivell 1 |  | 50 | 1.2 |  |  | 60
Nivell 2 |  | 90 | 1.2 |  |  | 108
Nivell 3 |  | 50 | 1.2 |  |  | 60
Nivell 4 |  | 90 | 1.2 |  |  | 108
01.17.PK.05.025 | L | EE631AV3 | m2 | Protecció contra el foc EI-120 de conducte de ventilació metàl·lic amb plaques de silicat càlcic de 52 mm de gruix, amb una conductivitat tèrmica de 0,09 W/mK i una densitat de 500 kg/m3, totalment instal·lat | Protecció contra el foc EI-120 de conducte de ventilació metàl·lic amb plaques de silicat càlcic de 52 mm de gruix, amb una conductivitat tèrmica de 0,09 W/mK i una densitat de 500 kg/m3, totalment instal·lat | 191.6
Vestibuls nivell -1 i -3 - 250x250 |  | 1.2 | 18 |  |  | 21.6
tram muntant vertical |  | 1.2 | 14 |  |  | 16.8
tram hortizontal superior |  | 1.2 | 10 |  |  | 12
Vestibuls nivell -2 i 43 - 250x250 |  | 1.2 | 20 |  |  | 24
tram muntant vertical |  | 1.2 | 16 |  |  | 19.2
tram hortizontal superior |  | 1.2 | 20 |  |  | 24
Escala principal | [5 empty] | 0
Conducte horitzontal superior 1000x300 |  | 2.8 | 13 |  |  | 36.4
conducte vertical extraccio 400x600 |  | 2.2 | 5 |  |  | 11
conducte vertical impulsio 400x600 |  | 2.2 | 8 |  |  | 17.6
Tram impulsio 700x500 |  | 3 | 3 |  |  | 9
01.17.PK.05.029 | L | PEP6-8FV2 | u | Boca d'extracció de 125 mm de diàmetre de connexió i 160 mm de diàmetre exterior, d'acer galvanitzat amb acabat pintat, fixada amb cargols a paret o sostre i ajustada a cabals de sortida | Boca d'extracció de 125 mm de diàmetre de connexió i 160 mm de diàmetre exterior, d'acer galvanitzat amb acabat pintat, fixada amb cargols a paret o sostre i ajustada a cabals de sortida | 1
lavabo |  | 1 |  |  |  | 1
01.17.PK.05.030 | L | PEP6-ZFV2 | u | Reixa doble passaportes de 400x200 mm. de lames fixes. Inclou elaboració de forat a porta, accessoris de fixació i connexió. Col·locada. | Reixa doble passaportes de 400x200 mm. de lames fixes. Inclou elaboració de forat a porta, accessoris de fixació i connexió. Col·locada. | 1
lavabo |  | 1 |  |  |  | 1
| N | Obra | 01 | PressupostEDIFICI_20241204
| N | Capítol | 17 | INSTAL·LACIONS APARCAMENT
| N | Subcapítol | PK | APARCAMENT
| N | Niv. 4 | 07 | VARIS
01.17.PK.07.001 | L | PPAUZCPK | u | Partida alçada d'abonament íntegre per a les ajudes del ram de paleta a les instal.lacions i indu | Partida alçada d'abonament íntegre per a les ajudes del ram de paleta a les instal.lacions i indu | 1
|  | 1 |  |  |  | 1
| N | Obra | 01 | PressupostEDIFICI_20241204
| N | Capítol | 18 | INSTAL·LACIONS URBANITZACIÓ PLAÇA EXTERIOR
| N | Subcapítol | UR | URBANITZACIO PLAÇA EXTERIOR
| N | Niv. 4 | 01 | SANEJAMENT
01.18.UR.01.001 | L | PD5E-FEM6 | m | Cuneta amb peça prefabricada de formigó de 30x13 cm amb canal enV a la cara superior, col·locada amb morter de ciment sobre llit de formigó HNE-15/P/10 | Cuneta amb peça prefabricada de formigó de 30x13 cm amb canal enV a la cara superior, col·locada amb morter de ciment sobre llit de formigó HNE-15/P/10 | 39
c. Miquel Reverter |  | 39 |  |  |  | 39
01.18.UR.01.002 | L | PD73-UCVO | m | Claveguera amb tub de paret estructurada per a sanejament soterrat sense pressió, de polietilè, diàmetre nominal DN 250, classe de rigidesa anular SN 4 (rigidesa anular 4 kN/m2), de superfícies interna llisa i externa perfilada de tipus B, codi d'àrea d'aplicació U, fabricació segons norma UNE-EN 13476-3, unió mitjançant maniguet extruït i junt elastomèric d'estanquitat, col·locat al fons de la rasa sobre llit de sorra de 10 cm de gruix i reblert de sorra fins a 30 cm per sobre del tub, inclosa la formació d'una solera de 15 cm de gruix de formigó d'ús no estructural HNE-20/P/20 de resistència a compressió 20 N/mm2, consistència plàstica i grandària màxima del granulat 20 mm | Claveguera amb tub de paret estructurada per a sanejament soterrat sense pressió, de polietilè, diàmetre nominal DN 250, classe de rigidesa anular SN 4 (rigidesa anular 4 kN/m2), de superfícies interna llisa i externa perfilada de tipus B, codi d'àrea d'aplicació U, fabricació segons norma UNE-EN 13476-3, unió mitjançant maniguet extruït i junt elastomèric d'estanquitat, col·locat al fons de la rasa sobre llit de sorra de 10 cm de gruix i reblert de sorra fins a 30 cm per sobre del tub, inclosa la formació d'una solera de 15 cm de gruix de formigó d'ús no estructural HNE-20/P/20 de resistència a compressió 20 N/mm2, consistència plàstica i grandària màxima del granulat 20 mm | 10
c.Carles Mercader |  | 10 |  |  |  | 10
01.18.UR.01.003 | L | PD73-UCW7 | m | Claveguera amb tub de paret estructurada per a sanejament soterrat sense pressió, de polietilè, diàmetre nominal DN 200, classe de rigidesa anular SN 8 (rigidesa anular 8 kN/m2), de superfícies interna llisa i externa perfilada de tipus B, codi d'àrea d'aplicació U, fabricació segons norma UNE-EN 13476-3, unió mitjançant maniguet extruït i junt elastomèric d'estanquitat, col·locat al fons de la rasa sobre llit de sorra de 10 cm de gruix i reblert de sorra fins a 30 cm per sobre del tub, inclosa la formació d'una solera de 15 cm de gruix de formigó d'ús no estructural HNE-20/P/20 de resistència a compressió 20 N/mm2, consistència plàstica i grandària màxima del granulat 20 mm | Claveguera amb tub de paret estructurada per a sanejament soterrat sense pressió, de polietilè, diàmetre nominal DN 200, classe de rigidesa anular SN 8 (rigidesa anular 8 kN/m2), de superfícies interna llisa i externa perfilada de tipus B, codi d'àrea d'aplicació U, fabricació segons norma UNE-EN 13476-3, unió mitjançant maniguet extruït i junt elastomèric d'estanquitat, col·locat al fons de la rasa sobre llit de sorra de 10 cm de gruix i reblert de sorra fins a 30 cm per sobre del tub, inclosa la formació d'una solera de 15 cm de gruix de formigó d'ús no estructural HNE-20/P/20 de resistència a compressió 20 N/mm2, consistència plàstica i grandària màxima del granulat 20 mm | 4
c. Miquel Reverter |  | 4 |  |  |  | 4
01.18.UR.01.004 | L | PD7T-T001 | u | Connexió de la xarxa general de sanejament del municipi. | Connexió de la xarxa general de sanejament del municipi. | 1
c. Carles Mercader |  | 1 |  |  |  | 1
01.18.UR.01.005 | L | PD7T-T002 | u | Connexió a imbornal existent. | Connexió a imbornal existent. | 1
c. Miquel Reverter |  | 1 |  |  |  | 1
| N | Obra | 01 | PressupostEDIFICI_20241204
| N | Capítol | 19 | SEGURETAT I SALUT
01.19.001 | L | PY30-615B | u | SEGURETAT I SALUT Conjunt de mesures a adoptar per a complir amb l'Estudi de Seguretat i Salut, segons el Pla de Seguretat i Salut aprovat, inclent proeteccions individuals i col·lectives en el treball, així com el Control de la Seguretat a l'obra i la formació del personal. | SEGURETAT I SALUT Conjunt de mesures a adoptar per a complir amb l'Estudi de Seguretat i Salut, segons el Pla de Seguretat i Salut aprovat, inclent proeteccions individuals i col·lectives en el treball, així com el Control de la Seguretat a l'obra i la formació del personal. | 1
Estudi Seg.Salut |  | 1 |  |  |  | 1
| N | Obra | 01 | PressupostEDIFICI_20241204
| N | Capítol | 20 | GESTIÓ DE RESIDUS
01.20.001 | L | PZCZ-ZZ4Z | u | GESTIÓ DE RESIDUS Gestió de residus generats en la construcció, segons el Pla de Gestió de residus, excepte les terres netes, incloent la classificació a peu d'obra i càrrega sobre contenidor de residus de construcció o demolició en fraccions segons REAL DECRETO 105/2008, amb mitjans manuals; transport de residus a instal·lació autoritzada de gestió de residus, amb camió de 12 t i temps d'espera per a la càrrega a màquina, amb un recorregut de més de 15 i fins a 20 km; deposició controlada a centre de reciclatge de: - residus de paper i cartó no perillosos amb una densitat 0,04 t/m3, procedents de construcció o demolició, amb codi 150101 segons la llista Europea de Residus (ORDEN MAM/304/2002). - residus de metalls barrejats no perillosos amb una densitat de 0,2 t/m3, procedents de construcció o demolició, amb codi 17047 segons la Llista Europea de Residus (ORDEN MAM/304/2022). - residus de plàstic no perillosos amb una densitat 0,035 t/m3, procedents de construcció o demolició, amb codi 170203 segons la Llista Europea de REsidus (ORDEN MAM/304/2002). - residus barrejats inerts amb una densitat 1,0 t/m3, procedents de construcció o demolició, amb codi 170107 segons la Llista Europea de Residus (ORDEN MAM/304/2002). | GESTIÓ DE RESIDUS Gestió de residus generats en la construcció, segons el Pla de Gestió de residus, excepte les terres netes, incloent la classificació a peu d'obra i càrrega sobre contenidor de residus de construcció o demolició en fraccions segons REAL DECRETO 105/2008, amb mitjans manuals; transport de residus a instal·lació autoritzada de gestió de residus, amb camió de 12 t i temps d'espera per a la càrrega a màquina, amb un recorregut de més de 15 i fins a 20 km; deposició controlada a centre de reciclatge de: - residus de paper i cartó no perillosos amb una densitat 0,04 t/m3, procedents de construcció o demolició, amb codi 150101 segons la llista Europea de Residus (ORDEN MAM/304/2002). - residus de metalls barrejats no perillosos amb una densitat de 0,2 t/m3, procedents de construcció o demolició, amb codi 17047 segons la Llista Europea de Residus (ORDEN MAM/304/2022). - residus de plàstic no perillosos amb una densitat 0,035 t/m3, procedents de construcció o demolició, amb codi 170203 segons la Llista Europea de REsidus (ORDEN MAM/304/2002). - residus barrejats inerts amb una densitat 1,0 t/m3, procedents de construcció o demolició, amb codi 170107 segons la Llista Europea de Residus (ORDEN MAM/304/2002). | 1
Programa Gestió Residus |  | 1 |  |  |  | 1
| N | Obra | 01 | PressupostEDIFICI_20241204
| N | Capítol | 21 | CONTROL DE QUALITAT
01.21.001 | L | PZZZ-T001 | u | CONTROL DE QUALITAT Conjunt de control, assajos i proves de control de qualitat de l'obra, amb documentació final del control, assajos i proves realitzades. Es descriuen i valoren de manera estimativa no limitativa en document apart. Nota: Segons el ´´Pliego de cláusulas administrativas generales para la contratación de obras de Estado, Cláusula 38´´, per a obres per a les administracions públiques, La Direcció pot ordenar que es verifiquin els assaigs i l'anàlisi de materials i unitats d'obra que en cada cas siguin pertinents i les despeses que s'originin seran a compte del contractista fins a un import màxim de l'u per cent del pressupost de l'obra. La mateixa Direcció ha de fixar el nombre, la forma i les dimensions i altres característiques que han de reunir les mostres i provetes per a assaig i anàlisi, en cas que no hi hagi disposició general a aquest efecte, ni estableixi aquestes dades el plec de prescripcions tècniques particulars. | CONTROL DE QUALITAT Conjunt de control, assajos i proves de control de qualitat de l'obra, amb documentació final del control, assajos i proves realitzades. Es descriuen i valoren de manera estimativa no limitativa en document apart. Nota: Segons el ´´Pliego de cláusulas administrativas generales para la contratación de obras de Estado, Cláusula 38´´, per a obres per a les administracions públiques, La Direcció pot ordenar que es verifiquin els assaigs i l'anàlisi de materials i unitats d'obra que en cada cas siguin pertinents i les despeses que s'originin seran a compte del contractista fins a un import màxim de l'u per cent del pressupost de l'obra. La mateixa Direcció ha de fixar el nombre, la forma i les dimensions i altres característiques que han de reunir les mostres i provetes per a assaig i anàlisi, en cas que no hi hagi disposició general a aquest efecte, ni estableixi aquestes dades el plec de prescripcions tècniques particulars. | 1
|  | 1 |  |  |  | 1