## Hoja1
NUCLIANTIC_01
Pressupost
Código | Nat | Ud | Resumen | Comentario | N | Longitud | Anchura | Altura | Cantidad | CanPres | Pres | ImpPres
01 | Capítol |  | DEMOLICIONS, MOVIMENTS DE TERRES | [6 empty] | 1 | 48506.84 | 48506.84
011 | Capítol |  | DEMOLICIONS | [6 empty] | 1 | 36434.06 | 36434.06
P2148-HY1R | Partida | m | Demolic.vorada sob/form.,compres.+càrrega manual,entorn urba dif.mob.voreres a<= 3m,afect.serv./mob.urbà,1 a 10m | [6 empty] | 450 | 13.1 | 5895
Demolició de vorada, inclòs la base, col·locada sobre formigó, amb compressor i càrrega manual de runa sobre camió o contenidor, en entorn urbà amb dificultat de mobilitat, en voreres <= 3 m d'amplària o calçada/plataforma única <= 7 m d'amplària, amb afectació per serveis o elements de mobiliari urbà, en actuacions d'1 a 10 m
|  |  |  | Passatge Alsina |  |  |  |  | 0
|  |  |  | voraviu de pedra | 1 | 108 | 0 | 0 | 108
|  |  |  | c/Nàpols |  |  |  |  | 0
|  |  |  | voraviu de formigó | 1 | 323 | 0 | 0 | 323
|  |  |  | escreix | 1 | 19 | 0 | 0 | 19
0
[9 empty] | Total P2148-HY1R | 450 | 13.1 | 5895
P2143-4RQS | Partida | m2 | Arrencada pavim. pedra nat.,compres.aplec p/aprofit.,càrrega manual | [6 empty] | 150 | 18.56 | 2784
Arrencada de paviment de pedra natural, amb compressor, aplec per a posterior aprofitament i càrrega manual de runa sobre camió o contenidor
|  |  |  | Passatge Alsina | 1 | 136 | 1 | 0 | 136
|  |  |  | escreix | 1 | 14 | 0 | 0 | 14
0
[9 empty] | Total P2143-4RQS | 150 | 18.56 | 2784
P214W-FEME | Partida | m | Tall paviment form. h>=10cm | [6 empty] | 5 | 6.7 | 33.5
Tall en paviment de formigó de 10 cm de fondària com a mínim amb màquina tallajunts amb disc de diamant per a paviment, per a delimitar la zona a demolir
|  |  |  | c/ Passada | 1 | 4 | 0 | 0 | 4
|  |  |  | escreix | 1 | 1 | 0 | 0 | 1
0
[9 empty] | Total P214W-FEME | 5 | 6.7 | 33.5
P214W-FEMF | Partida | m | Tall paviment mescla bituminosa h>=10cm | [6 empty] | 40 | 5.03 | 201.2
Tall en paviment de mescla bituminosa de 10 cm de fondària com a mínim amb màquina tallajunts amb disc de diamant per a paviment, per a delimitar la zona a demolir
|  |  |  | c/ del Carme | 1 | 17 | 0 | 0 | 17
|  |  |  | " Passada | 1 | 9 | 0 | 0 | 9
|  |  |  | Camí nou | 1 | 10 | 0 | 0 | 10
|  |  |  | escreix | 1 | 4 | 0 | 0 | 4
0
[9 empty] | Total P214W-FEMF | 40 | 5.03 | 201.2
P21Q2-8GXU | Partida | u | Retirada pilona ,enderr.daus form.,càrrega man/mec. | [6 empty] | 40 | 8.05 | 322
Retirada de pilona , enderroc de daus de formigó, i càrrega manual i mecànica de l'equipament i la runa sobre camió o contenidor
|  |  |  | Passatge Alsina | 11 | 0 | 0 | 0 | 11
|  |  |  | c/Nàpols | 25 | 0 | 0 | 0 | 25
|  |  |  | Escreix | 4 | 0 | 0 | 0 | 4
[9 empty] | Total P21Q2-8GXU | 40 | 8.05 | 322
P2145-4RS2 | Partida | m | Arrencada barana metàl.,90 a 110cm,m.man.,càrr.man. | [6 empty] | 15 | 8.02 | 120.3
Arrencada de barana metàl·lica de 90 a 110 cm d'alçària, amb mitjans manuals i càrrega manual sobre camió o contenidor
|  |  |  | Passatge Alsina | 1 | 15 | 0 | 0 | 15
[9 empty] | Total P2145-4RS2 | 15 | 8.02 | 120.3
P2146-DJ2M | Partida | m2 | Demol.pavim. mescla bituminosa gfins a 10cm,ampl.més de 2m,retro.+mart.trencad. + càrrega cam. mec. | [6 empty] | 1499.3 | 3.42 | 5127.61
Demolició de paviment de mescla bituminosa de fins a 10 cm de gruix, d'amplària més de 2 m amb retroexcavadora amb martell trencador i càrrega sobre camió amb mitjans mecànics
|  |  |  | c/ Nàpols | 1 | 83 | 4 | 0 | 332
|  |  |  | " | 1 | 69 | 3.5 | 0 | 241.5
|  |  |  | Passatge Alsina | 1 | 106 | 7 | 0 | 742
|  |  |  | " " | 0 | 31 | 4.8 | 0 | 148.8
|  |  |  | " " | 0 | 8 | 3.5 | 0 | 28
|  |  |  | escreix | 1 | 7 | 0 | 0 | 7
0
[9 empty] | Total P2146-DJ2M | 1499.3 | 3.42 | 5127.61
P2146-DJ3F | Partida | m2 | Demol.pavim. panot.s/form. g fins a 10cm,ampl.fins a 2m,compressor + càrrega cam. mec. | [6 empty] | 425 | 11.5 | 4887.5
Demolició de paviment de panots col·locats sobre base de formigó de fins a 10 cm de gruix, inclòs la demolició de la base, d'amplària fins a 2 m, amb compressor i càrrega sobre camió amb mitjans mecànics
|  |  |  | c/Nàpols | 1 | 303 | 0.8 | 0 | 242.4
|  |  |  | " | 1 | 7 | 1.4 | 0 | 9.8
|  |  |  | c/Carme | 1 | 5 | 1 | 0 | 5
|  |  |  | " | 1 | 5 | 0.8 | 0 | 4
|  |  |  | Passatge Alsina | 1 | 107 | 0.8 | 0 | 85.6
|  |  |  | " " | 2 | 8 | 3 | 0 | 48
|  |  |  | Camí nou | 1 | 5 | 1.3 | 0 | 6.5
|  |  |  | 1 | 0 | 23.7 | 0 | 0 | 23.7
[9 empty] | Total P2146-DJ3F | 425 | 11.5 | 4887.5
P2146-DJ4L | Partida | m2 | Demol.pavim. form. g fins a 15cm,ampl.fins a 2m,compressor + càrrega cam. mec. | [6 empty] | 100 | 11.18 | 1118
Demolició de paviment de formigó de fins a 15 cm de gruix, d'amplària fins a 2 m, amb compressor i càrrega sobre camió amb mitjans mecànics
|  |  |  | Passatge Alsina | 1 | 30 | 3 | 0 | 90
|  |  |  | escreix | 1 | 10 | 0 | 0 | 10
[9 empty] | Total P2146-DJ4L | 100 | 11.18 | 1118
P21G5-54CN | Partida | u | Demol.embornal 70x30x85cm,paret 15cm maó,m.mec.+càrrega cam. | [6 empty] | 7 | 5.27 | 36.89
Demolició d'embornal de 70x30x85 cm, de parets de 15 cm de maó, amb mitjans mecànics i càrrega sobre camió
|  |  |  | Passatge Alsina | 5 | 0 | 0 | 0 | 5
|  |  |  | Altres | 2 | 0 | 0 | 0 | 2
0
[9 empty] | Total P21G5-54CN | 7 | 5.27 | 36.89
01211 | Partida | pa | Retirada d'altres elements | [6 empty] | 1 | 900 | 900
Enderrocament desenyals, posts, elements urbans, etc. de qualsevol material amb mitjans mecànics o manuals. Càrrega, condicionament de la zona afectada segons criteri de la Direcció Facultativa.Tria i acumulació dels residus a obra amb contenidors, sacs o altres sistemes, càrrega i transport al gestor de residus o centre de reciclatge autoritzat a qualsevol distància, tarifes (taxes, canons i despeses) si s'escau i tota la documentació acreditativa del procés de deposició del residu. Tot inclòs.
|  |  |  | a justificar (aparcabicis, senyals, etc.) | 1 | 0 | 0 | 0 | 1
[9 empty] | Total 01211 | 1 | 900 | 900
01212 | Partida | pa | Desmuntatge i actuacions en predis particulars | [6 empty] | 1 | 1200 | 1200
|  |  |  | a justificar | 1 | 0 | 0 | 0 | 1
[9 empty] | Total 01212 | 1 | 1200 | 1200
P2R5-DT1A | Partida | m3 | Transport de residus,a instal·lació autoritzada de gestió de residus,camió 7t,temps d'espera per a la càrrega a mà | [6 empty] | 406 | 11.01 | 4470.06
Transport de residus a instal·lació autoritzada de gestió de residus, amb camió de 7 t i temps d'espera per a la càrrega a màquina, amb un recorregut de més de 10 i fins a 15 km
|  |  |  | runa d'obra | 1 | 290 | 0 | 0 | 290
|  |  |  | 40% esponjament | 1 | 116 | 0 | 0 | 116
0
[9 empty] | Total P2R5-DT1A | 406 | 11.01 | 4470.06
P2R2-EU2O | Partida | m3 | Deposició controlada en dipòsit autoritzat inclòs el cànon sobre la deposició controlada dels residus de la constru | [6 empty] | 406 | 23 | 9338
Deposició controlada en dipòsit autoritzat inclòs el cànon sobre la deposició controlada dels residus de la construcció, segons la LLEI 8/2008, de residus barrejats inerts amb una densitat 1,0 t/m3, procedents de construcció o demolició, amb codi 170107 segons la Llista Europea de Residus (ORDEN MAM/304/2002)
|  |  |  | runa transportada | 1 | 406 | 0 | 0 | 406
0
[9 empty] | Total P2R2-EU2O | 406 | 23 | 9338
[9 empty] | Total 011 | 1 | 36434.06 | 36434.06
012 | Capítol |  | MOVIMENT DE TERRES | [6 empty] | 1 | 12072.78 | 12072.78
P2214-HZA8 | Partida | m3 | Excav.p/caixa pav.,terreny tràns.(SPT >50),pala carreg.+escar.,+càrr.indir. s/camió,entorn urba dif.mob.voreres a<= 3m,afect.ser | [6 empty] | 310 | 13.88 | 4302.8
Excavació per a caixa de paviment en terreny de trànsit (SPT >50), realitzada amb pala carregadora amb escarificadora i càrrega indirecta sobre camió, en entorn urbà amb dificultat de mobilitat, en voreres <= 3 m d'amplària o calçada/plataforma única <= 7 m d'amplària, amb afectació per serveis o elements de mobiliari urbà, en actuacions de 0.2 a 2 m3
|  |  |  | c/ Nàpols | 1 | 83 | 4 | 0.2 | 66.4
|  |  |  | " | 1 | 69 | 3.5 | 0.2 | 48.3
|  |  |  | Passatge Alsina | 1 | 106 | 7 | 0.2 | 148.4
|  |  |  | " " | 0 | 31 | 4.8 | 0.2 | 29.76
|  |  |  | " " | 0 | 8 | 3.5 | 0.2 | 5.6
|  |  |  | escreix | 1 | 11.54 | 0 | 0 | 11.54
0
[9 empty] | Total P2214-HZA8 | 310 | 13.88 | 4302.8
P221B-I2P9 | Partida | m3 | Excav.rasa/pou,hfins a 2m,terreny tràns.(SPT >50),retro.,+terres deix.vora,entorn urba dif.mob.voreres a<= 3m,afect.serv./mob.ur | [6 empty] | 120 | 14.94 | 1792.8
Excavació de rasa i pou de fins a 2 m de fondària, en terreny de trànsit (SPT >50), realitzada amb retroexcavadora i amb les terres deixades a la vora, en entorn urbà amb dificultat de mobilitat, en voreres <= 3 m d'amplària o calçada/plataforma única <= 7 m d'amplària, amb afectació per serveis o elements de mobiliari urbà, en actuacions de 0.2 a 2 m3
|  |  |  | aigua freàtica |  |  |  |  | 0
|  |  |  | c/Nàpols | 1 | 100 | 0.4 | 0.4 | 16
|  |  |  | Passatge Alsina | 1 | 5 | 0.4 | 0.4 | 0.8
|  |  |  | Aigua |  |  |  |  | 0
|  |  |  | Passatge Alsina | 1 | 225 | 0.4 | 0.6 | 54
|  |  |  | Reg |  |  |  |  | 0
|  |  |  | Passatge Alsina | 1 | 265 | 0.4 | 0.4 | 42.4
|  |  |  | escreix | 1 | 6.8 | 0 | 0 | 6.8
0
[9 empty] | Total P221B-I2P9 | 120 | 14.94 | 1792.8
P2255-DPH0 | Partida | m3 | Rebliment+picon.rasa,ampl.fins a 0,6m,mat.adeq.excav.,gmés de 25 i fins a 50cm,picó vibrant,95%PM | [6 empty] | 120 | 21.58 | 2589.6
Rebliment i piconatge de rasa d'amplària fins a 0,6 m, amb material adequat de la pròpia excavació, en tongades de gruix de més de 25 i fins a 50 cm, utilitzant picó vibrant, amb compactació del 95% PM
|  |  |  | aigua freàtica |  |  |  |  | 0
|  |  |  | c/Nàpols | 1 | 100 | 0.4 | 0.4 | 16
|  |  |  | Passatge Alsina | 1 | 5 | 0.4 | 0.4 | 0.8
|  |  |  | Aigua |  |  |  |  | 0
|  |  |  | Passatge Alsina | 1 | 225 | 0.4 | 0.6 | 54
|  |  |  | Reg |  |  |  |  | 0
|  |  |  | Passatge Alsina | 1 | 265 | 0.4 | 0.4 | 42.4
|  |  |  | escreix | 1 | 6.8 | 0 | 0 | 6.8
0
[9 empty] | Total P2255-DPH0 | 120 | 21.58 | 2589.6
P2257-I0UF | Partida | m3 | Terraplenada/picon.caixa pav.mat.adeq.excav.gfins a 25cm,95%PM,entorn urba dif.mob.voreres a<= 3m,s/afect.serv./mob.urbà,0.2 a 2 | [6 empty] | 50 | 12.87 | 643.5
Terraplenada i piconatge per a caixa de paviment amb material adequat de la pròpia excavació, en tongades de fins a 25 cm, amb una compactació del 95 % del PM, en entorn urbà amb dificultat de mobilitat, en voreres <= 3 m d'amplària o calçada/plataforma única <= 7 m d'amplària, sense afectació per serveis o elements de mobiliari urbà, en actuacions de 0.2 a 2 m3
|  |  |  | a justificar |  |  |  |  | 0
|  |  |  | c/ Nàpols | 1 | 580 | 0 | 0.1 | 17.4 | 0.3
|  |  |  | Passatge Alsina | 1 | 1000 | 0 | 0.1 | 30 | 0.3
|  |  |  | escreix | 1 | 2.6 | 0 | 0 | 2.6
[9 empty] | Total P2257-I0UF | 50 | 12.87 | 643.5
P2R4-HR3Z | Partida | m3 | Càrrega mec.+transp.terres no contaminades,obra ext./centr. valor.,camió 12t,rec.fins a 2km | [6 empty] | 338 | 3.56 | 1203.28
Càrrega amb mitjans mecànics i transport de terres no contaminades a obra exterior o centre de valorització, amb camió de 12 t, amb un recorregut de fins a 2 km
|  |  |  | terres sobrants | 1 | 260 | 0 | 0 | 260
|  |  |  | 30% esponjament | 1 | 78 | 0 | 0 | 78
0
[9 empty] | Total P2R4-HR3Z | 338 | 3.56 | 1203.28
P2RB-HIFS | Partida | m3 | Disposició de terres no cont. de densitat aparent 1,6 t/m3, a VNME | [6 empty] | 338 | 1.6 | 540.8
Disposició de terres no contaminades de densitat aparent 1,6 t/m3, a valoritzador de materials naturals excavats amb codi VNME
|  |  |  | terres transportades | 1 | 338 | 0 | 0 | 338
0
[9 empty] | Total P2RB-HIFS | 338 | 1.6 | 540.8
01310 | Partida | pa | rectificació en cota escomeses seveis companyies | [6 empty] | 1 | 1000 | 1000
Rectificació en cota per part de les companyies de serveis. Inclou tots els treballs necessaris per rectificar les escomeses a la nova rasant.
|  |  |  | a justificar | 1 | 0 | 0 | 0 | 1
[9 empty] | Total 01310 | 1 | 1000 | 1000
[9 empty] | Total 012 | 1 | 12072.78 | 12072.78
[9 empty] | Total 01 | 1 | 48506.84 | 48506.84
02 | Capítol |  | OBRA DE FABRICA I PAVIMENTS | [6 empty] | 1 | 129105.56 | 129105.56
021 | Capítol |  | OBRES FABRICA | [6 empty] | 1 | 18769.5 | 18769.5
0211 | Partida | pa | reposició paviments i aplacats de particulars | [6 empty] | 1 | 5000 | 5000
Inclou totes les feines necessàries per a la reposició del material existent tant de material com d'execució
|  |  |  | a justificar | 1 | 0 | 0 | 0 | 1
[9 empty] | Total 0211 | 1 | 5000 | 5000
0212 | Partida | ut | Feines adaptació baixants pluvials façanes habitatge | [6 empty] | 48 | 50 | 2400
Feines adaptació baixants pluvials habitatges encastats en façana per adaptar ho a noves rasants. Formació de nou forat amb corona -taladro si s'escau.
|  |  |  | c/Nàpols | 34 | 0 | 0 | 0 | 34
|  |  |  | Passatge Alsina | 14 | 0 | 0 | 0 | 14
[9 empty] | Total 0212 | 48 | 50 | 2400
0213 | Partida | pa | altres feines a justificar | [6 empty] | 1 | 1500 | 1500
|  |  |  | relacionades amb obres de fàbrica | 1 | 0 | 0 | 0 | 1
[9 empty] | Total 0213 | 1 | 1500 | 1500
P4B0-6093 | Partida | u | Ancoratge acer b/corrugada,D=10mm,perf.+inject.cont. adh.apl.unilat. res.epoxi s/dissolv.baix.visc. | [6 empty] | 150 | 10.36 | 1554
Ancoratge amb acer en barres corrugades de 10 mm de diàmetre, amb perforació i injectat continu d'adhesiu d'aplicació unilateral de resines epoxi sense dissolvents, de dos components i baixa viscositat
|  |  |  | Passatge Alsina | 1 | 150 | 0 | 0 | 150
[9 empty] | Total P4B0-6093 | 150 | 10.36 | 1554
P9S1-AJ8Q | Partida | m2 | Paviment planxa plana,+relleu,acer galv.,g=5mm,col.soldat | [6 empty] | 89.9 | 82.3 | 7398.77
Paviment de planxa plana de textura amb relleu, d'acer galvanitzat de 5 mm de gruix, col·locat soldat
|  |  |  | reforç clavegueram - xapa 4/6 mm.llagrimada |  |  |  |  | 0
|  |  |  | Passatge Alsina | 1 | 145 | 0.62 | 0 | 89.9
[9 empty] | Total P9S1-AJ8Q | 89.9 | 82.3 | 7398.77
P7C10-65Q1 | Partida | m2 | Aïll.amorf rebl.cambres,g=6cm,escuma PUR,< 20kg/m3,inject. | [6 empty] | 3.48 | 13.16 | 45.8
Aïllament amorf en reblert de cambres, de 6 cm de gruix, amb escuma de poliuretà (PUR) de densitat < 20 kg/m3, injectat
|  |  |  | entre canonada i xapa metàl.lica |  |  |  |  | 0
|  |  |  | Passatge Alsina | 1 | 145 | 0.4 | 0.06 | 3.48
[9 empty] | Total P7C10-65Q1 | 3.48 | 13.16 | 45.8
PB11-H83V | Partida | m | Barana AISI 316,munt./100cm,h=100-110cm,fix.mecànicament | [6 empty] | 3 | 240.93 | 722.79
Barana metàl·lica modular urbana formada per un passama de rodó d'acer inoxidable de 63,5 mm de diàmetre i 2 mm de gruix, amb suports també d'inox amb bisagres i elements de subjecció per a tanca temporal del carrer
|  |  |  | Passatge Alsina | 1 | 3 | 0 | 0 | 3
[9 empty] | Total PB11-H83V | 3 | 240.93 | 722.79
PB1B-61U2 | Partida | m | Collat anc.metàl.barana inoxidable aprofitada | [6 empty] | 9 | 16.46 | 148.14
Collat d'ancoratge metàl·lic de barana inox aprofitada amb morter de ciment de dosificació 1:4 elaborat a l'obra amb formigonera de 165 l,
|  |  |  | barana davant col.legi | 1 | 9 | 0 | 0 | 9
[9 empty] | Total PB1B-61U2 | 9 | 16.46 | 148.14
[9 empty] | Total 021 | 1 | 18769.5 | 18769.5
022 | Capítol |  | PAVIMENTS | [6 empty] | 1 | 110336.06 | 110336.06
P970-HP4T | Partida | m3 | Base p/rigola, HM-20 / P / 20 / I, camió+vibr.manual, reglejat,entorn urba dif.mob.voreres a<= 3m,afect.serv./mob.urbà,0.2 a 2m3 | [6 empty] | 26 | 91.4 | 2376.4
Base per a rigola amb formigó HM-20 / P / 20 / I, de consistència plàstica i grandària màxima del granulat 20 mm, escampat des de camió, estesa i vibratge manual, acabat reglejat, en entorn urbà amb dificultat de mobilitat, en voreres <= 3 m d'amplària o calçada/plataforma única <= 7 m d'amplària, amb afectació per serveis o elements de mobiliari urbà, en actuacions de 0.2 a 2 m3
|  |  |  | c/Nàpols | 1 | 320 | 0.25 | 0.15 | 12
|  |  |  | Passatge Alsina | 1 | 305 | 0.25 | 0.15 | 11.44
|  |  |  | escreix | 1 | 2.56 | 0 | 0 | 2.56
0
[9 empty] | Total P970-HP4T | 26 | 91.4 | 2376.4
P977-I2PA | Partida | m | Rigola ampl.=20cm,peces mort.ciment bicapa d'àrid reciclat blanc 20x20x8cm,col.mort. rejunt. beurada color blanc,entorn urba dif | [6 empty] | 650 | 23.79 | 15463.5
Rigola de 20 cm d'amplària amb peces de morter de ciment bicapa d'àrid reciclat de color blanc, de 20x20x8 cm, col·locades amb morter i rejuntades amb beurada de ciment blanc, en entorn urbà amb dificultat de mobilitat, en voreres <= 3 m d'amplària o calçada/plataforma única <= 7 m d'amplària, amb afectació per serveis o elements de mobiliari urbà, en actuacions d'1 a 10 m
|  |  |  | c/Nàpols | 1 | 320 | 0 | 0 | 320
|  |  |  | Passatge Alsina | 1 | 305 | 0 | 0 | 305
|  |  |  | escreix | 1 | 25 | 0 | 0 | 25
0
[9 empty] | Total P977-I2PA | 650 | 23.79 | 15463.5
P967-I060 | Partida | m | Peça form.vora., DC,A2 (20x10cm),B,H,S(R-3,5MPa),form.no est. HNE-15/P/40 h=10 a 20cm,rejunt. mort.ram paleta,entorn urba s/dif. | [6 empty] | 280 | 40.95 | 11466
Peça recta de formigó per a vorades, doble capa, amb secció normalitzada per a vianants A2 20x10 cm, segons UNE 127340, de classe climàtica B, classe resistent a l'abrasió H i classe resistent a flexió S (R-3,5 MPa) segons UNE-EN 1340, col·locada sobre base de formigó no estructural HNE-15/P/40 de 10 a 20 cm d'alçària, i rejuntat amb morter per a ram de paleta, en entorn urbà sense dificultat de mobilitat, en voreres <= 3 m d'amplària o calçada/plataforma única <= 7 m d'amplària, sense afectació per serveis o elements de mobiliari urbà, en actuacions de més de 100 m
|  |  |  | Passatge Alsina | 1 | 260 | 0 | 0 | 260
|  |  |  | Escreix | 1 | 20 | 0 | 0 | 20
[9 empty] | Total P967-I060 | 280 | 40.95 | 11466
P930-I13T | Partida | m3 | Base p/pav. formigó d'ús no estructural de resistència a compressió15 N/mm2, consistència tova i grandària màxima del granulat 4 | [6 empty] | 102 | 86.78 | 8851.56
Base per a paviment de formigó d'ús no estructural de resistència a compressió15 N/mm2, consistència tova i grandària màxima del granulat 40 mm, HNE-15/B/40, abocat des de camió amb estesa i piconatge manual, acabat reglejat, en entorn urbà amb dificultat de mobilitat, en voreres <= 3 m d'amplària o calçada/plataforma única <= 7 m d'amplària, amb afectació per serveis o elements de mobiliari urbà, en actuacions de 0.2 a 2 m3
|  |  |  | base voreres |  |  |  |  | 0
|  |  |  | c/Nàpols | 1 | 442 | 0 | 0.1 | 44.2
|  |  |  | Passatge Alsina | 1 | 535 | 0 | 0.1 | 53.5
|  |  |  | escreix | 1 | 4.3 | 0 | 0 | 4.3
0
[9 empty] | Total P930-I13T | 102 | 86.78 | 8851.56
P9A0-35FU | Partida | m3 | Paviment granulat pedra granit. 5 a 12mm,estesa+picon. | [6 empty] | 35 | 49.88 | 1745.8
Paviment de granulat de pedra granítica de grandària màxima 5 a 12 mm i cares trencades, amb estesa i piconatge mecànics del material
|  |  |  | Passatge Alsina |  |  |  |  | 0
|  |  |  | Sota paviment drenant | 1 | 200 | 0 | 0.1 | 20
|  |  |  | " parterres arbustius | 1 | 120 | 0 | 0.1 | 12
|  |  |  | escreix | 1 | 3 | 0 | 0 | 3
[9 empty] | Total P9A0-35FU | 35 | 49.88 | 1745.8
P9F4-HYYA | Partida | m2 | Pavim.peça monocapa form. 10x20cmx8cm, DRENANT, p/paviment,sob/sorra,5cm rebl.junts sorr.fina,comp.pav.,entorn urba dif.mob. | [6 empty] | 220 | 41.13 | 9048.6
Paviment de peça rectangular de formigó MONOCAPA, gris, de 10x20 cm i 8 cm de gruix, preu superior, per a paviment, sobre llit de sorra de 5 cm de gruix, amb rebliment de junts amb sorra fina i compactació del paviment acabat, en entorn urbà amb dificultat de mobilitat, en voreres <= 3 m d'amplària o calçada/plataforma única <= 7 m d'amplària, amb afectació per serveis o elements de mobiliari urbà, en actuacions d'1 a 10 m2
|  |  |  | ACQUA PAVE DE breinco o similar |  |  |  |  | 0
|  |  |  | Passatge Alsina | 1 | 200 | 0 | 0 | 200
|  |  |  | escreix | 0 | 20 | 0 | 0 | 20
[9 empty] | Total P9F4-HYYA | 220 | 41.13 | 9048.6
P9E1-DMTF | Partida | m2 | Paviment panot vorera gris,20x20x4cm,preu sup.,col.est.sorra-cim.250kg/m3 | [6 empty] | 1050 | 30.42 | 31941
Paviment de panot per a vorera gris de 20x20x4 cm, classe 1a, preu superior, col·locat a l'estesa amb sorra-ciment de 250 kg/m3 de ciment pòrtland i beurada de ciment pòrtland
|  |  |  | c/Nàpols | 1 | 442 | 0 | 0 | 442
|  |  |  | Passatge Alsina | 1 | 535 | 0 | 0 | 535
|  |  |  | escreix | 1 | 73 | 0 | 0 | 73
0
[9 empty] | Total P9E1-DMTF | 1050 | 30.42 | 31941
P9E1-NVTL | Partida | m2 | Paviment panot pas vianants color +tacs,20x20x4cm,col.truc macet.mort.1:8,beurada color,entorn urba s/dif.mob.voreres a=3-5m,afe | [6 empty] | 25 | 66 | 1650
Paviment de panot per a pas de vianants de color amb tacs de 20x20x4 cm, col·locat a truc de maceta amb morter ciment 1:8 i beurada de color amb ciment blanc de ram de paleta, en entorn urbà sense dificultat de mobilitat, en voreres > 3 i <= 5 m d'amplària o calçada/plataforma única > 7 i <= 12 m d'amplària, amb afectació per serveis o elements de mobiliari urbà, en actuacions de més de 10 m2
|  |  |  | c/Nàpols | 2 | 1.35 | 0.8 | 0 | 2.16
|  |  |  | c/Carme | 2 | 3 | 0.8 | 0 | 4.8
|  |  |  | Passsatge Alsina | 1 | 3.6 | 0.8 | 0 | 2.88
|  |  |  | " " | 5 | 2.45 | 0.8 | 0 | 9.8
|  |  |  | Camí Nou | 2 | 1.35 | 0.8 | 0 | 2.16
|  |  |  | Escreix | 1 | 3.2 | 0 | 0 | 3.2
[9 empty] | Total P9E1-NVTL | 25 | 66 | 1650
P9GH-50OB | Partida | m3 | Paviment form.vibr.formigó HM-30/P / 10 / I + F,>= 300kg/m3 ciment,camió,vibr.reglejat | [6 empty] | 140 | 126.65 | 17731
Paviment de formigó vibrat de formigó HM-30/P / 10 / I + F de consistència plàstica, grandària màxima del granulat 10 mm, amb >= 300 kg/m3 de ciment, apte per a classe d'exposició I + F, escampat des de camió, estesa i vibratge amb regle vibratori, reglejat
|  |  |  | c/ Nàpols | 1 | 450 | 0 | 0.15 | 67.5
|  |  |  | Passatge Alsina | 1 | 410 | 0 | 0.15 | 61.5
|  |  |  | escreix | 1 | 11 | 0 | 0 | 11
[9 empty] | Total P9GH-50OB | 140 | 126.65 | 17731
P9L1-E980 | Partida | m2 | Reg imprim.,emul.bitum.catiònica C60BF4 IMP, 1kg/m2 | [6 empty] | 900 | 0.42 | 378
Reg d'imprimació amb emulsió bituminosa catiònica tipus C60BF4 IMP, amb dotació 1 kg/m2
|  |  |  | c/ Nàpols | 1 | 450 | 0 | 0 | 450
|  |  |  | Passatge Alsina | 1 | 410 | 0 | 0 | 410
|  |  |  | escreix | 1 | 40 | 0 | 0 | 40
0
[9 empty] | Total P9L1-E980 | 900 | 0.42 | 378
P9H8-I28M | Partida | t | Paviment mescla bituminosa discontínua en calent tipus SMA 11 surf B 35/50 amb betum asfàltic de penetració i granulat artificia | [6 empty] | 100 | 72.56 | 7256
Paviment de mescla bituminosa discontínua en calent tipus SMA 11 surf B 35/50 amb betum asfàltic de penetració i granulat artificial, per a capa de trànsit, estesa i compactada, en entorn urbà amb dificultat de mobilitat, en voreres <= 3 m d'amplària o calçada/plataforma única <= 7 m d'amplària, amb afectació per serveis o elements de mobiliari urbà, en actuacions d'1 a 10 m2
|  |  |  | c/ Nàpols | 1 | 450 | 0 | 0.04 | 43.2 | 2.4
|  |  |  | Passatge Alsina | 1 | 410 | 0 | 0.05 | 49.2 | 2.4
|  |  |  | escreix | 1 | 7.6 | 0 | 0 | 7.6
0
[9 empty] | Total P9H8-I28M | 100 | 72.56 | 7256
P9ZE-HPLW | Partida | u | Desmuntatge / col.p/nova rasant marc+tapa pous morter ciment,entorn urba dif.mob.voreres a<= 3m,afect.serv./mob.urbà,1 a 5u | [6 empty] | 9 | 269.8 | 2428.2
Desmuntatge i col·locació per a situar en nova rasant, de marc i tapa de pous de clavegueres en obres de recobriment asfàltic, amb morter de ciment, inclòs càrrega manual de runa sobre camió o contenidor, en entorn urbà amb dificultat de mobilitat, en voreres <= 3 m d'amplària o calçada/plataforma única <= 7 m d'amplària, amb afectació per serveis o elements de mobiliari urbà, en actuacions d'1 a 5 u
|  |  |  | c/Nàpols | 3 | 0 | 0 | 0 | 3
|  |  |  | c/Llibertat | 4 | 0 | 0 | 0 | 4
|  |  |  | altres | 2 | 0 | 0 | 0 | 2
0
[9 empty] | Total P9ZE-HPLW | 9 | 269.8 | 2428.2
[9 empty] | Total 022 | 1 | 110336.06 | 110336.06
[9 empty] | Total 02 | 1 | 129105.56 | 129105.56
03 | Capítol |  | INFRASTRUCTURA | [6 empty] | 1 | 32380.81 | 32380.81
031 | Capítol |  | XARXA CLAVEGUERAM | [6 empty] | 1 | 6722.6 | 6722.6
PD73-I2NI | Partida | m | Claveguera tub de paret estructurada, amb paret interna llisa i externa corrugada, de polietilè HDPE, ø400 | [6 empty] | 20 | 74.08 | 1481.6
Claveguera amb tub de paret estructurada, amb paret interna llisa i externa corrugada, de polietilè HDPE, tipus B, àrea aplicació U, de diàmetre nominal exterior 500 mm, de rigidesa anular SN 8 kN/m2, segons la norma UNE-EN 13476-3, unió de maniguets, amb grau de dificultat mitja i col·locat al fons de la rasa, en entorn urbà amb dificultat de mobilitat, en voreres <= 3 m d'amplària o calçada/plataforma única <= 7 m d'amplària, amb afectació per serveis o elements de mobiliari urbà, en actuacions d'1 a 10 m
|  |  |  | reposició a justificar |  |  |  |  | 0
|  |  |  | negres |  |  |  |  | 0
|  |  |  | Passatge Alsina | 1 | 20 | 0 | 0 | 20
[9 empty] | Total PD73-I2NI | 20 | 74.08 | 1481.6
PD73-HY6B | Partida | m | Claveguera tub de paret estructurada, amb paret interna llisa i externa corrugada, de polietilè HDPE, ø315 | [6 empty] | 20 | 37.05 | 741
Claveguera amb tub de paret estructurada, amb paret interna llisa i externa corrugada, de polietilè HDPE, tipus B, àrea aplicació U, de diàmetre nominal exterior 315 mm, de rigidesa anular SN 8 kN/m2, segons la norma UNE-EN 13476-3, unió de maniguets, amb grau de dificultat mitja i col·locat al fons de la rasa, en entorn urbà amb dificultat de mobilitat, en voreres <= 3 m d'amplària o calçada/plataforma única <= 7 m d'amplària, amb afectació per serveis o elements de mobiliari urbà, en actuacions d'1 a 10 m
|  |  |  | reposició a justificar |  |  |  |  | 0
|  |  |  | negres |  |  |  |  | 0
|  |  |  | c/Nàpols | 1 | 20 | 0 | 0 | 20
0
[9 empty] | Total PD73-HY6B | 20 | 37.05 | 741
FD7Z0140 | Partida | u | Connexió particulars a xarxa | [6 empty] | 30 | 150 | 4500
Connexió particulars a xarxa existent. Tot inclòs completament acabat.
|  |  |  | a justificar | 30 | 0 | 0 | 0 | 30
[9 empty] | Total FD7Z0140 | 30 | 150 | 4500
[9 empty] | Total 031 | 1 | 6722.6 | 6722.6
032 | Capítol |  | XARXA AIGUA | [6 empty] | 1 | 12189.2 | 12189.2
PFB3-W7FN | Partida | m | Tub PE 100,DN 110,PN 16 (SDR 11),en rotlle,UNE-EN 12201-2,+p.p.accessoris electrosold.,fons rasa,s/afect.p/serveis rasa,s/pres.e | [6 empty] | 230 | 17.29 | 3976.7
Tub de polietilè de designació PE 100, diàmetre nominal DN 110, pressió nominal PN 16 (SDR 11), subministrat en rotlle, fabricació segons norma UNE-EN 12201-2, inclosa la part proporcional d'accessoris d'unió mitjançant electrosoldadura, col·locat al fons de la rasa, sense afectació per presència de serveis en la rasa, sense presència d'estrebada, amb grau de dificultat baix
|  |  |  | Passatge Alsina | 1 | 225 | 0 | 0 | 225
|  |  |  | escreix | 1 | 5 | 0 | 0 | 5
[9 empty] | Total PFB3-W7FN | 230 | 17.29 | 3976.7
PFB3-W7F1 | Partida | m | Tub PE 100,DN 125,PN 16 (SDR 11),barres 6m,UNE-EN 12201-2,+p.p.accessoris electrosold.,fons rasa,s/afect.p/serveis rasa,s/pres.e | [6 empty] | 18 | 44.8 | 806.4
Tub de polietilè de designació PE 100, diàmetre nominal DN 125, pressió nominal PN 16 (SDR 11), subministrat en barres de 6 m, fabricació segons norma UNE-EN 12201-2, inclosa la part proporcional d'accessoris d'unió mitjançant electrosoldadura, col·locat al fons de la rasa, sense afectació per presència de serveis en la rasa, sense presència d'estrebada, amb grau de dificultat alt
|  |  |  | tub agrícola (lila) |  |  |  |  | 0
|  |  |  | c/Carme | 1 | 15 | 0 | 0 | 15
|  |  |  | escreix | 1 | 3 | 0 | 0 | 3
[9 empty] | Total PFB3-W7F1 | 18 | 44.8 | 806.4
PFB3-W7GV | Partida | m | Tub PE 100,DN 90,PN 16 (SDR 11),en rotlle,UNE-EN 12201-2,+p.p.accessoris electrosold.,fons rasa,s/afect.p/serveis rasa,s/pres.es | [6 empty] | 100 | 14.05 | 1405
Tub de polietilè de designació PE 100, diàmetre nominal DN 90, pressió nominal PN 16 (SDR 11), subministrat en rotlle, fabricació segons norma UNE-EN 12201-2, inclosa la part proporcional d'accessoris d'unió mitjançant electrosoldadura, col·locat al fons de la rasa, sense afectació per presència de serveis en la rasa, sense presència d'estrebada, amb grau de dificultat mitjà
|  |  |  | tub agrícola (lila) |  |  |  |  | 0
|  |  |  | c/Nàpols | 1 | 90 | 0 | 0 | 90
|  |  |  | Passatge Alsina | 1 | 5 | 0 | 0 | 5
|  |  |  | escreix | 1 | 5 | 0 | 0 | 5
[9 empty] | Total PFB3-W7GV | 100 | 14.05 | 1405
FDGZU010 | Partida | m | Banda cont.plàstic,color,30cm,col·locada llarg rasa,20cm sobre canonada,p/malla senyalitzadora | [6 empty] | 230 | 0.31 | 71.3
Banda contínua de plàstic de color blau per a aigua potable i lila per a ús terciari, de 30 cm d'amplària, col·locada al llarg de la rasa a 20 cm per sobre de la canonada, per a malla senyalitzadora
|  |  |  | sobre conduccions |  |  |  |  | 0
|  |  |  | aigua de boca (blau) | 1 | 230 | 0 | 0 | 230
[9 empty] | Total FDGZU010 | 230 | 0.31 | 71.3
FJZ10001 | Partida | u | Connexió amb xarxa | [6 empty] | 4 | 350 | 1400
Connexió a la xarxa existent, Tot inclòs completament acabat.
|  |  |  | veure plànol | 4 | 0 | 0 | 0 | 4
[9 empty] | Total FJZ10001 | 4 | 350 | 1400
03217 | Partida | pa | adaptar registres existents a nova rasant | [6 empty] | 60 | 40 | 2400
|  |  |  | c/Nàpols | 45 | 0 | 0 | 0 | 45
|  |  |  | Passatge Alsina | 15 | 0 | 0 | 0 | 15
[9 empty] | Total 03217 | 60 | 40 | 2400
03216 | Partida | pa | peces especials de connexió amb tuberies existents i feines especials | [6 empty] | 1 | 300 | 300
[5 empty] | 1 | 0 | 0 | 0 | 1
[9 empty] | Total 03216 | 1 | 300 | 300
P21G3-DJ1P | Partida | m | Demol.claveguera D=80cm,fibrociment,martell trenc. | [6 empty] | 140 | 13.07 | 1829.8
Demolició de claveguera de diàmetre 80 cm , de fibrociment, amb martell trencador muntat sobre retroexcavadora
|  |  |  | Passatge Alsina | 1 | 140 | 0 | 0 | 140
[9 empty] | Total P21G3-DJ1P | 140 | 13.07 | 1829.8
[9 empty] | Total 032 | 1 | 12189.2 | 12189.2
033 | Capítol |  | XARXA REG | [6 empty] | 1 | 7968.43 | 7968.43
PJSM-HBBJ | Partida | u | Pericó p/reg PP 86x62x45cm,llit grava | [6 empty] | 1 | 229.06 | 229.06
Pericó rectangular de polirpopilè, per instal·lacions de reg, de 86x62x45 cm, amb tapa amb cargol per tancar col·locada sobre llit de grava, i reblert de terra lateral
|  |  |  | nou pericó Passatge Alsina | 1 | 0 | 0 | 0 | 1
[9 empty] | Total PJSM-HBBJ | 1 | 229.06 | 229.06
FJZ10010 | Partida | u | Connexió 3m3/h (40 mm) xarxa existent | [6 empty] | 1 | 2274.79 | 2274.79
Connexió de 3 m3/h (40 mm) a la xarxa existent, inclou enllaços de polietilè, vàlvula de presa en càrrega, vàlvula de retenció, matxó doble de llautó, joc d'aixetes complerts, drets de connexió, comptador, arqueta segons especificacions companyia d'aigues, amb verificació oficial. Tot inclòs completament acabat. VEURE ESQUEMA
|  |  |  | Passatge Alsina | 1 | 0 | 0 | 0 | 1
[9 empty] | Total FJZ10010 | 1 | 2274.79 | 2274.79
PJSE-6UBE | Partida | u | Electovàlvula reg 1"1/4,24V,pres.max:16bar+regulador cabal | [6 empty] | 1 | 102.83 | 102.83
Electrovàlvula per a instal·lacio de reg, d'1"1/2 de diàmetre, de material plàstic, amb solenoide de 24 V, per a una pressió màxima de 16 bar, amb regulador de cabal, connectada a les xarxes elèctrica i d'aigua amb connectors estancs
[5 empty] | 1 | 0 | 0 | 0 | 1
[9 empty] | Total PJSE-6UBE | 1 | 102.83 | 102.83
PJSE-6UBN | Partida | u | Electovàlvula reg 1",24V,pres.max:16bar | [6 empty] | 1 | 50.63 | 50.63
Electrovàlvula per a instal·lacio de reg, d'1" de diàmetre, de material plàstic, amb solenoide de 24 V, per a una pressió màxima de 16 bar, connectada a les xarxes elèctrica i d'aigua amb connectors estancs
[5 empty] | 1 | 0 | 0 | 0 | 1
[9 empty] | Total PJSE-6UBN | 1 | 50.63 | 50.63
PJS5-HA2T | Partida | u | Boca reg fosa,entrada DN=40mm,connex.tipus Barcelona,pericó+tapa fosa,pint.epoxi,instal. | [6 empty] | 1 | 218.11 | 218.11
Boca de reg amb cos de fosa, brida d'entrada de DN 40 mm i ràcord de connexió tipus Barcelona de 45 mm de diàmetre, pericó i tapa de fosa i vàlvula de tancament amb junt EPDM, revestida amb pintura epoxi i amb petit material metàl·lic per a connexió amb la canonada, instal·lada
[5 empty] | 1 | 0 | 0 | 0 | 1
[9 empty] | Total PJS5-HA2T | 1 | 218.11 | 218.11
PFB4-DW45 | Partida | m | Tub PE 40,DN=32mm,PN=10bar,sèrie SDR 7,4,UNE-EN 12201-2,dific.mig,accessorisplàst.,,col.fons rasa | [6 empty] | 150 | 6.11 | 916.5
Tub de polietilè de designació PE 40, de 32 mm de diàmetre nominal, de 10 bar de pressió nominal, sèrie SDR 7,4, UNE-EN 12201-2, connectat a pressió, amb grau de dificultat mig, utilitzant accessoris de plàstic, i col·locat al fons de la rasa
|  |  |  | tub agrícola lila |  |  |  |  | 0
|  |  |  | Passatge Alsina | 1 | 147 | 0 | 0 | 147
|  |  |  | escreix | 1 | 3 | 0 | 0 | 3
[9 empty] | Total PFB4-DW45 | 150 | 6.11 | 916.5
PFB4-DW48 | Partida | m | Tub PE 40,DN=40mm,PN=10bar,sèrie SDR 7,4,UNE-EN 12201-2,dific.mig,accessorisplàst.,,col.fons rasa | [6 empty] | 155 | 7.9 | 1224.5
Tub de polietilè de designació PE 40, de 40 mm de diàmetre nominal, de 10 bar de pressió nominal, sèrie SDR 7,4, UNE-EN 12201-2, connectat a pressió, amb grau de dificultat mig, utilitzant accessoris de plàstic, i col·locat al fons de la rasa
|  |  |  | tub agrícola lila |  |  |  |  | 0
|  |  |  | Passatge Alsina | 1 | 150 | 0 | 0 | 150
|  |  |  | escreix | 1 | 5 | 0 | 0 | 5
[9 empty] | Total PFB4-DW48 | 155 | 7.9 | 1224.5
FDGZU010 | Partida | m | Banda cont.plàstic,color,30cm,col·locada llarg rasa,20cm sobre canonada,p/malla senyalitzadora | [6 empty] | 320 | 0.31 | 99.2
Banda contínua de plàstic de color blau per a aigua potable i lila per a ús terciari, de 30 cm d'amplària, col·locada al llarg de la rasa a 20 cm per sobre de la canonada, per a malla senyalitzadora
|  |  |  | sobre conduccions |  |  |  |  | 0
|  |  |  | aigua freàtica (lila) | 1 | 320 | 0 | 0 | 320
[9 empty] | Total FDGZU010 | 320 | 0.31 | 99.2
PJSA2-92MJ | Partida | u | Prog.reg piles,sistema teclat p/radio,preu alt,n.estacions =<2,munt.superf.conn. ap.control/el.gobernat, progr.+compr. | [6 empty] | 1 | 363.05 | 363.05
Programador de reg amb alimentació amb piles, sistema de programació per teclat via radio, preu alt, per a un nombre màxim de 2 estacions, muntat superficialment, connectat als aparells de control, als elements gobernats, programat i comprovat
|  |  |  | T-Boss Rain Bird o similar | 1 | 0 | 0 | 0 | 1
[9 empty] | Total PJSA2-92MJ | 1 | 363.05 | 363.05
PJSI-A7R1 | Partida | u | Inundador fix,3,8l/min,1/2",connexió articul. | [6 empty] | 23 | 35.02 | 805.46
Inundador de cabal fix de 3,8 l/min, amb connexió de diàmetre 1/2", connectat amb unió articulada a la canonada, i regulat
|  |  |  | cada arbre | 23 | 0 | 0 | 0 | 23
[9 empty] | Total PJSI-A7R1 | 23 | 35.02 | 805.46
PJSS-HBBQ | Partida | u | Vàlvula antisifó p/reg degoteig plàstic,1",instal.pericó | [6 empty] | 1 | 13.73 | 13.73
Vàlvula antisifó per a instal·lació de reg per degoteig, de material plàstic, d'1" de diàmetre, instal·lada en pericó
[5 empty] | 1 | 0 | 0 | 0 | 1
[9 empty] | Total PJSS-HBBQ | 1 | 13.73 | 13.73
PJSS-IRW9 | Partida | u | Vàlvula rentat p/reg degoteig plàstic,1",instal.pericó | [6 empty] | 1 | 13.73 | 13.73
Vàlvula de rentat per a instal·lació de reg per degoteig, de material plàstic, d'1" de diàmetre, instal·lada en pericó
[5 empty] | 1 | 0 | 0 | 0 | 1
[9 empty] | Total PJSS-IRW9 | 1 | 13.73 | 13.73
PJSS-VSMY | Partida | u | Vàlvula antidren. p/reg degoteig plàstic,1/2",instal.pericó | [6 empty] | 1 | 14.19 | 14.19
Vàlvula antidrenant per a instal·lació de reg per degoteig, de material plàstic, de 1/2" de diàmetre, instal·lada en pericó
[5 empty] | 1 | 0 | 0 | 0 | 1
[9 empty] | Total PJSS-VSMY | 1 | 14.19 | 14.19
PJSV-VLPK | Partida | u | Ventosa automàtica,DN 1",base,bronze,PN-16, col. | [6 empty] | 1 | 128.45 | 128.45
Ventosa automàtica de DN 1 " base bronze i PN-16, col.locada
[5 empty] | 1 | 0 | 0 | 0 | 1
[9 empty] | Total PJSV-VLPK | 1 | 128.45 | 128.45
033001 | Partida | pa | Altes feines reg | [6 empty] | 1 | 500 | 500
|  |  |  | a justificar | 1 | 0 | 0 | 0 | 1
[9 empty] | Total 033001 | 1 | 500 | 500
PDG4-M8JU | Partida | m | Canalització un tubPVC DN80,rebl.rasa,terr.selec.,fil guia+pp unions+sep+obt.,picon.combustible | [6 empty] | 110 | 5.74 | 631.4
Canalització amb un tub de PVC corrugat de diàmetre nominal DN80 i reblert de rasa amb terres seleccionades, fil guia a cada tub, part proporcional d'accessoris d'unió, separadors i obturadors, amb picó vibrant de combustible
|  |  |  | Previsió |  |  |  |  | 0
|  |  |  | Cantonada c/Carme per c/Nàpols fins cantonada Passatge Alsina | 1 | 110 | 0 | 0 | 110
[9 empty] | Total PDG4-M8JU | 110 | 5.74 | 631.4
PJSM1-VBY2 | Partida | u | Pericó rect. d/PE p/reg d/59x49cm,H=31cm+dos suplement rect. d/PE,H=17cm+tapa, col. s/llit grava+rebl. | [6 empty] | 3 | 127.6 | 382.8
Pericó rectangular de polietilè per a instal·lacions de reg de 59x49 cm i 31 cm d'alçada i dos suplements de secció rectangular de polietilè d'alçada 17 cm amb tapa amb cargol per a tancar, col·locada sobre llit de grava i reblert de terra lateral
|  |  |  | arquetes | 3 | 0 | 0 | 0 | 3
[9 empty] | Total PJSM1-VBY2 | 3 | 127.6 | 382.8
[9 empty] | Total 033 | 1 | 7968.43 | 7968.43
035 | Capítol |  | ALTRES XARXES | [6 empty] | 1 | 5500.58 | 5500.58
FJZ10001 | Partida | u | Connexió amb xarxa | [6 empty] | 10 | 350 | 3500
Connexió a la xarxa existent, Tot inclòs completament acabat.
|  |  |  | a justificar |  |  |  |  | 0
|  |  |  | refer connexions malmenades | 10 | 0 | 0 | 0 | 10
[9 empty] | Total FJZ10001 | 10 | 350 | 3500
03217 | Partida | pa | adaptar registres existents a nova rasant | [6 empty] | 42 | 40 | 1680
|  |  |  | gas |  |  |  |  | 0
|  |  |  | c/Nàpols | 17 | 0 | 0 | 0 | 17
|  |  |  | Passatge Alsina | 10 | 0 | 0 | 0 | 10
|  |  |  | enllumenat públic | 10 | 0 | 0 | 0 | 10
|  |  |  | altres | 5 | 0 | 0 | 0 | 5
0
[9 empty] | Total 03217 | 42 | 40 | 1680
PDG2-LNU8 | Partida | m | Canalització quatre tubs PE DN=160mm,dau recobr. 40x40cm form.,fil guia+pp unions+sep+obt. | [6 empty] | 9 | 35.62 | 320.58
Canalització amb quatre tubs corbables corrugats de polietilè de 160 mm de diàmetre nominal, de doble capa, i dau de recobriment de 40x40 cm amb formigó d'ús no estructural HNE-20/P/20 de resistència a compressió 20 N/mm2, consistència plàstica i grandària màxima del granulat 20 mm, fil guia a cada tub, part proporcional d'accessoris d'unió, separadors i obturadors
|  |  |  | Passatge Alsina | 1 | 9 | 0 | 0 | 9
[9 empty] | Total PDG2-LNU8 | 9 | 35.62 | 320.58
[9 empty] | Total 035 | 1 | 5500.58 | 5500.58
[9 empty] | Total 03 | 1 | 32380.81 | 32380.81
04 | Capítol |  | ACABATS | [6 empty] | 1 | 15399.81 | 15399.81
041 | Capítol |  | ENJARDINAMENT | [6 empty] | 1 | 8609.08 | 8609.08
PR436-8UQU | Partida | u | Subministrament Gleditsia triacanthos perím=16 a 18cm,arrel nua | [6 empty] | 6 | 140 | 840
Subministrament de Gleditsia triacanthos de perímetre de 16 a 18 cm, amb l'arrel nua
|  |  |  | Acàcia negre | 6 | 0 | 0 | 0 | 6
[9 empty] | Total PR436-8UQU | 6 | 140 | 840
PR458-8XHA | Partida | u | Subministrament Tabebuia rosea perím=16 a 18cm,contenidor 35l | [6 empty] | 5 | 200 | 1000
Subministrament de Tabebuia rosea de perímetre de 16 a 18 cm, en contenidor de 35 l
|  |  |  | Tabebuia rosa | 5 | 0 | 0 | 0 | 5
[9 empty] | Total PR458-8XHA | 5 | 200 | 1000
PR423-8U5O | Partida | u | Subministrament Pistacea chinensis perím=16 a 18cm,pa terra D>=51cm,h>=35,7cm s/NTJ | [6 empty] | 5 | 208.84 | 1044.2
Subministrament de Cercis canadensis de perímetre de 16 a 18 cm, amb pa de terra de diàmetre mínim 51 cm i profunditat mínima 35,7 cm segons fórmules NTJ
|  |  |  | Festuc | 5 | 0 | 0 | 0 | 5
[9 empty] | Total PR423-8U5O | 5 | 208.84 | 1044.2
PR437-8UUG | Partida | u | Subministrament Cinnamomun camphora perím=16 a 18cm,contenidor 35l | [6 empty] | 7 | 246 | 1722
Subministrament de Grevillea robusta de perímetre de 16 a 18 cm, en contenidor de 35 l
|  |  |  | Alcanforer | 7 | 0 | 0 | 0 | 7
[9 empty] | Total PR437-8UUG | 7 | 246 | 1722
PR60-8YPC | Partida | u | Plant.planifoli,pa terra/conten.,perím=14 a 18cm,80x80x80cm,m.mec.,pend.inferior al 25%,subst.30% p/sorra-comp. | [6 empty] | 21 | 48.6 | 1020.6
Plantació d'arbre planifoli amb pa de terra o contenidor, de 14 a 18 cm de perímetre de tronc a 1 m d'alçària (a partir del coll de l'arrel), excavació de clot de plantació de 80x80x80 cm amb mitjans mecànics, en un pendent inferior al 25 %, reblert del clot amb substitució parcial del 30% de terra de l'excavació per sorra rentada i compost (70%-30%), primer reg i càrrega de les terres sobrants a camió
|  |  |  | Passatge Alsina | 21 | 0 | 0 | 0 | 21
[9 empty] | Total PR60-8YPC | 21 | 48.6 | 1020.6
PRZ0-905I | Partida | u | Aspratge doble arbre,2rolls,D=8cm,llarg. 2m,clav.30cm,2abraçadores regul. | [6 empty] | 21 | 24.41 | 512.61
Aspratge doble d'arbre mitjançant 2 rolls de fusta de pi tractada en autoclau de secció circular, de 8 cm de diàmetre i 2 m de llargària, clavat al fons del forat de plantació 30 cm, i amb 2 abraçadores regulables de goma o cautxú
|  |  |  | Passatge Alsina | 21 | 0 | 0 | 0 | 21
[9 empty] | Total PRZ0-905I | 21 | 24.41 | 512.61
PR3D-HJTT | Partida | m3 | Sauló s/garbellar,sacs 0,8m3,m.man. | [6 empty] | 15 | 83.73 | 1255.95
Sauló sense garbellar, subministrat en sacs de 0,8 m3, escampat amb mitjans manuals
|  |  |  | parterres i escosells | 1 | 90 | 0 | 0.15 | 13.5
|  |  |  | 1 | 0 | 1.5 | 0 | 0 | 1.5
[9 empty] | Total PR3D-HJTT | 15 | 83.73 | 1255.95
PR36-8RUU | Partida | m3 | Terra vegetal jardineria cat.mitja,sacs 0,8m3,escamp.m.man. | [6 empty] | 7 | 101.96 | 713.72
Terra vegetal de jardineria de categoria mitja, amb una conductivitat elèctrica menor d'1,2 dS/m, segons NTJ 07A, subministrada en sacs de 0,8 m3 i escampada amb mitjans manuals
|  |  |  | parterres i escosells | 1 | 90 | 0 | 0.07 | 6.3
|  |  |  | 1 | 0 | 0.7 | 0 | 0 | 0.7
[9 empty] | Total PR36-8RUU | 7 | 101.96 | 713.72
041001 | Partida | pa | Ajudes a jardiners | [6 empty] | 1 | 500 | 500
|  |  |  | a justificar | 1 | 0 | 0 | 0 | 1
[9 empty] | Total 041001 | 1 | 500 | 500
[9 empty] | Total 041 | 1 | 8609.08 | 8609.08
042 | Capítol |  | SENYALITZACIÓ | [6 empty] | 1 | 3586.67 | 3586.67
FBA30025 | Partida | m2 | Pintat pas de vianants pintura dos components | [6 empty] | 190 | 15.74 | 2990.6
Pintat sobre paviment de pas de vianants amb pintura reflectant dos components blanca i microesferes de vidre, inclou premarcatge, segons plànlos. Tot inclòs.
|  |  |  | pasos zebra |  |  |  |  | 0
|  |  |  | c/Nàpols | 1 | 3 | 6 | 0 | 18
|  |  |  | " | 1 | 3 | 5 | 0 | 15
|  |  |  | " | 1 | 3 | 3 | 0 | 9
|  |  |  | Passatge Alsina | 2 | 4 | 4 | 0 | 32
|  |  |  | " " | 1 | 3 | 4 | 0 | 12
|  |  |  | Camí Nou | 2 | 3 | 4 | 0 | 24
|  |  |  | c/Carme | 2 | 3 | 3 | 0 | 18
|  |  |  | c/Mossén Cinto Verdaguer | 1 | 5 | 3 | 0 | 15
|  |  |  | c/Passada | 2 | 5 | 3 | 0 | 30
|  |  |  | c/Riera | 1 | 3 | 3 | 0 | 9
|  |  |  | altres | 1 | 8 | 0 | 0 | 8
[9 empty] | Total FBA30025 | 190 | 15.74 | 2990.6
PBA2-FIHO | Partida | m2 | Marca vial superficial P-R, pint.acrílica, manual | [6 empty] | 6 | 19.02 | 114.12
Pintat sobre paviment de marca vial superficial per a ús permanent i retrorreflectant en sec, tipus P-R, amb pintura acrílica de color blanc i microesferes de vidre, aplicada amb mitjans manuals
|  |  |  | marca STOP |  |  |  |  | 0
|  |  |  | c/Nàpols | 1 | 3 | 0.5 | 0 | 1.5
|  |  |  | Passatge Alsina | 1 | 3 | 0.5 | 0 | 1.5
|  |  |  | Icona Minusvàlits |  |  |  |  | 0
|  |  |  | Passatge Alsina | 3 | 1 | 1 | 0 | 3
[9 empty] | Total PBA2-FIHO | 6 | 19.02 | 114.12
PBA3-DXMD | Partida | m | Marca vial long.contínua T-NR, 15cm, pint.acrílica, polvorització | [6 empty] | 110 | 0.99 | 108.9
Pintat sobre paviment de marca vial longitudinal contínua per a ús temporal i no retrorreflectant, tipus T-NR, de 15 cm d'amplària, amb pintura acrílica de color groc, aplicada mecànicament mitjançant polvorització
|  |  |  | Passatge Alsina |  |  |  |  | 0
|  |  |  | Guals | 1 | 72 | 0 | 0 | 72
|  |  |  | CID | 1 | 32 | 0 | 0 | 32
|  |  |  | escreix | 1 | 6 | 0 | 0 | 6
[9 empty] | Total PBA3-DXMD | 110 | 0.99 | 108.9
PBBF-DUKU | Partida | u | Placa circular per a senyals de trànsit, d'alumini anoditzat, de 50 cm de diàmetre, acabada amb pintura no reflectora fix.mec. | [6 empty] | 2 | 52.63 | 105.26
Placa circular per a senyals de trànsit, d'alumini anoditzat, de 50 cm de diàmetre, acabada amb pintura no reflectora, fixada mecànicament
|  |  |  | Passatge Alsina |  |  |  |  | 0
|  |  |  | R-307 | 1 | 0 | 0 | 0 | 1
|  |  |  | Cami Nou |  |  |  |  | 0
|  |  |  | R-403 b | 1 | 0 | 0 | 0 | 1
[9 empty] | Total PBBF-DUKU | 2 | 52.63 | 105.26
PBBB-DVKF | Partida | u | Placa informativa per a senyals de trànsit d'acer galvanitzat i pintat, de 60x90 cm, acabada amb làmina retrorreflectora classe | [6 empty] | 1 | 93.72 | 93.72
Placa informativa per a senyals de trànsit d'acer galvanitzat i pintat, de 60x90 cm, acabada amb làmina retrorreflectora classe RA1, fixada mecànicament
|  |  |  | Passatge Alsina |  |  |  |  | 0
|  |  |  | CID | 1 | 0 | 0 | 0 | 1
[9 empty] | Total PBBB-DVKF | 1 | 93.72 | 93.72
PBB9-DTK7 | Partida | u | Placa complementària p/senyal.tràn. alumini anoditzat, 40x20cm, làm. retrorrefl.cl. RA2, fix.senyal | [6 empty] | 2 | 65.25 | 130.5
Placa complementària per a senyals de trànsit, d'alumini anoditzat, de 40x20 cm, acabada amb làmina retrorreflectora classe RA2, fixada al senyal
|  |  |  | Passatge Alsina |  |  |  |  | 0
|  |  |  | Minusvàlits | 2 | 0 | 0 | 0 | 2
[9 empty] | Total PBB9-DTK7 | 2 | 65.25 | 130.5
FBBZ2321 | Partida | u | Suports en banderola d'alumini anoditzat collats mecànicament | [6 empty] | 1 | 43.57 | 43.57
Suports en banderola d'alumini anoditzat color cava diàmetre 60mm, i 5 mm. gruix paret
|  |  |  | veure plànol |  |  |  |  | 0
|  |  |  | Passatge Alsina | 1 | 0 | 0 | 0 | 1
0
[9 empty] | Total FBBZ2321 | 1 | 43.57 | 43.57
[9 empty] | Total 042 | 1 | 3586.67 | 3586.67
043 | Capítol |  | MOBILIARI URBÀ | [6 empty] | 1 | 3204.06 | 3204.06
PQ12-403F | Partida | u | Banc senz.,f.tropical,llarg.=200cm,10llistons 2,5x5,2cm,respatller fusta,carg/pass.acer cadm.,suports passamà,anc.daus form. | [6 empty] | 2 | 507.05 | 1014.1
Banc senzill de fusta tropical pintat i envernissat, de 200 cm de llargària, amb 10 llistons de 2,5x5,2 cm, amb respatller de fusta, cargols i passadors d'acer cadmiat i suports de passamà, ancorat amb daus de formigó
|  |  |  | Passatge Alsina | 2 | 0 | 0 | 0 | 2
[9 empty] | Total PQ12-403F | 2 | 507.05 | 1014.1
PQ23-H84V | Partida | u | Paperera trabuc. 60l D36cm circ. fosa dúctil,col. fix.mecàniques | [6 empty] | 3 | 314.62 | 943.86
Paperera trabucable d'eix de gir horitzontal de 60 l, 36 cm de diàmetre, circular de fosa dúctil amb acabat pintat, i suports de tub de 60 mm, col·locada amb fixacions mecàniques
|  |  |  | Passatge Alsina | 3 | 0 | 0 | 0 | 3
[9 empty] | Total PQ23-H84V | 3 | 314.62 | 943.86
PQZ0-MHTP | Partida | u | Aparcabici. "U",acer inox.,l=790mm,h=955mm p/1u,encast.pavim. | [6 empty] | 7 | 139.3 | 975.1
Aparcabicicletes en forma de U d'acer inoxidable, de 790 mm de llargària i 955 mm d'alçària amb capacitat per a 1 bicicleta, encastat al paviment
|  |  |  | Passatge Alsina | 7 | 0 | 0 | 0 | 7
[9 empty] | Total PQZ0-MHTP | 7 | 139.3 | 975.1
PQ43-HA7F | Partida | u | Pilona fosa protecció antioxidant i pintura de color negre forja h=1000mm a=95mm,col.dau form. | [6 empty] | 5 | 54.2 | 271
Pilona de fosa amb protecció antioxidant i pintura de color negre forja, de forma cilíndrica de 1000 mm d'alçària i 95 mm d'amplària, col·locada sobre dau de formigó
|  |  |  | Passatge Alsina | 5 | 0 | 0 | 0 | 5
[9 empty] | Total PQ43-HA7F | 5 | 54.2 | 271
[9 empty] | Total 043 | 1 | 3204.06 | 3204.06
[9 empty] | Total 04 | 1 | 15399.81 | 15399.81
05 | Capítol |  | VARIS | [6 empty] | 1 | 14723 | 14723
051 | Capítol |  | VARIS | [6 empty] | 1 | 14723 | 14723
G1100001 | Partida | pa | Imprevistos a justificar | [6 empty] | 1 | 9015 | 9015
Imprevistos a justificar corresponent al 4% del pressupost total d'execució
|  |  |  | a justificar | 1 | 0 | 0 | 0 | 1
[9 empty] | Total G1100001 | 1 | 9015 | 9015
G1100002 | Partida | pa | seguiment programa control de qualitat | [6 empty] | 1 | 1200 | 1200
seguiment del programa de control de qualitat establert en projecte
|  |  |  | provetes, proctors, altres | 1 | 0 | 0 | 0 | 1
[9 empty] | Total G1100002 | 1 | 1200 | 1200
G1100003 | Partida | pa | seguiment pla de seguretat i salut | [6 empty] | 1 | 4508 | 4508
seguiment mesures establertes en el pla de seguretat i salut
|  |  |  | a justificar 2% del pressupost | 1 | 0 | 0 | 0 | 1
[9 empty] | Total G1100003 | 1 | 4508 | 4508
[9 empty] | Total 051 | 1 | 14723 | 14723
[9 empty] | Total 05 | 1 | 14723 | 14723
[9 empty] | Total NUCLIANTIC_01 | 1 | 240116.02 | 240116.02
Note on A3: Codi únic que n'identifica el concepte. Veure colors en "Entorn de treball: Aparença"
Note on B3: Naturalesa del concepte (veure menú contextual)
Note on C3: Unitat de mesura a què fa referència el preu unitari. Les unitats de temps afecten els càlculs de durades i recursos
Note on D3: Text breu que facilita la visualització, la cerca i la impressió del concepte en lloc del text
Note on E3: Descripció curta de la línia d’amidament
Note on F3: Columna A: Número d’unitats iguals de la línia d’amidament
Note on G3: Columna B: Longitud de la línia d’amidament
Note on H3: Columna C: Amplada de la línia d’amidament
Note on I3: Columna D: Alçada de la línia d’amidament
Note on J3: Quantitat Verd: Referència a una altra partida Taronja: Fórmula de mesurament Blau: Expressió Magenta: Calculat a partir de les dimensions Negre: Introduït directament
Note on K3: Rendiment o quantitat pressupostada
Note on L3: Preu unitari del concepte al pressupost Vermell: Bloquejat Gris: Anul·lat Magenta: Calculat
Note on M3: Import del pressupost Magenta: Hi ha ajustaments al producte de quantitat per preu unitari