## Page1
PRESUPUESTO
|  |  |  | Fecha: | 07/11/24 | Pág.: | 1
Obra |  | 01 | Pressupost F.24622.1
Capítol |  | 03 | VT 9-16-22 COLLBLANC
Titol 3 |  | 01 | ESCALA ACCÉS INTERIOR
1 | G01UX01 | ut | Treballs genèrics per a la correcta instal·lació del sistema d'accés: Retirada d'escala, proteccions, mòdul de reixa i altres parts existents de l'instal·lació. Treballs d'arranjament de paraments horitzontals i verticals per a fixacions darrera esglaons principalment i per a fixacions mecàniques a forjats, murs o paviments. Retirada i tractament periòdica de tots els residus de la construcció. Mitjans auxiliars de muntatge i elevació. Qualsevol llicència o permís requerit per a la realització dels treballs. Tancaments provisionals de l'obra. Desplament de cablejat principalment elèctric que pugui interferir en la disposició dels elements a instal·lar. Qualsevol reparació, substitució, desplaçament i nova subjecció d'elements d'instal·lacions existents afectades. Nou Enllumenat o desplaçament de l'existent per a complir amb els requeriments mínims d'enllumenat (50 lux) a tot el recorregut, segons requeriments de FMB. (P - 6) | 1695.66 | 1 | 1695.66
2 | GGD101 | ut | Subministrament e instal·lació de posada a terra d'escala d'accés al pou, realitzada amb conductor de coure de secció mínima 16 mm 2 des de la part inferior de l'escala fins a pica a quadre de ventilació. Incloent tots els treballs i mitjans per a la seva realització, el·lements de fixació (terminals, grapa posta a terra, etc...), subjecció a paret, segellament de possibles passos de cables i connexió. Totalment acabada, assegurada que tots els elements de l'escala tenen continuïtat elèctrica, incloent proves. (P - 13) | 499.8 | 1 | 499.8
3 | G440UX44 | m2 | Subministrament i muntatge de plataforma acer galvanitzat per a replà entremig amb barana de protecció segons plànols, unions amb soldadura elèctrica, estructura de perfils laminat, relliga 30x30, inclús obertures per a pas d'escales, totalment acabada. (P - 12) | 1198.25 | 3.11 | 3726.5575
4 | G44UX10 | ut | Escala de gat per a tramada inferior fins a 2.5m de desnivell (inclossos passamans de protecció de caiguda segons plànols) (P - 7) | 1198.59 | 6 | 7191.54
TOTAL
Obra |  | 01 | Pressupost F.24622.1
Capítol |  | 13 | VE 9-35-1 LA SALUT ERXV9351
Titol 3 |  | 01 | ACCÉS EXTERIOR
1 | G01UX01 | ut | Treballs genèrics per a la correcta instal·lació del sistema d'accés: Retirada d'escala, proteccions, mòdul de reixa i altres parts existents de l'instal·lació. Treballs d'arranjament de paraments horitzontals i verticals per a fixacions darrera esglaons principalment i per a fixacions mecàniques a forjats, murs o paviments. Retirada i tractament periòdica de tots els residus de la construcció. Mitjans auxiliars de muntatge i elevació. Qualsevol llicència o permís requerit per a la realització dels treballs. Tancaments provisionals de l'obra. Desplament de cablejat principalment elèctric que pugui interferir en la disposició dels elements a instal·lar. Qualsevol reparació, substitució, desplaçament i nova subjecció d'elements d'instal·lacions existents afectades. Nou Enllumenat o desplaçament de l'existent per a complir amb els requeriments mínims d'enllumenat (50 lux) a tot el recorregut, segons requeriments de FMB. (P - 6) | 1695.66 | 1 | 1695.66
2 | G440UX08 | ut | Instal·lació i subministre de tramada inicial d'escala de gat d'alumini per a tram d'accés de fondària entre 2m y 2.5m amb recolçament d'accés extensible (P - 9) | 1302.62 | 1 | 1302.62
3 | G440UX44 | m2 | Subministrament i muntatge de plataforma acer galvanitzat per a replà entremig amb barana de protecció segons plànols, unions amb soldadura elèctrica, estructura de perfils laminat, relliga 30x30, inclús obertures per a pas d'escales, totalment acabada. (P - 12) | 1198.25 | 2 | 2396.5
4 | G44UX10 | ut | Escala de gat per a tramada inferior fins a 2.5m de desnivell (inclossos passamans de protecció de caiguda segons plànols) (P - 7) | 1198.59 | 3 | 3595.77
5 | PB12-DIWS | m | Barana d'acer galvanitzat, amb passamà, travesser inferior i superior, muntants cada 100 cm i brèndoles cada 15 cm, de 100 a 120 cm d'alçària, fixada mecànicament a l'obra amb tac d'acer, volandera i femella (P - 15) | 288.47 | 1 | 288.47
6 | G440UX12 | ml | Tramada d'escala inclinada formada per perfils laminats UPN160 galvanitzats, graons d'entramat d'acer galvanitzat amb pas de malla 30x30 amb platines de 20x2mm, sòcol de 15cm, part proporcional de barana formada per tub galvanitzat, plaques d'ancoratge, tornapuntes i/o pilars de recolzament. Unions amb soldadura elèctrica. Amidament segons alçada de desnivell. (P - 10) | 1786.04 | 0.6 | 1071.624
7 | GGD101 | ut | Subministrament e instal·lació de posada a terra d'escala d'accés al pou, realitzada amb conductor de coure de secció mínima 16 mm 2 des de la part inferior de l'escala fins a pica a quadre de ventilació. Incloent tots els treballs i mitjans per a la seva realització, el·lements de fixació (terminals, grapa posta a terra, etc...), subjecció a paret, segellament de possibles passos de cables i connexió. Totalment acabada, assegurada que tots els elements de l'escala tenen continuïtat elèctrica, incloent proves. (P - 13) | 499.8 | 1 | 499.8
TOTAL
Obra |  | 01 | Pressupost F.24622.1
Capítol |  | 13 | VE 9-35-1 LA SALUT ERXV9351
Titol 3 |  | 02 | TRAPA ACCÉS
1 | G440UX05 | ut | Subministrament i col·locació de trapa d'accés amb mecanisme d'obertura de dimensions segons plànols de detall per reixa de ventilació d'acer galvanitzat per resistir càrregues de tráfic pesat formada per entramat d'acer de tipus S275 JR de 30 x 30 de pas de malla amb pletines portants 80x5 i separadores de 40x5, sobre pefil L90x10. Inclou els treballs de mecanització de la nova reixa per la implantació de la trapa d'acord amb els plànols de projecte. Inclou mecanisme d'obertura amb ajudes mecàniques (2 amoritdors tipologia G14 28 0350 1 0834 AG43 AG43 01140N /5 de 83 cm). Inclou pany Arcon ZXTMBCIEP amb caixa inox i cilindre W de doble lector. Inclou tots els elements i accessoris necessaris per la seva instal·lació i correcte funcionament. Tot segons plec de Condicions de FMB per accés en reixes pous de ventilació i bombes. (P - 8) | 4145.43 | 1 | 4145.43
2 | G440UX15 | m2 | Suministre i col·locació de reixa galvanitzada en calent segons plànols de detall d'entramat d'acer galvanitzat de tipus S275 JR de 30 x 30 de pas amb pletines portants de 80x5 y separadores de 40x5 i marc de 80x5, formant diferents mòduls segons plànols. Inclou protecció anticorrosiva, elements de fixació, muntada i totalment finalitzada i amb punts de soldadura segons indicacions de la Direcció Facultativa. (P - 11) | 936.87 | 3.222 | 3018.5951
TOTAL
Obra |  | 01 | Pressupost F.24622.1
Capítol |  | 20 | VT 9-15-22 TORRASSA ERXV9162
Titol 3 |  | 01 | ESCALA ACCÉS INTERIOR
1 | G01UX01 | ut | Treballs genèrics per a la correcta instal·lació del sistema d'accés: Retirada d'escala, proteccions, mòdul de reixa i altres parts existents de l'instal·lació. Treballs d'arranjament de paraments horitzontals i verticals per a fixacions darrera esglaons principalment i per a fixacions mecàniques a forjats, murs o paviments. Retirada i tractament periòdica de tots els residus de la construcció. Mitjans auxiliars de muntatge i elevació. Qualsevol llicència o permís requerit per a la realització dels treballs. Tancaments provisionals de l'obra. Desplament de cablejat principalment elèctric que pugui interferir en la disposició dels elements a instal·lar. Qualsevol reparació, substitució, desplaçament i nova subjecció d'elements d'instal·lacions existents afectades. Nou Enllumenat o desplaçament de l'existent per a complir amb els requeriments mínims d'enllumenat (50 lux) a tot el recorregut, segons requeriments de FMB. (P - 6) | 1695.66 | 1 | 1695.66
2 | GGD101 | ut | Subministrament e instal·lació de posada a terra d'escala d'accés al pou, realitzada amb conductor de coure de secció mínima 16 mm 2 des de la part inferior de l'escala fins a pica a quadre de ventilació. Incloent tots els treballs i mitjans per a la seva realització, el·lements de fixació (terminals, grapa posta a terra, etc...), subjecció a paret, segellament de possibles passos de cables i connexió. Totalment acabada, assegurada que tots els elements de l'escala tenen continuïtat elèctrica, incloent proves. (P - 13) | 499.8 | 1 | 499.8
3 | G440UX44 | m2 | Subministrament i muntatge de plataforma acer galvanitzat per a replà entremig amb barana de protecció segons plànols, unions amb soldadura elèctrica, estructura de perfils laminat, relliga 30x30, inclús obertures per a pas d'escales, totalment acabada. (P - 12) | 1198.25 | 3.914 | 4689.9505
4 | G44UX10 | ut | Escala de gat per a tramada inferior fins a 2.5m de desnivell (inclossos passamans de protecció de caiguda segons plànols) (P - 7) | 1198.59 | 8.1 | 9708.579
TOTAL
Obra |  | 01 | Pressupost F.24622.1
Capítol |  | 22 | VARIS
1 | PPU0SS | pa | Partida alçada de cobrament íntegre per la Seguretat i Salut a l'obra, en base al Estudi bàsic de Seguretat i Salut (P - 0) | 630 | 1 | 630
2 | PP0CO | ut | Certificació amb resultat favorable, per organisme oficial, d'estabilitat i adecuació a la normativa (RD 486/97) i altres instruccions i guies complemetàries vigents (INSHT: NTP 408), d'acord amb la documentació tècnica adjunta. (P - 16) | 500 | 3 | 1500
TOTAL
Obra |  | 01 | Pressupost F.24622.1
Capítol |  | 23 | GESTIO DE RESIDUS
Titol 3 |  | 01 | CLASIFICACIÓ DE RESIDUS
1 | P2R2-EU9S | m3 | Classificació a peu d'obra de residus de construcció o demolició en fraccions segons REAL DECRETO 105/2008, amb mitjans manuals (P - 14) | 34.15 | 3.27 | 111.6705
TOTAL
Obra |  | 01 | Pressupost F.24622.1
Capítol |  | 23 | GESTIO DE RESIDUS
Titol 3 |  | 02 | TRANSPORT DE RESIDUS
1 | F2R350D5 | m3 | Transport de terres i residus no contaminats a instal·lació autoritzada de gestió de residus, amb camió de 24 t i temps d'espera per a la càrrega amb mitjans mecànics, amb un recorregut de més de 2 i fins a 5 km (P - 1) | 2.3 | 3.27 | 7.521
2 | F2R642BB | m3 | Càrrega amb mitjansm,anual i transport de residus inerts o no especials a instal·lació autoritzada de gestió de residus, amb camió per a transport de 7 t, amb un recorregut de més de 15 i fins a 20 km (P - 2) | 182.23 | 0.27 | 49.2021
TOTAL
Obra |  | 01 | Pressupost F.24622.1
Capítol |  | 23 | GESTIO DE RESIDUS
Titol 3 |  | 03 | DIPOSIT CONTROLAT DE RESIDUS
1 | F2RA6680 | m3 | Deposició controlada a centre de reciclatge de residus de metalls barrejats no especials amb una densitat 0,2 t/m3, procedents de construcció o demolició, amb codi 170407 segons la Llista Europea de Residus (ORDEN MAM/304/2002) (P - 3) | -38.25 | 3 | -114.75
2 | F2RA6770 | m3 | Deposició controlada a centre de reciclatge de residus de plàstic no especials amb una densitat 0,035 t/m3, procedents de construcció o demolició, amb codi 170203 segons la Llista Europea de Residus (ORDEN MAM/304/2002) (P - 4) | 0 | 0.024 | 0
3 | F2RA6960 | m3 | Deposició controlada a centre de reciclatge de residus de paper i cartró no especials amb una densitat 0,04 t/m3, procedents de construcció o demolició, amb codi 150101 segons la Llista Europea de Residus (ORDEN MAM/304/2002) (P - 5) | 0 | 0.03 | 0
TOTAL