## T-PRES
|  |  |  | PROJECTE EXECUTIU DELS TREBALLS DE RENOVACIÓ I MILLORA DE PART DE LA XARXA D'AIGÜES RESIDUALS | PROJECTE EXECUTIU DELS TREBALLS DE RENOVACIÓ I MILLORA DE PART DE LA XARXA D'AIGÜES RESIDUALS | PROJECTE EXECUTIU DELS TREBALLS DE RENOVACIÓ I MILLORA DE PART DE LA XARXA D'AIGÜES RESIDUALS | PROJECTE EXECUTIU DELS TREBALLS DE RENOVACIÓ I MILLORA DE PART DE LA XARXA D'AIGÜES RESIDUALS
|  |  |  | A L'ESCOLA DOCTOR JOSEP TRUETA A VILADECANS | A L'ESCOLA DOCTOR JOSEP TRUETA A VILADECANS | A L'ESCOLA DOCTOR JOSEP TRUETA A VILADECANS | A L'ESCOLA DOCTOR JOSEP TRUETA A VILADECANS
|  |  |  | LOT 1_RENOVACIÓ I MILLORA DE LA XARXA D'AIGÜES RESIDUALS | LOT 1_RENOVACIÓ I MILLORA DE LA XARXA D'AIGÜES RESIDUALS | LOT 1_RENOVACIÓ I MILLORA DE LA XARXA D'AIGÜES RESIDUALS | LOT 1_RENOVACIÓ I MILLORA DE LA XARXA D'AIGÜES RESIDUALS
PRESSUPOST
[5 empty] | Preu | Amidament | Import
|  | Obra | 01 | PressupostLOT 1: RENOVACIÓ XARXA RESIDUALS
|  | Capítol | 00 | NOTES
01.00 | 1 | NOTA0003 | 3 | El contractista ha de cuidar en tot moment de la funcionalitat i de l'aspecte de les instal·lacions existents a l'obra, molèsties a veïns, accessos i passos de vehicles i de vianants, tancament d'obra, llums d'obra, etc. Diàriament, abans de finalitzar la jornada, s'han de repassar tots els elements de seguretat, circulació de vianants i vehicles dins de l'obra, amb especial atenció durant el cap de setmana i festius.
01.00 | 2 | NOTA0002 | 2 | Fins el lliurament i recepció per part de l'ajuntament, el manteniment general de l'obra anirà a càrrec del contractista, i particularment de la jardineria i arbrat, inclosos el reg i la poda dels arbres abans de començar l'obra. També s'haurà de protegir tots els arbres existents a l'obra per evitar cops, sempre segons indicacions de la D.F.
01.00 | 3 | NOTA0001 | 1 | Totes les marques, llicències o tipus que apareixen a les partides del present pressupost, s'entendran acompanyades de l'esment O EQUIVALENT, en el sentit indicat a l'article 66 del Reglamento General de Contratación del Estado. En tot cas serviran com definició quant a característiques, materials, qualitats i disseny de les partides d'obra emprades, i sempre amb l'aprovació de la Direcció Facultativa.
01.00 | 4 | NOTA0000 | 0 | En el moment de realitzar l'obra i l'oferta, es tindrà en compte tant la documentació escrita (pressupost i amidaments), com la documentació gràfica i detalls inclosos en aquestes. Davant de qualsevol dubte, tindrà validesa tots dos documents com un únic conjunt. Així mateix, cal recordar que segons diu el TRLCP RD 1098/2001, i concretament l'article 153: Tots els treballs, mitjans auxiliars i materials que siguin necessaris per a la correcta execució i acabat de qualsevol unitat d'obra, es consideraran inclosos en el preu de la mateixa, encara que no figurin tots ells especificats a les descomposició i descripció dels preus´´
01.00 | 5 | NOTA0005 | 5 | Segons el plec de clàusules adminsitratives particulars, i sempre a càrrec de l'adjudicatari de les obres, anirà inclosa la redacció del corresponent projecte final de l'obra realment executada (as built). Dita documentació es lliurarà en paper i suport informàtic, i en un termini màxim d'un mes a comptar des de la recepció de l'obra. Així mateix, anirà a càrrec del contractista, qualsevol projecte de legalització de les instal·lacions contractades, inclosa la tramitació de la contractació amb la companyia de serveis.
01.00 | 6 | NOTA0006 | 6 | Segons la memòria de les obres a realitzar, el contractista es farà càrrec del cost dels assajos de control de qualitat, en una quantitat no superior al 1% del pressupost de l'obra (sense baixa), i sempre a criteri de la D.F., segons el programa de control de qualitat per l'empresa homologada de control contractada per l'adjudicatari.
01.00 | 7 | NOTA0007 | 7 | La contractista coordinarà els seus treballs amb Agbar per l'execució dels treballs de connexions a la xarxa municipal per tal que la xarxa de l'escola es mantingui sempre operativa.
|  | Obra | 01 | PressupostLOT 1: RENOVACIÓ XARXA RESIDUALS
|  | Capítol | 01 | TREBALLS PREVIS I DEMOLICIONS
01.01 | 1 | P2147-DJ5V | m | Demolició de rigola de formigó, inclòs la base, amb compressor i càrrega mecànica sobre camió |  | 41 | 0
01.01 | 2 | P2148-49LB | m | Demolició de vorada, inclòs la base, col·locada sobre formigó, amb compressor i càrrega manual i mecànica de runa sobre camió o contenidor |  | 17 | 0
01.01 | 3 | P2146-DJ4M | m2 | Demolició de paviment de formigó de fins a 20 cm de gruix, d'amplària fins a 2 m, amb compressor i càrrega sobre camió amb mitjans mecànics |  | 108.8 | 0
01.01 | 4 | P2146-DJ4A | m2 | Demolició de paviment de panots col·locats sobre base de formigó de fins a 15 cm de gruix, inclòs la demolició de la base, d'amplària més de 2 m amb retroexcavadora amb martell trencador i càrrega sobre camió amb mitjans mecànics |  | 41 | 0
01.01 | 5 | P214W-HXLT | m | Tall en paviment de peces amb màquina tallajunts amb disc de diamant per a paviment, per a delimitar la zona a demolir |  | 32.8 | 0
01.01 | 6 | P21G3-DJ1J | m | Demolició de claveguera de fins a 30 cm d'o fins a 27x36 cm, de formigó vibropremsat, amb mitjans mecànics i càrrega sobre camió |  | 56 | 0
01.01 | 7 | P21G7-49KN | m | Demolició de pou de 85x85 cm, de parets de 15 cm de maó, amb mitjans mecànics i càrrega sobre camió |  | 2 | 0
01.01 | 8 | P2143-4RR7 | m2 | Arrencada de paviment de llambordins sobre terra, amb mitjans mecànics i càrrega de material sobre camió o contenidor |  | 4 | 0
|  |  |  | TOTAL |  |  | 0
|  | Obra | 01 | PressupostLOT 1: RENOVACIÓ XARXA RESIDUALS
|  | Capítol | 03 | PAVIMENTACIÓ
|  | Titol 3 | 01 | BASES I SUBBASES
01.03.01 | 1 | P221C-DYZN | m3 | Excavació de rasa de fins a 1 m d'amplària i fins a 2 m de fondària, en terreny compacte, amb retroexcavadora i càrrega mecànica del material excavat |  | 3.912 | 0
01.03.01 | 2 | P2241-52SN | m2 | Repàs i piconatge de caixa de paviment, amb compactació del 95% PM |  | 106 | 0
01.03.01 | 3 | F227N00F | m2 | Repàs i piconatge de sòl de voreres amb compactació del 95% PM |  | 4 | 0
01.03.01 | 4 | P937-4I3O | m3 | Base de terra-ciment elaborada a l'obra en planta, amb terra adequada i ciment putzolànic CEM IV / B 32,5 N, col·locada amb estenedora i piconatge del material al 100% del PM |  | 5 | 0
01.03.01 | 5 | P21Z1-52V1 | m2 | Repicat de 4 cm de gruix mitjà per a la regularització de superfícies de formigó en paraments horitzontals amb compressor i càrrega mecànica de runa sobre camió o contenidor |  | 10 | 0
01.03.01 | 6 | P93M-I75P | m2 | Solera de formigó per armar HA - 30 / F / 20 / XC3 amb una quantitat de ciment de 300 kg/m3 i relació aigua ciment =< 0.55, de gruix 15 cm, abocat amb bomba |  | 38 | 0
|  |  |  | TOTAL |  |  | 0
|  | Obra | 01 | PressupostLOT 1: RENOVACIÓ XARXA RESIDUALS
|  | Capítol | 03 | PAVIMENTACIÓ
|  | Titol 3 | 02 | PAVIMENTS
01.03.02 | 1 | P9F3-N003 | m2 | Paviment de llosa de formigó tipus Llosa Vulcano de Breinco o similar, de 40x20x7 cm i/o 60x40x7 cm, acabat granallat i de color a escollir per la D.F., col·locades a truc de maceta amb morter i rejuntades amb sorra. S'inclou l'anivellament i la col·locació de tapes i el tall de peces amb disc. |  | 10 | 0
01.03.02 | 2 | P9E1-DMT1 | m2 | Paviment de panot per a vorera gris de 20x20x4 cm, classe 1a, preu alt, col·locat a l'estesa amb sorra-ciment de 200 kg/m3 de ciment pòrtland i beurada de ciment pòrtland |  | 42 | 0
01.03.02 | 3 | P9G6-4XON | m2 | Paviment de formigó amb formigó HA-30/P / 10 / I + E de consistència plàstica, grandària màxima del granulat 10 mm, amb >= 300 kg/m3 de ciment, apte per a classe d'exposició I + E, de 15 cm de gruix, amb acabat remolinat mecànic, amb malla electrosoldada |  | 136 | 0
01.03.02 | 4 | P9Z3-DP8J | m2 | Armadura de lloses de formigó AP500 T amb malla electrosoldada de barres corrugades d'acer ME 15x15 cm D:8-8 mm 6x2,2 m B500T UNE-EN 10080 |  | 106 | 0
01.03.02 | 5 | P9A2-DN4X | m3 | Paviment de sauló, amb estesa i piconatge del material al 95 % del PM |  | 9.9 | 0
01.03.02 | 6 | P9G3-DVV9 | m | Tall amb serra de disc en paviment de formigó per a formació de junt de retracció de 6 a 8 mm d'amplària i fondària >= 6 cm |  | 30.5 | 0
01.03.02 | 7 | P967-E9ZO | m | Peça recta de formigó per a vorades, monocapa, amb secció normalitzada de calçada C6 25x12 cm, segons UNE 127340, de classe climàtica B, classe resistent a l'abrasió H i classe resistent a flexió U (R-6 MPa) segons UNE-EN 1340, col·locada sobre base de formigó no estructural HNE-15/P/40 de 20 a 25 cm d'alçària, i rejuntat amb morter per a ram de paleta |  | 17 | 0
01.03.02 | 8 | P976-U54P | m | Rigola de 20 cm d'amplària de peça monocapa de formigó color gris, de 20x20x4 cm, per a rigoles, col·locades amb morter sobre base de formigó d'ús no estructural amb granulat reciclat i rejuntades amb beurada de ciment |  | 44.8 | 0
01.03.02 | 9 | P967-E900 | m | Peça recta de formigó per a vorades, monocapa, amb secció normalitzada de calçada TR20 50x20x20 cm, segons UNE 127340, de classe climàtica B, classe resistent a l'abrasió H i classe resistent a flexió T (R-5 MPa) segons UNE-EN 1340, col·locada sobre base de formigó no estructural HNE-15/P/40 de 20 a 25 cm d'alçària, i rejuntat amb morter per a ram de paleta |  | 5 | 0
01.03.02 | 10 | G4BPN002 | u | Ancoratge de barra d'acer corrugat de 20 mm de diàmetre amb resina epoxi-acrilat d'altes resistencies, incloent perforació de diàmetre 29mm i 60 cm de profunditat, bufat i neteja. |  | 82.625 | 0
|  |  |  | TOTAL |  |  | 0
|  | Obra | 01 | PressupostLOT 1: RENOVACIÓ XARXA RESIDUALS
|  | Capítol | 04 | XARXA DE SANEJAMENT
|  | Titol 3 | 01 | MOVIMENT DE TERRES
01.04.01 | 1 | P221B-JCYL | m3 | Excavació de rasa i pou de fins a 4 m de fondària, en terreny compacte (SPT 20-50), realitzada amb retroexcavadora de combustible i amb les terres deixades a la vora, en entorn urbà sense dificultat de mobilitat, en voreres > 3 i <= 5 m d'amplària o calçada/plataforma única > 7 i <= 12 m d'amplària, sense afectació per serveis o elements de mobiliari urbà, en actuacions de més de 2 m3 |  | 152.55 | 0
01.04.01 | 2 | P221B-HZBC | m3 | Excavació de rasa i pou de fins a 2 m de fondària, en terreny compacte (SPT 20-50), realitzada amb retroexcavadora de combustible i càrrega mecànica sobre camió, en entorn urbà sense dificultat de mobilitat, en voreres > 3 i <= 5 m d'amplària o calçada/plataforma única > 7 i <= 12 m d'amplària, sense afectació per serveis o elements de mobiliari urbà, en actuacions de més de 2 m3 |  | 35.48 | 0
01.04.01 | 3 | P2241-I150 | m2 | Repàs i piconatge de sòl de rasa de més de 0,6 i menys d'1,5 m d'amplària, amb compactació del 95% PM, en entorn urbà sense dificultat de mobilitat, en voreres > 3 i <= 5 m d'amplària o calçada/plataforma única > 7 i <= 12 m d'amplària, sense afectació per serveis o elements de mobiliari urbà, en actuacions de més de 10 m2 |  | 71.15 | 0
01.04.01 | 4 | P2255-DPHQ | m3 | Rebliment i piconatge de rasa d'amplària més de 0,6 i fins a 1,5 m, amb material tolerable de la pròpia excavació, en tongades de gruix de fins a 25 cm, utilitzant picó vibrant de combustible, amb compactació del 95% PM |  | 139.05 | 0
01.04.01 | 5 | P2258-10CX2 | m3 | Terraplenat i piconatge mecànics amb terres adequades, en tongades de fins a 25 cm, amb una compactació del 95% del PM, amb minicarregadora elèctrica |  | 55.5 | 0
01.04.01 | 6 | P312-MD9Q | m3 | Formigonament de rases i pous, amb formigó en massa HM - 20 / F / 20 / X0 amb una quantitat de ciment de 200 kg/m3 i relació aigua ciment =< 0.6, abocat des de camió |  | 24.15 | 0
01.04.01 | 7 | P233-55V9 | m2 | Estrebada de rasa fins a 3 m de fondària, amb mòduls metàl·lics d'acer |  | 114 | 0
01.04.01 | 8 | P233-55VA | m2 | Estrebada de rasa entre 3 i 4,5 m de fondària, amb mòduls metàl·lics d'acer |  | 336 | 0
|  |  |  | TOTAL |  |  | 0
|  | Obra | 01 | PressupostLOT 1: RENOVACIÓ XARXA RESIDUALS
|  | Capítol | 04 | XARXA DE SANEJAMENT
|  | Titol 3 | 02 | COL.LECTORS
01.04.02 | 1 | PD731-WDED | m | Claveguera amb tub de paret estructurada per a sanejament soterrat sense pressió, de polietilè, diàmetre nominal DN 315, classe de rigidesa anular SN 4 (rigidesa anular 4 kN/m2), de superfícies interna llisa i externa perfilada de tipus B, codi d'àrea d'aplicació U, fabricació segons norma UNE-EN 13476-3, unió mitjançant maniguet extruït i junt elastomèric d'estanquitat, col·locat al fons de la rasa sobre llit de sorra de 15 cm de gruix i reblert de sorra fins a 30 cm per sobre del tub, amb picó vibrant elèctric |  | 97.9 | 0
01.04.02 | 2 | PD731-WDAL | m | Claveguera amb tub de paret estructurada per a sanejament soterrat sense pressió, de polietilè, diàmetre nominal DN 250, classe de rigidesa anular SN 8 (rigidesa anular 8 kN/m2), de superfícies interna llisa i externa perfilada de tipus B, codi d'àrea d'aplicació U, fabricació segons norma UNE-EN 13476-3, unió mitjançant maniguet extruït i junt elastomèric d'estanquitat, col·locat al fons de la rasa sobre llit de sorra de 10 cm de gruix, inclòs el reblert del recolzament del tub, amb picó vibrant elèctric |  | 11 | 0
01.04.02 | 3 | PDBE-0001 | u | Segellat de broncal existent per anul.lació de ramal amb formigó en massa HM-20 |  | 2 | 0
|  |  |  | TOTAL |  |  | 0
|  | Obra | 01 | PressupostLOT 1: RENOVACIÓ XARXA RESIDUALS
|  | Capítol | 04 | XARXA DE SANEJAMENT
|  | Titol 3 | 03 | POUS I ARQUETES
01.04.03 | 1 | PD35-8GL2 | u | Pericó de pas de formigó prefabricat, de 40x40x45 cm cm de mides interiors i 4 cm de gruix, per a evacuació d'aigües residuals, inclosa tapa de formigó prefabricat, col·locat |  | 1 | 0
01.04.03 | 2 | PD35-8GKO | u | Pericó de pas de formigó prefabricat, de 60x60x65 cm cm de mides interiors i 5 cm de gruix, per a evacuació d'aigües residuals, inclosa tapa de formigó prefabricat, col·locat |  | 1 | 0
01.04.03 | 3 | PDK0-EUWL | u | Bastiment quadrat i tapa per a reomplir d'acer inoxidable de 400x400 mm recolzada i fixada amb cargols, per a pericó de serveis, col·locat amb morter |  | 1 | 0
01.04.03 | 4 | PDK1-W8EA | u | Bastiment quadrat i tapa quadrat de fosa dúctil per a pericó de serveis, recolzada, pas lliure de 600x600 mm i classe C250 segons norma UNE-EN 124, col·locada amb morter per a ram de paleta |  | 1 | 0
01.04.03 | 5 | PDB3-IKZJ | u | Solera amb mitja canya de formigó en massa HM - 20 / B / 20 / X0 amb una quantitat de ciment de 200 kg/m3 i relació aigua ciment =< 0.6, de 15 cm de gruix mínim i de planta 1x1 m per a tub de diàmetre 50 cm |  | 7 | 0
01.04.03 | 6 | PDB7-8F56 | m | Paret per a pou circular de D= 100 cm, de peces prefabricades de formigó, col·locades amb morter de ciment 1:4 |  | 15 | 0
01.04.03 | 7 | PDBE-H98L | u | Brocal per a pou format per un con asimètric de formigó prefabricat de dimensions 100X60X60 cm, amb junt encadellat, col·locat sobre anell de pou de registre, inclús segellat de junts i rebut de graons amb morter mixt 1:2:10, elaborat a l'obra amb formigó de 165 l |  | 5 | 0
01.04.03 | 8 | PDBD-H86M | u | Graó per a pou de registre de polipropilè armat, de 250x350x250 mm i 3 kg de pes, col·locat amb morter de ciment 1:6, elaborat a l'obra |  | 60 | 0
01.04.03 | 9 | PDBF-DFWX | u | Bastiment circular de fosa dúctil per a pou de registre i tapa abatible, pas lliure de 700 mm de diàmetre, cantell de 150 mm i classe D400 segons norma UNE-EN 124, col·locat amb morter, tipus COLUMBIA de Cofunco o equivalent (model 2130) |  | 5 | 0
01.04.03 | 10 | PD58-5YQR | m | Canal de formigó polímer, d'amplària interior 200 mm, amb un pendent del < 1 %, amb perfil lateral, amb reixa de fosa nervada, classe D400 segons norma UNE-EN 1433, fixada amb cargols a la canal, col·locada sobre base de formigó amb solera de 150 mm de gruix i parets de 150 mm de gruix |  | 10 | 0
|  |  |  | TOTAL |  |  | 0
|  | Obra | 01 | PressupostLOT 1: RENOVACIÓ XARXA RESIDUALS
|  | Capítol | 06 | GESTIÓ DE RESIDUOS
01.06 | 1 | P2R2-EU9R | m3 | Classificació a peu d'obra de residus de construcció o demolició en fraccions segons REAL DECRETO 105/2008, amb mitjans manuals |  | 16 | 0
01.06 | 2 | P2R5-DT2V | m3 | Transport de residus inerts o no especials a instal·lació autoritzada de gestió de residus, amb contenidor de 5 m3 de capacitat |  | 6 | 0
01.06 | 3 | P2R5-DT1F | m3 | Transport de residus a instal·lació autoritzada de gestió de residus, amb camió de 12 t i temps d'espera per a la càrrega a màquina, amb un recorregut de més de 10 i fins a 15 km |  | 45.373 | 0
01.06 | 4 | P2R4-VSRX | m3 | Càrrega amb mitjans mecànics i transport de terres no contaminades a obra exterior o centre de valorització, amb camió de 7 t, amb un recorregut de més de 5 i fins a 10 km |  | 85.697 | 0
01.06 | 5 | P2RB-HIFS | m3 | Disposició de terres no contaminades de densitat aparent 1,6 t/m3, a valoritzador de materials naturals excavats amb codi VNME |  | 185.104 | 0
01.06 | 6 | P2RA-EU7H | m3 | Disposició controlada en centre de reciclatge de residus de formigó inerts amb una densitat 1,45 t/m3, procedents de construcció o demolició, amb codi 17 01 01 segons la Llista Europea de Residus |  | 52.393 | 0
01.06 | 7 | P2RA-EU7E | m3 | Disposició controlada en centre de reciclatge de residus barrejats inerts amb una densitat 1 t/m3, procedents de construcció o demolició, amb codi 17 01 07 segons la Llista Europea de Residus |  | 10.52 | #REF!
01.06 | 8 | P2RA-IQGH | m3 | Disposició controlada en centre de reciclatge de residus de plàstic no perillosos amb una densitat 0,035 t/m3, procedents de construcció o demolició, amb codi 17 02 03 segons la Llista Europea de Residus |  | 4 | 0
01.06 | 9 | P2RA-IQGF | m3 | Disposició controlada en centre de reciclatge de residus de paper i cartró no perillosos amb una densitat 0,04 t/m3, procedents de construcció o demolició, amb codi 15 01 01 segons la Llista Europea de Residus |  | 1 | 0
01.06 | 10 | P2RA-IQG9 | m3 | Disposició controlada en centre de reciclatge de residus de fusta no perillosos amb una densitat 0,19 t/m3, procedents de construcció o demolició, amb codi 17 02 01 segons la Llista Europea de Residus |  | 15 | 0
|  |  |  | TOTAL |  |  | #REF!
|  | Obra | 01 | PressupostLOT 1: RENOVACIÓ XARXA RESIDUALS
|  | Capítol | 07 | SEGURETAT I SALUT
01.07 | 1 | XPA000SS | pa | Partida alçada de cobrament íntegre per a la seguretat i salut a l'obra. Inclou la senyalització, els tancaments d'obra i tot allò que disposi la implantació del Pla de Seguretat i Salut desenvolupat. | 1181.76 | 1 | 1181.76
|  |  |  | TOTAL |  |  | 1181.76
|  | Obra | 01 | PressupostLOT 1: RENOVACIÓ XARXA RESIDUALS
|  | Capítol | 08 | ALTRES
01.08 | 1 | P221K-TG43 | m3 | Excavació de cala, per a localització de serveis, amb mitjans manuals i reblert i compactació de terres seleccionades de la pròpia excavació, sense pedres |  | 10 | 0
01.08 | 2 | P21Q2-8G00 | u | Retirada d'equipament de taula i banc de pic-nic de fusta convencional de fins a 2,5 m de llargària, enderroc de daus de formigó, i posterior recol.locació, que es pot veure afectat per les obres de contruccio del noou col.lector |  | 4 | 0
01.08 | 3 | PA001 | PA | Partida alçada a justificar corresponent a actuacions necessàries per adaptar les instal.lacions i altres elements afectats durant l'execució dels treballs i/o la reparació de patologies estructurals que puguin detectar-se. L'Ajuntament no s'obliga a executar la partida, nomès es disposarà en cas que es consideri necessària durant l'execució dels treballs prèvia justificació i aprovació per part de la DF. NOTA: l'import d'aesta unitat d'obra no es podrà modificar i serà la que s'indica al pressupsot del Projecte. | 2000 | 1 | 2000
|  |  |  | TOTAL |  |  | 2000
|  |  |  | IMPORT TOTAL DEL PRESSUPOST : |  |  | #REF!
|  |  |  | 13% D.G. |  |  | #REF!
|  |  |  | 6% B.I. |  |  | #REF!
|  |  |  | Subtotal |  |  | #REF!
|  |  |  | 21% IVA |  |  | #REF!
#REF!