## Page1
PRESSUPOST
|  |  |  | Data: | 28/02/25 | Pàg.:
Obra |  | 01 | Pressupost
Capítol |  | 01 | Obra Civil
Titol 3 |  | 01 | Enderrocs
1 | P2142-4RN1 | m2 | Repicat de pedra natural en parament vertical, amb mitjans manuals i càrrega manual de runa sobre camió o contenidor (P - 8) | 27.05 | 3.262 | 88.2371
2 | P214Q-4RPR | m2 | Enretirada i acopi de teules, enderroc d'encadellat ceràmic i de semibiguetes de fusta de coberta amb mitjans manuals i mecànics i càrrega manual de runa sobre camió o contenidor (P - 12) | 120.62 | 4.028 | 485.8574
3 | P2140-4RRN | u | Arrencada de full i bastiment de porta interior amb mitjans manuals i càrrega manual sobre camió o contenidor (P - 7) | 13.52 | 10 | 135.2
4 | P214I-AKZN | m2 | Desmuntatge d'instal·lacions d'il·luminació o electricitat del sostre o paret i càrrega sobre camió o contenidor inclòs el cablatge, la canonada i el sistema de suportació (P - 11) | 3.06 | 156 | 477.36
5 | PY02-6155 | m2 | Formació de forat al forjat existent per tal de permetre el pas de noves instal·lacions.Inclou enderroc puntual de forjat amb mitjans manuals (P - 140) | 323.73 | 1 | 323.73
6 | P2143-4RR1 | m2 | Arrencada de paviment i càrrega manual i mecànica de runa sobre camió o contenidor (P - 10) | 6.23 | 6.96 | 43.3608
7 | P214W-FEMK | m | Tall en paviment de formigó de 15 cm de fondària com a mínim amb màquina tallajunts amb disc de diamant per a paviment, per a delimitar la zona a demolir (P - 13) | 13.19 | 19.9 | 262.481
8 | P2143-4RQZ | m3 | Enderroc de solera de formigó en massa, amb compressor i càrrega manual i mecànica de runa sobre camió o contenidor (P - 9) | 165.78 | 6.076 | 1007.2793
9 | P221D-DZ34 | m3 | Excavació de rasa per a pas d'instal·lacions fins a 1 m de fondària, en terreny compacte (SPT 20-50), realitzada amb mitjans manuals i amb les terres deixades a la vora (P - 18) | 92.63 | 12.36 | 1144.9068
10 | P241-FIQW | m3 | Transport de terres no contaminades per a reutilitzar dins de l'obra, amb camió de 12 t i temps d'espera per a la càrrega amb mitjans mecànics, amb un recorregut de més de 2 i fins a 5 km (P - 23) | 3.41 | 12.36 | 42.1476
11 | P2RB-HIGJ | m3 | Disposició de terres no contaminades de densitat aparent 1,6 t/m3, a valoritzador de materials naturals excavats amb codi VNME (P - 26) | 8.04 | 12.36 | 99.3744
12 | P2R6-4I60 | m3 | Càrrega amb mitjans manuals i transport de residus inerts o no especials a instal·lació autoritzada de gestió de residus, amb contenidor de 12 m3 de capacitat (P - 24) | 38.34 | 15.631 | 599.2925
13 | P2RA-EU5O | m3 | Disposició controlada en centre de selecció i transferència de residus barrejats no perillosos amb una densitat 0,17 t/m3, procedents de construcció o demolició, amb codi 17 09 04 segons la Llista Europea de Residus (P - 25) | 24.44 | 15.631 | 382.0216
TOTAL
Obra |  | 01 | Pressupost
Capítol |  | 01 | Obra Civil
Titol 3 |  | 02 | Estructura
1 | P230-DAZ5 | m2 | Apuntalament i estrebada a cel obert, fins a 3 m d'alçària, amb puntals metàl·lics i fusta, per a una protecció del 100% (P - 21) | 37.4 | 2 | 74.8
2 | P21Z0-52UY | u | Perforació de mur de pedra per a ´´asnillas´´ a un mur de gruix 0,65m amb perforadora tipus HILTI amb equip de barrinat amb broca de diamant intercambiable (P - 17) | 279.13 | 3 | 837.39
3 | P21Z0-52UW | u | Perforació de murs de pedra d'un gruix de 0,65m amb martell pneumàtic, per a realització d'estintolament (P - 16) | 872.15 | 1 | 872.15
4 | P442-DG2C | kg | Acer S275JR segons UNE-EN 10025-2, per a bigues formades per peça simple, en perfils laminats en calent sèrie IPN, IPE, HEB, HEA, HEM i UPN, amb una capa d'imprimació antioxidant, col·locat a l'obra (P - 27) | 2.51 | 312.51 | 784.4001
5 | P442-DG2D | kg | Acer S275JR segons UNE-EN 10025-2, per a bigues formades per peça simple, en perfils laminats en calent sèrie L, LD, T, rodó, quadrat, rectangular i planxa, amb una capa d'imprimació antioxidant, col·locat a l'obra (P - 28) | 2.52 | 24.035 | 60.5682
6 | P214X-HCP5 | m2 | Tall d'estructures de pedra, amb serra amb fil de diamant i càrrega manual i mecànica de runa sobre camió o contenidor (P - 14) | 814.46 | 1.65 | 1343.859
7 | P230-DAZ6 | m2 | Enretirada i desapuntalament, fins a 3 m d'alçària, de puntals metàl·lics i fusta (P - 22) | 33.98 | 2 | 67.96
8 | P442-DG2E | u | Enretirada de las ´´asnillas´´ amb mitjans manuals i/o mecànics (P - 29) | 60.03 | 3 | 180.09
9 | P45R8-4UAW | dm3 | Restitució de volum amb morter polimèric de reparació tixotròpic i de retracció controlada, aplicat en capes de gruix <= 3 cm (P - 30) | 7.23 | 84 | 607.32
TOTAL
Obra |  | 01 | Pressupost
Capítol |  | 01 | Obra Civil
Titol 3 |  | 03 | Paraments verticals
1 | P654-8MDB | m2 | Envà de plaques de guix laminat amb aïllament de plaques de llana de roca format per estructura doble normal amb perfileria de planxa d'acer galvanitzat, amb un gruix total de l'envà de 146 mm, muntants cada 400 mm de 48 mm d'amplària i canals de 48 mm d'amplària, 2 plaques tipus resistent al foc (F) a cada cara de 12,5 mm de gruix cada una, fixades mecànicament i aïllament de plaques de llana mineral de roca de resistència tèrmica >= 1,081 m2·K/W fins assolir una resistència al foc EI90 (P - 33) | 99.44 | 4.7 | 467.368
2 | P83EC-QHLW | m2 | Extradossat de plaques de guix laminat format per estructura autoportant arriostrada normal amb perfileria de planxa d'acer galvanitzat, amb un gruix total de l'extradossat de 120 mm, muntants cada 600 mm de 90 mm d'amplaria i canals de 90 mm d'amplaria, amb plaques resistent al foc (F) de 15 mm de gruix, fixades mecànicament i aïllament amb plaques de fibres de cotó reciclat fins assolir una resistència al foc EI90 (P - 37) | 69.47 | 29.36 | 2039.6392
3 | P83EC-QHLX | m2 | Extradossat de plaques de guix laminat format per estructura autoportant arriostrada normal amb perfileria de planxa d'acer galvanitzat, amb un gruix total de l'extradossat de 120 mm, muntants cada 600 mm de 90 mm d'amplaria i canals de 90 mm d'amplaria, amb plaques resistent al foc (F) de 15 mm de gruix, fixades mecànicament i aïllament amb plaques de fibres de cotó reciclat fins assolir una resistència al foc EI120 (P - 38) | 83.3 | 39.975 | 3329.9175
4 | P89I-4V8X | m2 | Pintat de parament vertical de guix amb pintura amb baix contingut de disolvents, plàstica per a interiors, de color blanc, amb una capa d'imprimació específica i dues capes d' acabat (P - 42) | 6.04 | 70.335 | 424.8234
5 | PQN1-HAA5 | m | Escala metàl·lica de gat, amb tubs d'acer S275JR, de 25 mm de diàmetre, treballats al taller, plegats 90º pel seus extrems, amb acabat galvanitzat, col·locats encastats en parament paredat amb morter de ciment 1:4, elaborat a l'obra (P - 138) | 131.55 | 3 | 394.65
6 | PQN1-HAA9 | u | Modificació i adaptació d'escala metàl·lica existent per pas d'instal·lacions, de perfils d'acer laminat i esglaons de planxa metàl·lica amb relleu antilliscant. Inclou tots els elements necessaris per a la correcta modificació i l'òptim pas de les instal·lacions. (P - 139) | 255.67 | 1 | 255.67
TOTAL
Obra |  | 01 | Pressupost
Capítol |  | 01 | Obra Civil
Titol 3 |  | 04 | Paraments horitzontals
1 | P230-DAZ5 | m2 | Apuntalament i estrebada a cel obert, fins a 3 m d'alçària, amb puntals metàl·lics i fusta, per a una protecció del 100% (P - 21) | 37.4 | 2 | 74.8
2 | P93L-B3EB | u | Varilles de 20mm de diàmetre col·locades cada 30cm i clavades amb resina epoxi a la llosa existent (P - 46) | 23.72 | 24 | 569.28
3 | EHX005 | m² | Llosa mixta de 13 cm de cantell, amb xapa col·laborant d'acer galvanitzat amb forma grecada, de 0,80 mm d'espessor, 59 mm d'alçada de perfil i 150 mm d'intereix, 10 connectors soldats d'acer galvanitzat, de 19 mm de diàmetre i 81 mm d'alçada i formigó armat realitzat amb formigó HA-25/F/20/XC2 fabricat en central, i abocada amb cubilot, volum total de formigó 0,092 m³/m²; acer UNE-EN 10080 B 500 S, amb una quantia total d'1 kg/m²; i malla electrosoldada ME 15x30 Ø 6-6 B 500 T 6x2,20 UNE-EN 10080; recolzat tot això sobre estructura existent. Fins i tot peces angulars per a remats perimetrals i de voladissos, cargols per a fixació de les xapes, filferro de lligar, separadors i agent filmogen, per al curat de formigons i morters. (P - 3) | 124.38 | 2 | 248.76
4 | P93J-Z4OJ | m2 | Reparació de solera de formigó amb reposició de la subbase de grava de 15 cm de gruix i grandària màxima de 50 a 70 mm amb estesa i piconatge del material, solera de formigó HA-25/B / 20 / IIa de consistència tova, grandària màxima del granulat 20 mm, amb >= 275 kg/m3 de ciment, apte per a classe d'exposició IIa, de gruix 20 cm, abocat amb bomba (P - 45) | 59.83 | 2 | 119.66
5 | P7D0-5RJK | m2 | Projectat fins aconseguir una resistència al foc R90, amb morter ignífug de ciment i perlita amb vermiculita, de 500 kg/m3 de densitat, projectat sobre elements: jàsseres, revoltons ceràmics, etc. (P - 36) | 26.06 | 15 | 390.9
6 | P7D0-5RJF | m2 | Projectat fins aconseguir una resistència al foc R120, amb morter ignífug de ciment i perlita amb vermiculita, de 500 kg/m3 de densitat, projectat sobre elements: jàsseres, revoltons ceràmics, etc. (P - 35) | 35.69 | 12.9 | 460.401
7 | P2253-5478 | m3 | Reblert de rasa o pou amb sorres de material reciclat mixt, en tongades de 25 cm com a màxim (P - 20) | 23.85 | 10.9 | 259.965
8 | P2250-FIVV | m2 | Escarificació i compactació del terreny natural fins a 30 cm de profunditat, amb mitjans mecànics (P - 19) | 2.95 | 10.9 | 32.155
9 | P9B3-DMSN | m2 | Paviment de pedra Sant Vicenç igual a l'existent de peça de 60x40x8 cm, col·locats amb morter i reblert de junts amb morter per a rejuntat, de ciment, granulats seleccionats, resines sintètiques i additius (P - 47) | 185.25 | 5.5 | 1018.875
10 | P84J-9JRK | m2 | Desmuntatge i muntatge de cel ras existent per tal de realitzar el traçat de les instal·lacions. (P - 41) | 24.9 | 59.6 | 1484.04
11 | P84E-42P1 | m2 | Cel ras de plaques de fibres vegetals, amb acabat de la cara vista de fibra vegetal fina, de 60x120 cm i 35 mm de gruix, amb cantell ranurat (C) UNE-EN 13964, amb classe d'absorció acústica C segons UNE-EN-ISO 11654, muntat amb perfileria oculta d'acer galvanitzat, sistema fix, format per perfils principals amb forma de T invertida 35 mm de base, col·locat cada 0.6 m, fixats al sostre mitjançant vareta de suspensió cada 1,2 m amb perfils secundaris intermitjos col·locats, per a una alçària de cel ras de 4 m com a màxim (P - 40) | 58.92 | 1 | 58.92
12 | P846-9JO8 | m2 | Cel ras de placa de guix laminat estàndard (A) i gruix 12,5 mm, amb vora afinada (BA), segons la norma UNE-EN 520, amb entramat estructura senzilla d'acer galvanitzat format per perfils col·locats cada 600 mm fixats al sostre mitjançant vareta de suspensió cada 1,2 m, per a una alçària de cel ras de 4 m com a màxim (P - 39) | 40.77 | 1 | 40.77
TOTAL
Obra |  | 01 | Pressupost
Capítol |  | 01 | Obra Civil
Titol 3 |  | 05 | Coberta
1 | P555-4WXV | u | Claraboia quadrada de forma parabòlica, practicable, de 2 làmines de metacrilat, per a un buit d'obra de 60x60 cm amb sòcol prefabricat, col·locada amb fixacions mecàniques (P - 32) | 179.58 | 1 | 179.58
2 | P8KG-47L9 | u | Suport amb supermaó de 500x200x40 mm, col·locat amb morter mixt 1:0,5:4 (P - 44) | 11.93 | 8 | 95.44
3 | P4LC-654B | m2 | Perfil de xapa d'acer galvanitzat en calent i prelacat d'1,2 mm de gruix, col·locat per estructura de claraboia (P - 31) | 55.92 | 2.5 | 139.8
4 | P730-DP9C | m2 | Membrana per a impermeabilització de cobertes MA-3 segons UNE 104402, de densitat superficial 6,7 kg/m2 autoprotegida, de dues làmines una d'oxiasfalt LO-40-PE amb armadura de film de polietilè de 95 g/m2 i una de betum modificat LBM-30/M-NA sense armadura, adherida en calent (P - 34) | 37.73 | 14.8 | 558.404
5 | PB70-HC6Z | u | Placa amb anella, d'acer inoxidable, per a fixació d'arnès de seguretat, fixada amb cargols d'acer inoxidable, segons UNE_EN 795/A1 (P - 63) | 39.55 | 8 | 316.4
6 | PB70-HC77 | u | Element de suport intermedi per a línia de vida horitzontal fixa, d'acer inoxidable, fixat amb cargols d'acer inoxidable, segons UNE_EN 795/A1 (P - 65) | 83.43 | 8 | 667.44
7 | PB70-HC70 | m | Cable d'acer inoxidable 316, de 10 mm de diàmetre i composició 7x19+0, homologat per a línia de vida horitzontal segons UNE_EN 795/A1, fixat als terminals i als elements de suport intermig (separació < 15 m) i tesat (P - 64) | 6.34 | 22 | 139.48
TOTAL
Obra |  | 01 | Pressupost
Capítol |  | 01 | Obra Civil
Titol 3 |  | 06 | Fusteries
1 | PAZ3-B6JJ | u | Mecanisme antipànic per a porta d'evacuació de 2 fulles, amb sistema d'accionament per pressió, amb 3 punts de tancament, per a mecanisme ocult, homologat segons UNE-EN 1125, instal·lat (P - 62) | 661.47 | 1 | 661.47
2 | PAD0-617L | u | Porta de planxa d'acer galvanitzat, una fulla batent, per a un buit d'obra de 210x90 cm, amb reixeta de ventilació, pany i clau, col·locada (P - 48) | 303.76 | 1 | 303.76
3 | PAY0-505Q | u | Col·locació de bastiment d'acer, en parets existents, per a un buit d'obra d'amplària 1 m i 2 a 2.5 m d'alçària, com a màxim, amb morter de ciment pòrtland amb filler calcari 1:6 (P - 58) | 88.51 | 2 | 177.02
4 | PAY0-505Z | u | Col·locació de bastiment d'acer, en parets existents, per a un buit d'obra d'amplària 1 a 1.5 m i 2 a 2.5 m d'alçària, com a màxim, amb morter de ciment pòrtland amb filler calcari 1:3 (P - 59) | 90.79 | 1 | 90.79
5 | PAY0-509A | u | Col·locació de bastiment d'acer, en parets existents, per a un buit d'obra d'amplària 1.5 a 2 m i 2 a 2.5 m d'alçària, com a màxim, amb morter de ciment pòrtland amb filler calcari 1:4 (P - 60) | 108.72 | 1 | 108.72
6 | PAN5-7Z6B | u | Bastiment de base per a porta, de tub d'acer galvanitzat de secció 60x20 mm2, per a un buit d'obra aproximat de 80x210 cm (P - 51) | 30.94 | 3 | 92.82
7 | PAN5-7Z6D | u | Bastiment de base per a porta, de tub d'acer galvanitzat de secció 60x20 mm2, per a un buit d'obra aproximat de 90x210 cm (P - 52) | 32.17 | 2 | 64.34
8 | PAN5-7Z33 | u | Bastiment de base per a porta, de tub d'acer galvanitzat de secció 60x20 mm2, per a un buit d'obra aproximat de 120x210 cm (P - 49) | 34.03 | 1 | 34.03
9 | PAN5-7Z37 | u | Bastiment de base per a porta, de tub d'acer galvanitzat de secció 60x20 mm2, per a un buit d'obra aproximat de 180x210 cm (P - 50) | 37.12 | 1 | 37.12
10 | PAS2-5QNB | u | Porta tallafocs metàl·lica, EI2 45-C5 una fulla batent per a una llum de 80x210 cm, amb pany i clau, preu alt, col·locada (P - 53) | 538.39 | 1 | 538.39
11 | PAS2-5QO0 | u | Porta tallafocs metàl·lica, 2 x EI2 30-C5 una fulla batent per a una llum de 80x210 cm, amb pany i clau, preu alt, col·locada (P - 57) | 616.83 | 2 | 1233.66
12 | PAS2-5QND | u | Porta tallafocs metàl·lica, EI2 45-C5 una fulla batent per a una llum de 90x210 cm, amb pany i clau, preu alt, col·locada (P - 54) | 557.3 | 2 | 1114.6
13 | PAS2-5QNT | u | Porta tallafocs metàl·lica, EI2 45-C5 de dues fulles batents per a una llum de 120x210 cm, amb pany i clau, preu superior, col·locada (P - 55) | 1046.67 | 1 | 1046.67
14 | PAS2-5QNX | u | Porta tallafocs metàl·lica, EI2 45-C5 de dues fulles batents per a una llum de 180x210 cm, amb pany i clau, preu superior, col·locada (P - 56) | 1255.43 | 1 | 1255.43
15 | PAZ1-H9MP | u | Moll tancaportes amb dispositiu de control format per braç hidràulic i retenidor per a portes de fulla batent homologat per porta resistent al foc. Inclòs subministrament i col·locació (P - 61) | 89.18 | 8 | 713.44
TOTAL
Obra |  | 01 | Pressupost
Capítol |  | 02 | Instal·lacions
Titol 3 |  | 01 | Il·luminació
1 | PG12-DHAS | u | Caixa de derivació quadrada de plàstic, de 70x70 mm, amb grau de protecció IP-40, muntada superficialment (P - 84) | 11 | 46 | 506
2 | PH13-BZBP | u | Llumenera decorativa estanca LED, cos de policarbonat autoextruible, de 160 cm de longitud, de 50 W de potència de la llumenera, 6100 lm de flux lluminós, protecció IP66, no regulable, per a muntar superficialment model Smart GWS3258P30K marca Gewwis o equivalent. (P - 112) | 222.21 | 21 | 4666.41
3 | PH57-B3BR | u | Llum d'emergència amb làmpada led i autonomia de 1h i 400 lúmenes model Hydra G p8, marca Daisalux o equivalent (P - 114) | 201.29 | 24 | 4830.96
4 | PH11-AZWO | m | Tira LED flexible de 220V, IP67, 15W/m de potència. model B1535-BF marca B-Led o equivalent, per encastar a perfil d'alumini per tira LED per encastar amb carril, difusor opal i tapes als extrems, model PXG-205 marca B-Led o equivalent. Inclòs subministrament i instal·lació. (P - 111) | 48.52 | 3 | 145.56
5 | PG6E-76TI | u | Interruptor, de tipus modular d'1 mòdul estret, unipolar (1P), 16 A/250 V, amb tecla i làmpada pilot, preu mitjà, muntat sobre bastidor o caixa (P - 103) | 16.16 | 7 | 113.12
6 | PG83-HD4Y | u | Interruptor control dimmer, amb connexió a bus sense fils via radio, per a caixa universal, amb adaptador, placa i marc de preu superior, amb bateria intercanviable i accessoris de muntatge, muntat i connectat (P - 108) | 92.92 | 1 | 92.92
7 | PG65-483R | u | Caixa de mecanismes, per a un element, preu alt, encastada (P - 102) | 3.07 | 8 | 24.56
8 | PG6I-78FJ | u | Marc per a l'adaptació de mecanismes modulars a caixa rectangular, d'1 mòdul, amb bastidor per a caixa rectangular, preu alt, col·locat (P - 104) | 5.38 | 8 | 43.04
9 | PH53-H9YM | u | Balisa d'emergència quadrada amb difusor semiocult de policarbonat i cos de zamak, amb LED d'un flux aproximat d'1,5 lumens i 1 hora d'autonomia, 2 làmpades de senyalització tipus LED amb alimentació per bateria, amb un grau de protecció IP 44 IK 07. Inclou la bateria. Inclòs subministrament i instal·lació. (P - 113) | 47.64 | 7 | 333.48
TOTAL
Obra |  | 01 | Pressupost
Capítol |  | 02 | Instal·lacions
Titol 3 |  | 02 | Electricitat
Titol 4 |  | 01 | Quadre elèctric
1 | EGHM0114 | u | Quadre General de Distribució, segons esquemes unifilars del projecte. Inclou aparellatge elèctric, armari, rotulació i accesoris. Inclou col·locació, instal·lació i posada en funcionament (P - 1) | 6018.27 | 1 | 6018.27
2 | EGHM0115 | u | Retolació de Quadre Elèctric, segons esquemes unifilars del projecte, per una correcta identificació dels circuits. Inclou material necessari per a una correcta rotulació. (P - 2) | 122.59 | 3 | 367.77
3 | PG4B-DX5O | u | Interruptor diferencial de la classe A superimmunitzat, gamma terciari, de 63 A d'intensitat nominal, tetrapolar (4P), de sensibilitat 0,03 A, de desconnexió fix selectiu, amb botó de test incorporat i indicador mecànic de defecte, construït segons les especificacions de la norma UNE-EN 61008-1, de 4 mòduls DIN de 18 mm d'amplària, muntat en perfil DIN (P - 100) | 396.87 | 1 | 396.87
4 | PG47-EOHX | u | Interruptor automàtic magnetotèrmic de 50 A d'intensitat nominal, tipus PIA corba C, tetrapolar (4P), de 6000 A de poder de tall segons UNE-EN 60898 i de 10 kA de poder de tall segons UNE-EN 60947-2, de 4 mòduls DIN de 18 mm d'amplària, muntat en perfil DIN (P - 99) | 208.78 | 1 | 208.78
5 | PG47-EOHR | u | Interruptor automàtic magnetotèrmic de 10 A d'intensitat nominal, tipus PIA corba C, tetrapolar (4P), de 6000 A de poder de tall segons UNE-EN 60898 i de 10 kA de poder de tall segons UNE-EN 60947-2, de 4 mòduls DIN de 18 mm d'amplària, muntat en perfil DIN (P - 98) | 81.25 | 1 | 81.25
6 | PG4C-BIFI | u | Interruptor en càrrega modular de 125 A d'intensitat nominal i 400V de tensió assignada d'aïllament (Ui), tetrapolar (4P), tall completament aparent amb indicador mecànic de senyalització de l' estat dels contactes, sense indicador lluminós, categoria d'ús AC-22A segons UNE-EN 60947-3, de 4 mòduls d'amplària (18mm p/ mòdul), fixat a pressió (P - 101) | 159.87 | 1 | 159.87
7 | PG16-E3L3 | u | Caixa de doble aïllament d'ABS, de 360x360x170 mm, col·locació superficial (P - 85) | 72.27 | 1 | 72.27
TOTAL
Obra |  | 01 | Pressupost
Capítol |  | 02 | Instal·lacions
Titol 3 |  | 02 | Electricitat
Titol 4 |  | 02 | Distribució
1 | PG33-E756 | m | Cable amb conductor de coure de tensió assignada0,6/1 kV, de designació RZ1-K (AS), construcció segons norma UNE 21123-4, tripolar, de secció 3x2,5 mm2, amb coberta del cable de poliolefines, classe de reacció al foc Cca-s1b, d1, a1 segons la norma UNE-EN 50575 amb baixa emissió fums, col·locat en tub (P - 95) | 2.96 | 480 | 1420.8
2 | PG33-E757 | m | Cable amb conductor de coure de tensió assignada0,6/1 kV, de designació RZ1-K (AS), construcció segons norma UNE 21123-4, tripolar, de secció 3x4 mm2, amb coberta del cable de poliolefines, classe de reacció al foc Cca-s1b, d1, a1 segons la norma UNE-EN 50575 amb baixa emissió fums, col·locat en tub (P - 96) | 3.81 | 192 | 731.52
3 | PG33-E74G | m | Cable amb conductor de coure de tensió assignada0,6/1 kV, de designació RZ1-K (AS), construcció segons norma UNE 21123-4, unipolar, de secció 1x25 mm2, amb coberta del cable de poliolefines, classe de reacció al foc Cca-s1b, d1, a1 segons la norma UNE-EN 50575 amb baixa emissió fums, col·locat en tub (P - 93) | 8.21 | 25 | 205.25
4 | PG2N-EUH7 | m | Tub flexible corrugat de PVC, de 20 mm de diàmetre nominal, aïllant i no propagador de la flama, resistència a l'impacte d'1 J, resistència a compressió de 320 N i una rigidesa dielèctrica de 2000 V, muntat encastat (P - 86) | 1.46 | 5 | 7.3
5 | PG2P-6SZ6 | m | Tub rígid de PVC, de 20 mm de diàmetre nominal, aïllant i no propagador de la flama, amb una resistència a l'impacte de 2 J, resistència a compressió de 1250 N i una rigidesa dielèctrica de 2000 V, amb unió endollada i muntat superficialment (P - 90) | 4.01 | 672 | 2694.72
TOTAL
Obra |  | 01 | Pressupost
Capítol |  | 02 | Instal·lacions
Titol 3 |  | 02 | Electricitat
Titol 4 |  | 03 | Mecanismes
1 | PG6O-77QR | u | Presa de corrent de tipus modular d'1 mòdul estret, bipolar (2P), 16 A 250 V, amb tapa, preu superior, muntada sobre caixa o bastidor (P - 105) | 15.47 | 17 | 262.99
2 | PG65-483R | u | Caixa de mecanismes, per a un element, preu alt, encastada (P - 102) | 3.07 | 17 | 52.19
3 | PG6I-78FJ | u | Marc per a l'adaptació de mecanismes modulars a caixa rectangular, d'1 mòdul, amb bastidor per a caixa rectangular, preu alt, col·locat (P - 104) | 5.38 | 17 | 91.46
TOTAL
Obra |  | 01 | Pressupost
Capítol |  | 02 | Instal·lacions
Titol 3 |  | 02 | Electricitat
Titol 4 |  | 04 | Xarxa de terres
1 | PGD4-614O | u | Construcció d'un nou sistema de posada a terra < 2 ohms en configuració d'elèctrode profund de fins a 30 metres. Realització d'un sistema de posada a terra en configuració d'un elèctrode profund mitjançant perforació de 100 mm de diàmetre i 30 m de profunditat màxima, composta per un elèctrode mitjançant cable de coure de 50 mm2 o elèctrode rígid de barra d'acer de 300 mm² amb punta autoperforant (segons estratificació del terreny), aïllament en els 5 metres superficials, unions amb manguitos roscats i aportació de compost corrector de la resistivitat i estabilitzador del terreny. Inclou arqueta de registre i pont de comprovació. El valor de resistència teòric, per a la resistivitat estimada de la zona i suposant que el terreny és homogeni, seria de 1,6 ohms. S'aïllaran els 5 metres superficials per evitar acoblaments. Cal assegurar l'accés de l'equip necessari per a la realització del sistema de posada a terra. Les dimensions de l'equip necessari per a la realització del sistema de posada a terra d'elèctrode profund són: - Camió de transport: 6 x 2,2 x 3,35 m d'alçada. Amb compressor remolcat, longitud total de 12 m. - Eruga perforadora: 3 x 1,5 x 3,5 m d'alçada. (P - 110) | 4316.55 | 1 | 4316.55
2 | PGD4-614M | u | Punt de connexió a terra amb pont seccionador de platina de coure, muntat en caixa estanca i col·locat superficialment (P - 109) | 52.54 | 1 | 52.54
3 | PG33-E74E | m | Cable amb conductor de coure de tensió assignada0,6/1 kV, de designació RZ1-K (AS), construcció segons norma UNE 21123-4, unipolar, de secció 1x16 mm2, amb coberta del cable de poliolefines, classe de reacció al foc Cca-s1b, d1, a1 segons la norma UNE-EN 50575 amb baixa emissió fums, col·locat en tub (P - 92) | 6.5 | 25 | 162.5
4 | PG2P-6SZ0 | m | Tub rígid de PVC, de 40 mm de diàmetre nominal, aïllant i no propagador de la flama, amb una resistència a l'impacte de 2 J, resistència a compressió de 1250 N i una rigidesa dielèctrica de 2000 V, amb unió endollada i muntat superficialment (P - 89) | 6.79 | 25 | 169.75
5 | EPAUU108 | u | Connexió de tots els elements metàl·lics a la xarxa de terra, inclòs el cablatge, canalització i tots els elements necessaris (P - 4) | 43.76 | 5 | 218.8
TOTAL
Obra |  | 01 | Pressupost
Capítol |  | 02 | Instal·lacions
Titol 3 |  | 03 | Climatització
1 | PEKK-38FY | u | Reixeta de retorn, amb una filera d'aletes orientables horitzontals, d'alumini anoditzat platejat, de 750x1.700 mm, d'aletes separades 20 mm, de secció recta i fixada al bastiment. Model PA2b marca shcako o equivalent. Inclòs subministrament i instal·lació. (P - 70) | 438.58 | 1 | 438.58
2 | PE54-35E7 | m2 | Formació de conducte rectangular de planxa d'acer galvanitzat, de gruix 1,2 mm, amb unió baioneta, muntat adossat amb suports (P - 68) | 53.93 | 103 | 5554.79
3 | PE63-6PFS | m2 | Aïllament tèrmic amb planxa d'escuma elastomèrica per a aïllament tèrmic d'equips i conductes, autoadhesiva, de 25 mm de gruix, amb un factor de resistència a la difusió del vapor d'aigua >= 7000, classe de reacció al foc B-s3, d0 segons norma UNE-EN 13501-1, muntat exteriorment, adherit (P - 69) | 53.53 | 45 | 2408.85
4 | PN72-45G8 | u | Vàlvula de regulació de tres vies motoritzada amb rosca, de diàmetre nominal 1´´1/2, de 16 bar de PN, de llautó, preu alt, muntada entre tubs (P - 133) | 308 | 1 | 308
5 | PEV4-H9ST | u | Actuador per a vàlvula de tres vies motoritzada. (P - 77) | 283.41 | 1 | 283.41
6 | PEVB-6PH6 | u | Sonda de qualitat d'aire en conducte, amb accessoris de muntatge, muntada i connectada (P - 79) | 410.8 | 1 | 410.8
7 | PEVB-6PH5 | u | Sonda de qualitat d'aire ambient, amb accessoris de muntatge, muntada i connectada (P - 78) | 338.7 | 1 | 338.7
8 | PG76-CP4D | u | Variador de freqüència per a control de velocitat del motor, amb entrada trifàsica 400 V i sortida trifàsica 400 V, de 5,5 kW de potència, control amb display led i bus de dades integrat, amb grau de protecció IP 20, muntat superficialment o en quadre, connectat a línies elèctriques i de control i configurat (P - 106) | 715.11 | 2 | 1430.22
9 | PG76-CP4E | u | Connexió de variador de freqüència a motor existent inclòs cablatge i accesssoris. (P - 107) | 93.32 | 2 | 186.64
10 | PG33-E755 | m | Cable amb conductor de coure de tensió assignada0,6/1 kV, de designació RZ1-K (AS), construcció segons norma UNE 21123-4, tripolar, de secció 3x1,5 mm2, amb coberta del cable de poliolefines, classe de reacció al foc Cca-s1b, d1, a1 segons la norma UNE-EN 50575 amb baixa emissió fums, col·locat en tub (P - 94) | 2.4 | 25 | 60
11 | PG2N-EUK4 | m | Tub flexible corrugat de PVC, de 16 mm de diàmetre nominal, aïllant i no propagador de la flama, resistència a l'impacte d'1 J, resistència a compressió de 320 N i una rigidesa dielèctrica de 2000 V, muntat sobre sostremort (P - 88) | 1.37 | 25 | 34.25
12 | PEM5-9K3F | u | Acoblaments elàstics per a conducte rectangular de dimencions 650x250. Model IAE marca Soler & Palau o equivalent. Inclòs subministrament, tots els elements auxiliars necessaris i instal·lació. (P - 71) | 160.91 | 2 | 321.82
13 | PEM5-9K3G | u | Acoblaments elàstics per a conducte rectangular de dimencions 2000x450. Model IAE marca Soler & Palau o equivalent. Inclòs subministrament, tots els elements auxiliars necessaris i instal·lació. (P - 72) | 426.03 | 2 | 852.06
14 | PEM5-9K3I | u | Visera rectangular antipluja amb reixa antiocells de dimencions 650x250. Model CVA o CVD (aspiració o descàrrega) marca Soler & Palau o equivalent. Inclòs subministrament, tots els elements auxiliars necessaris i instal·lació. (P - 74) | 189.15 | 2 | 378.3
15 | PEM5-9K3H | u | Visera rectangular antipluja amb reixa antiocells de dimencions 2000x450. Model CVA o CVD (aspiració o descàrrega) marca Soler & Palau o equivalent. Inclòs subministrament, tots els elements auxiliars necessaris i instal·lació. (P - 73) | 747.3 | 2 | 1494.6
16 | PEV2-8F5A | u | Sistema per al control del climatitzador, que inclou el control de la sonda ambient de temperatura/humitat i CO2 i 2 comportes de regulació de cabal a 0-10v. Inclou pantalla tàctil de control. Aquesta instal·lació inclou: - Miniserver 8 sortides digitals lliures de potencial ; max. 250VAC/10A cosƒÓ=1, max. 30VDC/10A 8 entrades digitals 24VDC 4 entrades analogiques 0-10V Connexio al bus Loxone Link (max. 30 Extensions) Connexio al bus Loxone Tree (max. 50 dispositius Tree) Intercomunicacio con Loxone Tree Connexio LAN (IPv4/IPv6, SSL, 100Mbps) Alimentacio 19,2VDC ... 30VDC (PELV) Muntatge en carril DIN (9 moduls) - Font d'alimentació de 24 V 1,3A (30W). 2U 35x90x58 - Sensor Confort Tree (Tª,humitat i Co2) - AO Extension. 4 Sortides 0-10v - Quadre elèctric superfície 36 Mòduls carril DIN 3. Files. Estanca. SCHNEIDER - Material petit (cable elèctric, connectors...) - Pantalla tàctil. Android 6, Poe. Inclou alimentador i caixa per encastar. Blanca - Soporte superficie pared. Pantalla Android. Inclou instal·lació, programació, configuració i posada en funcionament de tot el sistema. (P - 76) | 3287.33 | 1 | 3287.33
17 | PP44-6640 | m | Cable per a transmissió de dades amb conductor de coure, de 4 parells, categoria 6a F/UTP, aïllament de poliolefina i coberta de poliolefina, de baixa emissió de fums i opacitat reduïda, no propagador de la flama segons UNE-EN 60332-1-2, col·locat sota tub o canal (P - 137) | 2.03 | 25 | 50.75
18 | PG2P-6SZ6 | m | Tub rígid de PVC, de 20 mm de diàmetre nominal, aïllant i no propagador de la flama, amb una resistència a l'impacte de 2 J, resistència a compressió de 1250 N i una rigidesa dielèctrica de 2000 V, amb unió endollada i muntat superficialment (P - 90) | 4.01 | 25 | 100.25
TOTAL
Obra |  | 01 | Pressupost
Capítol |  | 02 | Instal·lacions
Titol 3 |  | 04 | Contra incendis
Titol 4 |  | 01 | Arqueta
1 | PD31-56DW | u | Pericó de registre, de 100x100x80 cm de mides, amb paret de 13 cm de gruix de maó calat de 250x120x100 mm, arrebossada i lliscada per dins amb morter 1:2:10, sobre solera de formigó en massa de 10 cm (P - 66) | 513.7 | 1 | 513.7
2 | PDK1-VRDY | u | Bastiment quadrat i tapa quadrada de fosa dúctil per a pericó de serveis, recolzada i amb tanca, pas lliure de 1.000x1.000 mm i classe D400 segons norma UNE-EN 124 per a carreteres i zones de trànsit pesat, col·locada amb morter per a ram de paleta (P - 67) | 787.4 | 1 | 787.4
3 | PN39-EBTA | u | Vàlvula de bola segons norma UNE-EN 13709, manual, amb brides, de 2 vies, de 80 mm de diàmetre nominal, de 40 bar de pressió nominal, cos de dues peces de fosa d'acer inoxidable 1.4408 (CF8M), bola d'acer inoxidable 1.4401 (AISI 316), eix d'acer inoxidable 1.4401 (AISI 316), seient de tefló PTFE, accionament per palanca, muntada en pericó de canalització soterrada (P - 132) | 743.36 | 2 | 1486.72
4 | PN82-DAPZ | u | Vàlvula de retenció de bola segons norma UNE-EN 12334, amb brides, de 80 mm de diàmetre nominal, de 10 bar de pressió nominal, cos de fosa nodular EN-GJS-400-15 (GGG40) amb recobriment de resina epoxi (150 micres) i bola d'alumini recoberta de cautxú nitril (NBR), muntada en pericó de canalització soterrada (P - 134) | 190.13 | 1 | 190.13
5 | PNE1-762S | u | Filtre colador en forma de Y amb brides, 80 mm de diàmetre nominal, 16 bar de pressió nominal, fosa grisa EN-GJL-250 (GG25), malla d'acer inoxidable 1.4301 (AISI 304) amb perforacions d'1,5 mm de diàmetre, muntat en pericó de canalització soterrada (P - 135) | 214.76 | 1 | 214.76
6 | PEUC-51AU | u | Purgador automàtic d'aire, de llautó, per flotador, de posició vertical i vàlvula d'obturació incorporada, amb rosca de 3/8´´ de diàmetre, roscat (P - 75) | 20.77 | 1 | 20.77
7 | PNF1-H9KH | u | Vàlvula de buidat d'1'' 1/4 de diàmetre nominal, de PN 16 bar, de preu alt i muntada roscada (P - 136) | 81.45 | 1 | 81.45
8 | PJM3-8FTV | u | Comptador d'aigua electrònic per a aigua freda, classe metrològica C, calibre nominal 3´´, cabal nominal 20 m3/h, pressió nominal 40 bar, amb 2 connectors del tipus RJ11 al frontal, amb unions roscades, apte per a muntar en posició horitzontal o vertical, connectat a una bateria o a un ramal (P - 115) | 414.74 | 1 | 414.74
TOTAL
Obra |  | 01 | Pressupost
Capítol |  | 02 | Instal·lacions
Titol 3 |  | 04 | Contra incendis
Titol 4 |  | 02 | Central
1 | PM11-384L | u | Central analògica de detecció d'incendis compacta de 2 llaços no ampliable. Capacitat màxima de 500 adreces (250 adreces per llaç: detectors, mòduls, sirenes o polsadors). Funció d'autocerca i autodiagnòstic. 250 zones programables, 20 zones de visualització de alarma i avaria mitjançant leds, registre històric de 6.000 esdeveniments, programari de configuració i manteniment, configuració mitjançant port USB, 2 sortides supervisades de sirenes i 2 sortides de relés lliures de tensió configurables en placa. Display gràfic LCD. Sortida auxiliar de 24V 500 mA. Cabina de plàstic ABS amb possibilitat d'encastar. Teclat multilingüe. Connectable S-Network (32 nodes) de centrals i repetidors mitjançant RS485 o fibra òptica. Opció de sortida Modbus per a integracions, Contact-ID per a connexió a CRA, compatibilitat amb l'aplicació Detnov Cloud (telemanteniment i control remot) o control bidireccional mitjançant el programari SGD-RCD mitjançant targetes TED-151-CL, TED-151-2PE, TMB-251,KIT TCD-107 o KIT TCD-108. Certificat CPR EN 54-2, EN 54-4 i EN 54-13. Precisa de 2 bateries BTD-1207 no incloses. Dimensions: 430 x 268 x 109 mm. Model CAD-150-2 marca Detnov o equivalent. Inclòs subministrament i instal·lació. (P - 116) | 1040.37 | 1 | 1040.37
2 | PM11-384M | u | Bateria de plom estanca de 12 Vcc 7.2 A. Inclòs subministrament i instal·lació. (P - 117) | 52.13 | 2 | 104.26
3 | PM11-384O | u | Mòdul monitor i de control analògic amb aïllador incorporat. Disposa de 2 entrades tècniques supervisades per a la senyalització d'estat d'equips que ens proporcionin un contacte NC o NA i de 2 sortides de relé lliure de tensió que proporciona dos contactes C, NA, NC no resetejable. Ocupa quatre adreces al llaç. Alimentació directa des del llaç. Inclou leds indicadors destat. Connexionat mitjançant regletes extraïbles de fins 2,5mm2 de secció. Possibilitat de ser instal·lat al carril DIN o muntatge pla a paret en caixa BOX-ONE. Consum menor de 300µA en repòs. Color vermell. Dimensions 100 x 82 x 23 mm. Certificat UNE EN54-18 i EN54-17. Model MAD-42 marca Detnov o equivalent. Inclou subministrament i instal·lació. (P - 118) | 102.67 | 1 | 102.67
4 | PM11-384P | u | Programació i sofware de gestió de la central analògica d'incendis. (P - 119) | 236.23 | 1 | 236.23
TOTAL
Obra |  | 01 | Pressupost
Capítol |  | 02 | Instal·lacions
Titol 3 |  | 04 | Contra incendis
Titol 4 |  | 03 | Detecció i alarma
1 | P21DB-H94V | u | Desmuntatge de detector d'incendis, amb mitjans manuals i càrrega de runa sobre camió o contenidor (P - 15) | 14.72 | 2 | 29.44
2 | PM15-4ICP | u | Detector òptic de fum amb aïllador incorporat per a sistema analògic, incorpora algorismes de verificació i compensació de brutícia. Led indicador d'estat i sortida per a pilot remot o brunzidor, segons norma UNE-EN 54-7. Amb base de superfície, base de connexió per a detectors disposa de sistema antifurt del detector, contactes metàl·lics inoxidables, de color blanc i dimensions: 5 x 100 mm. Model DOD-220A marca Detnov o equivalent. Inclòs subministrament i instal·lació. (P - 120) | 61.93 | 84 | 5202.12
3 | PG33-E78T | m | Manguera resistent al foc. Compleix les normatives EN 50265, EN50266, EN50267, EN502678 i En 50200. Manguera lliure d'halògens, no propagadora de la flama, no propagadora d'incendi + RF 30 formada per 3 conductors (2 x 1,5mm2 + 1x0,75mm2) homologada per al sistema analògic. Col·locat en tub o safata (P - 97) | 3.82 | 545 | 2081.9
4 | PG2P-6T07 | m | Tub rígid de PVC, de 16 mm de diàmetre nominal, aïllant i no propagador de la flama, amb una resistència a l'impacte de 2 J, resistència a compressió de 1250 N i una rigidesa dielèctrica de 2000 V, amb unió endollada i muntat superficialment (P - 91) | 3.6 | 523 | 1882.8
5 | PG2N-EUHF | m | Tub flexible corrugat de PVC, de 16 mm de diàmetre nominal, aïllant i no propagador de la flama, resistència a l'impacte d'1 J, resistència a compressió de 320 N i una rigidesa dielèctrica de 2000 V, muntat sobre sostremort (P - 87) | 1.37 | 22 | 30.14
6 | PM17-386W | u | Polsador d'alarma analògic rearmable amb aïllador incorporat per muntatge en superfície. Incorpora led indicador d'estat i clau de rearmament. Color vermell. Segons norma UNE EN 54-11 i EN 54-17. Dimensions: 85 x 85 x 55. Model MAD-451-I marca Detnov o equivalent. Inclou subministrament i instal·lació. (P - 123) | 72.4 | 6 | 434.4
7 | PM18-3862 | u | Sirena de paret analògica de color vermell amb aïllador incorporat per connexió directa al llaç. 32 tons i 2 volums configurables (Baix, Alt). Potència acústica de 95 a 100 dB, depenent del to seleccionat. Ocupa una adreça al llaç. Color vermell. IP65. Base alta per a entrada de tub vist. Certificat UNE EN 54-3 i EN 54-17. S'alimenta del llaç o des de una font extensa EN54-4. Dimensions: 63 x 118 x 121 mm. Model MAD-564-I marca Detnov o equivalent. Inclou subministrament i instal·lació. (P - 124) | 116.3 | 6 | 697.8
8 | PMS0-6Z18 | u | Rètol senyalització instal·lació de protecció contra incendis, quadrat, de 210x210 mm2 de panell de PVC de 0,7 mm de gruix, fotoluminiscent categoria B segons UNE 23035-4, col·locat adherit sobre parament vertical (P - 129) | 10.35 | 12 | 124.2
9 | PM15-4ICR | u | Detector òptic convencional via ràdio. Certificat EN54-7 i EN54-25. Compost de càmera de detecció òptica per reflexació de llum. Equipat amb doble bateria de liti que garanteix el funcionament del detector durant 5 anys aproximadament, i és totalment supervisat. Doble led indicador dalarma. Sensibilitat seleccionable des del programari del mòdul SGCWE (Nivell 1 – sensibilitat de 2% osc/m). Muntat sobre carca de plàstic ABS de mides diàmetre 110x65 mm. Freqüència de treball 868 MHz. Model L-OP-SG marca Detnov o equivalent. Inclòs subministrament i instal·lació. (P - 122) | 211.71 | 1 | 211.71
10 | PM15-4ICQ | u | Mòdul emissor/receptor via ràdio per a sistemes convencionals. Permet inegrar i supervisar fins a 32 elements convencionals d'entrada via ràdio en una zona convencinal. Permet, de la mateixa manera, el control de sirenes convencionals via ràdio mitjançant l'ús d'una entrada de control supervisada provinent de la central convencional. Certificat EN54-25. Configurable mitjançant PC. Abast de fins a 200 metres, que permet un abast de fins a 3 quilòmetres amb l'ús d'amplificadors de radiofreqüència. Alimentació a 24 v, externa a la zona convencional. Consum: 60 mA, IP51. Dimensions: 120x160x51 mm. Freqüència de treball de 868 MHz. Model SGCWE marca Detnov o equivalent. Inclòs subministrament i instal·lació. (P - 121) | 329.47 | 1 | 329.47
TOTAL
Obra |  | 01 | Pressupost
Capítol |  | 02 | Instal·lacions
Titol 3 |  | 04 | Contra incendis
Titol 4 |  | 04 | Extinció manual
1 | PM32-DZ3K | u | Extintor manual de pols seca polivalent, de càrrega 6 kg, amb pressió incorporada, pintat, amb armari muntat superficialment (P - 127) | 125.26 | 4 | 501.04
2 | PM32-DZ40 | u | Desmuntatge i muntatge d'extintor manual existent, amb suport a paret inclou tots els elements necessaris per la seva col·locació. (P - 128) | 12.85 | 10 | 128.5
3 | PM20-DGBN | u | Buidatge, connexions i omplerta a xarxa existent d'aigua freda per a subministrament de BIEs, inclòs tots els elements necessaris per deixar la instal·lació perfectament acabada (P - 126) | 188.35 | 1 | 188.35
4 | PM20-DGBM | u | Boca d'incendis equipada de 25 mm de diàmetre, BIE-25, formada per armari de xapa d'acer pintada i porta de xapa d'acer pintada, inclosa BIE (debanadora d'alimentació axial abatible,mànega de 20 m i llança ), per a col·locar superficialment, inclòs part proporcional d' accessoris i tot el petit material auxiliar de connexió i muntatge (P - 125) | 387.88 | 4 | 1551.52
5 | PF20-DTJK | m | Tub d'acer galvanitzat sense soldadura, fabricat amb acer S195 T, de 3´´ de mida de rosca (diàmetre exterior especificat=88,9 mm i DN=80 mm), sèrie H segons UNE-EN 10255, roscat, amb grau de dificultat mitjà i col·locat superficialment (P - 83) | 110.54 | 10 | 1105.4
6 | PF20-DTJI | m | Tub d'acer galvanitzat sense soldadura, fabricat amb acer S195 T, de 2´´ de mida de rosca (diàmetre exterior especificat=60,3 mm i DN=50 mm), sèrie H segons UNE-EN 10255, roscat, amb grau de dificultat mitjà i col·locat superficialment (P - 82) | 64.32 | 5 | 321.6
7 | PF20-DTJH | m | Tub d'acer galvanitzat sense soldadura, fabricat amb acer S195 T, d'1´´1/2 de mida de rosca (diàmetre exterior especificat=48,3 mm i DN=40 mm), sèrie H segons UNE-EN 10255, roscat, amb grau de dificultat mitjà i col·locat superficialment (P - 81) | 45.68 | 5 | 228.4
8 | PF20-DTJG | m | Tub d'acer galvanitzat sense soldadura, fabricat amb acer S195 T, d'1´´1/4 de mida de rosca (diàmetre exterior especificat=42,4 mm i DN=32 mm), sèrie H segons UNE-EN 10255, roscat, amb grau de dificultat mitjà i col·locat superficialment (P - 80) | 38.77 | 75 | 2907.75
9 | P89Q-4W4T | m | Pintat de tub d'acer galvanitzat, a l'esmalt sintètic, amb una capa d'imprimació fosfatant i dues d'acabat fins a 3´´ de diàmetre, com a màxim (P - 43) | 5.79 | 95 | 550.05
10 | PMS0-6Z18 | u | Rètol senyalització instal·lació de protecció contra incendis, quadrat, de 210x210 mm2 de panell de PVC de 0,7 mm de gruix, fotoluminiscent categoria B segons UNE 23035-4, col·locat adherit sobre parament vertical (P - 129) | 10.35 | 8 | 82.8
TOTAL
Obra |  | 01 | Pressupost
Capítol |  | 02 | Instal·lacions
Titol 3 |  | 04 | Contra incendis
Titol 4 |  | 05 | Evacuació
1 | PMS0-6Z90 | u | Rètol senyalització instal·lació de protecció contra incendis, quadrat, de 210x210 mm2 de panell de PVC de 0,7 mm de gruix, fotoluminiscent categoria B segons UNE 23035-4, col·locat fixat mecànicament sobre parament vertical (P - 131) | 14.03 | 42 | 589.26
2 | PMS0-6Z2G | u | Rètol senyalització sortida d'emergència, quadrat, de 447x447 mm2 de panell de polipropilè d'1,5 mm de gruix, col·locat adherit sobre parament vertical (P - 130) | 30.42 | 6 | 182.52
TOTAL
Obra |  | 01 | Pressupost
Capítol |  | 03 | Estudi de seguretat i salut
1 | XPAUU191 | u | Partida alçada corresponent a seguretat i salut, incloent totes les mesures de protecció individual i col·lectiva, senyalització, serveis de benestar, formació dels treballadors, vigilància de la salut, neteja i conservació, etc, necessaris per al desenvolupament de les obres en les correctes condicions de seguretat i salut per als treballadors, segons queda recollit en el corresponent estudi de seguretat i salut i en la normativa vigent (P - 0) | 650 | 1 | 650
TOTAL
Obra |  | 01 | Pressupost
Capítol |  | 04 | Treballs complementaris
1 | PZ20-02AJ | u | Certificació de línia de vida mitjançant homologació per assaig i testeig cumplimentant la normativa vigent. Inclou tota la documentació necessaria per a la correcta homologació. (P - 141) | 920 | 1 | 920
2 | XPAUU197 | u | Partida corresponent a la realització i inscrispció de la legalització elèctrica de baixa tensió, així com de la inspecció prèvia per a l'entitat de control corresponent. (P - 0) | 1300 | 1 | 1300
3 | XPAUU200 | PA | Ajuts de paleta (P - 0) | 450 | 1 | 450
4 | XPAUU199 | PA | Partida alçada d'imprevistos a justificar en obra (P - 0) | 3000 | 1 | 3000
5 | P127-EKJN | m2 | Muntatge i desmuntatge de bastida tubular metàl·lica fixa, formada per bastiments de 70 cm i alçària <= 200 cm, amb bases regulables, tubs travessers, tubs de travament, plataformes de treball d'amplària com a mínim de 60 cm, escales d'accés, baranes laterals, sòcols i xarxa de protecció de poliamida, col·locada a tota la cara exterior i amarradors cada 20 m2 de façana, inclosos tots els elements de senyalització normalitzats i el transport amb un recorregut total màxim de 20 km (P - 6) | 32.69 | 19.8 | 647.262
6 | P121-EKK1 | m2 | Amortització diària de bastida tubular metàl·lica fixa, formada per bastiments de 70 cm d'amplària i alçària <= 200 cm, amb bases regulables, tubs travessers, tubs de travament, plataformes de treball d'amplària com a mínim de 60 cm, escales d'accés, baranes laterals, sòcols i xarxa de protecció de poliamida col·locada a tota la cara exterior i amarradors cada 20 m2 de façana, inclosos tots els elements de senyalització normalitzats (P - 5) | 2.09 | 95.4 | 199.386
TOTAL