## IMPORTS UNITARIS
EXPEDIENT CB SU 0164 2025
IMPORTS UNITARIS
EMPRESA (Indicar nom complert de l'empresa)
EQUIP | DESCRIPCIÓ | UNITATS | PREU | TOTAL | PREU OF. | TOTAL
BÀSCULA | Plataforma de pesatge. Dimensions: ample 1000 mm., fons 1000 mm.,alt: 250 mm. | 1 | 785 | 785 |  | 0
MARMITA | Marmita a gas, escalfament indirecta (tipus FIREX PR IG 250 V1) . Dimensions: 1.555 x 1.390 x 1030 mm. Capacitat: 250 litres. Potència: 25 Kw | 3 | 42405 | 127215 |  | 0
FILTRE MARMITA | Filtre per boca superior. Compatible amb la marmita anteriorment descrita (tipus PAF 0600). Dimensions 600X300X40 mm. | 2 | 1199 | 2398 |  | 0
BASCULANT 200L | Sarten basculant tipus Firex model DBR G 220 CV1. Dimensions: 2.255 x 1.125 x h 1.285 mm. Capacitat: 220 l. | 2 | 54469 | 108938 |  | 0
CUBETA PERFFORADA | Cubetes perforades amb enganxalls GN1/1 (tipus Firex DABF 0000). Per a cuinar al vapor o bullir. Compatibles amb el sistema d' elevació de cistelles de la basculant anteriorment descrita. | 4 | 562 | 2248 |  | 0
CARRO ENGANXA CISTELLS | Carro enganxa cistelles tipus Firex DASC 0030. Compatible amb les cistelles (cubetes perforades) descrites anteriorment. Per carregar els cistells fumejants amb seguretat. | 1 | 3476 | 3476 |  | 0
FILTRE BASCULANT | Filtre boca superior tipus DAF 220. Per a la separació del producte en procés de cocció dels líquids. Encaixat fàcil i ferme a la part de dalt de la cuba de la màquina per al complet drenatge dels líquids. | 1 | 1557 | 1557 |  | 0
BASCULANT 100L | Sarten basculant tipus Firex model DBR G 110 V1. Dimensions: 1.470 x 1.125 x h 1.285 mm. Capacitat: 110 l. | 2 | 37927 | 75854 |  | 0
ABATIDOR | Abatidor ràpid de temperatura. Construït en acer inox AISI 304 amb grup remot inclòs (tipus Hiber Sèrie HD model HDR20.2). Dimensions: 1.580 x 1.390 x h 2.585 mm. Dimensions interiors: 950 x 1.110 mm | 1 | 62841 | 62841 |  | 0
FORN AMB 1 CARRO EXTRA | Forn elèctric. Tipus iCombi Pro 20-2/1. | 3 | 38000 | 114000 |  | 0
FREGIDORA A GAS | Fregidora de gas, tipus (SILKO NEFG94223) doble pou, unitat monobloc sobre armari amb porta batedora. | 3 | 6274 | 18822 |  | 0
PLANXA | Planxa llisa en crom dur. Construïdes en acer inoxidable AISI 304. Mides 800 x 900 x 900 mm. Mides planxa 745 x 700mm. Potència elèctrica 21 kw. | 2 | 4937 | 9874 |  | 0
FOCS | Cuina de gas amb focs tipus Lainox MODEL: NECG 96 G. | 1 | 5896 | 5896 |  | 0
TURMIX PETIT | Triturador monofàsic sumergible, tipus CMP 350 o similar. Fulla, campana i tub d'acer inoxidable. Longitud 350 mm. | 2 | 350 | 700 |  | 0
TURMIX GRAN AMB SUPORT | Triturador submergible tipus MR 550 Ultra o similar. Monofàsic 230V. Potència 750 vatis. Velocitat 9000 rpm. Fulla, campana i tub d'acer inoxidable de longitud 550 mm. | 2 | 700 | 1400 |  | 0
OBRELLAUNES ELÈCTRIC | Obrellaunes elèctric tipus Hispania OEXTC. Dimensions: 670/750x250x450 mm. | 1 | 2290 | 2290 |  | 0
TALLAVERDURES AMB DISCOS | Robot tallaverdures de taula similar al robot CL 52 - 1V. | 2 | 3000 | 6000 |  | 0
EXTERMINADOR INSECTES | Exterminador d’insectes apte per ús restauració. Mides aproxiamades 177x450x200 mm. Potència 18 w. Cobertura per a 25 m2. 1 tub amb làmina/placa adhesiva. | 6 | 200 | 1200 |  | 0
ESTERILITZADOR GANIVETS | Armari estirilitzador UVA tipus Tournus model 806 423. Construït en acer inoxidable AISI-304 18/10. Mides exteriors: 570 x 170 x 600 mm. Tensió 220 volts. Potència: 15 W | 2 | 500 | 1000 |  | 0
SISTEMA RENTAT | Rentavaixelles/Rentacaçoles tipus Comenda model GE 1005 RCD. Dimensiones 1500 x 900 x 1930 mm. Dimensions cistella 1320 x 700 mm. | 2 | 20000 | 40000 |  | 0
ARMARIS CALENTS | Carro calent doble amb dos portes. Dimensions aproximades 1480 x 860 X 1770 mm. Potència elèctrica 3560w / 230v / 50-60hz | 3 | 4000 | 12000 |  | 0
CARROS PORTA SAFATES | Carro amb un compartiment de construcció robusta, autoportant i higiènica de perfil quadrat d´acer inoxidable d´alta qualitat de 25 x 25 mm. | 28 | 800 | 22400 |  | 0
CARROS PORTA SACS ESCOMBRERIES | Carros porta sacs escombreries. Mides aproximades de 590 x 430 x 960 mm. Suport a pedal d'acer inoxidable. Apte per a bosses d'escombreries de més de 120 litres | 6 | 120 | 720 |  | 0
CARRO DE DESCARTRONATGE | Carro descartronatge tipus ESMELUX ref.80616. Mides: 700x800x1600 mm. Alçada interior: 1500 mm. Roll container 2 laterals, 1 fons i 1 safata. Amb càrrega fins a 100 kg. | 2 | 325 | 650 |  | 0
CARRO PARA CÀRREGUES PESADES | Carro d'acer inoxidable amb prestatge reforçat per a suportar grans càrregues (fins a 300 kg). Nansa reforçada de tub de 30 mm de diàmetre. Quatre rodes giratòries, dues d'elles amb fre. Amb les cantonades amb para xocs de goma. | 4 | 700 | 2800 |  | 0
RENTAMANS | Rentamans mural d'acer inoxidable. Tipus TOURNOUS MODEL: 806381. Mides: 415x310x185 mm. Si de 345x245 mm, profunditat 120 mm. | 7 | 283 | 1981 |  | 0
AIGÜERA ABOCADORA | Aigüera abocador tipus DISTFORM F06655FV. Mides 600 x 600 x Al 500. Mesures de la cubeta 500 x 400 x 250 mm. | 1 | 580 | 580 |  | 0
TAULA CENTRAL (SUPORT MARMITES) | Taula central amb rodes i prestatge inferior incorporat, del tipus Taula EURO MC-600/1 (15-25). Mides: 2500 x 600 x 850 mm. amb rodes. Gruix del taulell de cuina: 1,5 mm. | 2 | 960 | 1920 |  | 0
CARRO PRESTATGERIA | Carro prestatgeria. Tipus Hupfer MODEL: RTW-ST / 18-12-5. Mides: 1275 x 675 x 1800 mm. Capacitat càrrega: 200 Kg. | 2 | 864 | 1728 |  | 0
FONT D'AIGUA | Font estable i robusta i duradora. Requereix entrada d’aigua, desguàs i endoll. Fabricació exterior i interior amb acer inoxidable A-304. | 1 | 715 | 715 |  | 0
PICA DE RENTAT 2 SENS 1200 mm | 2 sens d'acer inoxidable AISI - 304 18/10 amb faldó posteror de 10 mm d'alçada soldat. Profunditat 700 mm i alçada de 850 mm. | 3 | 634 | 1902 |  | 0
BASTIDOR (per pica rentat de 2 sens) | Bastidor construit sense estant en acer inox IAI - 304/18/10. Alçada 850 mm. Potes d'acer inoxidable regulables . | 3 | 268 | 804 |  | 0
PICA DE RENTAT 2 SENS EXTRA GRAN 1800 mm | 2 sens d'acer inoxidable AISI - 304 18/10 amb faldó posteror de 10 mm d'alçada soldat. Profunditat 700 mm i alçada de 850 mm. | 1 | 929 | 929 |  | 0
BASTIDOR (per pica extra gran 2 sens) | Bastidor construit sense estant en acer inox IAI - 304/18/10. Alçada 850 mm Potes d'acer inoxidables regulables . | 1 | 360 | 360 |  | 0
AIXETA DUTXA EXTENSIBLE PER PIQUES | Aixeta de dutxa extensible amb 2 aigües i canyo intermig. Tipus Edenox model GD2C E. Dimensions 1100 x 350 mm | 4 | 298 | 1192 |  | 0
PRESTATGE LINIAL 1060x500 mm | Apte per prestatgeries modulars. D'acer inoxidable de 4 nivells. Panel llis. De construcció d'acord amb DIN 18868-2. | 1 | 415 | 415 |  | 0
PRESTATGES LINEALS 1260x500 mm | Apte per prestatgeries modulars. D'acer inoxidable de 4 nivells. Panel llis. De construcció d'acord amb DIN 18868-2. | 2 | 450 | 900 |  | 0
PRESTATGE LINEAL DE 1460x500 mm | Apte per prestatgeries modulars. D'acer inoxidable de 4 nivells. Panel llis. De construcció d'acord amb DIN 18868-2. | 1 | 510 | 510 |  | 0
PRESTATGES LINEALS DE 1560x500 mm | Apte per prestatgeries modulars. D'acer inoxidable de 4 nivells. Panel llis. De construcció d'acord amb DIN 18868-2. | 7 | 520 | 3640 |  | 0
PRESTATGES LINEALS 1890x500 mm | Apte per prestatgeries modulars. D'acer inoxidable de 4 nivells. De construcció d'acord amb DIN 18868-2. | 5 | 800 | 4000 |  | 0
PRESTATGES LINEALS 2090x500 mm | Apte per prestatgeries modulars. D'acer inoxidable de 4 nivells. De construcció d'acord amb DIN 18868-2. | 2 | 775 | 1550 |  | 0
PRESTATGES LINEALS 2590x500 mm | Apte per prestatgeries modulars. D'acer inoxidable de 4 nivells. Panel llis. De construcció d'acord amb DIN 18868-2. | 4 | 1000 | 4000 |  | 0
TAULA DE TREBALL 1200x700 mm | Taula d'acer inoxidable amb acabat satinat i cantos arrodonits. Amb prestatge inferior i sòcol de mínim 50 mm . | 6 | 543 | 3258 |  | 0
TAULA DE TREBALL DE 1500x700 mm | Taula d'acer inoxidable amb acabat satinat i cantos arrodonits. Amb prestatge inferior i sòcol de mínim 50 mm . | 1 | 634 | 634 |  | 0
TAULA DE TREBALL DE 2000x700 mm | Taula d'acer inoxidable amb acabat satinat i cantos arrodonits. Amb prestatge inferior i sòcol de mínim 50 mm . | 13 | 780 | 10140 |  | 0
TAULA OPERATIVA BLANCA (personal vigilància) | Taula operativa 1200x600 mm i gruix de 19 mm. Estructura metàl.lica lacada blanca i sobre de melamina blanca. | 5 | 350 | 1750 |  | 0
TAULELL BLANC (personal vigilància) | Taulell de 4700 x 500 mm i gruix de 19 mm. Estructura metàl.lica lacada blanca i sobre de melamina blanca. | 1 | 486 | 486 |  | 0
|  |  |  | 668458 |  | 0