## AMIDAMENTS RECALCULAT
PARTIDA | UT | €/unitat | TOTAL €
Ut Substitució graons escales baixada a fossats | 117
Subministrament i instal·lació de graó recte, de dimensions entre 1000 i 1200mm x 275 mm, format per reixeta electrosoldada antilliscant, acabat galvanitzat en calent, realitzada amb platines portants d'acer laminat UNE-EN 10025 S235JR, en perfil pla laminat en calent, de 30x2mm, separades 34 mm entre si, separadors de vareta quadrada retorçada, d'acer amb baix contingut en carboni UNE-EN ISO 16120-2 C4D, de 4 mm de costat, separats 38 mm entre si i marc d'acer laminat UNE-EN 10025 S235JR, en perfil pla laminat en calent; i acabat frontal antilliscant, d'acer laminat UNE-EN 10025 S235JR, en perfil pla laminat en calent, encunyat. Fixat mitjançant soldadura a estructura existent. El preu inclou els elements de fixació. Iclou la retirada del graó existent amb els mitjans necessaris per a la realització de la tasca i el seu trasllat al centre de tractament de residus, preveure cànon corresponent. Inclou l’eliminació de rebaves i arestes o superfícies tallants. Inclou la protecció de les soldadures amb esprai de galvanitzat en fred. Inclou la protecció de la zona de treball i els possibles elements que es puguin veure afectats per les feines de tall o soldadura.
M Protecció lateral via pilarets | 1235
Subministrament i instal·lació de relliga realitzada amb platines portants d'acer laminat UNE-EN 10025 S235JR, en perfil pla laminat en calent, de 30x2mm, separades 34 mm entre si, separadors de vareta quadrada retorçada, d'acer amb baix contingut en carboni UNE-EN ISO 16120-2 C4D, de 4 mm de costat, separats 38 mm entre si i marc d'acer laminat UNE-EN 10025 S235JR, en perfil pla laminat en calent d'entre 390 i 430mm d'ample recolzada en tota la seva longitud a paret mitjançant perfil laminat d'acer galvanitzat L35x35mm mecanitzat amb un fixació cada metre formada per varilla roscada M10 i tac químic. En l'altre extrem la relliga descansarà en tota la seva longitud en perfil quadrat #40x40x2mm que disposarà de potes de recolzament del mateix perfil soldades a plaques 100x100x10mm separades 500mm o 750mm de manera alternada. Fixació a paviment de formigó amb 4 dynabolt M10. Conjunt galvanitzat en calent. Alçada dels elements entre 190mm i 210mm de manera que quedi perfectament enrasat amb el paviment. Connexió entre perfil L35x35mm i perfil #40x40x2mm mitjançant perfil quadrat #40x40x2mm cada 2,5m Inclou els elements de fixació i la fixació de la relliga. Inclou l’eliminació de rebaves i arestes o superfícies tallants. Inclou l'aplicació de galvanitzat en fred en aquells punts on hagi estat necessari tallar o soldar. Inclou la protecció de la zona de treball i els possibles elements que es puguin veure afectats per les feines de tall o soldadura. Inclou la neteja prèvia i final de la zona de treball.
Ut Pas sota via pilarets | 30
Subministrament i instal·lació de dues unitats de rampa de planxa de xapa estriada d'acer galvanitzat 3/5mm amb pintura de senyalització groga/negra per accedir des dels dos laterals de la via de pilarets a la part inferior del tren. Dimensions aproximades 100x50cm per unitat. Contempla elements de fixació a la vertical dels fossat i a la part horitzontal . Inclou la instal·lació d'elements encoixinats de senyalització i protecció contra els cops color groc/negre fixat a perfils mitjançant adhesiu Bostik o similar, no s'admeten els autoadhesius. Aproximadament 12m per pas. El preu inclou els elements de fixació. Inclou l’eliminació de rebaves i arestes o superfícies tallants. Inclou pintura de senyalització gorc negre a les dues rampes del pas. Inclou la protecció de la zona de treball i els possibles elements que es puguin veure afectats per les feines de tall o soldadura. Inclou la neteja prèvia i final de la zona de treball. Nota: Cada via disposarà de 5 pasos i la seva posició es definirà un cop adjudicada la licitació. La unitat contempla les dues rampes necessàries per passar d'un costat a l'altre i la protecció dels perfils dels dos costats (tant perfils interiors om exteriors).
Ut Cadena blanca/vermella senyalització | 1400
Subministrament i instal·lació de cadena de delimitació de zona de perill amb baules de polietilè d'alta densitat de dimensions 53x21mm i 6mm de diàmetre, de color vermell i blanc. Inclou els elements de subjecció als perfil H de les vies de pilarets existents. Els elements de subjecció estan formats per pinça de fixació amb cargol M8 i forat roscat M8 per ganxo amb 15mm de rosca M8 + . Cada unitat de tram de la cadena tidrà una longitud aproximada d'entre 150cm i 175cm. Inclou l’eliminació de rebaves i arestes o superfícies tallants. Inclou la protecció de la zona de treball i els possibles elements que es puguin veure afectats per les feines de tall o soldadura.
M Barana Via 15 zona baixabogies | 59
Subministrament i instal·lació de barana metàl·lica de 1050mm d'alçada. Conformada per passamà principal circular Ø 40mm i 2mm de gruix, corbat, passamà intermedi circular Ø 40mm i 2mm de gruix, muntants verticals circulars Ø 40mm cada 1,5 ml i sòcol de xapa d'acer galvanitzat 150mm d'alçada. Fixada a terra mitjançant plaques soldades 100x100x10mm varilles roscades M10 i tac químic, incloent part proporcional d'imprimació i pintura de protecció. Completament instal·lat. Inclou l’eliminació de rebaves i arestes o superfícies tallants. Inclou l'aplicació de galvanitzat en fred en aquells punts on hagi estat necessari tallar o soldar. Inclou la protecció de la zona de treball i els possibles elements que es puguin veure afectats per les feines de tall o soldadura. Inclou la neteja prèvia i final de la zona de treball.
Ut Reubicar porta de barana practicable zona baixabogies | 2
Reubicar porta de barana de doble mòdul al nou inici de la zona protegida del fossat dels baixabogies. Inclou el tall de les frontisses existents i la soldadura de noves frontisses a la nova barana instal·lada. Completament instal·lat. Inclou l’eliminació de rebaves i arestes o superfícies tallants. Inclou l'aplicació de galvanitzat en fred en aquells punts on hagi estat necessari tallar o soldar. Inclou la protecció de la zona de treball i els possibles elements que es puguin veure afectats per les feines de tall o soldadura. Inclou la neteja prèvia i final de la zona de treball.
Ut Passarel·la de relliga sobre nova estructura | 1
Subministrament i instal·lació de nova passarel·la de relliga realitzada amb platines portants d'acer laminat UNE-EN 10025 S235JR, en perfil pla laminat en calent, de 30x2mm, separades 34 mm entre si, separadors de vareta quadrada retorçada, d'acer amb baix contingut en carboni UNE-EN ISO 16120-2 C4D, de 4 mm de costat, separats 38 mm entre si i marc d'acer laminat UNE-EN 10025 S235JR, en perfil pla laminat en calent all fossat del baixabogies. La nova passarel·la estarà formada per 3 mòduls independents de dimensions aproximades: 4400x1250mm 4400x600mm 4400x2400mm L'estructura de suport estarà formada per perfils d'acer laminat galvanitzat en calent dimensionat per a una llum de 4400mm. El recolzament dels perfils portants es realitzarà mitjançant mènsules d'acer galvanitzat en calent fixades a parament de formigó mitjançant varilles M14 i tac químic. La distància màxima entre perfils serà de 1000mm per un total de 9 perfils. Completament instal·lat. Inclou l’eliminació de rebaves i arestes o superfícies tallants. Inclou l'aplicació de galvanitzat en fred en aquells punts on hagi estat necessari tallar o soldar. Inclou la protecció de la zona de treball i els possibles elements que es puguin veure afectats per les feines de tall o soldadura. Inclou la neteja prèvia i final de la zona de treball.
PA Partida alçada genèrica | 1 |  | 3500
Partida alçada per possibles imprevistos no contemplats en projectes. Caldrà presentar un pressupost previ al Tècnic Responsable per part de F.M.B. que haurà de ser aprovat i firmat abans de realitzar les feines.
3500