## Hoja1
IMHAB. MONTNEGRE 39
Pressupost
Código | Nat | Ut | Resumen | Comentario | N | Longitud | Anchura | Altura | Parcial | CanPres | PrPres | ImpPres
C01 | Capítol |  | MITJANS AUXILIARS | [6 empty] | 1 | 102266.51 | 102266.51
P127-EKJO | Partida | m2 | Munt/desem.bast.tub metàl fixa,bast.70cm,h<=200cm,base+plataform | [6 empty] | 3237.23 | 14.97 | 48461.33
Muntatge i desmuntatge de bastida tubular metàl·lica fixa, formada per bastiments de 70 cm i alçària <= 200 cm, amb bases regulables, tubs travessers, tubs de travament, plataformes de treball d'amplària com a mínim de 60 cm, escales d'accés, baranes laterals, sòcols i xarxa de protecció de poliamida, col·locada a tota la cara exterior i amarradors cada 20 m2 de façana, inclosos tots els elements de senyalització normalitzats i el transport amb un recorregut total màxim de 20 km Nota: La implantació de la bastida es farà per fases (P - 4)
0
|  |  |  | Carrer Entença | 1 | 46.25 |  | 25.4 | 1174.75
[5 empty] | -6 | 3.9 |  | 25.4 | -594.36
|  |  |  | Voladius | 6 | 5.5 |  | 25.4 | 838.2
|  |  |  | Montnegre | 1 | 6 |  | 25.4 | 152.4
|  |  |  | Passatge | 1 | 14.2 |  | 25.4 | 360.68
|  |  |  | Jardins | 1 | 43 |  | 25.4 | 1092.2
[5 empty] | -4 | 3.9 |  | 25.4 | -396.24
|  |  |  | Voladius | 4 | 6 |  | 25.4 | 609.6
[9 empty] | P127-EKJO | 3237.23 | 14.97 | 48461.33
P121-EKJZ | Partida | m2 | Amort.dia bast.tub.metàl fixa,bast.70cm,h<=200cm,base+plataform. | [6 empty] | 275958.3 | 0.16 | 44153.33
Amortització diària de bastida tubular metàl·lica fixa, formada per bastiments de 70 cm d'amplària i alçària <= 200 cm, amb bases regulables, tubs travessers, tubs de travament, plataformes de treball d'amplària com a mínim de 60 cm, escales d'accés, baranes laterals, sòcols i xarxa de protecció de poliamida col·locada a tota la cara exterior i amarradors cada 20 m2 de façana, inclosos tots els elements de senyalització normalitzats Nota: La implantació de la bastida es farà per fases (P - 1)
|  |  |  | Carrer Entença | 1 | 46.25 | 90 | 25.4 | 105727.5
[5 empty] | -6 | 3.9 | 90 | 25.4 | -53492.4
|  |  |  | Voladius | 6 | 5.5 | 90 | 25.4 | 75438
|  |  |  | Montnegre | 1 | 6 | 60 | 25.4 | 9144
|  |  |  | Passatge | 1 | 14.2 | 60 | 25.4 | 21640.8
|  |  |  | Jardins | 1 | 43 | 90 | 25.4 | 98298
[5 empty] | -4 | 3.9 | 90 | 25.4 | -35661.6
|  |  |  | Voladius | 4 | 6 | 90 | 25.4 | 54864
0
[9 empty] | P121-EKJZ | 275958.3 | 0.16 | 44153.33
P127-CET0 | Partida | m2 | Munt/desm.tendal dren. bast.tub metàl | [6 empty] | 109.45 | 12.49 | 1367.03
Muntatge i desmuntatge de tendal impermeable i sistema de tubs per drenatge de bastida, en part inferior, inclosos tots els elements de fixació. (P - 3)
|  |  |  | Carrer entença | 1 | 46.25 |  |  | 46.25
|  |  |  | Montnegre | 1 | 6 |  |  | 6
|  |  |  | Passatge | 1 | 14.2 |  |  | 14.2
|  |  |  | Jardins | 1 | 43 |  |  | 43
[9 empty] | P127-CET0 | 109.45 | 12.49 | 1367.03
P214B-C002 | Partida | pa | Treballs aux. per recolzament bastida | [6 empty] | 1 | 563.36 | 563.36
Treballs auxiliars pel recolzament de bastida sobre coberta. Inclou retirada de grava i aïllament, disposició de taulons en recolzament de potes de la bastida. Amb posterior retirada de material i recol·locació d'elements de coberta. (P - 9)
[5 empty] | 1 |  |  |  | 1
[9 empty] | P214B-C002 | 1 | 563.36 | 563.36
P214B-C001 | Partida | pa | Desmunt.xarxa prot.superf. | [6 empty] | 1 | 387.21 | 387.21
Desmuntatge de xarxex de protecció i elements de protecció de la façana i arrencada d'ancoratges amb mitjans manuals. amb càrrega de runa sobre camió o contenidor (P - 8)
[5 empty] | 1 |  |  |  | 1
[9 empty] | P214B-C001 | 1 | 387.21 | 387.21
PXAU-C0BA | Partida | mes | Sistema d'alarma a bastida | [6 empty] | 6 | 920 | 5520
Instal.lació de sistema d'alarma per control·lar accés a la bastida. Inclou muntatge, desmuntatge i lloguer mensual. (P - 47)
|  |  |  | Mesos | 1 | 6 |  |  | 6
[9 empty] | PXAU-C0BA | 6 | 920 | 5520
P122-628J | Partida | d | Amort.dia plataf.el. telesc.artic.,autopro.motor gasoil,h=20m,lo | [6 empty] | 5 | 362.85 | 1814.25
Amortització diària de plataforma elevadora telescòpica articulada, autopropulsada amb motor de gasoil, de 20 m d'alçària màxima de treball i 9,8 en horitzontal, de 227 kg de càrrega útil, de dimensions 700x245x245 cm en repós i 10886 kg de pes, buida, amb cistella de dimensions 150x75 cm (P - 2)
|  |  |  | Previsió actuacions especials | 1 | 5 |  |  | 5
[9 empty] | P122-628J | 5 | 362.85 | 1814.25
[9 empty] | C01 | 1 | 102266.51 | 102266.51
C02 | Capítol |  | ENDERROCS | [6 empty] | 1 | 27269.66 | 27269.66
P2142-4RMJ | Partida | m2 | Repicat arreb.mort.ciment,m.man.,càrrega manual | [6 empty] | 540.97 | 33.03 | 17868.24
Repicat d'arrebossat de morter de ciment, amb mitjans manuals i càrrega manual de runa sobre camió o contenidor. (P-5)
|  |  |  | Gruix 80 |  |  |  |  | 0
|  |  |  | CARRER ENTENÇA | 1 | 46.45 |  | 20.65 | 959.193
|  |  |  | A deduir |  |  |  |  | 0
|  |  |  | Balconeres | -36 | 3.75 | 1 | 2 | -270
|  |  |  | Finestres | -36 | 1 | 0.5 | 2.02 | -36.36
|  |  |  | CARRER MONTNEGRE | 1 | 6.3 |  | 20.65 | 130.095
|  |  |  | PASSATGE JARDINS | 1 | 6.55 |  | 20.65 | 135.258
|  |  |  | JARDINS GAIETÀ | 1 | 34.4 |  | 20.65 | 710.36
|  |  |  | A deduir |  |  |  |  | 0
|  |  |  | Balconeres | -24 | 3.75 | 1 | 2 | -180
|  |  |  | Finestres | -24 | 1 | 0.5 | 2.02 | -24.24
|  |  |  | retranqueig | 1 | 1.3 |  | 20.65 | 26.845
|  |  |  | GRUIX 20 |  |  |  |  | 0
|  |  |  | PASSATGE JARDINS | 1 | 7.4 |  | 20.65 | 152.81
[5 empty] | 1 | 0.8 |  | 20.65 | 16.52
|  |  |  | JARDINS GAIETÀ | 1 | 8.85 |  | 20.65 | 182.753
|  |  |  | Percentatge "A origen" 30% | 1 | 540.97 |  |  | 540.97
[5 empty] | -1803.234 |  |  |  | -1803.234
[9 empty] | P2142-4RMJ | 540.97 | 33.03 | 17868.24
P2142-4RMR | Partida | m. | Arrencada escopidor,ceràm,m.man,càrrega manual | [6 empty] | 354.6 | 8.81 | 3124.03
Arrencada d'escopidor de ceràmica, amb mitjans manuals i càrrega manual de runa sobre camió o contenidor. (P-6)
[5 empty] | 1 | 354.6 |  |  | 354.6
[9 empty] | P2142-4RMR | 354.6 | 8.81 | 3124.03
P2142-XD01 | Partida | m2 | Repicat arreb.mort.ciment,m.man,càrrega manual | [6 empty] | 237.6 | 26.42 | 6277.39
Repicat d'arrebossat de morter de ciment, amb mitjans manuals i càrrega manual de runa sobre camió o contenidor. (P-7)
[5 empty] | 1 | 237.6 |  |  | 237.6
[9 empty] | P2142-XD01 | 237.6 | 26.42 | 6277.39
[9 empty] | C02 | 1 | 27269.66 | 27269.66
C03 | Capítol |  | PREPARACIÓ SUPORT | [6 empty] | 1 | 55529.17 | 55529.17
P811-3FFR | Partida | m2 | Arrebossat bona vista,vert.ext,h>3m,morter ciment 1:6,remolinat | [6 empty] | 550.86 | 51.7 | 28479.46
Arrebossat a bona vista sobre parament vertical exterior, a més de 3,00 m. d'alçària, amb morter de ciment 1:6, remolinat. (P-19)
|  |  |  | Regularització de façana | 1 | 550.86 |  |  | 550.86
[9 empty] | P811-3FFR | 550.86 | 51.7 | 28479.46
P874-4UC1 | Partida | m2 | Neteja parament morter,raig ag.desion.pres. fins a 2bar | [6 empty] | 489.57 | 19.65 | 9620.05
Neteja de parament de morter, amb raig d'aigua desionitzada a pressió, fins a 2 bar. (P-22)
[5 empty] | 1 | 489.57 |  |  | 489.57
[9 empty] | P874-4UC1 | 489.57 | 19.65 | 9620.05
P45R4-4SSV | Partida | m | Rep.cantell sostre form.arm.repic.form+sanej arm,impr+pont unió | [6 empty] | 76.68 | 196.89 | 15097.53
Reparació de cantell de sistre i balcó de formigó armat, amb repicat de formigó, sanejament i raspallat de les armadures amb mitjans manuals, passivat de les armadures, imprimació anticorrosiva i pont d'unió amb morter polimèric de resines epoxi, restitució de la part afectada amb morter polimèric de reparació i càrrega manual de runa sobre contenidor. (P-10)a
[5 empty] | 1 | 76.68 |  |  | 76.68
[9 empty] | P45R4-4SSV | 76.68 | 196.89 | 15097.53
P873-4UBQ | Partida | m2 | Neteja pintades/grafitis param.vert.pedra,morter o estuc,dec+aig | [6 empty] | 23.1 | 8.96 | 206.98
Neteja de pintades i grafitis sobre parament vertical de pedra, morter o estuc, amb producte decapant i posterior esbandida amb aigua calenta. (P-21)
[5 empty] | 1 | 23.1 |  |  | 23.1
[9 empty] | P873-4UBQ | 23.1 | 8.96 | 206.98
PB1H-XD04 | Partida | pa | Inspecció estat de baranes | [6 empty] | 1 | 206.53 | 206.53
Inspecció de l'estat de baranes, per determinar les zones a reparar. (P-44)
[5 empty] | 1 |  |  |  | 1
[9 empty] | PB1H-XD04 | 1 | 206.53 | 206.53
PB1H-XD01 | Partida | u | Repar.punt.barana perf.acer,suplement o substit.trav/brènd,potes | [6 empty] | 18 | 106.59 | 1918.62
Reparació puntual de baranes dels balcons amb ancoratges en mal estat, amb sustitució de suports d'ancoratge de base, elements de fixació i altres elements deteriorats. (P-43)
|  |  |  | BARANES |  |  |  |  | 0
|  |  |  | CARRER ENTENÇA |  |  |  |  | 0
|  |  |  | Balconeres | 36 |  |  |  | 36
|  |  |  | JARDINS GAIETÀ |  |  |  |  | 0
|  |  |  | Balconeres | 24 |  |  |  | 24
|  |  |  | AFECTACIÓ 30% | 60 | 0.3 |  |  | 18
[5 empty] | -60 |  |  |  | -60
[9 empty] | PB1H-XD01 | 18 | 106.59 | 1918.62
[9 empty] | C03 | 1 | 55529.17 | 55529.17
C04 | Capítol |  | REVESTIMENTS | [6 empty] | 1 | 346291.88 | 346291.88
P7CE0-4JIG | Partida | m2 | SATE aïllam.extp/sup.revest.prim,placa rig.MW-roca,g:80mm | [6 empty] | 1451.151 | 140.17 | 203407.84
Sistema d'aïllament tèrmic per l'exterior (SATE) amb aïllament exterior per a suport del revestiment prim, amb placa rígida de llana mineral de roca (MW), de densitat 66 a 85 kg/m3, de 80 mm. de gruix, amb una conductivitat tèrmica <=0.036 W/(m·K) i resistència tèrmica >=2.222m2·K/W, fixada mecànicament amb morter de ciment per a ús corrent (GP) i tac i suport de niló, i revestida amb morter de ciment per a ús corrent (GP) amb malla de fibra de vidre revestida de PVC, de dimensions 4x4 mm, amb un pes mínim de 160g/m2 embeguda, acabat exteriorment amb arrebossat amb morter monocapa (OC) de ciment, de designació CSIII-W2, segons la norma UNE-EN 998-1, col·locat manualment i acabat raspat. Inclou la p.p. de formació de remats (arestes, racons, arrencada, coronament, etc...) amb protecció impermeable en arrencades amb contacte amb paviments. (P-17)
|  |  |  | Gruix 80 |  |  |  |  | 0
|  |  |  | CARRER ENTENÇA | 1 | 46.45 |  | 20.65 | 959.193
|  |  |  | A deduir |  |  |  |  | 0
|  |  |  | Balconeres | -36 | 3.75 | 1 | 2 | -270
|  |  |  | Finestres | -36 | 1 | 0.5 | 2.02 | -36.36
|  |  |  | CARRER MONTNEGRE | 1 | 6.3 |  | 20.65 | 130.095
|  |  |  | PASSATGE JARDINS | 1 | 6.55 |  | 20.65 | 135.258
|  |  |  | JARDINS GAIETÀ | 1 | 34.4 |  | 20.65 | 710.36
|  |  |  | A deduir |  |  |  |  | 0
|  |  |  | Balconeres | -24 | 3.75 | 1 | 2 | -180
|  |  |  | Finestres | -24 | 1 | 0.5 | 2.02 | -24.24
|  |  |  | retranqueig | 1 | 1.3 |  | 20.65 | 26.845
[9 empty] | P7CE0-4JIG | 1451.151 | 140.17 | 203407.84
P7CE0-4JID | Partida | m2 | SATE aïllam.extp/sup.revest.prim,placa rig.MW-roca,g:40mm | [6 empty] | 372.083 | 92.56 | 34440
Sistema d'aïllament tèrmic per l'exterior (SATE) amb aïllament exterior per a suport del revestiment prim, amb placa rígida de llana mineral de roca (MW), de densitat 66 a 85 kg/m3, de 40 mm. de gruix, amb una conductivitat tèrmica <=0.036 W/(m·K) i resistència tèrmica >=1.111m2·K/W, fixada mecànicament amb morter de ciment per a ús corrent (GP) i tac i suport de niló, i revestida amb morter de ciment per a ús corrent (GP) amb malla de fibra de vidre revestida de PVC, de dimensions 4x4 mm, amb un pes mínim de 160g/m2 embeguda, acabat exteriorment amb arrebossat amb morter monocapa (OC) de ciment, de designació CSIII-W2, segons la norma UNE-EN 998-1, col·locat manualment i acabat raspat. Inclou la p.p. de formació de remats (arestes, racons, arrencada, coronament, etc...) amb protecció impermeable en arrencades amb contacte amb paviments. (P-16)
|  |  |  | GRUIX 20 |  |  |  |  | 0
|  |  |  | PASSATGE JARDINS | 1 | 7.4 |  | 20.65 | 152.81
[5 empty] | 1 | 0.8 |  | 20.65 | 16.52
|  |  |  | JARDINS GAIETÀ | 1 | 8.85 |  | 20.65 | 182.753
|  |  |  | Previsió | 1 | 20 |  |  | 20
[9 empty] | P7CE0-4JID | 372.083 | 92.56 | 34440
P7CE0-4JID2 | Partida | m2 | SATE aïllam.extp/sup.revest.prim,placa rig.MW-roca,g:40mm | [6 empty] | 0.04 | 92.56 | 3.7
[5 empty] | 1 | 0.04 |  |  | 0.04
[9 empty] | P7CE0-4JID2 | 0.04 | 92.56 | 3.7
P7CE0-CET1 | Partida | m2 | SATE aïllam.extp/sup.revest.prim,placa rig.MW-roca,g:variable | [6 empty] | 372.083 | 108.16 | 40244.5
Sistema d'aïllament tèrmic per l'exterior (SATE) amb aïllament exterior per a suport del revestiment prim, amb placa rígida de llana mineral de roca (MW), de densitat 66 a 85 kg/m3, de gruix variable (plaques de 40 mm) adaptat a la geometria del parament, amb una conductivitat tèrmica <=0.036 W/(m·K) i resistència tèrmica >=1.111m2·K/W, fixada mecànicament amb morter de ciment per a ús corrent (GP) i tac i suport de niló, i revestida amb morter de ciment per a ús corrent (GP) amb malla de fibra de vidre revestida de PVC, de dimensions 4x4 mm, amb un pes mínim de 160g/m2 embeguda, acabat exteriorment amb arrebossat amb morter monocapa (OC) de ciment, de designació CSIII-W2, segons la norma UNE-EN 998-1, col·locat manualment i acabat raspat. Inclou la p.p. de formació de remats (arestes, racons, arrencada, coronament, etc...) amb protecció impermeable en arrencades amb contacte amb paviments. (P-18)
|  |  |  | GRUIX 20 |  |  |  |  | 0
|  |  |  | PASSATGE JARDINS | 1 | 7.4 |  | 20.65 | 152.81
[5 empty] | 1 | 0.8 |  | 20.65 | 16.52
|  |  |  | JARDINS GAIETÀ | 1 | 8.85 |  | 20.65 | 182.753
|  |  |  | Previsió | 1 | 20 |  |  | 20
[9 empty] | P7CE0-CET1 | 372.083 | 108.16 | 40244.5
P811-XD01 | Partida | m2 | Morter d'acabat de morter acrílic per a int.balcons,color blanc | [6 empty] | 258.3 | 89.7 | 23169.51
Morter d'acabat de morter acrílic per a interior de balcons, color blanc, sobre emprimació acrílica amb base de xilosans, amb malla antiàlcalis, de 5x4 mm de llum de malla, de 0.6 mm d'espessor i de 160 g/m2 de massa superficial. (P-20)
|  |  |  | REVOC BALCONS |  |  |  |  | 0
|  |  |  | CARRER ENTENÇA (90+90+25) | 36 | 2.05 |  | 2.1 | 154.98
|  |  |  | JARDINS | 24 | 2.05 |  | 2.1 | 103.32
[9 empty] | P811-XD01 | 258.3 | 89.7 | 23169.51
P874-CET1 | Partida | m2 | Neteja parament,m.man+aigua s/pres. | [6 empty] | 526.74 | 11.19 | 5894.22
Neteja i preparació de parament de formgió o morter,. per a posterior pintat, amb mitjans manuals i aigua desionitzada a pressió, fins a 2 bars, retirant restes de materials disgregats i puntures. (P-23)
|  |  |  | Balcons formigó | 1 | 189.75 |  |  | 189.75
|  |  |  | Baranes formigó | 1 | 160.8 |  |  | 160.8
|  |  |  | Badalot | 1 | 71.69 |  |  | 71.69
|  |  |  | Interior barana | 1 | 104.5 |  |  | 104.5
[9 empty] | P874-CET1 | 526.74 | 11.19 | 5894.22
P8B0-H8TL | Partida | m2 | Pintat sup.formigó vist,anticarbonatació,monocomponent,resines a | [6 empty] | 350.55 | 33.21 | 11641.77
Pintat de superfícies de formigó vist, amb pintura anticarbonatació, monocomponent, a base de resines acríliques en dispersió aquosa, aplicada a dues mans. (P-32)
|  |  |  | Balcons formigó | 1 | 189.75 |  |  | 189.75
|  |  |  | Baranes formigó | 1 | 160.8 |  |  | 160.8
[9 empty] | P8B0-H8TL | 350.55 | 33.21 | 11641.77
P89I-4V8R | Partida | m2 | Pint.horitz.guix.pintura plàstica llis+segelladora+2acabats | [6 empty] | 135 | 10.97 | 1480.95
Pintat de parament horitzontal de guix, amb pintura plàstica amb acabat llis, amb una capa segelladora i dues d'acabat. (P-31)
|  |  |  | Balcons | 1 | 90 |  |  | 90
|  |  |  | Accés | 1 | 45 |  |  | 45
[9 empty] | P89I-4V8R | 135 | 10.97 | 1480.95
P8B3-613I | Partida | m2 | Pintat antigraffiti parament pedra,ceràmica,morter o formigó | [6 empty] | 348.22 | 34.55 | 12031
Pintat antigraffiti de parament de pedra, ceràmica, morter o formigó, vertical, amb una capa de producte decapant, esbandida amb aigua, una capa d'imprimació antigraffiti adherent i dues capes de vernís antigraffiti amb base de polièster de dos components, per a superfícies de ceràmica, pedra, morter o formigó. (P-33)
|  |  |  | CARRER ENTENÇA | 1 | 7.5 |  | 4.75 | 35.625
|  |  |  | Sòcol | 1 | 30 |  | 0.95 | 28.5
[5 empty] | 1 | 1.2 |  | 3.75 | 4.5
[5 empty] | 1 | 0.6 |  | 3.75 | 2.25
|  |  |  | Entrada parking | 2 | 1.2 |  | 3.75 | 9
|  |  |  | PASSATGE | 1 | 20 |  | 3.75 | 75
[5 empty] | 1 | 45.9 |  | 4.25 | 195.075
|  |  |  | A deduir finestra | -1 | 14 |  | 3 | -42
[5 empty] | -0.5 | 2.1 |  | 2.1 | -2.205
|  |  |  | MONTNEGRE | 1 | 5.5 |  | 4.7 | 25.85
[5 empty] | 1 | 2.7 |  | 4.75 | 12.825
[5 empty] | 2 | 0.4 |  | 4.75 | 3.8
[9 empty] | P8B3-613I | 348.22 | 34.55 | 12031
P89H-4V7G | Partida | m2 | Pintat cert.ext.ciment,pintura plàstica,llis,1fons+2acabat | [6 empty] | 496.19 | 10.66 | 5289.39
Pintat de parament vertical exterior de ciment, amb pintura plàstica amb acabat llis, amb una capa de fons diluïda i dues d'acabat. (P-30)
|  |  |  | Badalot | 1 | 71.69 |  |  | 71.69
|  |  |  | Interior barana | 1 | 104.5 |  |  | 104.5
|  |  |  | Previsió brancal | 1 | 320 |  |  | 320
[9 empty] | P89H-4V7G | 496.19 | 10.66 | 5289.39
P876-CET8 | Partida | m2 | Net/prep.sup.pint. tanc. metl., m.man | [6 empty] | 80.7 | 23.66 | 1909.36
Neteja i preparació de suport per a pintat posterior de tancaments, reixes i altres elements metàl·lics, amb mitjans manuals. (P-24)
|  |  |  | Tancament ET | 1 | 1.5 |  | 3.6 | 5.4
[5 empty] | 1 | 3 |  | 0.9 | 2.7
|  |  |  | Tancament parking | 1 | 5.5 |  | 3.6 | 19.8
|  |  |  | Perfil perímetre PB | 132 |  | 0.4 |  | 52.8
[9 empty] | P876-CET8 | 80.7 | 23.66 | 1909.36
P876-CET82 | Partida | m2 | Net/prep.sup.pint. tanc. metl., m.man | [6 empty] | -0.034 | 23.66 | -0.8
[5 empty] | -1 | 0.034 |  |  | -0.034
[9 empty] | P876-CET82 | -0.034 | 23.66 | -0.8
P89E-4VV7 | Partida | m2 | Pintat porta acer,esmalt sint, +2 antioxidant +2 acabat | [6 empty] | 27.9 | 41.88 | 1168.45
Pintat de portes i tancaments d'acer, amb esmaltat sintètic, amb dues capes d'imprimació antioxidant i dues d'acabat (P-29)
|  |  |  | Tancament ET | 1 | 1.5 |  | 3.6 | 5.4
[5 empty] | 1 | 3 |  | 0.9 | 2.7
|  |  |  | Tancament parking | 1 | 5.5 |  | 3.6 | 19.8
[9 empty] | P89E-4VV7 | 27.9 | 41.88 | 1168.45
P89C-3915 | Partida | m2 | Pintat biga acer esmalt sint.2imprim.antioxidant+acab | [6 empty] | 52.8 | 52.39 | 2766.19
Pintat de biga d'un sol perfil d'acer a l'esmalt sintètic, amb dues capes d'imprimació antioxidant i dues d'acabat. (P-28)
|  |  |  | Perfil perímetre PB | 132 |  | 0.4 |  | 52.8
[9 empty] | P89C-3915 | 52.8 | 52.39 | 2766.19
P9D6-H9CZ | Partida | m2 | Rep.punt.(1-4m2)pav.ext.antilliscant gres extruït s/emalt,16-25u | [6 empty] | 20 | 142.29 | 2845.8
Reparació puntual (1 a 4 m2) de paviment exterior antilliscant, eliminant les peces trencades i el morter de base, i refent el paviment amb rajola de gres extruït antilliscant sense esmaltar de forma rectangular, de 16 a 25 peces/m2, col·locat a truc de maceta amb morter adhesiu C2 (UNE-EN 12004) i rejuntat amb beurada CG2 (UNE-EN 13888), i transport de runa fins a camió o contenidor. (P-40)
|  |  |  | Previsió balcons | 20 |  |  |  | 20
[9 empty] | P9D6-H9CZ | 20 | 142.29 | 2845.8
[9 empty] | C04 | 1 | 346291.88 | 346291.88
C05 | Capítol |  | SERRALLERIA | [6 empty] | 1 | 173387.17 | 173387.17
P5ZA-TIP1 | Partida | u | Subestructura finestres acer galvanitzat Tipus A | [6 empty] | 60 | 255.53 | 15331.8
Estructura auxiliar per fusteria tipus A, amb 2 ud. pletines fixades a forjat de 250x100x4 mm, 2 ud, muntants de perfil L de 60x60x6 mm, 2 ud. pletines inferiors de 200x100x4 mm, i 1 ml de dintell galvanitzat lacat de 160x80x8 mm., 8 ud fixació amb ancoratge mecànic M8, barra calibrada d'acer lacat de 6 mm de diàmetre, segons plànol de detall. tot en acer galvanitzat en calent, per muntar a obra. (P-13)
[5 empty] | 1 | 60 |  |  | 60
[9 empty] | P5ZA-TIP1 | 60 | 255.53 | 15331.8
P5ZA-TIP2 | Partida | u | Subestructura finestres acer galvanitzat Tipus B | [6 empty] | 60 | 494.75 | 29685
Estructura auxiliar per fusteria tipus B, amb 3 ud. pletines fixades a forjat de 250x100x4 mm, 3 ud, muntants de perfil L de 60x60x6 mm, 2 ud. pletines inferiors de 200x100x4 mm, i 3.75 ml de dintell galvanitzat lacat de 160x80x8 mm., 10 ud fixació amb ancoratge mecànic M8, i barra calibrada d'acer lacat de 6 mm de diàmetre, segons plànol de detall. tot en acer galvanitzat en calent, per muntar a obra. (P-14)
[5 empty] | 1 | 60 |  |  | 60
[9 empty] | P5ZA-TIP2 | 60 | 494.75 | 29685
P8L3-CET1 | Partida | m | Dintell i trencaigües finestres escala princ. | [6 empty] | 12 | 145.73 | 1748.76
Peces de remat per llinda i trencaigües, realitzades amb planxa d'acer plegada amb acabat galvanitzat i prelacat, de 4 mm. de gruix, 40 cm de desenvolupament, com a màxim, amb 5 plecs, segons detalls constructius, per finestres de l'escala principal, mides: 0.4x2.25m. Amb una profunditat de forat aproximada de 27 cm. (P-38)
[5 empty] | 1 | 12 |  |  | 12
[9 empty] | P8L3-CET1 | 12 | 145.73 | 1748.76
P8L3-CET2 | Partida | m | Dintell i trencaigües finestres escala emer. | [6 empty] | 12 | 145.73 | 1748.76
Peces de remat per llinda i trencaigües, realitzades amb planxa d'acer plegada amb acabat galvanitzat i prelacat, de 4 mm. de gruix, 40 cm de desenvolupament, com a màxim, amb 5 plecs, segons detalls constructius, per finestres de l'escala principal, mides: 0.4x2.25m. Amb una profunditat de forat aproximada de 27 cm. (P-39)
[5 empty] | 1 | 12 |  |  | 12
[9 empty] | P8L3-CET2 | 12 | 145.73 | 1748.76
P8JC-CET1 | Partida | m | Coronament.galv.+prelac. g:4mm,desenv<70cm 6plecs,p/coron.col.fi | [6 empty] | 147.8 | 286.21 | 42301.84
Coronament de planxa d'acer plegada amb acabat galvanitzat i lacat, de 4 mm de gruix, 70 cm de desenvolupament, com a màxim, amb 6 plecs, per a coronament, col·locat amb fixacions mecàniques. (P-34)
[5 empty] | 1 | 147.8 |  |  | 147.8
[9 empty] | P8JC-CET1 | 147.8 | 286.21 | 42301.84
P5ZA-CET7 | Partida | u | Perfil L 60.80.6 reforç cantell forjat | [6 empty] | 138.6 | 163.79 | 22701.29
Reparació de cantell de forja, mitjançant la col·locació de perfil L 60.80.6 mm, ancorat al cantell de forjat, per recolzament de vol del tancament respecte al cantell del forjat. Inclou repicat del parament i retirada de revestiments fins a arribar al cantell del forjat (executat per trams de 1.5 m. màx.) Neteja del suport i regularització mitjançant morter sense retracció, pel correcte recolzament del perfil. Ataconat de l'espai entre perfil i tancamdent amb morter sense retracció i recrescut del aprament d'obra per rebre revestiment. Formació de junta elàstica entre el perfil L i el parament inferior, mitjançant EPS de 10 mm de gruix i segellat amb ,masilla de poliuretà. (P-11)
[5 empty] | 1 | 138.6 |  |  | 138.6
[9 empty] | P5ZA-CET7 | 138.6 | 163.79 | 22701.29
P8KC-CET1 | Partida | u | Trencaigües finestra 1000x360x4 mm | [6 empty] | 60 | 158.61 | 9516.6
Remat de planxa d'acer plegada amb acabat galvanitzat i prelacat, de 2mm de gruix, de 1000 mm de longitud i 360 mm de desenvolupament, com a màxim, amb 2 plecs per a trencaigües, per a escopidor finestra, col·locat amb base de morter especial per donar pendent i fixat sobre base d'escuma amb adhesiu, segellat perimetralment. (P-35)
[5 empty] | 1 | 60 |  |  | 60
[9 empty] | P8KC-CET1 | 60 | 158.61 | 9516.6
P8KC-CET2 | Partida | u | Trencaigües balconera 1170x360x4 mm | [6 empty] | 60 | 306.85 | 18411
Remat de planxa d'acer plegada amb acabat galvanitzat i prelacat, de 2mm de gruix, de 1000 mm de longitud i 360 mm de desenvolupament, com a màxim, amb 2 plecs per a trencaigües, per a escopidor finestra, col·locat amb base de morter especial per donar pendent i fixat sobre base d'escuma amb adhesiu, segellat perimetralment. (P-36)
[5 empty] | 1 | 60 |  |  | 60
[9 empty] | P8KC-CET2 | 60 | 306.85 | 18411
P8KC-CET22 | Partida | u | Trencaigües balconera 1170x360x4 mm | [6 empty] | 1 | 0.6 | 0.6
[5 empty] | 1 |  |  |  | 1
[9 empty] | P8KC-CET22 | 1 | 0.6 | 0.6
P8KC-CET3 | Partida | m | Trencaigües balcó | [6 empty] | 192 | 104.86 | 20133.12
Remat de planxa d'acer plegada amb acabat galvanitzat i prelacat, de 2mm de gruix, 200 mm de desenvolupament, com a màxim, amb 2 plecs per a trencaigües, per a escopidor balcó, per fixar després paviment, col·locat amb base de morter especial per donar pendent del 2% i fixat amb adhesiu, i embellidor. (P-37)
[5 empty] | 1 | 192 |  |  | 192
[9 empty] | P8KC-CET3 | 192 | 104.86 | 20133.12
P5ZA-XD02 | Partida | u | Goteró linial L 100x100x8 perimetral sobre perfil | [6 empty] | 111.5 | 82.83 | 9235.55
Remat en L per a suport d'aïllament en transició entre aplacat i SATE, perfil d'acer L 100x100x6 mm, fixat al suport mitjançant tac mecànic M8 cada 30 cm, i barra calibrada d'acer lacat de 6 mm de diàmetre fixada a mode de trencaigües, segons plànol de detall. Tot en acer galvanitzat en calent i lacat color a escollir. (P-15)
[5 empty] | 1 | 111.5 |  |  | 111.5
[9 empty] | P5ZA-XD02 | 111.5 | 82.83 | 9235.55
P5ZA-CETK | Partida | pa | Treballs auxiliars guies persianes | [6 empty] | 1 | 2572.85 | 2572.85
Treballs auxiliars pel desmuntatge i adaptació de guies de persianes. (P-12)
[5 empty] | 1 |  |  |  | 1
[9 empty] | P5ZA-CETK | 1 | 2572.85 | 2572.85
[9 empty] | C05 | 1 | 173387.17 | 173387.17
C06 | Capítol |  | ALTRES | [6 empty] | 1 | 72676.1 | 72676.1
PAVL-CET0 | Partida | u | Tendal braç extensible manual | [6 empty] | 10 | 1210.61 | 12106.1
Tendal de llargària < 2000 mm i 2000 mm d'amplària, tipus braç extensible, accionament manual amb manivela, amb estructura de color RAL i tèxtil serge 600 de color llis a triar, col·locat amb fixació mecànica al parament o al sostre. (P-41)
[5 empty] | 1 | 10 |  |  | 10
[9 empty] | PAVL-CET0 | 10 | 1210.61 | 12106.1
PAVL-CET1 | Partida | u | Tendal vertical manual | [6 empty] | 50 | 1211.4 | 60570
Tendal de llargària < 2000 mm i 3500 mm d'amplària, tipus vertical guiat amb cable o varetes d'acer inoxidable, accionament manual amb manivela, amb estructura de color RAL i tèxtil serge 600 de color llis a triar, col·locat amb fixació mecànica al parament o al sostre. (P-42)
[5 empty] | 1 | 50 |  |  | 50
[9 empty] | PAVL-CET1 | 50 | 1211.4 | 60570
[9 empty] | C06 | 1 | 72676.1 | 72676.1
C07 | Capítol |  | GESTIÓ DE RESIDUS | [6 empty] | 1 | 4128.01 | 4128.01
PPAU-XDGR | Partida | pa | PA d'abonament integre en concepte de Gestió de Residus | [6 empty] | 1 | 4128.01 | 4128.01
Partida alçada per a l'abonament íntegre de Gestió de Residus, incloent l'elaboració i supervisió del Pla de Gestió de Residus, i seguiment documental del mateix. Inclou taxes d'ocupació de via pública. (P-46)
[5 empty] | 1 |  |  |  | 1
[9 empty] | PPAU-XDGR | 1 | 4128.01 | 4128.01
[9 empty] | C07 | 1 | 4128.01 | 4128.01
C08 | Capítol |  | CONTROL DE QUALITAT | [6 empty] | 1 | 2711.18 | 2711.18
P891-XD01 | Partida | pa | Control qualitat | [6 empty] | 1 | 1432.38 | 1432.38
Partida alçada a justificar de realització d'assaig diversos de control de qualitat per part de laboratori acreditat. (P-27)
[5 empty] | 1 |  |  |  | 1
[9 empty] | P891-XD01 | 1 | 1432.38 | 1432.38
P891-CET1 | Partida | u | Termografies+informes | [6 empty] | 2 | 381.8 | 763.6
Assaig termogràfic, una a cada entitat de façana, a cerrer Entença i a pati interior per mesurar la temperatura de l'envolvent per localitzar possibles ponts tèrmics o humitats que alteren les propietats de transmissió de calor de l'envolvent segons EN 13187. Inclou redacció d'informes. (P-25)
[5 empty] | 2 |  |  |  | 2
[9 empty] | P891-CET1 | 2 | 381.8 | 763.6
P891-CET2 | Partida | u | Assaig adherència morter | [6 empty] | 2 | 257.6 | 515.2
Determinació de la resistència a l'adhesió dels morters de revoc endurits aplicats sobre suports. Assaig segons UNE 1015-12, UNE 12004; UNE EN 1542 (4 determinacions per desplaçament) (P-26)
[5 empty] | 2 |  |  |  | 2
[9 empty] | P891-CET2 | 2 | 257.6 | 515.2
[9 empty] | C08 | 1 | 2711.18 | 2711.18
C09 | Capítol |  | SEGURETAT I SALUT | [6 empty] | 1 | 7420 | 7420
PPAU-XD02 | Partida | pa | P.A. d'abonament integre en concepte de seguretat i salut | [6 empty] | 1 | 7420 | 7420
Partida alçada per a l'abonament integre de Seguretat i Salut durant la construcció, d'acord amb el RD 1627/1997, incloent l'elebaoració i supervisió del Pla de Seguretat, coordinació d'activitats preventives, EPIs, senyalització i formació de treballadors. (P-45).
[5 empty] | 1 |  |  |  | 1
[9 empty] | PPAU-XD02 | 1 | 7420 | 7420
[9 empty] | C09 | 1 | 7420 | 7420
[9 empty] | MONTNEGRE 39 | 1 | 791679.68 | 791679.68