## Full 1
Obra: | PRESUPUESTO MARTI COLOMER
Pressupost | [10 empty] | % C.I. | 2
Codi | Tipus | U | Resum | [6 empty] | Quantitat | Preu (€) | Import (€)
MARTI COLOMER3 PREUS 0 | Capítol |  | PRESUPUESTO MARTI COLOMER | [7 empty] | 0 | 0
A | Capítol |  | Adecuación y mejora de los espacios e instalaciones deportivas | [7 empty] | 0 | 0
A2 | Capítol |  | Impermeabilización depósito agua | [7 empty] | 0 | 0
A2.1 | Capítol |  | Impermeabilización depósito agua | [7 empty] | 0 | 0
P874-4UBX | Partida | m2 | Neteja paraments inter.dipòsit,raig aig.pres. de 60 fins a 200bar | [6 empty] | 0 | 0 | 0
Neteja de paraments interiors del dip+sosit existent enterrat, amb raig d'aigua a pressió, de 60 fins a 200 bar
[5 empty] | Uts. | Llargada | Amplada | Alçada | Parcial | Subtotal
|  |  |  | DIPÒSIT | 4 | 10 |  | 3.5 | 0
|  |  |  | DIPÒSIT | 2 |  | 3 | 3.5 | 0 | 0
P786-H3OX | Partida | m2 | Imperm.parament inter.dipòsit,pintura poliuretà,0,40kg/m2,dues capes | [6 empty] | 0 | 0 | 0
Impermeabilització de parament amb revestiment elàstic bicomponent, a base de poliuretà sense dissolvents, amb certificat de potabilitat, amb un rendiment de 0,4 kg/m², diluïdes amb un 13% de diluent, a base de xilenol; prèvia aplicació d'una ma de imprimació bicomponent, a base de poliuretà, i segellat de la impermeabilització amb vernís elàstic bicomponent, a base de poliuretà alifàtic i dissolvents.
[5 empty] | Uts. | Llargada | Amplada | Alçada | Parcial | Subtotal
|  |  |  | DIPÒSIT | 4 | 10 |  | 3.5 | 0
|  |  |  | DIPÒSIT | 2 |  | 3 | 3.5 | 0 | 0
|  |  | A2.1 | [7 empty] | 0 | 0
|  |  | A2 | [7 empty] | 0 | 0
A4 | Capítol |  | Nueva acometida de agua | [7 empty] | 0 | 0
04.01 | Capítol |  | OBRA CIVIL | [7 empty] | 0 | 0
F219FFA0 | Partida | m | Corte pavimento horm. h>=10cm | [6 empty] | 0 | 0 | 0
Corte en pavimento de hormigón de 10 cm de profundidad como mínimo, con máquina cortajuntas con disco de diamante, para delimitar la zona a demolir. Incluye todos los medios auxiliares necesarios para ejecutar la unidad de obra en perfectas condiciones y entregarla en perfecto estado de acabado y funcionamiento.
[5 empty] | Uts. | Llargada | Amplada | Alçada | Parcial | Subtotal
[5 empty] | 30 | 2 |  |  | 0 | 0
F222G123 | Partida | m3 | Excav.zanja,anch:<=1m,profund.=<=2m,terreno roca,compres.+carga mec. | [6 empty] | 0 | 0 | 0
Excavación de zanja de hasta 1 m de anchura y hasta 2 m de produndidad, en terreno roca, con compresor y carga mecánica del material excavado. Incluye todos los medios auxiliares necesarios para ejecutar la unidad de obra en perfectas condiciones y entregarla en perfecto estado de acabado y funcionamiento.
[5 empty] | Uts. | Llargada | Amplada | Alçada | Parcial | Subtotal
[5 empty] | 30 | 0.6 | 1 |  | 0 | 0
F2285P0F | Partida | m3 | Relleno+comp.zanja,anch.<=0,6m,50% arena+50% tierra excav. ,e<=25cm,pisón vibrante,95%PM | [6 empty] | 0 | 0 | 0
Relleno y compactación de zanja de ancho hasta 0,6 m, con el 50% de arena y el 50% de tierra de la propia excavación, en tongadas de espesor de hasta 25 cm, utilizando pisón vibrante, con compactación del 95% PM. Incluye banda de señalización. Incluye todos los medios auxiliares necesarios para ejecutar la unidad de obra en perfectas condiciones y entregarla en perfecto estado de acabado y funcionamiento.
[5 empty] | Uts. | Llargada | Amplada | Alçada | Parcial | Subtotal
[5 empty] | 30 | 0.6 | 0.8 |  | 0 | 0
F31522D1 | Partida | m3 | Hormigón zanja/pozo cimentación,HA-25/F/10/IIa,camión | [6 empty] | 0 | 0 | 0
Hormigón para zanjas y pozos de cimentación, HA-25/F/10/IIa, de consistencia fluida y tamaño máximo del árido 10 mm, vertido desde camión. Incluye todos los medios auxiliares necesarios para ejecutar la unidad de obra en perfectas condiciones y entregarla en perfecto estado de acabado y funcionamiento.
[5 empty] | Uts. | Llargada | Amplada | Alçada | Parcial | Subtotal
[5 empty] | 30 | 0.6 | 0.2 |  | 0 | 0
ED353B46 | Partida | u | Arqueta paso,tapa regis.,38x38x100cm,pared e=13cm ladrillo perforado 250x120x100mm,mort.1:8 | [6 empty] | 0 | 0 | 0
Arqueta de paso y tapa registrable, de 38x38x100 cm de medidas interiores, con pared de 13 cm de espesor de ladrillo perforado de 250x120x100 mm, enfoscada y enlucida por dentro con mortero 1:8, sobre solera de hormigón en masa de 10 cm y con tapa prefabricada de hormigón armado. Incluye todos los medios auxiliares necesarios para ejecutar la unidad de obra en perfectas condiciones y entregarla en perfecto estado de acabado y funcionamiento.
[5 empty] | Uts. | Llargada | Amplada | Alçada | Parcial | Subtotal
[5 empty] | 2 |  |  |  | 0 | 0
|  |  | 04.01 | [7 empty] | 0 | 0
04.01b | Capítol |  | RED DE DISTRIBUCIÓN | [7 empty] | 0 | 0
EJMAU010 | Partida | u | Armario metálico,cierre norm.,p/contador agua,medidas según compañia,empotrado muro | [6 empty] | 0 | 0 | 0
Armario metálico con cierre normalizado, para instalación de contador de agua, medidas según compañia, instalado empotrado en muro. Incluye todos los medios auxiliares necesarios para ejecutar la unidad de obra en perfectas condiciones y entregarla en perfecto estado de acabado y funcionamiento.
[5 empty] | Uts. | Llargada | Amplada | Alçada | Parcial | Subtotal
[5 empty] | 1 |  |  |  | 0 | 0
EN31A727 | Partida | u | Válvula bola manual rosca,2piezas,paso tot.,latón,DN=2´´1/2,PN=25bar,superf. | [6 empty] | 0 | 0 | 0
Válvula de bola manual con rosca, de dos piezas con paso total, de latón, de diámetro nominal 2´´1/2, de 25 bar de PN y precio alto, montada superficialmente. Incluye todos los medios auxiliares necesarios para ejecutar la unidad de obra en perfectas condiciones y entregarla en perfecto estado de acabado y funcionamiento.
[5 empty] | Uts. | Llargada | Amplada | Alçada | Parcial | Subtotal
[5 empty] | 2 |  |  |  | 0 | 0
EN8124D7 | Partida | u | Válvula retención clap.+rosca,DN=2´´1/2,PN=8bar,latón/latón,cierre metálico,superf. | [6 empty] | 0 | 0 | 0
Válvula de retención de clapeta, con rosca, de 2´´1/2 de diámetro nominal, de 8 bar de presión nominal, cuerpo de latón, clapeta de latón y cerramiento de cierre metálico, montada superficialmente. Incluye todos los medios auxiliares necesarios para ejecutar la unidad de obra en perfectas condiciones y entregarla en perfecto estado de acabado y funcionamiento.
[5 empty] | Uts. | Llargada | Amplada | Alçada | Parcial | Subtotal
[5 empty] | 2 |  |  |  | 0 | 0
EJM12409 | Partida | u | Contador agua p/veloc.,latón,DN=1´´1/2,conect.bat./ramal | [6 empty] | 0 | 0 | 0
Contador de agua, por velocidad, de latón, con uniones roscadas de diámetro nominal 1´´1/2, conectado a una batería o a un ramal. Incluye todos los medios auxiliares necesarios para ejecutar la unidad de obra en perfectas condiciones y entregarla en perfecto estado de acabado y funcionamiento.
[5 empty] | Uts. | Llargada | Amplada | Alçada | Parcial | Subtotal
[5 empty] | 1 |  |  |  | 0 | 0
EFB1A625 | Partida | m | Tubo PE 100,DN=75mm,PN=16bar,serie SDR 11,UNE-EN 12201-2,soldado,dific.medio,accesorios plást.,fondo | [6 empty] | 0 | 0 | 0
Tubo de polietileno de designación PE 100, de 75 mm de diámetro nominal, de 16 bar de presión nominal, serie SDR 11, UNE-EN 12201-2, soldado, con grado de dificultad medio, utilizando accesorios de plástico y colocado en el fondo de la zanja. Incluye todos los medios auxiliares necesarios para ejecutar la unidad de obra en perfectas condiciones y entregarla en perfecto estado de acabado y funcionamiento.
[5 empty] | Uts. | Llargada | Amplada | Alçada | Parcial | Subtotal
[5 empty] | 30 |  |  |  | 0 | 0
|  |  | 04.01b | [7 empty] | 0 | 0
|  |  | A4 | [7 empty] | 0 | 0
A5 | Capítol |  | Reparación de la canal perimetral de recogida de agua del campo | [7 empty] | 0 | 0
A5.1 | Capítol |  | Substitución perfil soporte metálico y reposición piezas canal | [7 empty] | 0 | 0
P2143-H8DX | Partida | m | Desmuntatge peces formigó,mitjans manuals+apilat lateral | [6 empty] | 0 | 0 | 0
Desmuntatge de les peces de formigó que recobreixen la canal, amb mitjans manuals, prèviament al desmuntatge del perfil metàl·lic de suport, i apilat al lateral de la mateixa.
[5 empty] | Uts. | Llargada | Amplada | Alçada | Parcial | Subtotal
|  |  |  | BANDA LLARGA | 2 | 100 |  |  | 0
|  |  |  | BANDA CURTA | 2 | 60 |  |  | 0 | 0
P2143-4RRX | Partida | m | Arrencada perfil metàl·lic en L,m.man.aplec ,càrrega manual | [6 empty] | 0 | 0 | 0
Arrencada de perfil metàl·lic en L, amb mitjans manuals, aplec i càrrega manual de runa sobre camió o contenidor
[5 empty] | Uts. | Llargada | Amplada | Alçada | Parcial | Subtotal
|  |  |  | BANDA LLARGA | 2 | 100 | 2 |  | 0
|  |  |  | BANDA CURTA | 2 | 60 | 2 |  | 0 | 0
P9J0-HAGX | Partida | kg | Perfil acer galv. | [6 empty] | 0 | 0 | 0
Perfil perimetral d'acer galvanitzat, per a suport de les peces de formigó, amb fixacions sobre la canal
[5 empty] | Uts. | Llargada | Amplada | Alçada | Parcial | Subtotal
|  |  |  | BANDA LLARGA Pes L 30x30x3mm | 2 | 100 | 2 | 1.62 | 0
|  |  |  | BANDA CURTA Pes L 30x30x3mm | 2 | 60 | 2 | 1.62 | 0 | 0
P967-W8YX | Partida | m | Recol·locació peces form.canal retirades | [6 empty] | 0 | 0 | 0
Recol·locació peces de formigó retirades.per a vorades, doble capa, amb secció normalitzada per a vianants A2 20x10 cm, segons UNE 127340, de classe climàtica B, classe resistent a l'abrasió H i classe resistent a flexió S (R-3,5 MPa) segons UNE-EN 1340, col·locada sobre base de formigó reciclat no estructural HRNE-235/P/20 de 10 a 20 cm d'alçària, i rejuntat amb sorra-ciment
[5 empty] | Uts. | Llargada | Amplada | Alçada | Parcial | Subtotal
|  |  |  | BANDA LLARGA | 2 | 100 | 0.9 |  | 0
|  |  |  | BANDA CURTA | 2 | 60 | 0.9 |  | 0 | 0
P967-W8YY | Partida | m | Reposicó peces form.malmeses | [6 empty] | 0 | 0 | 0
Reposicó peces de formigó malmeses per la canal, amb secció normalitzada per a vianants A2 40x40x4 cm, segons UNE 127340, de classe climàtica B, classe resistent a l'abrasió H i classe resistent a flexió S (R-3,5 MPa) segons UNE-EN 1340
[5 empty] | Uts. | Llargada | Amplada | Alçada | Parcial | Subtotal
|  |  |  | BANDA LLARGA | 2 | 100 | 0.1 |  | 0
|  |  |  | BANDA CURTA | 2 | 60 | 0.1 |  | 0 | 0
|  |  | A5.1 | [7 empty] | 0 | 0
|  |  | A5 | [7 empty] | 0 | 0
A6 | Capítol |  | Renovación de la valla perimetral de la instalación | [7 empty] | 0 | 0
A6.1 | Capítol |  | Sustitución cierre perimetral del estadio con una valla simple torsión de 2m de altura | [7 empty] | 0 | 0
P6A6-HBNZ | Partida | m2 | Reparació reixat acer h<=3m,tela met.torsió simp.,galv.trams 4 a 20 m2 | [6 empty] | 0 | 0 | 0
Reparació de reixat d'acer d'alçària menor o igual a 3 m de tela metàl·lica de torsió simple amb acabat galvanitzat, de 50 mm de pas de malla i diàmetre 2,7 i 2,7 mm, amb substitució de la malla trencada per trams d'entre 3 i 12 m2
[5 empty] | Uts. | Llargada | Amplada | Alçada | Parcial | Subtotal
|  |  |  | BANDA LLARGA | 1 | 150 | 2 |  | 0 | 0
P6A6-HBNR | Partida | u | Reparació base pal tanca malla de torsió | [6 empty] | 0 | 0 | 0
Reparació de la base d'un pal de suport de tanca de malla de torsió, amb substitució de la platina de base per una nova i soldat del pal a la nova base
P6A2-4IL3 | Partida | u | Porta 2bat.,4x2m,acergalv.calent+bast.tub40x40x1,5mm,malla elecsold. 200x50mm g=5mm+munt.perf. HEB-100mm,p.antiobertura,acab.pintat,col. | [6 empty] | 0 | 0 | 0
Porta de dues fulles batents de 4x2 m de llum de pas d'acergalvanitzat en calent, amb bastidor de tub de 40x40x1,5 mm i malla electrosoldada de 200x50 mm de pas i 5 mm de gruix, muntants de perfil HEB-100 mm, passador amb topall antiobertura, pany de cop i clau i pom, acabat pintat, col·locada
|  |  | A6.1 | [7 empty] | 0 | 0
A6.2 | Capítol |  | Sustitución cierre perimetral del estadio con una valla simple torsión de 1m de altura | [7 empty] | 0 | 0
P6A6-HBNY | Partida | m2 | Reparació reixat acer h<=1m,tela met.torsió simp.,galv.trams 4 a 20 m2 | [6 empty] | 0 | 0 | 0
Reparació de reixat d'acer d'alçària menor o igual a 3 m de tela metàl·lica de torsió simple amb acabat galvanitzat, de 50 mm de pas de malla i diàmetre 2,7 i 2,7 mm, amb substitució de la malla trencada per trams d'entre 3 i 12 m2
[5 empty] | Uts. | Llargada | Amplada | Alçada | Parcial | Subtotal
|  |  |  | BANDA LLARGA | 1 | 100 |  | 1 | 0
|  |  |  | BANDA CURTA | 2 | 60 |  | 1 | 0 | 0
PR92-IRZZ | Partida | m | Reposició fusta pi , alçada.=20cm | [6 empty] | 0 | 0 | 0
Reposició taulons fusta de pi tractada amb autoclau (grau de protecció IV), de 20cm d'alçària sobre cercat perimetral.
[5 empty] | Uts. | Llargada | Amplada | Alçada | Parcial | Subtotal
|  |  |  | BANDA LLARGA | 2 | 100 |  | 1 | 0
|  |  |  | BANDA CURTA | 2 | 60 |  | 1 | 0 | 0
PB1I-61U1 | Partida | u | Reparació puntual barana perf.acer,supl. o subst.travess, 2 capes emprim.antioxidant+2 capes pint.metàl.anticorros. | [6 empty] | 0 | 0 | 0
Reparació puntual de barana de perfils d'acer, amb suplement o substitució de travessers o brèndoles amb soldadura en l'obra, amb acabat pintat amb 2 capes d'emprimació antioxidant i 2 capes d'acabat amb pintura metàl·lica anticorrosiva
[5 empty] | Uts. | Llargada | Amplada | Alçada | Parcial | Subtotal
|  |  |  | BANDA LLARGA PARET BARANA | 1 | 100 |  | 1 | 0 | 0
P81R-HBYF | Partida | u | Reposició arrebossat 0,50 m2 | [6 empty] | 0 | 0 | 0
Reposició d'arrebossat de fins a 0,50 m2 en paret
[5 empty] | Uts. | Llargada | Amplada | Alçada | Parcial | Subtotal
|  |  |  | BANDA LLARGA PARET | 1 | 100 |  | 0.5 | 0 | 0
|  |  | A6.2 | [7 empty] | 0 | 0
A6.3 | Capítol |  | Sustitución del sistema de detención de balones detrás de las porterías | [7 empty] | 0 | 0
P6A6-HBNX | Partida | m2 | Substitució sitema detenció de pilotes | [6 empty] | 0 | 0 | 0
Reparació de reixat d'acer d'alçària menor o igual a 3 m de tela metàl·lica de torsió simple amb acabat galvanitzat, de 50 mm de pas de malla i diàmetre 2,7 i 2,7 mm, amb substitució de la malla trencada per trams d'entre 3 i 12 m2
[5 empty] | Uts. | Llargada | Amplada | Alçada | Parcial | Subtotal
|  |  |  | BANDA LLARGA | 2 | 40 |  | 8 | 0 | 0
|  |  | A6.3 | [7 empty] | 0 | 0
|  |  | A6 | [7 empty] | 0 | 0
|  |  | A | [7 empty] | 0 | 0
B | Capítol |  | Adecuación y mejora de accesos | [7 empty] | 0 | 0
B1 | Capítol |  | Nuevo ascensor a gradas | [7 empty] | 0 | 0
B1.1 | Capítol |  | Instalación de ascensor para dar accesibilidad a la parte superior de la grada principal | [7 empty] | 0 | 0
P2218-566F | Partida | m3 | Excavació pou fins a 2m,terr.compact.,m.mec.,càrrega | [6 empty] | 0 | 0 | 0
Excavació de pous fins a 2 m de fondària, en terreny compacte, amb mitjans mecànics, i càrrega sobre camió
[5 empty] | Uts. | Llargada | Amplada | Alçada | Parcial | Subtotal
|  |  |  | POU ASCENSOR | 1 | 3.2 | 3 | 1.6 | 0 | 0
P353-LNX4 | Partida | m3 | Formigonat de llosa de fonamentació, formigó per armar HA - 30 / B / 20 / XC4 + XS1 + XA1 quant.ciment 325kg/m3, aigua/ciment =< 0.5,bomba,50kg/m3 armadura p/llosa fonam. AP500SD barres corrug. | [6 empty] | 0 | 0 | 0
Llosa de fonaments de formigó armat amb formigonat de llosa de fonamentació amb formigó per armar HA - 30 / B / 20 / XC4 + XS1 + XA1 amb una quantitat de ciment de 325 kg/m3 i relació aigua ciment =< 0.5, abocat amb bomba, armat amb 50 kg/m3 d'armadura per a lloses de fonaments AP500 SD d'acer en barres corrugades B500SD de límit elàstic >= 500 N/mm2
[5 empty] | Uts. | Llargada | Amplada | Alçada | Parcial | Subtotal
|  |  |  | POU ASCENSOR | 1 | 3.2 | 3 | 0.4 | 0 | 0
P326-MA0Y | Partida | m2 | Mur contenció gravetat peces prefab.form.46x30.5x20cm,gris c.vista,p/murs 6º,h.mur=1,2m,reblert sorres/graves angle freg.=36º | [6 empty] | 0 | 0 | 0
Mur de contenció per gravetat de peces prefabricades de formigó de 46x30.5x20 cm, color gris de cara vista, per a la formació de murs de 6º i 1,2 m d'alçada, amb rebliment i compactació de trasdós de mur amb sorres i graves amb angle de fregament intern de 36º
[5 empty] | Uts. | Llargada | Amplada | Alçada | Parcial | Subtotal
|  |  |  | POU ASCENSOR | 2 | 2.3 | 2.1 | 1.2 | 0 | 0
P44C-DP0X | Partida | kg | Acer S355J0,p/pilar corretja peça simp.,perf.lam.IP,HE,UP,treb.taller+antiox.,col.obra sold. | [6 empty] | 0 | 0 | 0
Acer S355J0 segons UNE-EN 10025-2, per a pilars i corretges formats per peça simple, en perfils laminats en calent sèrie IPN, IPE, HEB, HEA, HEM i UPN, treballat a taller i amb una capa d'imprimació antioxidant, col·locat a l'obra amb soldadura
[5 empty] | Uts. | Llargada | Amplada | Alçada | Parcial | Subtotal
|  |  |  | pilars HEB 120 | 4 | 3.06 |  | 9 | 0
|  |  |  | corretges HEB 120 | 20 | 3.06 | 2 |  | 0
|  |  |  | ancoratges HEB 120 | 4 | 3.06 | 2 |  | 0 | 0
PLG0-G44Z | Partida | u | Asc.hidràulic,12 persones,900kg,2 parades,porta corred.autom.100cmx200cm,acer inox. | [6 empty] | 0 | 0 | 0
Ascensor hidràulic d'impulsió oleodinàmica directa amb un pistó lateral i 0.63 m/s per a 12 persones (900 kg) de 2 parades (6 m), maniobra universal simple portes d'accés de maniobrabilitat corredissa automàtica de 100 cm d'amplària i 200 cm d'alçària, d'acer inoxidable, cabina amb porta corredissa automàtica d'acer inoxidable i qualitat d'acabats mitjana
PLZ1-624Z | Partida | m2 | Tancam.protec.asc.,bast.perf.acer estr.,h=2,5m, xapa metàl.,muntants perf.lam.+sòcol perim.,acab.imprimació dues capes esmalt | [6 empty] | 0 | 0 | 0
Tancament de protecció per a ascensor, amb bastidors de perfil d'acer per a estructures laminats en calent, de 2,5 m d'alçària i xapa d'acer , recolzats en muntants de perfils laminats i sòcol perimetral, acabat amb una capa d'imprimació antioxidant i dues capes d'esmalt sintètic
[5 empty] | Uts. | Llargada | Amplada | Alçada | Parcial | Subtotal
|  |  |  | tancament laterals | 3 |  | 2 | 9 | 0 | 0
P214Q-HJ3Q | Partida | m2 | Desmuntatge plaq.conf.cobert., planxa acerm.man.,aplec p/aprofit. | [6 empty] | 0 | 0 | 0
Desmuntatge de plaques conformades de coberta de planxa d'acer amb mitjans manuals i aplec per a posterior aprofitament
|  |  | B1.1 | [7 empty] | 0 | 0
B1.2 | Capítol |  | Barandilla protección anti caidas | [7 empty] | 0 | 0
PB11-DIZI | Partida | m | Barana 1.4301 (AISI 304),munt./100cm,brènd./10cm,h=100cm,fix.mec. | [6 empty] | 0 | 0 | 0
Barana d'acer inoxidable austenític de designació 1.4301 (AISI 304), amb passamà, travesser inferior, muntants cada 100 cm i brèndoles cada 10 cm, de 100 cm d'alçària, fixada mecànicament a l'obra amb tac d'acer, volandera i femella
P9U6-6RZD | Partida | m | Sòcol metàl·lic acer inox.1.4301 (AISI 304),h=320mm,col.+tacs+carg. | [6 empty] | 0 | 0 | 0
Sòcol metàl·lic d'acer inoxidable 1.4301 (AISI 304), de 320 mm d'alçària, col·locat amb tacs d'expansió i cargols
PBA2-FII3 | Partida | m2 | Marca vial superficial P-NR, pint.acrílica, manual | [6 empty] | 0 | 0 | 0
Pintat sobre paviment de marca vial superficial per a ús permanent i no retrorreflectant, tipus P-NR, amb pintura acrílica de color blanc, aplicada amb mitjans manuals
[5 empty] | Uts. | Llargada | Amplada | Alçada | Parcial | Subtotal
|  |  |  | Places | 10 | 0.8 | 1.2 |  | 0 | 0
|  |  | B1.2 | [7 empty] | 0 | 0
B1.3 | Capítol |  | Habilitación dos plazas | [7 empty] | 0 | 0
PBA2-FII3 | Partida | m2 | Marca vial superficial P-NR, pint.acrílica, manual | [6 empty] | 0 | 0 | 0
Pintat sobre paviment de marca vial superficial per a ús permanent i no retrorreflectant, tipus P-NR, amb pintura acrílica de color blanc, aplicada amb mitjans manuals
[5 empty] | Uts. | Llargada | Amplada | Alçada | Parcial | Subtotal
|  |  |  | Places | 2 | 5 | 3 |  | 0 | 0
|  |  | B1.3 | [7 empty] | 0 | 0
B1.4 | Capítol |  | Rebaje bordillo acceso | [7 empty] | 0 | 0
P96R-I1CR | Partida | m | Realineació vorada recta,material existent,base form.,entorn urba s/dif.mob.voreres a<= 3m,s/afect.serv./mob.urbà,1 a 10m | [6 empty] | 0 | 0 | 0
Realineació de vorada recta aprofitant el material existent, sobre base de formigó i càrrega manual de runa sobre camió o contenidor, en entorn urbà sense dificultat de mobilitat, en voreres <= 3 m d'amplària o calçada/plataforma única <= 7 m d'amplària, sense afectació per serveis o elements de mobiliari urbà, en actuacions d'1 a 10 m
[5 empty] | Uts. | Llargada | Amplada | Alçada | Parcial | Subtotal
|  |  |  | Acces ascensor | 2 |  |  |  | 0
|  |  |  | Acces banys | 2 |  |  |  | 0 | 0
|  |  | B1.4 | [7 empty] | 0 | 0
|  |  | B1 | [7 empty] | 0 | 0
|  |  | B | [7 empty] | 0 | 0
C | Capítol |  | Adecuación vestuarios y otros espacios | [7 empty] | 0 | 0
C1 | Capítol |  | Reparación filtraciones de agua en la grada | [7 empty] | 0 | 0
C1.1 | Capítol |  | Formación de pendientes con mortero de resinas. | [7 empty] | 0 | 0
P2142-4RZZ | Partida | m2 | Raspat pintura vella,m.man.,càrrega manual | [6 empty] | 0 | 0 | 0
Raspat de pintura vella, amb mitjans manuals i càrrega manual de runa sobre camió o contenidor
[5 empty] | Uts. | Llargada | Amplada | Alçada | Parcial | Subtotal
|  |  |  | PART SEIENT | 2 | 29.5 | 5.1 |  | 0
|  |  |  | PART VERTICAL | 2 | 29.5 | 3 |  | 0 | 0
P9M2-8BVX | Partida | m2 | Pavim.cont.morter res.epoxi,1 capa base amb pendent,1 capa acabat 1 c. pintura | [6 empty] | 0 | 0 | 0
Paviment continu multicapa de morter de resines epoxi amb 1 capa base de morter, formant contrapendent a l'existent, 1 capa d'acabat de morter i una capa de pintura de recobriment
[5 empty] | Uts. | Llargada | Amplada | Alçada | Parcial | Subtotal
|  |  |  | PART SEIENT | 2 | 29.5 | 5.1 |  | 0
|  |  |  | PART VERTICAL | 2 | 29.5 | 3 |  | 0 | 0
|  |  | C1.1 | [7 empty] | 0 | 0
|  |  | C1 | [7 empty] | 0 | 0
C2 | Capítol |  | Adecuación a Normativa ACS | [7 empty] | 0 | 0
C2.1 | Capítol |  | DESMONTAJES Y RETIRADA DE ELEMENTOS | [7 empty] | 0 | 0
K21JL02A | Partida | u | Desmontaje paneles solares.m.man.residuos a vertedero. | [6 empty] | 0 | 0 | 0
Desmontaje, desconexión y retirada a vertedero autorizado de instalación de paneles solares para la producción de ACS, según planos facilitados por la propiedad y/o condición existente en el edificio, incluyendo, a título informativo, al menos lo siguiente: - Vaciado de la instalación, corte y taponado de tuberías que se mantienen. - Desconexión y desmontaje de paneles solares ubicados en cubierta de CNT (9 unidades), incluso estructura de suportación de los mismos, en caso de que fuera necesario. - Desconexión y desmontaje de valvuleria asociada a los captadores. Incluye los medios auxiliares, mecánicos de transporte, de elevación y manuales necesarios para la adecuada realización de los trabajos. Incluye las ayudas de obra civil necesarias incluso reposición de huecos. Incluye la retirada a vertedero autorizado de los elementos desmontados y la gestión de residuos y el pago de tasas asociadas.
[5 empty] | Uts. | Llargada | Amplada | Alçada | Parcial | Subtotal
[5 empty] | 1 |  |  |  | 0 | 0
K21JL021 | Partida | u | Desmontaje elementos de producción de ACS .m.man.residuos a vertedero. | [6 empty] | 0 | 0 | 0
Desmontaje, desconexión y retirada a vertedero autorizado de elementos de instalación de producción de ACS, en sala de calderas, según planos facilitados por la propiedad y/o condición existente en el edificio, incluyendo, a título informativo, al menos lo siguiente: - Vaciado de la instalación, corte y taponado de tuberías que se mantienen. - Desconexión y desmontaje de los siguientes elementos para ser substituidos: - Aislamiento térmico de tuberías. - Intercambiadores de placas (lado caldera y lado solar térmica). - Deposito de inercia 100 litros. - Depósitos de expansión (3 ud). - Depósitos de acumulación de ACS de 1000 litros (2 ud). - Alimentaciones eléctricas de las bombas de circulación. - Válvulas, termómetros, manómetros de la instalación que estén deteriorados - Desconexión y desmontaje de alimentaciones eléctricas y de control de todo lo que se desmonta que tenga asociado dichas alimentaciones. Incluye los medios auxiliares, mecánicos de transporte, de elevación y manuales necesarios para la adecuada realización de los trabajos. Incluye las ayudas de obra civil necesarias incluso reposición de huecos. Incluye la retirada a vertedero autorizado de los elementos desmontados y la gestión de residuos y el pago de tasas asociadas.
[5 empty] | Uts. | Llargada | Amplada | Alçada | Parcial | Subtotal
[5 empty] | 1 |  |  |  | 0 | 0
K21EI1D2 | Partida | u | Retirada y traslado grupo bombeo,c/med.manuales/meca.,car.manual/meca. | [6 empty] | 0 | 0 | 0
Retirada y traslado para acopio de material, en almacén donde indique la propiedad de grupo de bombeo desconectado con cuadro de control, existente en el interior de sala de calderas, con medios manuales/mecánicos, carga sobre camión o contenedor, traslado a almacén y deposición. Incluye todos los medios auxiliares necesarios para ejecutar la unidad de obra en perfectas condiciones y entregarla en perfecto estado de acabado y funcionamiento.
[5 empty] | Uts. | Llargada | Amplada | Alçada | Parcial | Subtotal
[5 empty] | 1 |  |  |  | 0 | 0
|  |  | C2.1 | [7 empty] | 0 | 0
C2.1b | Capítol |  | ELEMENTOS A SUSTITUIR E IMPLANTAR | [7 empty] | 0 | 0
EJAB1A21 | Partida | u | Acumulador ACS 1000l,cubeta acero inox.,aislam.poliuretano,col. | [6 empty] | 0 | 0 | 0
Acumulador para agua caliente sanitaria de 1000 l de capacidad, con cubeta de acero inoxidable y aislamiento de poliuretano, diseñado según los requisitos del REGLAMENTO 814/2013, colocado. Características: - Cuba de acero inoxidable dúplex 2205. - Aislamiento de poliuretano rígido inyectado. - Acabado exterior con acero galvanizado lacado en negro. - Boca de hombre de 460mm (excepto 500 y 750). - Fondo del depósito aislado - Vaciado en el punto más bajo del depósito de 1´´ - Brida desmontable de 160mm para facilitar la limpieza - Patas regulables en altura. Incluye, termómetro, válvula de vaciado, purgador de aire, totalmente instalado y conectado, con todos los accesorios recomendados por el fabricante para su correcto montaje. Incluye todos los medios auxiliares necesarios para ejecutar la unidad de obra en perfectas condiciones y entregarla en perfecto estado de acabado y funcionamiento.
[5 empty] | Uts. | Llargada | Amplada | Alçada | Parcial | Subtotal
[5 empty] | 2 |  |  |  | 0 | 0
EEUE2611 | Partida | u | Depósito inercia inox.1.4401,aislam.espum.poliur.,+aluminio,vol.=100l,,conex. rosc.1 1/2´´,presión m | [6 empty] | 0 | 0 | 0
Depósito de inercia de acero inoxidable 1.4401 (AISI 316) con aislamiento térmico de espuma de poliuretano y revestimiento exterior de aluminio, de 100 l de capacidad, purga de aire con conexiones de rosca 1 1/2´´, de presión máxima de servicio 6 bar y 95°C de temperatura máxima, colocado en posición vertical con fijaciones murales y conectado. Incluye válvulas de corte, válvula de vaciado y purgador automático, y accesorios auxiliares necesarios. Incluye todos los medios auxiliares necesarios para ejecutar la unidad de obra en perfectas condiciones y entregarla en perfecto estado de acabado y funcionamiento.
[5 empty] | Uts. | Llargada | Amplada | Alçada | Parcial | Subtotal
[5 empty] | 1 |  |  |  | 0 | 0
EEA13234 | Partida | u | Captador solar plano,plancha Cu+vidrio templ.,aislam.MW-roca,sup.act.2,00-2,25m2,rend.<=80%,coef.pér | [6 empty] | 0 | 0 | 0
Captador solar plano de plancha de cobre con vidrio templado, envolvente de aluminio anodizado y aislamiento de lana mineral de roca con una superficie activa de 2,00 a 2,25 m2, con un rendimiento máximo y un coeficiente de pérdidas similar o superior al existente, colocado con soporte vertical. Incluye válvulas de corte y purgador automático, y accesorios auxiliares necesarios. Incluye todos los medios auxiliares necesarios para ejecutar la unidad de obra en perfectas condiciones y entregarla en perfecto estado de acabado y funcionamiento.
[5 empty] | Uts. | Llargada | Amplada | Alçada | Parcial | Subtotal
[5 empty] | 8 |  |  |  | 0 | 0
EEU4U005 | Partida | u | Depósito exp.12l,plancha acero,membrana elástica,conexión D=3/4'',roscado | [6 empty] | 0 | 0 | 0
Depósito de expansión cerrado de 12 l de capacidad, de plancha de acero y membrana elástica, con conexión de 3/4' de D, colocado roscado. Incluye todos los medios auxiliares necesarios para ejecutar la unidad de obra en perfectas condiciones y entregarla en perfecto estado de acabado y funcionamiento.
[5 empty] | Uts. | Llargada | Amplada | Alçada | Parcial | Subtotal
[5 empty] | 1 |  |  |  | 0 | 0
EEU4U015 | Partida | u | Depósito exp.35l,plancha acero,membrana elástica,conexión D=3/4'',roscado | [6 empty] | 0 | 0 | 0
Depósito de expansión cerrado de 35 l de capacidad, de plancha de acero y membrana elástica, con conexión de 3/4' de D, colocado roscado. Incluye todos los medios auxiliares necesarios para ejecutar la unidad de obra en perfectas condiciones y entregarla en perfecto estado de acabado y funcionamiento.
[5 empty] | Uts. | Llargada | Amplada | Alçada | Parcial | Subtotal
[5 empty] | 1 |  |  |  | 0 | 0
EEU4U023 | Partida | u | Depósito exp.100l,plancha acero,membrana elástica,conexión D=1'',roscado | [6 empty] | 0 | 0 | 0
Depósito de expansión cerrado de 100 l de capacidad, de plancha de acero y membrana elástica, con conexión de 1' de D, colocado roscado. Incluye todos los medios auxiliares necesarios para ejecutar la unidad de obra en perfectas condiciones y entregarla en perfecto estado de acabado y funcionamiento.
[5 empty] | Uts. | Llargada | Amplada | Alçada | Parcial | Subtotal
[5 empty] | 1 |  |  |  | 0 | 0
1EV21314 | Partida | u | Centralita de regulación de producción de ACS energía solar térmica. | [6 empty] | 0 | 0 | 0
Centralita de regulación de producción de ACS energía solar térmica, con las siguientes funciones: - Funciones antihielo. - Disipador. - Sistema de apoyo. - 2 acumuladores. - Control de consumo de ánodo. - Función calorímetro. - Variación de velocidad de bombas. - Bus de conexión. - Control de funcionamiento de la instalación. - Tarjeta comunicación MODBUS Incluye los siguientes elementos y cableado: - Sonda de radiación exterior. - Sondas de temperatura. - Cableado de control a bombas y válvulas de 3 vias. Incluye todos los medios auxiliares necesarios para ejecutar la unidad de obra en perfectas condiciones y entregarla en perfecto estado de acabado y funcionamiento.
[5 empty] | Uts. | Llargada | Amplada | Alçada | Parcial | Subtotal
[5 empty] | 1 |  |  |  | 0 | 0
EFQ3IEEL | Partida | u | Aislamiento térmico espum.elastom.,fluidos (-50 y 150°C),D=54mm,e=40mm,s/HCFC-CFC,factor dif.vapor>= | [6 empty] | 0 | 0 | 0
Trabajos de aislamiento térmico de espuma elastomérica SH de ARMAFLEX, o similar equivalente para tuberías que transportan fluidos a temperatura entre -50°C y 105°C, de espesor según RITE 2013, en tuberías por recorrido en sala de calderas, incluye parte proporcional de adhesivo marca Armaflex, o similar equivalente, para pegado de aislante y en general todos los accesorios recomendados por el fabricante para su correcto montaje. Incluye todos los medios auxiliares necesarios para ejecutar la unidad de obra en perfectas condiciones y entregarla en perfecto estado de acabado y funcionamiento.
[5 empty] | Uts. | Llargada | Amplada | Alçada | Parcial | Subtotal
[5 empty] | 1 |  |  |  | 0 | 0
EJACF2A0 | Partida | u | Intercam.ACS-p.solar,pot=10kW,caudal entr.=0,72m3/h a 50°C ,caudal ACS=0,69m3/h a 32°C,conex.1 1/2´´ | [6 empty] | 0 | 0 | 0
Intercambiador de placas para agua caliente sanitaria con placas solares, 10 kW de potencia térmica, caudal de entrada de 0,72 m3/h a 50 °C con un gradiente térmico de 13 °C, caudal de ACS de 0,69 m3/h a 32 °C con un gradiente térmico de 13 °C, placas de acero inoxidable de designación 1.4401 (AISI 316), termosoldadas, con conexiones enroscadas de 1 1/2´´, colocado sobre bancada y conectado. Incluye todos los medios auxiliares necesarios para ejecutar la unidad de obra en perfectas condiciones y entregarla en perfecto estado de acabado y funcionamiento.
[5 empty] | Uts. | Llargada | Amplada | Alçada | Parcial | Subtotal
[5 empty] | 1 |  |  |  | 0 | 0
EJACD350 | Partida | u | Intercam.ACS-caldera,pot=78kW ,caudal entr.=2,76m3/h a 80°C,caudal ACS=1,5m3/h a 10°C,termosoldadas, | [6 empty] | 0 | 0 | 0
Intercambiador de placas para agua caliente sanitaria con caldera, 78 kW de potencia térmica, caudal de entrada de 3,30 m3/h a 80 °C con un gradiente térmico de 20 °C, caudal de ACS de 1,5 m3/h a 15 °C con un gradiente térmico de 45 °C, placas de acero inoxidable de designación 1.4401 (AISI 316) , termosoldadas , con conexiones enroscadas de 1, colocado sobre bancada y conectado. Incluye todos los medios auxiliares necesarios para ejecutar la unidad de obra en perfectas condiciones y entregarla en perfecto estado de acabado y funcionamiento.
[5 empty] | Uts. | Llargada | Amplada | Alçada | Parcial | Subtotal
[5 empty] | 1 |  |  |  | 0 | 0
EEVG2B61 | Partida | u | Contador calor.hidrodin.Q=6,0m3/h,PN=16bar,D=25mm,T.máx=90°C,c/sonda temp.,montado | [6 empty] | 0 | 0 | 0
Contador de calorías de tipo hidrodinámico, sin piezas móviles, para un caudal nominal de 6,0 m3/h y una presión nominal de 16 bar, de 25 mm de diámetro nominal, récords incluidos de 1'', para una temperatura máxima del fluido de 90°C en funcionamiento continuo, con sonda de temperatura de bajo consumo y larga duración y cabezal electrónico medidor con memoria EEPROM con capacidad para almacenar las lecturas de los últimos 12 meses, batería de litio y salida de impulsos para energía y entrada de impulsos para contador auxiliar, montado entre tubos en posición vertical u horizontal y con todas les conexiones hechas. Inlcuye comunicación Mbus. Incluye todos los medios auxiliares necesarios para ejecutar la unidad de obra en perfectas condiciones y entregarla en perfecto estado de acabado y funcionamiento.
[5 empty] | Uts. | Llargada | Amplada | Alçada | Parcial | Subtotal
|  |  |  | caldera | 1 |  |  |  | 0 | 0
EEVG1341 | Partida | u | Contador calor.compacto Q=1,5m3/h,PN=16bar,D=15mm,T.máx=90°C,c/sonda temp.,montado | [6 empty] | 0 | 0 | 0
Contador de calorías de tipo compacto, para un caudal nominal de 1,5 m3/h y una presión nominal de 16 bar, de 15 mm de diámetro nominal, récords incluidos de 1/2'', para una temperatura máxima del fluido de 90°C en funcionamiento continuo, con sonda de temperatura de bajo consumo y larga duración y cabezal electrónico medidor con memoria EEPROM con capacidad para almacenar las lecturas de los últimos 12 meses, batería de litio y salida de impulsos para energía y entrada de impulsos para contador auxiliar, montado entre tubos en posición vertical u horizontal y con todas les conexiones hechas. Inlcuye comunicación Mbus. Incluye todos los medios auxiliares necesarios para ejecutar la unidad de obra en perfectas condiciones y entregarla en perfecto estado de acabado y funcionamiento.
[5 empty] | Uts. | Llargada | Amplada | Alçada | Parcial | Subtotal
|  |  |  | energía solar ACS | 1 |  |  |  | 0 | 0
EEAZA300 | Partida | l | Llenado captad.solar,temperatura mín.-35°C | [6 empty] | 0 | 0 | 0
Llenado de instalación de captadores solares para una temperatura de trabajo mínima de -35 °C
[5 empty] | Uts. | Llargada | Amplada | Alçada | Parcial | Subtotal
[5 empty] | 150 |  |  |  | 0 | 0
EG312334 | Partida | m | Cable 0,6/ 1kV RZ1-K (AS), 3x2,5mm2,col.tubo | [6 empty] | 0 | 0 | 0
Cable con conductor de cobre de 0,6/ 1kV de tensión asignada, con designación RZ1-K (AS), tripolar, de sección 3 x 2,5 mm2, con cubierta del cable de poliolefinas con baja emisión humos, colocado en tubo
[5 empty] | Uts. | Llargada | Amplada | Alçada | Parcial | Subtotal
|  |  |  | alimentación bombas |  | 50 |  |  | 0 | 0
EG22H815 | Partida | m | Tubo flexible corrugado plástico s/halógenos,DN=25mmbaja emisión humos,2J,320N,2000V,sob/falso techo | [6 empty] | 0 | 0 | 0
Tubo flexible corrugado de plástico sin halógenos, de 25 mm de diámetro nominal, aislante y no propagador de la llama, de baja emisión de humos y sin emisión de gases tóxicos ni corrosivos, resistencia al impacto de 2 J, resistencia a compresión de 320 N y una rigidez dieléctrica de 2000 V, montado sobre falso techo
[5 empty] | Uts. | Llargada | Amplada | Alçada | Parcial | Subtotal
[5 empty] | 50 |  |  |  | 0 | 0
EEU52552 | Partida | u | Termómetro bimetálico,vaina D=1/2´´,esfera 65mm,<=80°C,col.roscado | [6 empty] | 0 | 0 | 0
Termómetro bimetálico, con vaina de 1/2´´ de diámetro, de esfera de 65 mm, de <= 80°C, colocado roscado
[5 empty] | Uts. | Llargada | Amplada | Alçada | Parcial | Subtotal
[5 empty] | 8 |  |  |  | 0 | 0
EEU6U001 | Partida | u | Manómetro glicerina,0-10bar,esfera 63mm,rosca D=1/4'',roscado | [6 empty] | 0 | 0 | 0
Manómetro de glicerina para una presión de 0 a 10 bar, de esfera de 63 mm y rosca de 1/4' de D, colocado roscado
[5 empty] | Uts. | Llargada | Amplada | Alçada | Parcial | Subtotal
[5 empty] | 8 |  |  |  | 0 | 0
ENFBU007 | Partida | u | Válvula de vaciado,d=1/2'',16 bar,precio alto,roscada | [6 empty] | 0 | 0 | 0
Válvula de vaciado de 1/2'' de diámetro nominal, de PN 16 bar, de precio alto y montada roscada
[5 empty] | Uts. | Llargada | Amplada | Alçada | Parcial | Subtotal
[5 empty] | 4 |  |  |  | 0 | 0
|  |  | C2.1b | [7 empty] | 0 | 0
|  |  | C2 | [7 empty] | 0 | 0
|  |  | C | [7 empty] | 0 | 0
D | Capítol |  | Mejoras en la eficiencia energética | [7 empty] | 0 | 0
D1 | Capítol |  | Instalación placas fotovoltaicas | [7 empty] | 0 | 0
D1.1a | Capítol |  | Instalación | [7 empty] | 0 | 0
01.01.01 | Capítol |  | Equipos Instalación FV | [7 empty] | 0 | 0
IEFV | Partida | Ud | Módulo solar fotovoltaico de 560 Wp | [6 empty] | 0 | 0 | 0
Suministro e instalación de módulos solares fotovoltaicos de células de silicio, con una eficiencia mínima del 20,8% medida en condiciones STC (monofaciales), con una tolerancia de +0 a +5W, cristal exterior templado, capa adhesiva de etilvinilacetato (EVA), capa trasera de polifluoruro de vinilo, poliéster y polifluoruro de vinilo (TPT), marco de aluminio anodizado, temperatura de trabajo -40°C hasta 85°C, resistencia mínima a la carga del viento 245 kg/m², resistencia a la carga de la nieve 551 kg/m², con caja de conexiones con diodos, cables de 4mm2 y conectores. Certificaciones IEC 61215, IEC 61730, ISO 9001:2015; ISO 14001:2015; TS62941; ISO 45001:2018. Protecciones: ANTIPID, HOTSPOT; ANTILID. Degradación máxima por año: 0,6%; degradación en el primer año <2%; degradación máxima a 10 años: 92% de la potencia nominal. Ver modelo de referencia en el proyecto.
HUAWEI17KTL | Partida | Ud | Inversor de conexión a red de 17 kW | [6 empty] | 0 | 0 | 0
Suministro e instalación de inversor trifásico de conexión a red, sin transformador, marca HUAWEI, modelo SUN2000-17KTL-M5, o similar, con potencia nominal de 17 kVA, marcado CE, con certificados cumplimiento normativa vigente, programación protecciones tensión y frecuencia, según protocolos. Programación corriente de escape máxima de 300 mA. Incluye soportación y conexionado de todos los terrenos de potencia y control. Otros accesorios a incluir: - Punto de desconexión en el lado de CC - Interface Blootooth y RS485 - Descargadores de sobretenciones CC/CA tipo II - Relé Multifunción - Garantía 10 años Unidad completamente instalada, rotulada según esquema unifilar y funcionando correctamente. Criterio de medición de proyecto: Número de unidades previstas, según documentación gráfica de Proyecto. Criterio de medición de obra: Se medirá el número de unidades realmente ejecutadas según especificaciones de Proyecto.
|  |  | 01.01.01 | [7 empty] | 0 | 0
01.01.02 | Capítol |  | Estructura FV | [7 empty] | 0 | 0
ETEJA00 | Partida | Ud | Estructura metálica coplanar sobre chapa | [6 empty] | 0 | 0 | 0
Suministro e instalación de estructura sobre cubierta de chapa tipo sandwich, según descripción planos y memoria técnica. Colocación de los paneles coplanar en la cubierta. Unidad totalmente instalada y preparada para colocar los paneles solares.
|  |  | 01.01.02 | [7 empty] | 0 | 0
01.01.03 | Capítol |  | Sistema de Control y Monitorización | [7 empty] | 0 | 0
PP44-663J | Partida | Pa | Monitorización | [6 empty] | 0 | 0 | 0
Sistema de monitorización compuesto por Dongle ethernet y sistema de fibra óptica de unos 200m Icluye suministro, instalación y configuración.
PP44-66 | Partida | Pa | Inyección 0 | [6 empty] | 0 | 0 | 0
Configuración instalación a Inyección 0 (Autoconsumo sin Excedentes)
|  |  | 01.01.03 | [7 empty] | 0 | 0
01.01.04 | Capítol |  | Cuadros de Protección | [7 empty] | 0 | 0
CUADRODC | Partida | Ud | Cuadro de Protecciones DC | [6 empty] | 0 | 0 | 0
Suministro e instalación de armario de poliéster con puerta ciega que incluye todo el aparamenta y las protecciones adecuadas por las líneas de corriente continua de los inversores, según esquema unifilar. Todas las entradas y salidas de cableado deben asegurar la estanqueidad del cuadro, mediante la utilización de prensaestopas y todos los elementos que por su fin sean necesarios. Todas las conexiones de cables a bornes o interruptores se realizarán mediante terminales. El cableado que discurra por el interior del cuadro deberá colocarse en canaleta al efecto, y para facilitar su identificación se utilizarán colores normalizados o etiquetas al igual que en el resto de la instalación . Montaje según se detalla en el esquema unifilar adjunto al proyecto. Mide la unidad completamente montada y funcionando.
CUADROAC | Partida | Ud | Cuadro Protecciones AC | [6 empty] | 0 | 0 | 0
Suministro e instalación de cuadro eléctrico de poliéster IP65 UNIVERS, Hager o similar, por las protecciones AC de la instalación, según esquema unifilar. Todos los elementos serán de la marca Hager u otra similar previo acuerdo con la D.F. de la obra. Todas las entradas y salidas de cableado deben asegurar la estanqueidad del cuadro, mediante la utilización de prensaestopas y todos los elementos que por su fin sean necesarios. Mide la unidad completamente montada y funcionando. Todas las conexiones de cables a bornes o interruptores se realizarán mediante terminales. El cableado que discurra por el interior del cuadro deberá colocarse en canaleta al efecto, y para facilitar su identificación se utilizarán colores normalizados o etiquetas al igual que en el resto de la instalación . Montaje según se detalla en el esquema unifilar adjunto al proyecto.
|  |  | 01.01.04 | [7 empty] | 0 | 0
01.01.05 | Capítol |  | Cableado y Canalizaciones | [7 empty] | 0 | 0
STRING8P | Partida | ud | Montaje de STRING 6 mm² | [6 empty] | 0 | 0 | 0
Montaje de STRING (serie de 20/15 paneles solares) para conexión a banda corriente continua de inversor, mediante la conexión de los terminales multicontact del panel, incluso cable solar 6 mm² de sección, 2,5/5 kV a CC , -40 a + 105ºC en instalación fija, protección a rayos UV, ozono, corrosión atmosférica con 20 años de garantía, para conexión de conjunto de STRINGS paneles a inversor, en inicio y fin de serie. Incluir fijación cable a estructura, así como etiquetado de cables para la perfecta identificación, mediante sistema normalizado y resistente según nomenclatura e indicaciones proyecto.
IEP025FR | Partida | m | Conductor de suelo formado por cable rígido desnudo de cubre trenzado, de 35 mm² de sección. | [6 empty] | 0 | 0 | 0
Conductor de suelo formado por cable rígido desnudo de cubre trenzado, de 35 mm² de sección. También uniones realizadas con soldadura aluminotérmica, grapas y bornes de unión. Completamente montado, con conexiones establecidas y probado. Incluye: Replanteo del recorrido. Extendido del conductor de tierra. Conexionado del conductor de tierra mediante bornes de unión. Criterio de medición de proyecto: Longitud medida según documentación gráfica de Proyecto. Criterio de medición de obra: Se medirá la longitud realmente ejecutada según especificaciones de Proyecto..
PICATIERRA | Partida | ud | Picas toma de tierra | [6 empty] | 0 | 0 | 0
Suministro e instalación de toma de Tierra compuesta por fregadero de acero cobreado de 2 m. de longitud, con dispositivo de acoplamiento al cable de 35 mm2 de cobre, en excavación al efecto, incluso suelo vegetal, sal y carbón con tubo de humidificación, dotado de arqueta de registro con tapa y marco de fundición de 20 cm de diámetro colocada. Totalmente montado e instalado.
PG2J-4BGJ | Partida | m | Bandeja escalera acero galv.caliente,65mmx100mm,col.s/sup.horizo. | [6 empty] | 0 | 0 | 0
Bandeja metálica de acero galvanizado en caliente, de altura 65 mm y anchura 100 mm, colocada sobre soportes horizontales con elementos de soporte
PG2P-6SZ0 | Partida | m | Tubo rígido PVC,DN=40mm,impacto=2J,resist.compres.=1250N,unión enchufada+mont.superf. | [6 empty] | 0 | 0 | 0
Tubo rígido de PVC, de 40 mm de diámetro nominal, aislante y no propagador de la llama, con una resistencia al impacto de 2 J, resistencia a compresión de 1250 N y una rigidez dieléctrica de 2000 V, con unión enchufada y montado superficialmente
PG33-E40A | Partida | m | Cable 0,6/ 1kV RV, 1x10mm2,col.canal/bandeja | [6 empty] | 0 | 0 | 0
Cable con conductor de cobre de tensión asignada0,6/ 1kV, de designación RV, construcción según norma UNE 21123-2, unipolar, de sección 1x10 mm2, con cubierta del cable de PVC, clase de reacción al fuego Eca según la norma UNE-EN 50575, colocado en canal o bandeja
[5 empty] | Uts. | Llargada | Amplada | Alçada | Parcial | Subtotal
[7 empty] | 5 | 20 | 0 | 0
|  |  | 01.01.05 | [7 empty] | 0 | 0
01.01.06 | Capítol |  | Transporte y Elevación Material | [7 empty] | 0 | 0
P9GB-49TK | Partida | PA | Partida de transporte del material a obra | [6 empty] | 0 | 0 | 0
Partida de transporte para llevar el material hasta el pie de la obra
P9GB-49JJ | Partida | PA | Partida de elevación del material | [6 empty] | 0 | 0 | 0
Partida de elevación del material hasta la cubierta. Incluye maquinaria (plataforma elevadora tipo tijera 15m) y mano de obra.
|  |  | 01.01.06 | [7 empty] | 0 | 0
01.01.07 | Capítol |  | Obra Civil Caseta | [7 empty] | 0 | 0
ANS010AR | Partida | m² | Solera de hormigón en masa de 10 cm de espesor, realizada con hormigón HM-15/B/20/I | [6 empty] | 0 | 0 | 0
Solera de hormigón en masa de 10 cm de espesor, realizada con hormigón HM-15/B/20/I fabricado en central y vertido desde camión, extendido y vibrado manual mediante regla vibrante, sin tratamiento de su superficie con juntas de retracción de 5 mm de espesor, mediante corte con disco de diamante. a la ejecución de juntas de retracción. Incluye: Preparación de la superficie de apoyo del hormigón. Replanteo de las juntas de construcción y de dilatación. Vertido, tendido y vibrado del hormigón. Curado del hormigón. Limpieza final de las juntas de retracción. Criterio de medición de proyecto: Superficie medida según documentación gráfica de Proyecto. Criterio de medida de obra: Se medirá la superficie realmente ejecutada según especificaciones de Proyecto, sin deducir la superficie ocupada por los pilares situados dentro de su perímetro. Criterio de valoración económica: El precio no incluye la base de la solera.
FEF020 | Partida | m² | Muro de carga de 19 cm de espesor de fábrica de bloque de hormigón | [6 empty] | 0 | 0 | 0
Muro de carga de 19 cm de espesor de fábrica de bloque de hormigón, de carga, para revestir, color gris, 24x19x19 cm, categoría I, resistencia normalizada R10 (10 N/mm²), recibida con mortero de cemento industrial, color gris, M-7,5, suministrado a granel. Incluye: Limpieza y preparación de la superficie soporte. Replanteo, planta a planta. Colocación y aplomado de miras de referencia. Extendido de hilos entre miras. Colocación de plomos fijos en las aristas. Colocación de las piezas por hiladas a nivel. Resolución de esquinas y encuentros. Limpieza. Criterio de medición de proyecto: Superficie medida según documentación gráfica de Proyecto, sin duplicar esquinas ni encuentros, deduciendo los huecos de superficie mayor de 2 m². No se ha incrementado la medición por roturas y recortes, puesto que en la descomposición se ha considerado un 5% más de piezas. Criterio de medida de obra: Se medirá la superficie realmente ejecutada según especificaciones de Proyecto, sin duplicar esquinas ni encuentros, deduciendo los huecos de superficie mayor de 2 m2. Criterio de valoración económica: El precio no incluye los aros horizontales ni la formación de los dinteles de los huecos del menaje.
RGP010 | Partida | m² | Aplicación manual de dos manos de revestimiento pétreo color blanco | [6 empty] | 0 | 0 | 0
Aplicación manual de dos manos de revestimiento pétreo color blanco, acabado mate, textura lisa, la primera mano diluida con un 15% de agua y la siguiente diluida con un 5% de agua o sin diluir, (rendimiento: 0,11 l / m² cada mano); previa aplicación de una mano de imprimación a base de copolímeros acrílicos en suspensión acuosa, sobre menaje exterior de mortero. Incluye: Preparación, limpieza y lijado previo del soporte. Preparación de la mezcla. Aplicación de una mano de fondo. Aplicación de dos manos de acabado. Criterio de medición de proyecto: Superficie medida según documentación gráfica de Proyecto, sin deducir agujeros menores de 4 m² y deduciendo, en los huecos de superficie mayor de 4 m², el exceso sobre 4 m². Criterio de medida de obra: Se medirá la superficie realmente ejecutada según especificaciones de Proyecto, deduciendo, en los huecos de superficie mayor de 4 m2, el exceso sobre 4 m2. Criterio de valoración económica: El precio incluye la protección de los elementos del entorno que puedan verse afectados durante los trabajos y la resolución de puntos singulares.
RFP010 | Partida | m² | Aplicación manual de dos manos de pintura plástica color a definir | [6 empty] | 0 | 0 | 0
Aplicación manual de dos manos de pintura plástica color a definir, acabado mate, textura lisa, la primera mano diluida con un 15 a 20% de agua y la siguiente diluida con un 5 a 10% de agua o sin diluir, (rendimiento : 0, 1 l / m² cada mano); previa aplicación de una mano de imprimación acrílica reguladora de la absorción, sobre menaje exterior de mortero. Incluye: Preparación, limpieza y lijado previo del soporte. Preparación de la mezcla. Aplicación de una mano de fondo. Aplicación de dos manos de acabado. Criterio de medición de proyecto: Superficie medida según documentación gráfica de Proyecto, con el mismo criterio que el soporte base. Criterio de medida de obra: Se medirá la superficie realmente ejecutada según especificaciones de Proyecto, con el mismo criterio que el soporte base. Criterio de valoración económica: El precio incluye la protección de los elementos del entorno que puedan verse afectados durante los trabajos y la resolución de puntos singulares.
LSV020 | Partida | U | Carpintería de aluminio, acabado en anodizado natural, persiana mallorquina practicable | [6 empty] | 0 | 0 | 0
Carpintería de aluminio, acabado en anodizado natural, con un grosor mínimo de 15 micras, para conformado de persiana mallorquina practicable de lamas fijas, gama básica, colocada en puerta. Grosor y calidad del proceso de anodizado garantizado por el sello EWAA-EURAS. Compuesta por perfiles extrusionados formando marcos y hojas de 1,5 mm de grosor mínimo en perfiles estructurales. Accesorios, herrajes de colgar y abertura, juntas de acristalamiento de EPDM, tornillo de acero inoxidable, elementos de estanqueidad, accesorios y utillajes mecanizado homologados. Incluso p/p de grapas de fijación, sellado perimetral de juntas mediante un cordón de silicona neutra y ajuste final en obra. Elaborada en taller. Totalmente montada. PERSIANA HOMOLOGADA POR LA COMPAÑÍA DE DISTRIBUCIÓN ENDESA. Incluye: Colocación y fijación de la construcción. Colocación y fijación de los elementos de colgar. Colocación de la hoja. Criterio de medición de proyecto: Número de unidades previstas, según documentación gráfica de Proyecto. Criterio de medición de obra: Se medirá el número de unidades realmente ejecutadas según especificaciones de Proyecto.
QDA010 | Partida | m² | Cubierta plana no transitable, no ventilada, auto protegida, tipo convencional | [6 empty] | 0 | 0 | 0
Cubierta plana no transitable, no ventilada, auto protegida, tipo convencional, pendiente del 1% al 15%. FORMACIÓN DE PENDIENTES: mediante bordillo de tolvas, limahoyas y juntas con maestros de ladrillo cerámico hueco doble y capa de hormigón ligero, de resistencia a compresión 2,0 MPa y 690 kg/m³ de densidad, confeccionado en obra con arcilla expandida y cemento gris , con espesor medio de 10 cm; con capa de regularización de mortero de cemento, industrial, M-5 de 2 cm de espesor, acabado fratasado; AISLAMIENTO TÉRMICO: panel rígido de lana mineral soldable, hidrofugada, de 50 mm de espesor; IMPERMEABILIZACIÓN: tipo monocapa, adherida, formada por una lámina de betún modificado con elastómero SBS, LBM(SBS)-50/G-FP totalmente adherida con soplete. Criterio de valoración económica: El precio no incluye la ejecución y el sellado de las juntas ni la ejecución de acabados en los encuentros con paramentos y desagües. Incluye: Replanteo de puntos singulares. Replanteo de las pendientes y trazado de tolvas, limahoyas y juntas. Formación de pendientes mediante bordillo de tolvas, limahoyas y juntas con maestros de ladrillo. Relleno de juntas con poliestireno expandido. Vierte y regleado del hormigón ligero hasta llegar al nivel de coronación de las maestras. Vertido, tendido y regleado de la capa de mortero de regularización. Revisión de la superficie base en la que se realiza la fijación del aislamiento de acuerdo con las exigencias de la técnica a utilizar. Corte, ajuste y colocación del aislamiento. Limpieza y preparación de la superficie. Colocación de la impermeabilización. Criterio de medición de proyecto: Superficie medida en proyección horizontal, según documentación gráfica de Proyecto, desde las caras interiores de los alféizares o plastrones perimetrales que la limitan. Criterio de medida de obra: Se medirá, en proyección horizontal, la superficie realmente ejecutada según especificaciones de Proyecto, desde las caras interiores de los alféizares o plastrones perimetrales que la limitan.
|  |  | 01.01.07 | [7 empty] | 0 | 0
|  |  | D1.1a | [7 empty] | 0 | 0
D1.1b | Capítol |  | Tramitación y Documentación | [7 empty] | 0 | 0
GESA_CS | Partida | PA | ESTUDIO PUNTO DE CONEXIÓN | [6 empty] | 0 | 0 | 0
Intervención Distribuidora, consistente en estudio del punto de conexión.
DOCUM | Partida | Ud | CERTIFICADOS Y LEGALIZACIÓN | [6 empty] | 0 | 0 | 0
Elaboración de documentación y certificados de todas las instalaciones, equipos y materiales instalados así como copias de planes As-Built de las mismas, reflejando el estado definitivo de las instalaciones. Se procederá también a la tramitación de todas las instalaciones, que requiera la reglamentación vigente, para su puesta en servicio y legalización ante los organismos competentes (Ayuntamiento, Distribuidora, Consejería de Comercio Industria y Energía, Ministerio de Industria, Turismo y comercio).
OCA | Partida | Pa | INSPECCIÓN OCA FV | [6 empty] | 0 | 0 | 0
Inspección inicial de las nuevas infraestructuras eléctricas fotovoltaicas a cargo de un organismo de control acreditado por la dirección General de Industria según REBT 2002
|  |  | D1.1b | [7 empty] | 0 | 0
|  |  | D1 | [7 empty] | 0 | 0
D2 | Capítol |  | Colocación de aislmiento en falsos techos de oficinas y vestuarios | [7 empty] | 0 | 0
D2.1 | Capítol |  | Renovación falso techo + lana de roca 10cm + luminarias | [7 empty] | 0 | 0
P214I-AKZM | Partida | m2 | Enderroc cel ras+entram.sup.,m.manuals,càrr.man. | [6 empty] | 0 | 0 | 0
Enderroc de cel ras i entramat de suport, amb mitjans manuals i càrrega manual sobre camió o contenidor
[5 empty] | Uts. | Llargada | Amplada | Alçada | Parcial | Subtotal
|  |  |  | Fals sostre | 330 |  |  |  | 0 | 0
P84J-9JRX | Partida | m2 | Cel ras regist.PGL,acab.viníl,600x600mm g=12,5mm llana roca 100mm | [6 empty] | 0 | 0 | 0
Cel ras registrable de plaques de guix laminat amb acabat vinílic, 600x 600 mm i 12,5 mm de gruix, sistema desmuntable amb estructura d'acer galvanitzat vist format per perfils principals amb forma de T invertida de 24 mm de base col·locats cada 1,2 m i fixats al sostre mitjançant vareta de suspensió cada 1,2 m, amb perfils secundaris col·locats formant retícula de 600x 600 mm, per a una alçària de cel ras de 4 m com a màxim i Placa semirígida de llana mineral de roca (MW), de densitat 46 a 55 kg/m3, de 50 mm de gruix, amb dues capes, amb una conductivitat tèrmica <= 0.037 W/(m·K) i resistència tèrmica >= 1,351 m2·K/W
[5 empty] | Uts. | Llargada | Amplada | Alçada | Parcial | Subtotal
|  |  |  | Fals sostre | 330 |  |  |  | 0 | 0
PH21-AZSO | Partida | u | Downlight encast.led 50000h,circ.,10W,UGR=22,efic.llumin.=60lm/W,no regulable,classe I,alumini+vidre,IP65,encastat | [6 empty] | 0 | 0 | 0
Llum decoratiu encastable tipus downlight amb leds amb una vida útil de 50000 h, de forma circular, 10 W de potència, òptica d'alumini especular amb UGR =22, eficàcia lluminosa de 60 lm/W, amb equip elèctric no regulable, aïllament classe I, cos d'alumini i vidre transparent i grau de protecció IP65, encastat
[5 empty] | Uts. | Llargada | Amplada | Alçada | Parcial | Subtotal
|  |  |  | A1 | 13 |  |  |  | 0
|  |  |  | A2 | 32 |  |  |  | 0
|  |  |  | B | 39 |  |  |  | 0 | 0
PH21-AZTZ | Partida | u | Downlight encast.led 50000h,quadr.,21W,UGR< 15,efic.llumin.=55lm/W,no regulable,classe I,alumini+metacril·lat,IP20,encastat | [6 empty] | 0 | 0 | 0
Llum decoratiu encastable tipus downlight amb leds amb una vida útil de 50000 h, de forma quadrat, 21 W de potència, òptica d'alumini especular amb UGR < 15, eficàcia lluminosa de 55 lm/W, amb equip elèctric no regulable, aïllament classe I, cos d'alumini i metacril·lat i grau de protecció IP20, encastat
[5 empty] | Uts. | Llargada | Amplada | Alçada | Parcial | Subtotal
|  |  |  | A1 | 6 |  |  |  | 0
|  |  |  | A2 | 4 |  |  |  | 0
|  |  |  | B | 2 |  |  |  | 0 | 0
|  |  | D2.1 | [7 empty] | 0 | 0
D2.2 | Capítol |  | Tapiado de ventanas | [7 empty] | 0 | 0
P7C22-E1HE | Partida | m2 | Aïllament planxa EPS,g=80mm,tens.compres.=60kPa,res.tèrmica=2,05m2·K/W,cara llisa,cantell recte,col.fix.mecàniques | [6 empty] | 0 | 0 | 0
Aïllament amb planxa de poliestirè expandit (EPS), de 80 mm de gruix, de 60 kPa de tensió a la compressió, de 2,05 m2·K/W de resistència tèrmica, amb una cara llisa i cantell recte, col·locades amb fixacions mecàniques
|  |  | D2.2 | [7 empty] | 0 | 0
|  |  | D2 | [7 empty] | 0 | 0
D3 | Capítol |  | Nuevos cerramientos en vestuarios | [7 empty] | 0 | 0
D3.1 | Capítol |  | Vestíbulo de independencia punto acceso vestuarios | [7 empty] | 0 | 0
P653-8MNW | Partida | m2 | Envà pl.guix laminat,estruc.doble N190mm, /400mm(70mm+70mm),2xA(12,5mm)/H(12,5mm) | [6 empty] | 0 | 0 | 0
Envà de plaques de guix laminat format per estructura doble normal amb perfileria de planxa d'acer galvanitzat, amb un gruix total de l'envà de 190 mm, muntants cada 400 mm de 70 mm d'amplària i canals de 70 mm d'amplària, 2 plaques a cada cara, unes tipus estàndard (A) de 12,5 mm de gruix i les altres tipus hidròfuga (H) de 12,5 mm de gruix, fixades mecànicament
[5 empty] | Uts. | Llargada | Amplada | Alçada | Parcial | Subtotal
|  |  |  | Fals sostre | 2 |  | 1.3 | 3.2 | 0 | 0
PAD0-617X | Partida | u | Porta planxa ac.galv.,1bat.,215x90cm,reix.vent.+pany+clau,col. | [6 empty] | 0 | 0 | 0
Porta de planxa d'acer galvanitzat, una fulla batent, amb bastiment en perfil laminat d'acer,per a un buit d'obra de 215x90 cm, amb reixeta de ventilació, pany i clau, col·locada
P89F-4VW5 | Partida | m2 | Pintat porta acer galv.,esmalt sint.+fosfatant+2acab. | [6 empty] | 0 | 0 | 0
Pintat de portes cegues d'acer galvanitzat, amb esmalt sintètic, amb una capa d'imprimació fosfatant i dues d'acabat
[5 empty] | Uts. | Llargada | Amplada | Alçada | Parcial | Subtotal
|  |  |  | vestibul | 2 | 2 | 0.9 | 2.1 | 0 | 0
|  |  | D3.1 | [7 empty] | 0 | 0
D3.2 | Capítol |  | Renovación puertas vestuarios | [7 empty] | 0 | 0
P2140-4RRN | Partida | u | Arrencada full+bastim. porta int.,m.man.,càrr.man. | [6 empty] | 0 | 0 | 0
Arrencada de full i bastiment de porta interior amb mitjans manuals i càrrega manual sobre camió o contenidor
PAD0-617X | Partida | u | Porta planxa ac.galv.,1bat.,215x90cm,reix.vent.+pany+clau,col. | [6 empty] | 0 | 0 | 0
Porta de planxa d'acer galvanitzat, una fulla batent, amb bastiment en perfil laminat d'acer,per a un buit d'obra de 215x90 cm, amb reixeta de ventilació, pany i clau, col·locada
P89F-4VW5 | Partida | m2 | Pintat porta acer galv.,esmalt sint.+fosfatant+2acab. | [6 empty] | 0 | 0 | 0
Pintat de portes cegues d'acer galvanitzat, amb esmalt sintètic, amb una capa d'imprimació fosfatant i dues d'acabat
[5 empty] | Uts. | Llargada | Amplada | Alçada | Parcial | Subtotal
|  |  |  | vestuaris | 6 | 2 | 0.9 | 2.1 | 0 | 0
|  |  | D3.2 | [7 empty] | 0 | 0
|  |  | D3 | [7 empty] | 0 | 0
D4 | Capítol |  | Medidas de protección y seguridad | [7 empty] | 0 | 0
PB70-HC6Y | Partida | u | Placa+anella alumini p/fix.arnès seguretat fixada mecànicament | [6 empty] | 0 | 0 | 0
Placa amb anella, d'alumini, per a fixació d'arnès de seguretat, fixada amb cargols d'acer inoxidable, segons UNE_EN 795/A1
PB70-HC70 | Partida | m | Cable inox d:10, homologat p/línia vida horitzontal UNE_EN 795/A1, fixat i tesat | [6 empty] | 0 | 0 | 0
Cable d'acer inoxidable 316, de 10 mm de diàmetre i composició 7x19+0, homologat per a línia de vida horitzontal segons UNE_EN 795/A1, fixat als terminals i als elements de suport intermig (separació < 15 m) i tesat
PB70-HC73 | Partida | u | Elements p/2 extrems línia vida horitzontal inox+forqueta regulació+2terminals cable | [6 empty] | 0 | 0 | 0
Conjunt d'elements per als dos extrems d'una línia de vida horitzontal, fixa, formats per dos terminals d'acer inoxidable fixats amb cargols d'acer inoxidable, un tensor de forqueta per a regulació del cable i dos terminals de cable amb elements protectors, segons UNE_EN 795/A1
PB70-HC76 | Partida | u | Element suport intermedi línia vida horitzontal, alumini | [6 empty] | 0 | 0 | 0
Element de suport intermedi per a línia de vida horitzontal fixa, d'alumini, fixat amb cargols d'acer inoxidable, segons UNE_EN 795/A1
P1510-35FE | Partida | u | Escala amb anellat met.,plati.acer | [6 empty] | 0 | 0 | 0
Escala de má amb anellat, per arribar a la coberta, superant l'alçada de 5m., amb platines d'acer de 50x5 mm col·locades horitzontalment cada 40 cm i unides amb 5 tires verticals de la mateixa platina
|  |  | D4 | [7 empty] | 0 | 0
|  |  | D | [7 empty] | 0 | 0
E | Capítol |  | Adecuación y mejora de las instalaciones | [7 empty] | 0 | 0
E1 | Capítol |  | Mejores en la instalación eléctrica y legalización | [7 empty] | 0 | 0
E1.01 | Capítol |  | CUADRO GENERAL | [7 empty] | 0 | 0
EG1AU0M1 | Partida | u | Modificación de cuadro general de alimentación de distribución, conexión de circuito de módulos ext. | [6 empty] | 0 | 0 | 0
Modificación de cuadro general de alimentación de distribución, para conexión de circuito de servicios a módulos exteriores. Se incluye el suministro, montaje y conexionado de nueva aparamenta necesaria para dar servicio al circuito de módulos exteriores. Incluye el conexionado de las líneas nuevas en aparamentas nuevas. Se incluyen los trabajos necesarios por parte de un cuadrista especializado, para realizar la modificación en el cuadro existente, instalando la nueva aparamenta especificada, incluyendo todos los accesorios necesarios tales como placas de cuadro, troquelados de placa, tapetas, cableado, elementos de anclaje y fijación que sean necesarios para dejar todo el cuadro en funcionamiento. Una vez finalizados los trabajos de actuación en el cuadro, se comprobará que todo quede funcionando de manera correcta. Incluye la identificación y el etiquetado en baquelita de todas las aparamentas, tanto nuevas como existentes, siguiendo normas CEI y UNE. Incluye la actualización de la documentación necesaria para su correcto funcionamiento y mantenimiento tales como esquema unifilar, manual de la instalación, mantenimiento de los equipos instalados, esquema sinóptico frontal explicativo del funcionamiento del mismo, regulación e informes de estado. Totalmente conexionado y rotulado. nota: la condición existente de las instalaciones deberán confirmarse en obra previo al desarrollo de los trabajos. Incluye todos los medios auxiliares para ejecutar la unidad de obra en perfectas condiciones y entregarla en perfecto estado de acabado y funcionamiento.
[5 empty] | Uts. | Llargada | Amplada | Alçada | Parcial | Subtotal
[5 empty] | 1 |  |  |  | 0 | 0
EG4253JH | Partida | u | Interruptor dif.cl.A,gam.terc.,I=40A,(4P),0,3A,fij.inst.,4mód.DIN,mont.perf.DIN | [6 empty] | 0 | 0 | 0
Interruptor diferencial de la clase A, gama terciario, de 40 A de intensidad nominal, tetrapolar (4P), de sensibilidad 0,3 A, de desconexión fijo instantáneo, con botón de test incorporado y con indicador mecánico de defecto, construido según las especificaciones de la norma UNE-EN 61008-1, de 4 módulos DIN de 18 mm de ancho, montado en perfil DIN. Incluye todos los medios auxiliares necesarios para ejecutar la unidad de obra en perfectas condiciones y entregarla en perfecto estado de acabado y funcionamiento.
[5 empty] | Uts. | Llargada | Amplada | Alçada | Parcial | Subtotal
[5 empty] | 1 |  |  |  | 0 | 0
EG415FJD | Partida | u | Interruptor auto.magnet.,I=25A,PIA curvaC,(4P),corte=10000A/15kA,4mód.DIN,mont.perf.DIN | [6 empty] | 0 | 0 | 0
Interruptor automático magnetotérmico de 25 A de intensidad nominal, tipo PIA curva C, tetrapolar (4P), de 10000 A de poder de corte según UNE-EN 60898 y de 15 kA de poder de corte según UNE-EN 60947-2, de 4 módulos DIN de 18 mm de ancho, montado en perfil DIN. Incluye todos los medios auxiliares necesarios para ejecutar la unidad de obra en perfectas condiciones y entregarla en perfecto estado de acabado y funcionamiento.
[5 empty] | Uts. | Llargada | Amplada | Alçada | Parcial | Subtotal
[5 empty] | 1 |  |  |  | 0 | 0
|  |  | E1.01 | [7 empty] | 0 | 0
E1.01b | Capítol |  | CUADROS SECUNDARIOS | [7 empty] | 0 | 0
EG415D5D | Partida | u | Interruptor auto.magnet.,I=25A,PIA curvaC,bipol.(1P+N),corte=6000A/10kA,2mód.DIN,mont.perf.DIN | [6 empty] | 0 | 0 | 0
Interruptor automático magnetotérmico de 25 A de intensidad nominal, tipo PIA curva C, bipolar (1P+N), de 6000 A de poder de corte según UNE-EN 60898 y de 10 kA de poder de corte según UNE-EN 60947-2, de 2 módulos DIN de 18 mm de ancho, montado en perfil DIN. Incluye todos los medios auxiliares necesarios para ejecutar la unidad de obra en perfectas condiciones y entregarla en perfecto estado de acabado y funcionamiento.
[5 empty] | Uts. | Llargada | Amplada | Alçada | Parcial | Subtotal
[5 empty] | 2 |  |  |  | 0 | 0
EG415D59 | Partida | u | Interruptor auto.magnet.,I=10A,PIA curvaC,bipol.(1P+N),corte=6000A/10kA,2mód.DIN,mont.perf.DIN | [6 empty] | 0 | 0 | 0
Interruptor automático magnetotérmico de 10 A de intensidad nominal, tipo PIA curva C, bipolar (1P+N), de 6000 A de poder de corte según UNE-EN 60898 y de 10 kA de poder de corte según UNE-EN 60947-2, de 2 módulos DIN de 18 mm de ancho, montado en perfil DIN. Incluye todos los medios auxiliares necesarios para ejecutar la unidad de obra en perfectas condiciones y entregarla en perfecto estado de acabado y funcionamiento.
[5 empty] | Uts. | Llargada | Amplada | Alçada | Parcial | Subtotal
[5 empty] | 2 |  |  |  | 0 | 0
EG415A9B | Partida | u | Interruptor auto.magnet.,I=16A,PIA curvaC,(2P),corte=6000A,2mód.DIN,mont.perf.DIN | [6 empty] | 0 | 0 | 0
Interruptor automático magnetotérmico de 16 A de intensidad nominal, tipo PIA curva C, bipolar (2P), de 6000 A de poder de corte según UNE-EN 60898, de 2 módulos DIN de 18 mm de ancho, montado en perfil DIN. Incluye todos los medios auxiliares necesarios para ejecutar la unidad de obra en perfectas condiciones y entregarla en perfecto estado de acabado y funcionamiento.
[5 empty] | Uts. | Llargada | Amplada | Alçada | Parcial | Subtotal
[5 empty] | 2 |  |  |  | 0 | 0
EG134902 | Partida | u | Caja mando/prot.,mat.autoexting.+puerta,14 módulos,mont.superf. | [6 empty] | 0 | 0 | 0
Caja para cuadro de mando y protección, de material autoextinguible, con puerta, para catorce módulos y montada superficialmente. Incluye todos los medios auxiliares necesarios para ejecutar la unidad de obra en perfectas condiciones y entregarla en perfecto estado de acabado y funcionamiento.
[5 empty] | Uts. | Llargada | Amplada | Alçada | Parcial | Subtotal
[5 empty] | 2 |  |  |  | 0 | 0
|  |  | E1.01b | [7 empty] | 0 | 0
E1.01c | Capítol |  | LINEAS SECUNDARIAS | [7 empty] | 0 | 0
EG312684 | Partida | m | Cable 0,6/ 1kV RZ1-K (AS), 5x25mm2,col.tubo | [6 empty] | 0 | 0 | 0
Cable con conductor de cobre de 0,6/ 1kV de tensión asignada, con designación RZ1-K (AS), pentapolar, de sección 5 x 25 mm2, con cubierta del cable de poliolefinas con baja emisión humos, colocado en tubo. Incluye medios de elevación, elementos de soportación y fijación a fachada o muro y todos los medios auxiliares para ejecutar la unidad de obra en perfectas condiciones y entregarla en perfecto estado de acabado y funcionamiento.
[5 empty] | Uts. | Llargada | Amplada | Alçada | Parcial | Subtotal
[5 empty] | 210 |  |  |  | 0 | 0
EG312354 | Partida | m | Cable 0,6/ 1kV RZ1-K (AS), 3x6mm2,col.tubo | [6 empty] | 0 | 0 | 0
Cable con conductor de cobre de 0,6/ 1kV de tensión asignada, con designación RZ1-K (AS), tripolar, de sección 3 x 6 mm2, con cubierta del cable de poliolefinas con baja emisión humos, colocado en tubo. Incluye medios de elevación, elementos de soportación y fijación a fachada o muro y todos los medios auxiliares para ejecutar la unidad de obra en perfectas condiciones y entregarla en perfecto estado de acabado y funcionamiento.
[5 empty] | Uts. | Llargada | Amplada | Alçada | Parcial | Subtotal
[5 empty] | 10 | 2 |  |  | 0 | 0
EG212B1J | Partida | m | Tubo rígido PVC,DN=50mm,impacto=2J,resist.compres.=1250N,unión enchufada+mont.superf. | [6 empty] | 0 | 0 | 0
Tubo rígido de PVC, de 50 mm de diámetro nominal, aislante y no propagador de la llama, con una resistencia al impacto de 2 J, resistencia a compresión de 1250 N y una rigidez dieléctrica de 2000 V, con unión enchufada y montado superficialmente
[5 empty] | Uts. | Llargada | Amplada | Alçada | Parcial | Subtotal
[5 empty] | 210 |  |  |  | 0 | 0
EG21281J | Partida | m | Tubo rígido PVC,DN=25mm,impacto=2J,resist.compres.=1250N,unión enchufada+mont.superf. | [6 empty] | 0 | 0 | 0
Tubo rígido de PVC, de 25 mm de diámetro nominal, aislante y no propagador de la llama, con una resistencia al impacto de 2 J, resistencia a compresión de 1250 N y una rigidez dieléctrica de 2000 V, con unión enchufada y montado superficialmente
[5 empty] | Uts. | Llargada | Amplada | Alçada | Parcial | Subtotal
[5 empty] | 10 | 2 |  |  | 0 | 0
EG151932 | Partida | u | Caja deriv.plástico,125x125mm,prot.IP-65,mont.superf. | [6 empty] | 0 | 0 | 0
Caja de derivación cuadrada de plástico, de 125x125 mm, con grado de protección IP-65, montada superficialmente
[5 empty] | Uts. | Llargada | Amplada | Alçada | Parcial | Subtotal
[5 empty] | 1 |  |  |  | 0 | 0
EG151N32 | Partida | u | Caja deriv.plástico,95x95mm,prot.IP-65,mont.superf. | [6 empty] | 0 | 0 | 0
Caja de derivación cuadrada de plástico, de 95x95 mm, con grado de protección IP-65, montada superficialmente
[5 empty] | Uts. | Llargada | Amplada | Alçada | Parcial | Subtotal
[5 empty] | 2 |  |  |  | 0 | 0
CG150NC01 | Partida | u | Medios auxiliares de transporte y elevación. | [6 empty] | 0 | 0 | 0
Medios auxiliares de transporte y elevación.
[5 empty] | Uts. | Llargada | Amplada | Alçada | Parcial | Subtotal
[5 empty] | 1 |  |  |  | 0 | 0
|  |  | E1.01c | [7 empty] | 0 | 0
E1.01d | Capítol |  | OBRA CIVIL | [7 empty] | 0 | 0
F219FFA0 | Partida | m | Corte pavimento horm. h>=10cm | [6 empty] | 0 | 0 | 0
Corte en pavimento de hormigón de 10 cm de profundidad como mínimo, con máquina cortajuntas con disco de diamante, para delimitar la zona a demolir. Incluye todos los medios auxiliares necesarios para ejecutar la unidad de obra en perfectas condiciones y entregarla en perfecto estado de acabado y funcionamiento.
[5 empty] | Uts. | Llargada | Amplada | Alçada | Parcial | Subtotal
[5 empty] | 4 |  |  |  | 0
[5 empty] | 0.4 | 4 |  |  | 0 | 0
F2285P0F | Partida | m3 | Relleno+comp.zanja,anch.<=0,6m,50% arena+50% tierra excav. ,e<=25cm,pisón vibrante,95%PM | [6 empty] | 0 | 0 | 0
Relleno y compactación de zanja de ancho hasta 0,6 m, con el 50% de arena y el 50% de tierra de la propia excavación, en tongadas de espesor de hasta 25 cm, utilizando pisón vibrante, con compactación del 95% PM. Incluye banda de señalización. Incluye todos los medios auxiliares necesarios para ejecutar la unidad de obra en perfectas condiciones y entregarla en perfecto estado de acabado y funcionamiento.
[5 empty] | Uts. | Llargada | Amplada | Alçada | Parcial | Subtotal
[5 empty] | 2 | 0.6 | 0.4 |  | 0 | 0
F31522D1 | Partida | m3 | Hormigón zanja/pozo cimentación,HA-25/F/10/IIa,camión | [6 empty] | 0 | 0 | 0
Hormigón para zanjas y pozos de cimentación, HA-25/F/10/IIa, de consistencia fluida y tamaño máximo del árido 10 mm, vertido desde camión. Incluye todos los medios auxiliares necesarios para ejecutar la unidad de obra en perfectas condiciones y entregarla en perfecto estado de acabado y funcionamiento.
[5 empty] | Uts. | Llargada | Amplada | Alçada | Parcial | Subtotal
[5 empty] | 2 | 0.6 | 0.4 |  | 0 | 0
EG22TD1K | Partida | m | Tubo curvable corrugado PE,doble capa,DN=63mm,20J,450N,canal.enterr. | [6 empty] | 0 | 0 | 0
Tubo curvable corrugado de polietileno, de doble capa, lisa la interior y corrugada la exterior, de 63 mm de diámetro nominal, aislante y no propagador de la llama, resistencia al impacto de 20 J, resistencia a compresión de 450 N, montado como canalización enterrada
[5 empty] | Uts. | Llargada | Amplada | Alçada | Parcial | Subtotal
[5 empty] | 2 |  |  |  | 0 | 0
ED353B46 | Partida | u | Arqueta paso,tapa regis.,38x38x100cm,pared e=13cm ladrillo perforado 250x120x100mm,mort.1:8 | [6 empty] | 0 | 0 | 0
Arqueta de paso y tapa registrable, de 38x38x100 cm de medidas interiores, con pared de 13 cm de espesor de ladrillo perforado de 250x120x100 mm, enfoscada y enlucida por dentro con mortero 1:8, sobre solera de hormigón en masa de 10 cm y con tapa prefabricada de hormigón armado. Incluye todos los medios auxiliares necesarios para ejecutar la unidad de obra en perfectas condiciones y entregarla en perfecto estado de acabado y funcionamiento.
[5 empty] | Uts. | Llargada | Amplada | Alçada | Parcial | Subtotal
[5 empty] | 1 |  |  |  | 0 | 0
F222G123 | Partida | m3 | Excav.zanja,anch:<=1m,profund.=<=2m,terreno roca,compres.+carga mec. | [6 empty] | 0 | 0 | 0
Excavación de zanja de hasta 1 m de anchura y hasta 2 m de produndidad, en terreno roca, con compresor y carga mecánica del material excavado. Incluye todos los medios auxiliares necesarios para ejecutar la unidad de obra en perfectas condiciones y entregarla en perfecto estado de acabado y funcionamiento.
[5 empty] | Uts. | Llargada | Amplada | Alçada | Parcial | Subtotal
[5 empty] | 2 | 0.6 | 0.6 |  | 0
[5 empty] | 0.4 | 0.4 | 0.4 |  | 0 | 0
FGF24F91 | Partida | u | Instalación de tirante en paramento y paso de tendido de línea aérea a 6 m de altura. | [6 empty] | 0 | 0 | 0
Instalación de tirante en paramento y paso de tendido de línea aérea a 6 m de altura, de 4 kN de esfuerzo en punta, para cable trenzado. Incluye elementos de elevación y todos los medios auxiliares para ejecutar la unidad de obra en perfectas condiciones y entregarla en perfecto estado de acabado y funcionamiento.
[5 empty] | Uts. | Llargada | Amplada | Alçada | Parcial | Subtotal
[5 empty] | 1 |  |  |  | 0 | 0
|  |  | E1.01d | [7 empty] | 0 | 0
E1.02 | Capítol |  | VARIOS | [7 empty] | 0 | 0
AYUDAS0001 | Partida | u | Conjunto de ayudas de obra civil para dejar la instalación de Electricida | [6 empty] | 0 | 0 | 0
Conjunto de ayudas de obra civil para dejar el conjunto de instalaciones completamente terminada, incluyendo: Desmontaje y montaje de falsos techos para la instalación de bandejas y paso de instalaciones. Medios auxiliares y medios necesarios para ejecutar correctamente la instalación. Apertura y tapado de rozas. Apertura de agujeros en paramentos. Colocación de pasamuros. Fijación de soportes. Construcción de bancadas. Construcción de hornacinas. Colocación y recibido de cajas para elementos empotrados. Apertura de agujeros en falsos techos. Descarga y elevación de materiales (si no precisan transportes especiales). Sellado de agujeros y huecos de paso de instalaciones. En general, todo aquello necesario para el montaje de la instalación.
[5 empty] | Uts. | Llargada | Amplada | Alçada | Parcial | Subtotal
[5 empty] | 1 |  |  |  | 0 | 0
LEG00001 | Partida | u | Legalización de la instalación de baja tensión, incluye memoria técnica o proyecto, boletines inst. | [6 empty] | 0 | 0 | 0
Legalización de todas las instalaciones de electricidad que se vean afectadas en este capítulo de los presupuestos, incluyendo la preparación y visados de proyectos en el Colegio Profesional correspondiente y la presentación y seguimiento hasta buen fin de los expedientes ante Servicios Territoriales de Industria y Entidades Colaboradoras, incluido el abono de las tasas correspondientes . Se incluyen todos los trámites administrativos que haya que realizar con cualquier organismo oficial para llevar a buen término las instalaciones y el mantenimiento de las mismas.
[5 empty] | Uts. | Llargada | Amplada | Alçada | Parcial | Subtotal
[5 empty] | 1 |  |  |  | 0 | 0
|  |  | E1.02 | [7 empty] | 0 | 0
|  |  | E1 | [7 empty] | 0 | 0
E2 | Capítol |  | Alumbrado de emergencia en las gradas de tribuna | [7 empty] | 0 | 0
E2.01 | Capítol |  | INSTALACIÓN EMERGENCIAS MARQUESINA | [7 empty] | 0 | 0
EG1AU0M2 | Partida | u | Modificación de cuadro general de alimentación S. PREFERENTE, conexión de circuito de módulos ext. | [6 empty] | 0 | 0 | 0
Modificación de cuadro general de alimentación de distribución S. PREFERENTE, para conexión de circuito de alumbrado de emergencia. Se incluye el suministro, montaje y conexionado de nueva aparamenta necesaria para dar servicio al circuito de módulos exteriores. Incluye el conexionado de las líneas nuevas en aparamentas nuevas. Se incluyen los trabajos necesarios por parte de un cuadrista especializado, para realizar la modificación en el cuadro existente, instalando la nueva aparamenta especificada, incluyendo todos los accesorios necesarios tales como placas de cuadro, troquelados de placa, tapetas, cableado, elementos de anclaje y fijación que sean necesarios para dejar todo el cuadro en funcionamiento. Una vez finalizados los trabajos de actuación en el cuadro, se comprobará que todo quede funcionando de manera correcta. Incluye la identificación y el etiquetado en baquelita de todas las aparamentas, tanto nuevas como existentes, siguiendo normas CEI y UNE. Incluye la actualización de la documentación necesaria para su correcto funcionamiento y mantenimiento tales como esquema unifilar, manual de la instalación, mantenimiento de los equipos instalados, esquema sinóptico frontal explicativo del funcionamiento del mismo, regulación e informes de estado. Totalmente conexionado y rotulado. nota: la condición existente de las instalaciones deberán confirmarse en obra previo al desarrollo de los trabajos. Incluye todos los medios auxiliares para ejecutar la unidad de obra en perfectas condiciones y entregarla en perfecto estado de acabado y funcionamiento.
[5 empty] | Uts. | Llargada | Amplada | Alçada | Parcial | Subtotal
[5 empty] | 1 |  |  |  | 0 | 0
FHQ6U001 | Partida | u | Proyector p/ext.,distr.semiintensiva,lámpara LED 100W,rect.cerrado | [6 empty] | 0 | 0 | 0
Suministro e instalación de proyector para exteriores (IP65) con reflector de distribución extensiva, con lámpara LED de 100 W, de forma rectangular, conectado y acoplado al apoyo. Marca/ modelo LEDNIX FLOOD SLIM 100W 110D 5.000K Incluye parte proporcional de transporte y alquiler de brazo articulado de 12 m de altura para la correcta ejecución de los trabajos. Incluye todos los medios auxiliares necesarios para ejecutar la unidad de obra en perfectas condiciones y librarla en perfecto estado de acabado y funcionamiento.
[5 empty] | Uts. | Llargada | Amplada | Alçada | Parcial | Subtotal
[5 empty] | 4 | 2 |  |  | 0 | 0
EG312344 | Partida | m | Cable 0,6/ 1kV RZ1-K (AS), 3x4mm2,col.tubo | [6 empty] | 0 | 0 | 0
Cable con conductor de cobre de 0,6/ 1kV de tensión asignada, con designación RZ1-K (AS), tripolar, de sección 3 x 4 mm2, con cubierta del cable de poliolefinas con baja emisión humos, colocado en tubo
[5 empty] | Uts. | Llargada | Amplada | Alçada | Parcial | Subtotal
[5 empty] | 80 |  |  |  | 0 | 0
EG21H81J | Partida | m | Tubo rígido plástico s/halógenos,DN=25mm,impacto=2J,resist.compres.=1250N,unión enchufada+mont.super | [6 empty] | 0 | 0 | 0
Tubo rígido de plástico sin halógenos, de 25 mm de diámetro nominal, aislante y no propagador de la llama, con una resistencia al impacto de 2 J, resistencia a compresión de 1250 N y una rigidez dieléctrica de 2000 V, con unión enchufada y montado superficialmente
[5 empty] | Uts. | Llargada | Amplada | Alçada | Parcial | Subtotal
[5 empty] | 80 |  |  |  | 0 | 0
EG415D59 | Partida | u | Interruptor auto.magnet.,I=10A,PIA curvaC,bipol.(1P+N),corte=6000A/10kA,2mód.DIN,mont.perf.DIN | [6 empty] | 0 | 0 | 0
Interruptor automático magnetotérmico de 10 A de intensidad nominal, tipo PIA curva C, bipolar (1P+N), de 6000 A de poder de corte según UNE-EN 60898 y de 10 kA de poder de corte según UNE-EN 60947-2, de 2 módulos DIN de 18 mm de ancho, montado en perfil DIN. Incluye todos los medios auxiliares necesarios para ejecutar la unidad de obra en perfectas condiciones y entregarla en perfecto estado de acabado y funcionamiento.
[5 empty] | Uts. | Llargada | Amplada | Alçada | Parcial | Subtotal
[5 empty] | 1 |  |  |  | 0 | 0
EG42129H | Partida | u | Interruptor dif.cl.AC,gam.residen.,I=40A,(2P),0,03A,fij.inst.,2mód.DIN,mont.perf.DIN | [6 empty] | 0 | 0 | 0
Interruptor diferencial de la clase AC, gama residencial, de 40 A de intensidad nominal, bipolar (2P), de sensibilidad 0,03 A, de desconexión fijo instantáneo, con botón de test incorporado y con indicador mecánico de defecto, construido según las especificaciones de la norma UNE-EN 61008-1, de 2 módulos DIN de 18 mm de ancho, montado en perfil DIN
[5 empty] | Uts. | Llargada | Amplada | Alçada | Parcial | Subtotal
[5 empty] | 1 |  |  |  | 0 | 0
EG151N32 | Partida | u | Caja deriv.plástico,95x95mm,prot.IP-65,mont.superf. | [6 empty] | 0 | 0 | 0
Caja de derivación cuadrada de plástico, de 95x95 mm, con grado de protección IP-65, montada superficialmente
[5 empty] | Uts. | Llargada | Amplada | Alçada | Parcial | Subtotal
[5 empty] | 4 |  |  |  | 0 | 0
|  |  | E2.01 | [7 empty] | 0 | 0
E2.01b | Capítol |  | VARIOS | [7 empty] | 0 | 0
EG4253JH | Partida | u | Interruptor dif.cl.A,gam.terc.,I=40A,(4P),0,3A,fij.inst.,4mód.DIN,mont.perf.DIN | [6 empty] | 0 | 0 | 0
Interruptor diferencial de la clase A, gama terciario, de 40 A de intensidad nominal, tetrapolar (4P), de sensibilidad 0,3 A, de desconexión fijo instantáneo, con botón de test incorporado y con indicador mecánico de defecto, construido según las especificaciones de la norma UNE-EN 61008-1, de 4 módulos DIN de 18 mm de ancho, montado en perfil DIN. Incluye todos los medios auxiliares necesarios para ejecutar la unidad de obra en perfectas condiciones y entregarla en perfecto estado de acabado y funcionamiento.
[5 empty] | Uts. | Llargada | Amplada | Alçada | Parcial | Subtotal
[5 empty] | 1 |  |  |  | 0 | 0
EG415FJD | Partida | u | Interruptor auto.magnet.,I=25A,PIA curvaC,(4P),corte=10000A/15kA,4mód.DIN,mont.perf.DIN | [6 empty] | 0 | 0 | 0
Interruptor automático magnetotérmico de 25 A de intensidad nominal, tipo PIA curva C, tetrapolar (4P), de 10000 A de poder de corte según UNE-EN 60898 y de 15 kA de poder de corte según UNE-EN 60947-2, de 4 módulos DIN de 18 mm de ancho, montado en perfil DIN. Incluye todos los medios auxiliares necesarios para ejecutar la unidad de obra en perfectas condiciones y entregarla en perfecto estado de acabado y funcionamiento.
[5 empty] | Uts. | Llargada | Amplada | Alçada | Parcial | Subtotal
[5 empty] | 1 |  |  |  | 0 | 0
EG312654 | Partida | m | Cable 0,6/ 1kV RZ1-K (AS), 5x6mm2,col.tubo | [6 empty] | 0 | 0 | 0
Cable con conductor de cobre de 0,6/ 1kV de tensión asignada, con designación RZ1-K (AS), pentapolar, de sección 5 x 6 mm2, con cubierta del cable de poliolefinas con baja emisión humos, colocado en tubo
[5 empty] | Uts. | Llargada | Amplada | Alçada | Parcial | Subtotal
|  |  |  | conexión ascensor | 35 |  |  |  | 0 | 0
EG21R91G | Partida | m | Tubo rígido PVC,DN=32mm,impacto=3J,resist.compres.=250N,e=1,1mm,unión encolada+canal.enterr. | [6 empty] | 0 | 0 | 0
Tubo rígido de PVC, de 32 mm de diámetro nominal, aislante y no propagador de la llama, con una resistencia al impacto de 3 J, resistencia a compresión de 250 N, de 1,1 mm de espesor, con unión encolada y como canalización enterrada
[5 empty] | Uts. | Llargada | Amplada | Alçada | Parcial | Subtotal
|  |  |  | conexión ascensor | 35 |  |  |  | 0 | 0
EG1AU0M2 | Partida | u | Modificación de cuadro general de alimentación S. PREFERENTE, conexión de circuito de módulos ext. | [6 empty] | 0 | 0 | 0
Modificación de cuadro general de alimentación de distribución S. PREFERENTE, para conexión de circuito de alumbrado de emergencia. Se incluye el suministro, montaje y conexionado de nueva aparamenta necesaria para dar servicio al circuito de módulos exteriores. Incluye el conexionado de las líneas nuevas en aparamentas nuevas. Se incluyen los trabajos necesarios por parte de un cuadrista especializado, para realizar la modificación en el cuadro existente, instalando la nueva aparamenta especificada, incluyendo todos los accesorios necesarios tales como placas de cuadro, troquelados de placa, tapetas, cableado, elementos de anclaje y fijación que sean necesarios para dejar todo el cuadro en funcionamiento. Una vez finalizados los trabajos de actuación en el cuadro, se comprobará que todo quede funcionando de manera correcta. Incluye la identificación y el etiquetado en baquelita de todas las aparamentas, tanto nuevas como existentes, siguiendo normas CEI y UNE. Incluye la actualización de la documentación necesaria para su correcto funcionamiento y mantenimiento tales como esquema unifilar, manual de la instalación, mantenimiento de los equipos instalados, esquema sinóptico frontal explicativo del funcionamiento del mismo, regulación e informes de estado. Totalmente conexionado y rotulado. nota: la condición existente de las instalaciones deberán confirmarse en obra previo al desarrollo de los trabajos. Incluye todos los medios auxiliares para ejecutar la unidad de obra en perfectas condiciones y entregarla en perfecto estado de acabado y funcionamiento.
[5 empty] | Uts. | Llargada | Amplada | Alçada | Parcial | Subtotal
|  |  |  | conexión ascensor | 1 |  |  |  | 0 | 0
|  |  | E2.01b | [7 empty] | 0 | 0
|  |  | E2 | [7 empty] | 0 | 0
E3 | Capítol |  | Renovación señalética | [7 empty] | 0 | 0
E3.01 | Capítol |  | Nueva señalética | [7 empty] | 0 | 0
PB93-AKZS | Partida | u | Rètol tp.1A-1L +fletxa,2picto.línia,+access.munt.,col.adossat | [6 empty] | 0 | 0 | 0
Rètol tipus 1A-1L amb fletxa i 2 pictogrames de línia, amb accessoris de muntatge, col·locat adossat
|  |  | E3.01 | [7 empty] | 0 | 0
|  |  | E3 | [7 empty] | 0 | 0
E4 | Capítol |  | Reparaciones zona acceso al campo (lateral suplentes) | [7 empty] | 0 | 0
E4.1 | Capítol |  | Tapar patio inglés. | [7 empty] | 0 | 0
P2145-4RS2 | Partida | m | Arrencada barana metàl.,90 a 110cm,m.man.,càrr.man. | [6 empty] | 0 | 0 | 0
Arrencada de barana metàl·lica de 90 a 110 cm d'alçària, amb mitjans manuals i càrrega manual sobre camió o contenidor
[5 empty] | Uts. | Llargada | Amplada | Alçada | Parcial | Subtotal
|  |  |  | patis | 2 | 3.5 |  | 2 | 0
|  |  |  | patis | 4 |  | 1.3 | 2 | 0 | 0
P2145-4RS0 | Partida | m2 | Arrencada reixa metàl.,m.man.,càrr.man. | [6 empty] | 0 | 0 | 0
Arrencada de reixa metàl·lica amb mitjans manuals i càrrega manual sobre camió o contenidor
P2140-4RRL | Partida | u | Arrencada full+bastim. finest.,m.man.,càrr.man. | [6 empty] | 0 | 0 | 0
Arrencada de full i bastiment de finestra amb mitjans manuals i càrrega manual sobre camió o contenidor
P214R-8GWY | Partida | m2 | Enderroc paret totxana,g=15cm,a mà+mart.trenc.man.,càrrega manual | [6 empty] | 0 | 0 | 0
Enderroc de paret de totxana de 15 cm de g ruix, a mà i amb martell trencador manual i càrrega manual de runa sobre camió o contenidor
[5 empty] | Uts. | Llargada | Amplada | Alçada | Parcial | Subtotal
|  |  |  | patis | 1 |  | 1 | 2 | 0 | 0
P61B0-45GL | Partida | m2 | Paret tanc.150mm,bloc form.cel·lular, encadellat,625x250x150mm 500kg/m3,p/revest.,col.morter | [6 empty] | 0 | 0 | 0
Paret per a tancament de gruix 15 cm amb bloc de formigó cel·lular curat en autoclau HCA, encadellat, categoria I, segons UNE-EN 771-4, de 625x250x150 mm i densitat 500 kg/m3, per a revestir, col·locat amb morter per a ram de paleta (T) segons UNE-EN 998-2
[5 empty] | Uts. | Llargada | Amplada | Alçada | Parcial | Subtotal
|  |  |  | patis | 1 |  | 1 | 2 | 0 | 0
P782-H8VG | Partida | m2 | Arrebossat morter s/formigó 0,2 cm,imper.resines | [6 empty] | 0 | 0 | 0
Arrebossat de morter sobre formigó per a impermeabilitzacions, de 0,2 cm de gruix, en superfícies en contacte amb aigua potable sense pressió, format per una mescla preparada de ciments especials i resines impermeabilitzants, amb una dotació de 4 kg/m2, incloses neteja i preparació de la superfície
[5 empty] | Uts. | Llargada | Amplada | Alçada | Parcial | Subtotal
|  |  |  | patis | 2 | 3.5 |  | 2 | 0
|  |  |  | patis | 4 |  | 1.3 | 2 | 0 | 0
P2253-547H | Partida | m3 | Reblert rasa/pou sorres reciclat form.,<=25cm | [6 empty] | 0 | 0 | 0
Reblert de rasa o pou amb sorres de material reciclat de formigons, en tongades de 25 cm com a màxim
[5 empty] | Uts. | Llargada | Amplada | Alçada | Parcial | Subtotal
|  |  |  | patis | 2 | 3.5 | 1.3 | 2 | 0 | 0
P93L-B3EA | Partida | m2 | Solera 15cm gruix form.no estructural HNE-15/B/20 abocat camió | [6 empty] | 0 | 0 | 0
Solera de 15 cm de gruix de formigó d'ús no estructural HNE-15/B/20 de resistència a compressió 15 N/mm2, consistència tova i grandària màxima del granulat 20 mm, abocat des de camió
[5 empty] | Uts. | Llargada | Amplada | Alçada | Parcial | Subtotal
|  |  |  | patis | 2 | 3.5 | 1.3 |  | 0 | 0
P9F3-101D6 | Partida | m2 | Paviment peça doble capa form. 30x30cmx5cm, preu alt, p/paviment,sob/5cm sorra,compact.pavim.+rejun.mort. 1:0,5:4 | [6 empty] | 0 | 0 | 0
Paviment de peça rectangular de formigó doble capa, gris, de 20x30 cm i 10 cm de gruix, preu alt, per a paviment, sobre llit de sorra de 5 cm de gruix, compactació del paviment i rejuntat amb morter mixt 1:0,5:4
[5 empty] | Uts. | Llargada | Amplada | Alçada | Parcial | Subtotal
|  |  |  | patis | 2 | 3.5 | 1.3 |  | 0 | 0
|  |  | E4.1 | [7 empty] | 0 | 0
E4.2 | Capítol |  | Sustitución religa pavimento | [7 empty] | 0 | 0
P2145-4RS0 | Partida | m2 | Arrencada reixa metàl.,m.man.,càrr.man. | [6 empty] | 0 | 0 | 0
Arrencada de reixa metàl·lica amb mitjans manuals i càrrega manual sobre camió o contenidor
[5 empty] | Uts. | Llargada | Amplada | Alçada | Parcial | Subtotal
|  |  |  | reixa | 1 | 2.4 | 1.1 |  | 0 | 0
PB31-HAGS | Partida | m2 | Reixa galv.entramat acer,10x40mm,marc passamà,platines 20x2mm,ancorada morter 1:4 | [6 empty] | 0 | 0 | 0
Reixa galvanitzada d'entramat d'acer de 10x40 mm de pas de malla, amb marc de passamà d'acer i platines portants de 20x2 mm, ancorada amb morter de ciment 1:4, elaborat a l'obra
[5 empty] | Uts. | Llargada | Amplada | Alçada | Parcial | Subtotal
|  |  |  | reixa | 1 | 2.4 | 1.1 |  | 0 | 0
|  |  | E4.2 | [7 empty] | 0 | 0
E4.3 | Capítol |  | Impermeabilización del zócalo de la base de la grada | [7 empty] | 0 | 0
PY05-5CIK | Partida | m | Obertura regata paret maó mass.,m.mec.,tapada morter 1:4 | [6 empty] | 0 | 0 | 0
Obertura de regata en paret de maó massís, amb mitjans mecànics i tapada amb morter de ciment 1:4
[5 empty] | Uts. | Llargada | Amplada | Alçada | Parcial | Subtotal
|  |  |  | socol grada | 1 | 98 |  |  | 0 | 0
P2142-4RN0 | Partida | m2 | Arrencada aplacat,lloses formigó,param.vert.,m.man.,càrrega manual | [6 empty] | 0 | 0 | 0
Arrencada d'aplacat de lloses de formigó en parament vertical, amb mitjans manuals i càrrega manual de runa sobre camió o contenidor
[5 empty] | Uts. | Llargada | Amplada | Alçada | Parcial | Subtotal
|  |  |  | socol grada | 1 | 98 |  | 0.3 | 0 | 0
P2143-HOUX | Partida | m2 | Arrencada pavim. lloses formigó,compres.,càrrega manual | [6 empty] | 0 | 0 | 0
Arrencada de paviment de lloses de formigó, amb compressor i càrrega manual de runa sobre camió o contenidor,
[5 empty] | Uts. | Llargada | Amplada | Alçada | Parcial | Subtotal
|  |  |  | socol grada | 1 | 98 |  | 0.4 | 0 | 0
P750-E805 | Partida | m2 | Membrana g=2mm,d'una làminaPVC p/intemp.+arm.malla FV,fix.adhesiu | [6 empty] | 0 | 0 | 0
Membrana de gruix 2 mm, d'una làmina de PVC flexible resistent a la intempèrie, amb armadura de malla de fibra de vidre, fixada al suport amb adhesiu de formulació específica
[5 empty] | Uts. | Llargada | Amplada | Alçada | Parcial | Subtotal
|  |  |  | socol grada | 1 | 98 |  | 0.7 | 0 | 0
P9F3-IHQX | Partida | m2 | Paviment llosa form.pavim. 60x40cm,g=6cm,forma rect.,textura pètria,preu alt,col.mort. 1:6 | [6 empty] | 0 | 0 | 0
Paviment de llosa de formigó per a paviments de 60x40 cm i 6 cm de gruix, de forma rectangular, textura pètria, preu alt, col·locats amb morter de ciment 1:6
[5 empty] | Uts. | Llargada | Amplada | Alçada | Parcial | Subtotal
|  |  |  | socol grada | 1 | 98 |  | 0.4 | 0
|  |  |  | socol grada | 1 | 98 |  | 0.3 | 0 | 0
|  |  | E4.3 | [7 empty] | 0 | 0
|  |  | E4 | [7 empty] | 0 | 0
E5 | Capítol |  | Adecuación de los aseos para mejorar su accesibilidad | [7 empty] | 0 | 0
E5.1 | Capítol |  | Adecuación de los aseos existentes al cumplimiento de la normativa de accesibilidad | [7 empty] | 0 | 0
P2142-4RMM | Partida | m2 | Arrencada enrajolat,param.vert.,m.man.,càrrega manual | [6 empty] | 0 | 0 | 0
Arrencada d'enrajolat en parament vertical, amb mitjans manuals i càrrega manual de runa sobre camió o contenidor
[5 empty] | Uts. | Llargada | Amplada | Alçada | Parcial | Subtotal
|  |  |  | aseos | 2 | 5.86 |  | 2.1 | 0
[5 empty] | 10 | 1.76 |  | 2.1 | 0
[5 empty] | 2 | 2.5 |  | 2.1 | 0
[5 empty] | 2 | 5.86 |  | 2.1 | 0
[5 empty] | 2 | 6.7 |  | 2.1 | 0 | 0
P2142-4RMJ | Partida | m2 | Repicat arreb.,mort.ciment,m.man.,càrrega manual | [6 empty] | 0 | 0 | 0
Repicat d'arrebossat de morter de ciment, amb mitjans manuals i càrrega manual de runa sobre camió o contenidor
[5 empty] | Uts. | Llargada | Amplada | Alçada | Parcial | Subtotal
|  |  |  | aseos | 2 | 5.86 |  | 2.1 | 0
[5 empty] | 10 | 1.76 |  | 2.1 | 0
[5 empty] | 2 | 2.5 |  | 2.1 | 0
[5 empty] | 2 | 5.86 |  | 2.1 | 0
[5 empty] | 2 | 6.7 |  | 2.1 | 0 | 0
P2140-H8DU | Partida | u | Desmunt.fulla porta fusta <2m2,m.man.,aplec p/aprofit. | [6 empty] | 0 | 0 | 0
Desmuntatge de fulla de porta interior de fusta de 2 m2 de superfície, com a màxim, amb recuperació de ferramentes, amb mitjans manuals, aplec de material per a la seva reutilització o restauració i carrega de runa sobre camió o contenidor
[5 empty] | Uts. | Llargada | Amplada | Alçada | Parcial | Subtotal
|  |  |  | aseos | 6 |  |  |  | 0 | 0
P214T-4RQC | Partida | m2 | Enderroc paredó ceràm.,gfins a 10cm,m.man.,càrrega manual | [6 empty] | 0 | 0 | 0
Enderroc de paredó de ceràmica fins a 10 cm de gruix, amb mitjans manuals i càrrega manual de runa sobre camió o contenidor
[5 empty] | Uts. | Llargada | Amplada | Alçada | Parcial | Subtotal
|  |  |  | aseos | 2 | 5.86 |  | 3 | 0
[5 empty] | 4 | 1.76 |  | 3 | 0
[5 empty] | 1 | 2.5 |  | 3 | 0 | 0
P214I-AKZM | Partida | m2 | Enderroc cel ras+entram.sup.,m.manuals,càrr.man. | [6 empty] | 0 | 0 | 0
Enderroc de cel ras i entramat de suport, amb mitjans manuals i càrrega manual sobre camió o contenidor
[5 empty] | Uts. | Llargada | Amplada | Alçada | Parcial | Subtotal
|  |  |  | aseos | 1 | 6.7 | 5.86 |  | 0 | 0
P2143-4RR2 | Partida | m2 | Arrencada pavim. ceràmic,m.man.,càrrega manual | [6 empty] | 0 | 0 | 0
Arrencada de paviment ceràmic, amb mitjans manuals i càrrega manual de runa sobre camió o contenidor
[5 empty] | Uts. | Llargada | Amplada | Alçada | Parcial | Subtotal
|  |  |  | aseos | 1 | 6.7 | 5.86 |  | 0 | 0
P21GS-4RV9 | Partida | u | Arrencada inodor,ancor.,aixetes,mecan.,desgua.,desc.xarx.subm./evac.,m.man.,càrrega manual | [6 empty] | 0 | 0 | 0
Arrencada d'inodor, ancoratges, aixetes, mecanismes, desguassos i desconnexió de les xarxes de subministrament i d'evacuació, amb mitjans manuals i càrrega manual de runa sobre camió o contenidor
[5 empty] | Uts. | Llargada | Amplada | Alçada | Parcial | Subtotal
|  |  |  | aseos | 5 |  |  |  | 0 | 0
P21GS-4RVX | Partida | u | Arrencada urinari,ancor.,aixetes,mecan.,desgua.,desc.xarx.subm./evac.,m.man.,càrrega manual | [6 empty] | 0 | 0 | 0
Arrencada d'urinari, ancoratges, aixetes, mecanismes, desguassos i desconnexió de les xarxes de subministrament i d'evacuació, amb mitjans manuals i càrrega manual de runa sobre camió o contenidor
[5 empty] | Uts. | Llargada | Amplada | Alçada | Parcial | Subtotal
|  |  |  | aseos | 3 |  |  |  | 0 | 0
P21GS-4RVK | Partida | u | Arrencada cisterna inod.,suport,aixetes,mecan.,desc.xarx.subm./evac.,m.man.,càrrega manual | [6 empty] | 0 | 0 | 0
Arrencada de cisterna alta d'inodor, suport, aixetes, mecanismes i desconnexió de les xarxes de subministrament i d'evacuació, amb mitjans manuals i càrrega manual de runa sobre camió o contenidor
[5 empty] | Uts. | Llargada | Amplada | Alçada | Parcial | Subtotal
|  |  |  | 5 | 5 |  |  |  | 0 | 0
P21GS-4RVG | Partida | u | Arrencada lavabo,suport,aixetes,sifó,desgua.,desc.xarx.subm./evac.,m.man.,càrrega manual | [6 empty] | 0 | 0 | 0
Arrencada de lavabo, suport, aixetes, sifó, desguassos i desconnexió de les xarxes de subministrament i d'evacuació, amb mitjans manuals i càrrega manual de runa sobre camió o contenidor
[5 empty] | Uts. | Llargada | Amplada | Alçada | Parcial | Subtotal
|  |  |  | aseos | 7 |  |  |  | 0 | 0
P9D5-35ZK | Partida | m2 | Paviment int.rajola gres porcell.premsat esmaltat antillis.,rectang/quadr. 6 a 15 peces/m2,preu mitjàadhes.rajola C1,beurada CG1 | [6 empty] | 0 | 0 | 0
Paviment interior, de rajola de gres porcellànic premsat esmaltat antilliscant de forma rectangular o quadrada, de 6 a 15 peces/m2, preu mitjà, grup BIa (UNE-EN 14411), col·locades amb adhesiu per a rajola ceràmica C1 (UNE-EN 12004) i rejuntat amb beurada CG1 (UNE-EN 13888)
[5 empty] | Uts. | Llargada | Amplada | Alçada | Parcial | Subtotal
|  |  |  | aseos | 1 | 6.7 | 5.86 |  | 0 | 0
P653-8IB7 | Partida | m2 | Envà pl.guix laminat,estruc.senzilla N78mm, /400mm(48mm),1xH(15mm) | [6 empty] | 0 | 0 | 0
Envà de plaques de guix laminat format per estructura senzilla normal amb perfileria de planxa d'acer galvanitzat, amb un gruix total de l'envà de 78 mm, muntants cada 400 mm de 48 mm d'amplària i canals de 48 mm d'amplària, 1 placa hidròfuga (H) de 15 mm de gruix en cada cara, fixades mecànicament
[5 empty] | Uts. | Llargada | Amplada | Alçada | Parcial | Subtotal
|  |  |  | aseos | 2 | 4.31 |  | 3 | 0
[5 empty] | 3 | 1.85 |  | 3 | 0
[5 empty] | 1 | 1.5 |  | 3 | 0
[5 empty] | 2 | 3.35 |  | 3 | 0 | 0
PAD0-617X | Partida | u | Porta planxa ac.galv.,1bat.,215x90cm,reix.vent.+pany+clau,col. | [6 empty] | 0 | 0 | 0
Porta de planxa d'acer galvanitzat, una fulla batent, amb bastiment en perfil laminat d'acer,per a un buit d'obra de 215x90 cm, amb reixeta de ventilació, pany i clau, col·locada
[5 empty] | Uts. | Llargada | Amplada | Alçada | Parcial | Subtotal
|  |  |  | aseos | 6 |  |  |  | 0 | 0
P89F-4VW5 | Partida | m2 | Pintat porta acer galv.,esmalt sint.+fosfatant+2acab. | [6 empty] | 0 | 0 | 0
Pintat de portes cegues d'acer galvanitzat, amb esmalt sintètic, amb una capa d'imprimació fosfatant i dues d'acabat
[5 empty] | Uts. | Llargada | Amplada | Alçada | Parcial | Subtotal
|  |  |  | aseos | 6 | 2 | 0.9 | 2.1 | 0 | 0
P822-3NXZ | Partida | m2 | Enrajolat vert.int.,h<= 3m,rajola ceràm.prems. esmalt.matrajola de valència,rectang/quadr. 16 a 25 peces/m2,preu mitjà,col.adhesiu cimentós C1,beurada CG1 | [6 empty] | 0 | 0 | 0
Enrajolat de parament vertical interior a una alçària <= 3 m amb rajola de ceràmica premsada esmaltada mat, rajola de valència, de forma rectangular o quadrada, de 16 a 25 peces/m2, preu mitjà, grup BIII (UNE-EN 14411), col·locades amb adhesiu cimentós tipus C1 segons norma UNE-EN 12004 i rejuntat amb beurada CG1 (UNE-EN 13888)
[5 empty] | Uts. | Llargada | Amplada | Alçada | Parcial | Subtotal
|  |  |  | aseos | 4 | 4.31 |  | 2.1 | 0
[5 empty] | 7 | 1.85 |  | 2.1 | 0
[5 empty] | 2 | 1.5 |  | 2.1 | 0
[5 empty] | 4 | 3.35 |  | 2.1 | 0
[5 empty] | 2 | 5.86 |  | 2.1 | 0
[5 empty] | 2 | 6.7 |  | 2.1 | 0 | 0
P89I-4V8T | Partida | m2 | Pint.vert.guix,pintura plàstica llis+segelladora+2acab. | [6 empty] | 0 | 0 | 0
Pintat de parament vertical de guix, amb pintura plàstica amb acabat llis, amb una capa segelladora i dues d'acabat
[5 empty] | Uts. | Llargada | Amplada | Alçada | Parcial | Subtotal
|  |  |  | aseos | 4 | 4.31 |  | 0.6 | 0
[5 empty] | 7 | 1.85 |  | 0.6 | 0
[5 empty] | 2 | 1.5 |  | 0.6 | 0
[5 empty] | 4 | 3.35 |  | 0.6 | 0
[5 empty] | 2 | 5.86 |  | 0.6 | 0
[5 empty] | 2 | 6.7 |  | 0.6 | 0 | 0
P84J-9JRX | Partida | m2 | Cel ras regist.PGL,acab.viníl,600x600mm g=12,5mm llana roca 100mm | [6 empty] | 0 | 0 | 0
Cel ras registrable de plaques de guix laminat amb acabat vinílic, 600x 600 mm i 12,5 mm de gruix, sistema desmuntable amb estructura d'acer galvanitzat vist format per perfils principals amb forma de T invertida de 24 mm de base col·locats cada 1,2 m i fixats al sostre mitjançant vareta de suspensió cada 1,2 m, amb perfils secundaris col·locats formant retícula de 600x 600 mm, per a una alçària de cel ras de 4 m com a màxim i Placa semirígida de llana mineral de roca (MW), de densitat 46 a 55 kg/m3, de 50 mm de gruix, amb dues capes, amb una conductivitat tèrmica <= 0.037 W/(m·K) i resistència tèrmica >= 1,351 m2·K/W
[5 empty] | Uts. | Llargada | Amplada | Alçada | Parcial | Subtotal
|  |  |  | aseos | 1 | 6.7 | 5.86 |  | 0 | 0
PJ21C-3SHN | Partida | u | Aixeta senzilla tempor. p/lavab.,munt.s/paret,cromat,preu alt,1/2" | [6 empty] | 0 | 0 | 0
Aixeta senzilla temporitzada per a lavabo, muntada sobre paret, de llautó cromat, preu alt, amb entrada de 1/2"
[5 empty] | Uts. | Llargada | Amplada | Alçada | Parcial | Subtotal
|  |  |  | aseos | 6 |  |  |  | 0 | 0
PJ217-3SBX | Partida | u | Aixeta p/lavab.maneta adapt.,munt.s/taule.,cromat,preu alt,maniguets, | [6 empty] | 0 | 0 | 0
Aixeta mescladora per a lavabo,amb maneta adaptada, muntada superficialment sobre taulell o aparell sanitari, de llautó cromat, preu alt, amb dues entrades de maniguets
[5 empty] | Uts. | Llargada | Amplada | Alçada | Parcial | Subtotal
|  |  |  | aseos | 2 |  |  |  | 0 | 0
PJ216-3RTX | Partida | u | Conjunt Aixeta + dutxa,munt.superf.,cromat,PRESTO o sim.,pols.poliacet,vàlvula buidat. | [6 empty] | 0 | 0 | 0
Conjunt de aixeta mescladora temporitzada i dutxa, PRESTO ALPA 80 o similar, sense regulador automàtic de caudal, tub brida, amb ràcord i ruixador antivandàlic de llautó cromat i polsador de poliacetat negre, amb sistema Anti-legionella amb vàlvula de buidat.
PJ11C-3D0I | Partida | u | Inodor porcell.,vert./horitz.,cist.,blanc,preu mitjà,col.sob./pavim. | [6 empty] | 0 | 0 | 0
Inodor de porcellana esmaltada, de sortida vertical i/o horitzontal, amb seient i tapa, cisterna i mecanismes de descàrrega i alimentació incorporats, de color blanc, preu mitjà, col·locat sobre el paviment i connectat a la xarxa d'evacuació
[5 empty] | Uts. | Llargada | Amplada | Alçada | Parcial | Subtotal
|  |  |  | aseos | 6 |  |  |  | 0 | 0
PJ117-3BMX | Partida | u | Lavabo mural porcell.,senz.,ampl.53 a 75cm,blanc,,col.mural | [6 empty] | 0 | 0 | 0
Lavabo mural de porcellana esmaltada, senzill, d'amplària 53 a 75 cm, de color blanc, col·locat amb suports murals
[5 empty] | Uts. | Llargada | Amplada | Alçada | Parcial | Subtotal
|  |  |  | aseos | 8 |  |  |  | 0 | 0
PJ40-HA25 | Partida | u | Porta-rotlles gegant,acer inoxidable,D=250mm fond.=110mm,col.fix.mecàniques | [6 empty] | 0 | 0 | 0
Porta-rotlles gegant de paper higiènic, d'acer inoxidable, de 250 mm de diàmetre i 110 mm de fondària, col·locat amb fixacions mecàniques
[5 empty] | Uts. | Llargada | Amplada | Alçada | Parcial | Subtotal
|  |  |  | aseos | 6 |  |  |  | 0 | 0
PJ42-HA1M | Partida | u | Disp.paper rotlle tipus metxa p/eixugamans,310xD=255,col.fix.mecàniques | [6 empty] | 0 | 0 | 0
Dispensador de paper en rotlle tipus metxa per a eixugamans, de 310 mm d'alçària per 255 mm de diàmetre, col·locat amb fixacions mecàniques
[5 empty] | Uts. | Llargada | Amplada | Alçada | Parcial | Subtotal
|  |  |  | aseos | 6 |  |  |  | 0 | 0
PJ41-HA1S | Partida | u | Barra mural doble abat.,p/bany adaptat,l=800mm,=35mm,tub alum.+niló,fix.mecàniques. | [6 empty] | 0 | 0 | 0
Barra mural doble abatible per a bany adaptat, de 800 mm de llargària i 35 mm de D, de tub d'alumini recobert de niló, col·locat amb fixacions mecàniques
[5 empty] | Uts. | Llargada | Amplada | Alçada | Parcial | Subtotal
|  |  |  | aseos | 4 |  |  |  | 0 | 0
PJ116-AHHZ | Partida | u | Taula pleg.esp.nadons de resines,llarg.=140cm,ampl.=45 a 55cm,col.mural | [6 empty] | 0 | 0 | 0
Taula plegable per a nadons de resines, amb diseny ergonòmic, provist de cinturó de seguretat ajustable, amb ganxos laterals per col.locar bosses amb una llargària de 140cm, amb una amplària de 45 a 55cm, col·locat amb suports murals.
[5 empty] | Uts. | Llargada | Amplada | Alçada | Parcial | Subtotal
|  |  |  | aseos | 2 |  |  |  | 0 | 0
PC16-5NMJ | Partida | m2 | Mirall de lluna incolora g=3mm,col.adherit tauler fusta | [6 empty] | 0 | 0 | 0
Mirall de lluna incolora de 3 mm de gruix, col·locat adherit sobre tauler de fusta
[5 empty] | Uts. | Llargada | Amplada | Alçada | Parcial | Subtotal
|  |  |  | aseos | 8 |  |  |  | 0 | 0
|  |  | E5.1 | [7 empty] | 0 | 0
|  |  | E5 | [7 empty] | 0 | 0
|  |  | E | [7 empty] | 0 | 0
F | Capítol |  | Actuaciones para la digitalización | [7 empty] | 0 | 0
F.01 | Capítol |  | Telegestión de las instalaciones | [7 empty] | 0 | 0
1EV2I314 | Partida | u | Solución ISTA QC1, de control formada por estación de control autónomo modular programable | [6 empty] | 0 | 0 | 0
Solución ISTA QC1, de control formada por Estación de control autónomo modular programable ref. REDY, con licencia de programa ´´S + intravisión´´, WebServer Integrado, 256MB RAM, 8GB Flash, protocolos Mbus, Modbus y Bacnet nadius, dotada de un puerto de serie RS232, 2 puertos serie RS485, para la integración de otros sistemas, puerto Extenbus de ampliación. Alimentación principal 230V ca y auxiliar de 12Vcc. Dotado de módulos plug por 1 entrada digital, 6 salidas por relé, 4 entradas analógicas multi propósito (Pt100, Pt1000, Ni1000, 4-20Ma, 0-10V). Con capacidad de ampliación adicional de entradas/salidas. Montado a una base REDY P6. Dispone de programador horario anual, gestión de registros históricos de cualquier señal controlada, envío de alarmas. Incluye batería auxiliar 12Vcc, un router 4G (sin tarjeta SIM) y un convertidor Mbus hasta 5 equipos. Incluye coste del servicio NoIP (DDNS) por un periodo de 10 años. Se entrega montado en un armario tipo HIMEL de 600x400x250, incluye protecciones y todas las señales disponibles en bornero de conexionado. Probado en origen. Incluye hardware adicional para nuevas señales a controlar: - Estado de alarmas de la caldera. - Estado de bombas de circulación. - Sondas de temperatura. - Alarmas centralita de regulación solar. Incluye todos los medios auxiliares necesarios para ejecutar la unidad de obra en perfectas condiciones y entregarla en perfecto estado de acabado y funcionamiento.
[5 empty] | Uts. | Llargada | Amplada | Alçada | Parcial | Subtotal
[5 empty] | 1 |  |  |  | 0 | 0
1EV2I214 | Partida | u | Ingeniería, programación y puesta en marcha de las instalaciones de control y gestión técnica. | [6 empty] | 0 | 0 | 0
Ingeniería, programación y puesta en marcha de las instalaciones de control y gestión técnica incluidas en este proyecto. Esquemas de conexión del control. Incluye el desarrollo de manera consensuada con la ingeniería y la dirección de obra de las necesidades de control específicas del proyecto. Incluye la programación del control de las alarmas de la caldera, estado de bombas de circulación, sondas de temperatura ACS y monitorización de consumos de calorias y centralita de regulación de energía solar térmica. Diseño de las pantallas gráficas y sinopsis de supervisión a implementar al WebServer. Incluye integración de las señales de alarma de la caldera, estado de bombas de circulación, sondas de temperatura ACS y monitorización de consumos de calorias y centralita de regulación de energía solar térmica, por Mbus. Para llevar a cabo estas integraciones consideramos que cada fabricante configurará y pondrá en funcionamiento sus equipos y facilitará todas las variables de control a ISTA para que pueda integrarse la recogida. Incluye la documentación final de obra, manual de uso y curso de formación básica de uso del sistema. Incluye programación adicional para nuevas señales a controlar: - Alarmas de caldera. - Estado de las bombas de circulación. - Sonda de temperatura ACS - Estado centralita de regulación energía solar térmica. Se incorpora el control de contador de calorias consumida y la monitorización del sistema de producción ACS en una misma plataforma. Incluye todos los medios auxiliares necesarios para ejecutar la unidad de obra en perfectas condiciones y entregarla en perfecto estado de acabado y funcionamiento.
[5 empty] | Uts. | Llargada | Amplada | Alçada | Parcial | Subtotal
[5 empty] | 1 |  |  |  | 0 | 0
EG82C144 | Partida | u | Instalación de cuadro de control. Incluye cableado y conexionado de todos los elementos de control. | [6 empty] | 0 | 0 | 0
Instalación de cuadro de control. Incluye cableado y conexionado de todos los elementos de control. Incluye todos los medios auxiliares necesarios para ejecutar la unidad de obra en perfectas condiciones y entregarla en perfecto estado de acabado y funcionamiento.
[5 empty] | Uts. | Llargada | Amplada | Alçada | Parcial | Subtotal
[5 empty] | 1 |  |  |  | 0 | 0
EEV21D00 | Partida | u | Sonda temperatura tubería vaina,mont.+conectada | [6 empty] | 0 | 0 | 0
Sonda de temperatura en tubería con vaina, con accesorios de montaje, montada y conectada. Incluye todos los medios auxiliares necesarios para ejecutar la unidad de obra en perfectas condiciones y entregarla en perfecto estado de acabado y funcionamiento.
[5 empty] | Uts. | Llargada | Amplada | Alçada | Parcial | Subtotal
[5 empty] | 4 |  |  |  | 0 | 0
EEV42001 | Partida | u | Instalación eléctrica p/punto de control | [6 empty] | 0 | 0 | 0
Instalación eléctrica de punto de control. Incluye todos los medios auxiliares necesarios para ejecutar la unidad de obra en perfectas condiciones y entregarla en perfecto estado de acabado y funcionamiento.
[5 empty] | Uts. | Llargada | Amplada | Alçada | Parcial | Subtotal
|  |  |  | bombas | 5 |  |  |  | 0
[5 empty] | 2 |  |  |  | 0 | 0
|  |  | F.01 | [7 empty] | 0 | 0
F.02 | Capítol |  | Promoción actividad turistica-deportiva | [7 empty] | 0 | 0
EP74JH21 | Partida | u | Armario metál.+bastid.rack 19´´,24 U,1200x800x800mm,1 comp.c/puerta vidrio+cerradura,s/laterales,fij | [6 empty] | 0 | 0 | 0
Armario metálico con bastidor tipo rack 19´´, de 24 unidades de altura, de 1200 x 800 x 800 mm (alto x ancho x profundidad), de 1 compartimentos, con 1 puerta de vidrio de seguridad y cerradura con llave, sin paneles laterales y estructura fija, colocado
[5 empty] | Uts. | Llargada | Amplada | Alçada | Parcial | Subtotal
[5 empty] | 1 |  |  |  | 0 | 0
EP74JH22 | Partida | u | Suministro e instalación de PC industrial | [6 empty] | 0 | 0 | 0
Suministro de un PC industrial con características: Dispositivo de tipo industrial. Almacenamiento : Mínimo 30GB SSD. Procesador: Mínimo processador doble núcleo. Tipo *Celeron N3350 Dualcore 1,1GHz. Memoria: 4GB . Montaje: Tiene que ser enrackable y no ocupar más de 4U. Posibilidad de montar en carril DIN. Fuente de alimentación externa 230 V. AC/24 V. DC, 60W. Protección contra sobretensiones nivel 3. Garantía de 5 años por el dispositivo PC al instalar los dos componentes anteriores (fuente de alimentación y protección). Red: 2x Ether-limpio (10/100/1000) Mbit/s), RJ45. 1 x COMO RS-232/422/485. 2 x COMO RS-232. 2x USB 2.0. 2x USB 3.0. Salida de monitor 2 x DisplayPort. Temperatura ambiente (servicio) 0 °C ... 50 °C. Temperatura ambiente (almacenamiento / transporte) -40 °C ... 70 °C. Conector de alimentación enchufable con bornes de caracol. Homologación CE y Sistema Operativo: El sistema empleado por el nodo tiene que ser OpenSource, en concreto tiene que soportar distribuciones CentOS o Debian. El Sistema Operativo tiene que ser compatible con el sistema de monitorización corporativo ( Zabbix ). El Nodo tiene que instalar el Agente Zabbix. El Sistema Operativo tiene que ser compatible con el sistema de automatización corporativo (Automic-UC4 ). Compatible con un sistema de distribución de imágenes con control de versiones. Incluye monitor de 35´´.
[5 empty] | Uts. | Llargada | Amplada | Alçada | Parcial | Subtotal
[5 empty] | 1 |  |  |  | 0 | 0
EP434670 | Partida | m | Cable transm.datos,4par.,cat.6 U/UTP,poliolefina/poliolefina,n/propag.incendio UNE-EN 50266,col.tubo | [6 empty] | 0 | 0 | 0
Suministro i instalación de cable para transmisión de datos con conductor de cobre, de 4 pares, categoría 6 U/UTP, aislamiento de poliolefina y cubierta de poliolefina, de baja emisión de humos y opacidad reducida, no propagador del incendio según UNE-EN 50266, colocado bajo tubo o canal.
[5 empty] | Uts. | Llargada | Amplada | Alçada | Parcial | Subtotal
[5 empty] | 20 |  |  |  | 0 | 0
EP74JH23 | Partida | u | Dispositivo de conexión de datos multiservicio 4G | [6 empty] | 0 | 0 | 0
Dispositivo de conexión de datos multiservicio 4G. Incluye instalación. No incluye tarjeta de datos.
[5 empty] | Uts. | Llargada | Amplada | Alçada | Parcial | Subtotal
[5 empty] | 1 |  |  |  | 0 | 0
EP7E1810 | Partida | u | Switch 8 puertos 10/100/1000 Mbps (RJ45) +1 puerto 1/10Gbps (SFP), PoE, enracable, gestionable | [6 empty] | 0 | 0 | 0
Conmutador (switch) gestionable, de 8 puertos 10/100/1000 Mbps RJ45 y 1 puerto tipo SFP 1/10Gbps compatible con alimentación Ethernet (PoE) IEEE 802.3af y 802.3, para armario tipo rack, con alimentación a 240V, colocado y conectado
[5 empty] | Uts. | Llargada | Amplada | Alçada | Parcial | Subtotal
[5 empty] | 1 |  |  |  | 0 | 0
EEV4I002 | Partida | u | Suministro e instalación de alimentador de corriente por dispositivo multiservicio y switch. | [6 empty] | 0 | 0 | 0
Suministro e instalación de alimentador de corriente por dispositivo multiservicio y switch.
[5 empty] | Uts. | Llargada | Amplada | Alçada | Parcial | Subtotal
[5 empty] | 1 |  |  |  | 0 | 0
KEVW1000 | Partida | u | Programación y puesta en funcionamento de punto de control en el controlador | [6 empty] | 0 | 0 | 0
Trabajos de puesta en servicio, control y comunicación, configuración del sistema en lo referente al sistema de programación. Incluye: Puesta en servicio del sofware de resevas, control de accesos, aforo y organización de espacios de entrenamiento y competiciones.
[5 empty] | Uts. | Llargada | Amplada | Alçada | Parcial | Subtotal
[5 empty] | 1 |  |  |  | 0 | 0
EMP2I001 | Partida | u | Suministro e instalación de conjunto de terminales biométricos y/o tarjeta RFID,colocado | [6 empty] | 0 | 0 | 0
Suministro e instalación de conjunto de terminales biométricos y/o tarjeta RFID, para control de accesos en las instalaciones, para exterior, con protección IP65, colocado
[5 empty] | Uts. | Llargada | Amplada | Alçada | Parcial | Subtotal
[5 empty] | 2 |  |  |  | 0 | 0
EMP2I002 | Partida | u | Suministro e instalación de conjunto de terminales control de aforo. | [6 empty] | 0 | 0 | 0
Suministro e instalación de conjunto de sensores de control de aforo para contaje de paso de personas entrada/salida con alarma de máxima ocupación permitida, para exterior, con protección IP65, colocado
[5 empty] | Uts. | Llargada | Amplada | Alçada | Parcial | Subtotal
[5 empty] | 2 |  |  |  | 0 | 0
EMP2I004 | Partida | u | Adaptación de la puertas. | [6 empty] | 0 | 0 | 0
Adaptación de la puertas para permitir su funcionamiento con apertura eléctrica, incluido pulsador de salida y otros elementos por su correcto funcionamiento. Totalmente instalado
[5 empty] | Uts. | Llargada | Amplada | Alçada | Parcial | Subtotal
[5 empty] | 1 |  |  |  | 0 | 0
|  |  | F.02 | [7 empty] | 0 | 0
|  |  | F | [7 empty] | 0 | 0
G | Capítol |  | GESTION DE RESIDUOS | [7 empty] | 0 | 0
P2R6-4I5T | Partida | m3 | Càrr.manuals residus inerts o no especials instal.gestió residus,contenidor 8m3 | [6 empty] | 0 | 0 | 0
Càrrega amb mitjans manuals i transport de residus inerts o no especials a instal·lació autoritzada de gestió de residus, amb contenidor de 8 m3 de capacitat
|  |  | G | [7 empty] | 0 | 0
CC | Capítol |  | CONTROL CALIDAD | [7 empty] | 0 | 0
ECQ12XQ1 | Partida | u | Execució del control de qualitat complert. | [6 empty] | 0 | 0 | 0
Execució del control de qualitat a redactar per la DEO, tant de materials, com d'execució i de l'obra acabada, contemplant control de documentació de tots i cada un dels materials, i assajos necessaris, entre els que destaquen aquells referents a probetes de formigó, estanqueitat de fusteries, tancaments i cobertes, probes a pressió de tots els conductes amb fluids, medició de la posta a terra, instal.lacions de calefacció, mecanismes de protecció elèctrics, resbalacitat de paviments, assaigs d'espessor d'aïllaments amorfs, acústica, impermeabilitzacio de fusteries, compacitat de terraplenats, estabilitat de cel rasos i altres. Inclou tot tipus de mà d'obra, feines, materials i sistemes auxiliars necessaris.
[5 empty] | Uts. | Llargada | Amplada | Alçada | Parcial | Subtotal
|  |  |  | Gen | 1 | 1 | 1 | 1 | 0 | 0
|  |  | CC | [7 empty] | 0 | 0
S | Capítol |  | SEGURIDAD Y SALUD | [7 empty] | 0 | 0
SS | Partida |  | Seguretat i salut | [6 empty] | 0 | 0 | 0
Redacció de pla de seguretat de la constructora, i compliment de tots els requisits necessaris, en matèria de seguretat, que contempla el pla de seguretat i salut, sota la coordinacio del coordinador de seguretat i salut.
[5 empty] | Uts. | Llargada | Amplada | Alçada | Parcial | Subtotal
[5 empty] | 1 |  |  |  | 0 | 0
|  |  | S | [7 empty] | 0 | 0
|  |  | MARTI COLOMER3 PREUS 0 | [7 empty] | 0 | 0