## Full 1
Projecte: |  | Urbanització del Carrer Sol de la Vila i del Camí de les Feixes de Sant Quintí de Mediona
[11 empty] | Amidaments i Pressupost |  | Pressupost
Nº |  | U | Descripció | [9 empty] | Amidament | Preu |  | Import
Capítol nº 1 ENDERROCS
1.1 | P2146-DJ28 | M2 | Demol. pavim. panot. s/form. g fins a 15cm, ampl.fins a 0,6m, retro.+mart.trencad. + càrrega cam. mec. | [9 empty] | 61.5 | 13.39 |  | 823.49
Demolició de paviment de panots col·locats sobre base de formigó de fins a 15 cm de gruix, inclòs la demolició de la base, d'amplària fins a 0,6 m amb retroexcavadora amb martell trencador i càrrega sobre camió amb mitjans mecànics
|  |  |  | Uts. | Superfície |  | Amplada | Alçada |  | Parcial | Subtotal
|  |  | CARRER 1 - VORERA | 1 |  | 15 |  |  |  | 15
|  |  |  | 1 |  | 30 |  |  |  | 30
|  |  |  | 1 |  | 6 |  |  |  | 6
|  |  |  | 1 |  | 3.5 |  |  |  | 3.5
|  |  |  | 1 |  | 2 |  |  |  | 2
|  |  | * Varis | 1 |  | 5 |  |  |  | 5
[10 empty] | 61.5 | 61.5
1.2 | P21Z2-HGY8 | M | Tall en paret,bloc m.ciment,19cm, disc carborún. | [9 empty] | 5 | 21.93 |  | 109.65
Tall en paret de bloc de morter ciment, de 19 cm de fondària, amb disc de carborúndum
|  |  |  | Uts. | Llargada |  | Amplada | Alçada |  | Parcial | Subtotal
|  |  | Muret | 2 |  | 2 |  |  |  | 4
|  |  | * Varis | 1 | [5 empty] | 1
[10 empty] | 5 | 5
1.3 | P214O-4RNQ | M3 | Enderroc mur,form.arm.,mà+compress.càrrega man/mec. | [9 empty] | 1.7 | 192.2 |  | 326.74
Enderroc de mur de formigó armat, a mà i amb compressor i càrrega manual i mecànica de runa sobre camió o contenidor
|  |  |  | Uts. | Llargada |  | Amplada | Alçada |  | Parcial | Subtotal
|  |  | Muret | 1 |  | 1.5 | 2 | 0.4 |  | 1.2
|  |  | * Varis | 0.5 | [5 empty] | 0.5
[10 empty] | 1.7 | 1.7
1.4 | END004 | M | Retirada de tanca vegetal | [9 empty] | 48 | 77.57 |  | 3723.36
Retirada de tanca vegetal en el Camí de les Feixes, inclou neteja i desbrossada d'arrels.
|  |  |  | Uts. | Llargada |  | Amplada | Alçada |  | Parcial | Subtotal
|  |  | CARRER 2 | 1 |  | 48 |  |  |  | 48
[10 empty] | 48 | 48
1.5 | END001 | Pa | Enderroc instal·lacions sanejament | [9 empty] | 1 | 1000 |  | 1000
Partida alçada a justificar per enderroc d'elements de instal·lacions de sanejament
1.6 | END002 | Pa | Enderroc instal·lacions d'aigua | [9 empty] | 1 | 600 |  | 600
Partida alçada a justificar per enderroc d'elements de instal·lacions d'aigua
1.7 | END003 | Pa | Enderroc instal·lacions d'enllumenat i baixa tensió | [9 empty] | 1 | 600 |  | 600
Partida alçada a justificar per enderroc d'elements de instal·lacions d'enllumenat i baixa tensió
1.8 | P2R6-4I50 | M3 | Càrr.mec. residus inerts o no especials instal. gestió residus, camió transp.,12t, rec.més de 10 i fins a 15km | [9 empty] | 77.163 | 10.12 |  | 780.89
Càrrega amb mitjans mecànics i transport de residus inerts o no especials a instal·lació autoritzada de gestió de residus, amb camió per a transport de 12 t, amb un recorregut de més de 10 i fins a 15 km
|  |  |  | Uts. | Llargada |  | Amplada | Alçada |  | Parcial | Subtotal
|  |  | Muret | 1.3 |  | 1.7 | 2 | 0.4 |  | 1.768
|  |  | Vorera | 1.3 |  | 61.5 |  | 0.1 |  | 7.995
|  |  | Tanca vegetal | 1.3 |  | 48 | 0.5 | 2 |  | 62.4
|  |  | * Varis | 5 | [5 empty] | 5
[10 empty] | 77.163 | 77.163
1.9 | P2RA-EU7F | M3 | Disposició controlada + cànon segons la LLEI 8/2008,,residus barrej. inerts,1t/m3,LER 17 01 07 | [9 empty] | 77.163 | 23.69 |  | 1827.99
Disposició controlada en dipòsit autoritzat inclòs el cànon sobre la deposició controlada dels residus de la construcció, segons la LLEI 8/2008, de residus barrejats inerts amb una densitat 1 t/m3, procedents de construcció o demolició, amb codi 17 01 07 segons la Llista Europea de Residus
|  |  |  | Uts. | Llargada |  | Amplada | Alçada |  | Parcial | Subtotal
|  |  | Muret | 1.3 |  | 1.7 | 2 | 0.4 |  | 1.768
|  |  | Vorera | 1.3 |  | 61.5 |  | 0.1 |  | 7.995
|  |  | Tanca vegetal | 1.3 |  | 48 | 0.5 | 2 |  | 62.4
|  |  | * Varis | 5 | [5 empty] | 5
[10 empty] | 77.163 | 77.163
|  | Parcial nº 1 ENDERROCS : | [12 empty] | 9792.12
Capítol nº 2 MOVIMENTS DE TERRES
2.1 | P2214-HZAB | M3 | Excav. p/caixa pav., terreny compact. (SPT 20-50), pala excav., +càrr.directa s/camió, entorn urba dif.mob.voreres a=3-5m, afect.serv./mob.urbà, 0.2 a 2m3 | [9 empty] | 622 | 8.37 |  | 5206.14
Excavació per a caixa de paviment en terreny compacte (SPT 20-50), realitzada amb pala excavadora i càrrega directa sobre camió, en entorn urbà amb dificultat de mobilitat, en voreres > 3 i <= 5 m d'amplària o calçada/plataforma única > 7 i <= 12 m d'amplària, amb afectació per serveis o elements de mobiliari urbà, en actuacions de 0.2 a 2 m3
|  |  |  | Uts. | Superfície |  | Amplada | Alçada |  | Parcial | Subtotal
|  |  | CARRER 1 | 1 |  | 1130 |  | 0.4 |  | 452
|  |  | CARRER 2 | 1 |  | 180 |  | 0.4 |  | 72
|  |  | CARRER 3 | 1 |  | 220 |  | 0.4 |  | 88
|  |  | * Varis | 1 |  | 25 |  | 0.4 |  | 10
[10 empty] | 622 | 622
2.2 | P221B-EL75 | M3 | Excav.rasa/pou, hfins a 2m, terreny compact.(SPT 20-50), retro. de combustible, +terres deix.vora | [9 empty] | 157.39 | 5.58 |  | 878.24
Excavació de rasa i pou de fins a 2 m de fondària, en terreny compacte (SPT 20-50), realitzada amb retroexcavadora de combustible i amb les terres deixades a la vora
|  |  |  | Uts. | Llargada |  | Amplada | Alçada |  | Parcial | Subtotal
XARXA SANEJAMENT - RASES
|  |  | Carrer 1 | 1 |  | 97 | 0.4 | 0.4 |  | 15.52
|  |  | Carrer 2 | 1 |  | 10 | 0.4 | 0.4 |  | 1.6
|  |  | Carrer 3 | 1 |  | 15 | 0.4 | 0.4 |  | 2.4
XARXA SANEJAMENT - PERICONS
|  |  | Carrer 1 | 1 |  | 0.7 | 0.3 | 0.9 |  | 0.189
|  |  | Carrer 3 | 1 |  | 0.7 | 0.3 | 0.9 |  | 0.189
XARXA SANEJAMENT - POUS
|  |  | Carrer 1 | 5 |  | 1 | 1 | 2 |  | 10
|  |  | Carrer 3 | 1 |  | 1 | 1 | 2 |  | 2
XARXA AIGUA POTABLE - RASES
|  |  | Carrer 1 | 1 |  | 248 | 0.4 | 0.4 |  | 39.68
|  |  | Carrer 2 | 1 |  | 55 | 0.4 | 0.4 |  | 8.8
|  |  | Carrer 3 | 1 |  | 33 | 0.4 | 0.4 |  | 5.28
XARXA AIGUA POTABLE - PERICONS
|  |  | Carrer 1 | 2 |  | 0.4 | 0.4 | 0.45 |  | 0.144
|  |  | Carrer 3 | 2 |  | 0.4 | 0.4 | 0.45 |  | 0.144
XARXA ENLLUMENAT PÚBLIC - RASES
|  |  | Carrer 1 | 1 |  | 159 | 0.3 | 0.4 |  | 19.08
|  |  | Carrer 2 | 1 |  | 41.5 | 0.3 | 0.4 |  | 4.98
XARXA ENLLUMENAT PÚBLIC - PERICONS
|  |  | Carrer 1 | 4 |  | 0.4 | 0.4 | 0.45 |  | 0.288
XARXA DE REG - RASES
|  |  | Carrer 1 | 1 |  | 20 | 0.3 | 0.3 |  | 1.8
XARXA DE REG - PERICONS
|  |  | Carrer 1 | 1 |  | 0.4 | 0.4 | 0.4 |  | 0.064
XARXA DE TELECOMUNICACIONS - RASES
|  |  | Carrer 1 | 1 |  | 189 | 0.4 | 0.4 |  | 30.24
|  |  | Carrer 2 | 1 |  | 40 | 0.4 | 0.4 |  | 6.4
XARXA DE TELECOMUNICACIONS - PERICONS
|  |  | Carrer 1 | 11 |  | 0.6 | 0.6 | 0.6 |  | 2.376
|  |  | Carrer 2 | 1 |  | 0.6 | 0.6 | 0.6 |  | 0.216
|  |  | * Varis | 6 | [5 empty] | 6
[10 empty] | 157.39 | 157.39
2.3 | P2252-549G | M3 | Estesa+picon.tot-u artif.aportació,g<=50cm,95%,PM,corró | [9 empty] | 155.5 | 29.04 |  | 4515.72
Estesa i piconatge de tot-u artificial d'aportació, en tongades de 50 cm de gruix, com a màxim, amb compactació del 95 % PM, utilitzant corró vibratori autopropulsat
|  |  |  | Uts. | Superfície |  | Amplada | Alçada |  | Parcial | Subtotal
|  |  | CARRER 1 | 1 |  | 1130 |  | 0.1 |  | 113
|  |  | CARRER 2 | 1 |  | 180 |  | 0.1 |  | 18
|  |  | CARRER 3 | 1 |  | 220 |  | 0.1 |  | 22
|  |  | * Varis | 1 |  | 25 |  | 0.1 |  | 2.5
[10 empty] | 155.5 | 155.5
2.4 | P2255-DPGO | M3 | Rebliment+picon.rasa,ampl.fins a 0,6m,mat.adeq.excav.,gfins a 25cm,picó vibrant de combustible,95%PM | [9 empty] | 49.885 | 22.12 |  | 1103.46
Rebliment i piconatge de rasa d'amplària fins a 0,6 m, amb material adequat de la pròpia excavació, en tongades de gruix de fins a 25 cm, utilitzant picó vibrant de combustible, amb compactació del 95% PM
|  |  |  | Uts. | Llargada |  | Amplada | Alçada |  | Parcial | Subtotal
XARXA SANEJAMENT - RASES
|  |  | Carrer 1 | 1 |  | 97 | 0.4 | 0.15 |  | 5.82
|  |  | Carrer 2 | 1 |  | 10 | 0.4 | 0.15 |  | 0.6
|  |  | Carrer 3 | 1 |  | 15 | 0.4 | 0.15 |  | 0.9
XARXA ENLLUMENAT PÚBLIC - RASES
|  |  | Carrer 1 | 1 |  | 159 | 0.3 | 0.3 |  | 14.31
|  |  | Carrer 2 | 1 |  | 41.5 | 0.3 | 0.3 |  | 3.735
XARXA DE REG - RASES
|  |  | Carrer 1 | 1 |  | 20 | 0.3 | 0.2 |  | 1.2
XARXA DE TELECOMUNICACIONS - RASES
|  |  | Carrer 1 | 1 |  | 189 | 0.4 | 0.2 |  | 15.12
|  |  | Carrer 2 | 1 |  | 40 | 0.4 | 0.2 |  | 3.2
|  |  | * Varis | 5 | [5 empty] | 5
[10 empty] | 49.885 | 49.885
2.5 | P2255-DPIQ | M3 | Rebliment+picon.rasa,ampl.fins a 0,6m,sorra,gmés de 25 i fins a 50cm,picó vibrant de combustible | [9 empty] | 45.32 | 9.46 |  | 428.73
Rebliment i piconatge de rasa d'amplària fins a 0,6 m, amb sorra, en tongades de gruix de més de 25 i fins a 50 cm, utilitzant picó vibrant de combustible
|  |  |  | Uts. | Llargada |  | Amplada | Alçada |  | Parcial | Subtotal
XARXA AIGUA POTABLE - RASES
|  |  | Carrer 1 | 1 |  | 248 | 0.4 | 0.3 |  | 29.76
|  |  | Carrer 2 | 1 |  | 55 | 0.4 | 0.3 |  | 6.6
|  |  | Carrer 3 | 1 |  | 33 | 0.4 | 0.3 |  | 3.96
|  |  | * Varis | 5 | [5 empty] | 5
[10 empty] | 45.32 | 45.32
2.6 | P2R4-VSRU | M3 | Càrrega mec.+transp.terres no contaminades,obra ext./centr. valor.,camió 12t,rec.més de 5 i fins a 10km | [9 empty] | 1033.207 | 7.7 |  | 7955.69
Càrrega amb mitjans mecànics i transport de terres no contaminades a obra exterior o centre de valorització, amb camió de 12 t, amb un recorregut de més de 5 i fins a 10 km
|  |  |  | Uts. | Volum |  | Amplada | Alçada |  | Parcial | Subtotal
|  |  | Excavacions caixa de paviments | 1.3 |  | 622 |  |  |  | 808.6
|  |  | Excavacions rases i pous | 1.3 |  | 157.39 |  |  |  | 204.607
|  |  | * Varis | 20 | [5 empty] | 20
[10 empty] | 1033.207 | 1033.207
2.7 | P2RA-EU7K | M3 | Disposició controlada + cànon, residus terra inerts, 1,6t/m3, LER 17 05 04 | [9 empty] | 1033.207 | 8.24 |  | 8513.63
Disposició controlada en dipòsit autoritzat inclòs el cànon sobre la deposició controlada dels residus de la construcció, segons la LLEI 8/2008, de residus de terra inerts amb una densitat 1,6 t/m3, procedents d'excavació, amb codi 17 05 04 segons la Llista Europea de Residus
|  |  |  | Uts. | Volum |  | Amplada | Alçada |  | Parcial | Subtotal
|  |  | Excavacions caixa de paviments | 1.3 |  | 622 |  |  |  | 808.6
|  |  | Excavacions rases i pous | 1.3 |  | 157.39 |  |  |  | 204.607
|  |  | * Varis | 20 | [5 empty] | 20
[10 empty] | 1033.207 | 1033.207
|  | Parcial nº 2 MOVIMENTS DE TERRES : | [12 empty] | 28601.61
Capítol nº 3 XARXA DE SANEJAMENT
3.1 | PDV1-02HX | U | Jornada p/proves funcionament tram xarxa sanejament amb càmara | [9 empty] | 1 | 812.06 |  | 812.06
Jornada per a realització durant l'execució, de les proves de funcionament d'un tram de xarxa de sanejament amb càmara, segons PPTGTSP 1986
|  |  |  | Uts. | Llargada |  | Amplada | Alçada |  | Parcial | Subtotal
|  |  | Inspecció | 1 | [5 empty] | 1
[10 empty] | 1 | 1
3.2 | PD785-WCA7 | M | Claveguera tub PVC-U p.estruct.,sanejament s/pressió,DN=315mm,SN 8,UNE-EN 13476-2,p/unió elàst.,+reblert 30cm sob.tub,+solera 15cm form.,picó vibrant elèctric | [9 empty] | 127 | 65.04 |  | 8260.08
Claveguera amb tub de PVC-U de paret estructurada per a sanejament soterrat sense pressió, superfícies interna llisa i externa llisa de tipus A1 (construcció multicapa), diàmetre nominal DN 315, classe de rigidesa anular SN 8 (rigidesa anular >= 8kN/m2), codi d'àrea d'aplicació U (ús en l'exterior de l'estructura dels edificis), fabricació segons norma UNE-EN 13476-2, de color taronja-marró RAL 8023, per a unió elàstica amb anella elastomèrica d'estanquitat, col·locat sobre llit de sorra de 15 cm de gruix i reblert de sorra fins a 30 cm per sobre del tub, inclosa la formació d'una solera de 15 cm de gruix de formigó d'ús no estructural HNE-20/P/20 de resistència a compressió 20 N/mm2, consistència plàstica i grandària màxima del granulat 20 mm, amb picó vibrant elèctric
|  |  |  | Uts. | Llargada |  | Amplada | Alçada |  | Parcial | Subtotal
|  |  | CARRER 1 | 1 |  | 20 |  |  |  | 20
|  |  |  | 1 |  | 2 |  |  |  | 2
|  |  |  | 7 |  | 5 |  |  |  | 35
|  |  |  | 1 |  | 40 |  |  |  | 40
|  |  | CARRER 2 | 2 |  | 5 |  |  |  | 10
|  |  | CARRER 3 | 3 |  | 5 |  |  |  | 15
|  |  | * Varis | 1 |  | 5 |  |  |  | 5
[10 empty] | 127 | 127
3.3 | PD01-I3QA | U | Pou D=100cm,h=3,5m,solera mitja canya d/formigó en massa HM - 20 / B / 20 / X0,g<15cm,1.2x1,2m,p/tub D=40cm,paret pou circ.D=100cm,g=11,5cm,maó calat,arrebos.+llisc.int.1:0,5:4,bastiment quadr.apar.,+tapa,fos.dúctil p/pou reg.,abat.,pas d/D=700mm,B125,graó pou registre | [9 empty] | 6 | 1160.4 |  | 6962.4
Pou circular de registre de 100 cm, de 3,5 m de fondària, amb solera amb mitja canya de formigó en massa HM - 20 / B / 20 / X0, de 15 cm de gruix mínim i de planta interior 1.2x1,2 m per a tub de diàmetre 40 cm, paret per a pou circular de diàmetre 100 cm, de gruix 11,5 cm de maó calat, arrebossada i lliscada per dins amb morter mixt 1:0,5:4 bastiment quadrat aparent i tapa circular de fosa dúctil per a pou de registre, abatible, pas lliure de 700 mm classe B125 segons norma UNE-EN 124 i graó per a pou de registre
|  |  |  | Uts. | Llargada |  | Amplada | Alçada |  | Parcial | Subtotal
|  |  | CARRER 1 | 5 | [5 empty] | 5
|  |  | CARRER 3 | 1 | [5 empty] | 1
[10 empty] | 6 | 6
3.4 | PD5A-5Z4S_ | M | Canal per embornal ocult 1000x185x210mm, prefabricat de formigó polímer. | [9 empty] | 30 | 177.22 |  | 5316.6
Canal per embornal ocult 1000x185x210mm, prefabricat de formigó polímer, sobre solera de 15 cm de formigó en massa HM - 20 / B / 20 / X0 amb una quantitat de ciment de 200 kg/m3 i relació aigua ciment =< 0.6. Classe de càrrega fins E600, sense reixa, amb sistema de fixació sore bastidor d'acer galvanitzat. Amplada interior nominal de 150 mm
|  |  |  | Uts. | Llargada |  | Amplada | Alçada |  | Parcial | Subtotal
|  |  | CARRER 1 | 8 |  | 3.4 |  |  |  | 27.2
|  |  |  | 1 |  | 2.8 |  |  |  | 2.8
[10 empty] | 30 | 30
3.5 | PD5T-42EM_ | U | Reixa oculta en forma de L, d'acer galvanitzat, per a canal de drenatge ocult. Dimensions 1000x173x177 mm. | [9 empty] | 26.5 | 161.03 |  | 4267.3
Reixa oculta en forma de L d'acer galvanitzat, de classe de càrrega D400, per a canals de drenatge ocult. Àrea d'absorció de 100 cm²/m. Longitud total de 1000 mm, alçada exterior 177 mm, ample exterior 173 mm.
|  |  |  | Uts. | Llargada |  | Amplada | Alçada |  | Parcial | Subtotal
|  |  | CARRER 1 | 8 |  | 3 |  |  |  | 24
|  |  |  | 1 |  | 2.5 |  |  |  | 2.5
[10 empty] | 26.5 | 26.5
3.6 | XS001G | U | Reixa oculta en forma de L registrable, d'acer galvanitzat. Dimensions 500x173x175 mm. | [9 empty] | 9 | 229.99 |  | 2069.91
Reixa oculta en forma de L registrable, d'acer galvanitzat, classe de càrrega D400 segons EN1433, per a canal de drenatge ocult, àrea d'absorció de 100 cm²/m. Dimensions 500x173x175 mm.
|  |  |  | Uts. | Llargada |  | Amplada | Alçada |  | Parcial | Subtotal
|  |  | CARRER 1 | 9 | [5 empty] | 9
[10 empty] | 9 | 9
3.7 | PD5B-5X2W | M | Canal form.polímer, a=150mm, h=130 a 160mm, +perfil lat.,reixa fosa nerva. cl.D400+cargs. solera form. 150mm, parets150mm | [9 empty] | 37.6 | 118.24 |  | 4445.82
Canal de formigó polímer sense pendent, d'amplària interior 150 mm i de 130 a 160 mm d'alçària, amb perfil lateral, amb reixa de fosa nervada classe D400, segons norma UNE-EN 1433, fixada amb cargols a la canal, col·locada sobre base de formigó amb solera de 150 mm de gruix i parets de 150 mm de gruix
|  |  |  | Uts. | Llargada |  | Amplada | Alçada |  | Parcial | Subtotal
|  |  | CARRER 1 | 1 |  | 1.8 |  |  |  | 1.8
|  |  | CARRER 2 | 2 |  | 2 |  |  |  | 4
|  |  | CARRER 3 | 2 |  | 3.4 |  |  |  | 6.8
|  |  |  | 1 |  | 25 |  |  |  | 25
[10 empty] | 37.6 | 37.6
3.8 | XS00A | Pa | Connexió arquetes | [9 empty] | 13 | 80 |  | 1040
Partida per execució de treballs de connexió d'arquetes a la xarxa existent
|  |  |  | Uts. | Llargada |  | Amplada | Alçada |  | Parcial | Subtotal
|  |  | CARRER 1 | 9 | [5 empty] | 9
|  |  | CARRER 2 | 2 | [5 empty] | 2
|  |  | CARRER 3 | 2 | [5 empty] | 2
[10 empty] | 13 | 13
3.9 | XS00B | Pa | Connexió pous | [9 empty] | 10 | 185 |  | 1850
Partida per execució de treballs de connexió de pous a la xarxa existent
|  |  |  | Uts. | Llargada |  | Amplada | Alçada |  | Parcial | Subtotal
|  |  | CARRER 1 | 7 | [5 empty] | 7
|  |  | CARRER 3 | 3 | [5 empty] | 3
[10 empty] | 10 | 10
|  | Parcial nº 3 XARXA DE SANEJAMENT : | [12 empty] | 35024.17
Capítol nº 4 XARXA D'ABASTAMENT D'AIGUA POTABLE
4.1 | PA0002b | U | instal·lació privisional | [9 empty] | 1 | 1800 |  | 1800
Partida alçada a justificar per la direcció d'obra a compte de la col·locació d'una instal·lació provisional aèria per tal de no deixar sense servi d'aigua als veïns mentre duri l'obra i la posterior retirada
4.2 | PFB3-W7N5 | M | Tub PEAD 100, DN 63, PN 16 (SDR 11), barres 6m, UNE-EN 12201-2,+p.p.accessoris electrosold., fons rasa, s/afect.p/serveis rasa, s/pres.estrebada, grau dific. mitjà | [9 empty] | 181 | 13.37 |  | 2419.97
Tub de polietilè de designació PE 100, diàmetre nominal DN 63, pressió nominal PN 16 (SDR 11), subministrat en barres de 6 m, fabricació segons norma UNE-EN 12201-2, inclosa la part proporcional d'accessoris d'unió mitjançant electrosoldadura, col·locat al fons de la rasa, sense afectació per presència de serveis en la rasa, sense presència d'estrebada, amb grau de dificultat mitjà
|  |  |  | Uts. | Llargada |  | Amplada | Alçada |  | Parcial | Subtotal
|  |  | CARRER 1 | 1 |  | 17 |  |  |  | 17
|  |  |  | 1 |  | 26 |  |  |  | 26
|  |  |  | 1 |  | 45 |  |  |  | 45
|  |  | CARRER 2 | 1 |  | 55 |  |  |  | 55
|  |  | CARRER 3 | 1 |  | 33 |  |  |  | 33
|  |  | * Varis | 1 |  | 5 |  |  |  | 5
[10 empty] | 181 | 181
4.3 | PFB3-W7GB | M | Tub PEAD 100, DN 110, PN 16 (SDR 11), barres 6m, UNE-EN 12201-2, +p.p.accessoris electrosold., fons rasa, s/afect.p/serveis rasa, s/pres.estrebada, grau dific. mitjà | [9 empty] | 164 | 31.88 |  | 5228.32
Tub de polietilè de designació PE 100, diàmetre nominal DN 110, pressió nominal PN 16 (SDR 11), subministrat en barres de 6 m, fabricació segons norma UNE-EN 12201-2, inclosa la part proporcional d'accessoris d'unió mitjançant electrosoldadura, col·locat al fons de la rasa, sense afectació per presència de serveis en la rasa, sense presència d'estrebada, amb grau de dificultat mitjà
|  |  |  | Uts. | Llargada |  | Amplada | Alçada |  | Parcial | Subtotal
|  |  | CARRER 1 | 1 |  | 120 |  |  |  | 120
|  |  |  | 1 |  | 40 |  |  |  | 40
|  |  | * Varis | 1 |  | 4 |  |  |  | 4
[10 empty] | 164 | 164
4.4 | PDK4-IQSH | U | Pericó regist.form.pref.sense fons,40x40x45 cm,p/inst.serveis,s/llit grava g=15 cm,+reblert terra | [9 empty] | 6 | 67.34 |  | 404.04
Pericó de registre de formigó prefabricat sense fons de 40x40x45 cm, per a instal·lacions de serveis, col·locat sobre llit de grava de 15 cm de gruix i reblert lateral amb terra de la mateixa excavació
|  |  |  | Uts. | Llargada |  | Amplada | Alçada |  | Parcial | Subtotal
|  |  | CARRER 1 | 3 | [5 empty] | 3
|  |  | HIDRANT | 1 | [5 empty] | 1
|  |  | CARRER 3 | 2 | [5 empty] | 2
* Varis
[10 empty] | 6 | 6
4.5 | PDK1-DXA5 | U | Bastiment quadr., +tapa,fos.dúctil p/pericó serv., recolzada, pas 400x400mm, C250, col.mort. | [9 empty] | 6 | 70.93 |  | 425.58
Bastiment quadrat i tapa quadrat de fosa dúctil per a pericó de serveis, recolzada, pas lliure de 400x400 mm i classe C250 segons norma UNE-EN 124, col·locada amb morter per a ram de paleta
|  |  |  | Uts. | Llargada |  | Amplada | Alçada |  | Parcial | Subtotal
|  |  | CARRER 1 | 3 | [5 empty] | 3
|  |  | HIDRANT | 1 | [5 empty] | 1
|  |  | CARRER 3 | 2 | [5 empty] | 2
* Varis
[10 empty] | 6 | 6
4.6 | PN13-ECF8 | U | Vàlvula comporta manual+rosca,DN=2"1/2,PN=16bar,bronze/llautó,seient metàl·lic,eix llautó,volant acer,pericó canal.sot. | [9 empty] | 7 | 116.5 |  | 815.5
Vàlvula de comporta manual amb rosca de diàmetre nominal 2"1/2, de 16 bar de pressió nominal, cos bronze, comporta de llautó i tancament de seient metàl·lic, eix de llautó, amb volant d'acer, muntada en pericó de canalització soterrada
|  |  |  | Uts. | Llargada |  | Amplada | Alçada |  | Parcial | Subtotal
|  |  | CARRER 1 | 3 | [5 empty] | 3
|  |  | CARRER 3 | 1 | [5 empty] | 1
|  |  | * Varis | 3 | [5 empty] | 3
[10 empty] | 7 | 7
4.7 | PN13-ECFD | U | Vàlvula comporta manual+rosca,DN=4",PN=16bar,bronze/llautó,seient metàl·lic,eix llautó,volant acer,pericó canal.sot. | [9 empty] | 3 | 245.45 |  | 736.35
Vàlvula de comporta manual amb rosca de diàmetre nominal 4", de 16 bar de pressió nominal, cos bronze, comporta de llautó i tancament de seient metàl·lic, eix de llautó, amb volant d'acer, muntada en pericó de canalització soterrada
|  |  |  | Uts. | Llargada |  | Amplada | Alçada |  | Parcial | Subtotal
|  |  | CARRER 1 | 2 | [5 empty] | 2
|  |  | * Varis | 1 | [5 empty] | 1
[10 empty] | 3 | 3
4.8 | PM23-4BCL | U | Hidrant soterrat,1x100mm,connex.D=4",munt.ext. | [9 empty] | 1 | 621.81 |  | 621.81
Hidrant soterrat amb pericó de registre, amb una sortida de 100 mm de diàmetre i de 4" de diàmetre de connexió a la canonada, muntat a l'exterior
|  |  |  | Uts. | Llargada |  | Amplada | Alçada |  | Parcial | Subtotal
|  |  | CARRER 1 | 1 | [5 empty] | 1
[10 empty] | 1 | 1
4.9 | IFA010 | U | Connexió de servei de proveïment d'aigua potable. | [9 empty] | 6 | 338.56 |  | 2031.36
Escomesa soterrada per a proveïment d'aigua potable de 2 m de longitud, que uneix la xarxa general de distribució d'aigua potable de l'empresa subministradora amb la instal·lació general de l'edifici, continua en tot el recorregut sense unions o ensamblatges intermedis no registrables, formada per tub de polietilè PE 100, de 32 mm de diàmetre exterior, PN=10 atm i 2 mm de gruix, col·locada sobre llit de sorra de 15 cm de gruix, en el fons de la rasa prèviament excavada, degudament compactada i anivellada amb picó vibrant de guiat manual, reblert lateral compactant fins als ronyons i posterior reblert amb la mateixa sorra fins a 10 cm per sobre la generatriu superior de la canonada; collaret de presa en càrrega col·locat sobre la xarxa general de distribució que serveix d'enllaç entre l'escomesa i la xarxa; clau de tall d'esfera de de diàmetre amb comandament de clau de quadrat col·locada mitjançant unió, situada al costat de l'edificació, fora dels límits de la propietat, allotjada en arqueta prefabricada de polipropilè de 30x30x30 cm, col·locat sobre solera de formigó en massa HM-20/P/20/X0 de 15 cm d'espessor. Inclús formigó en massa HM-20/P/20/X0 per a la posterior reposició del ferm existent, accessoris i peces especials. Criteri de valoració econòmica: El preu no inclou l'excavació ni el reblert principal. Inclou: Replanteig del recorregut de la connexió de servei, coordinat amb la resta d'instal·lacions o elements que puguin tenir interferències. Trencament del paviment amb compressor. Eliminació de les terres soltes del fons de l'excavació. Abocat i compactació del formigó en formació de solera. Col·locació de l'arqueta prefabricada. Abocat de la sorra en el fons de la rasa. Col·locació de la canonada. Muntatge de la clau de tall. Col·locació de la tapa. Execució del reblert envoltant. Acoblament de la connexió de servei amb la xarxa general del municipi. Reposició del ferm. Realització de proves de servei. Criteri d'amidament de projecte: Nombre d'unitats previstes, segons documentació gràfica de Projecte. Criteri de mesura d'obra: Es mesurarà el nombre d'unitats realment executades segons especificacions de Projecte.
|  |  |  | Uts. | Llargada |  | Amplada | Alçada |  | Parcial | Subtotal
|  |  | CARRER 1 | 4 | [5 empty] | 4
|  |  | CARRER 3 | 2 | [5 empty] | 2
[10 empty] | 6 | 6
4.10 | XAP001 | U | Connexió entre la xarxa d'aigua existent i la nova | [9 empty] | 1 | 203.09 |  | 203.09
Treballs de connexio amb la xarxa existent d'abastament d'aigua potable.
4.11 | XAP002 | U | Neteja i posta en marxa de la instal·lació d'abastament d'aigua potable | [9 empty] | 1 | 603.02 |  | 603.02
Neteja i posta en marxa de la instal·lació d'abastament d'aigua potable
|  | Parcial nº 4 XARXA D'ABASTAMENT D'AIGUA POTABLE : | [12 empty] | 15289.04
Capítol nº 5 INSTAL·LACIONS D'ENLLUMENAT PÚBLIC
5.1 | PG3B-E7CD | M | Conductor Cu nu,1x16mm2,munt.p.terra | [9 empty] | 210.5 | 12.93 |  | 2721.77
Conductor de coure nu, unipolar de secció 1x16 mm2, muntat en malla de connexió a terra
|  |  |  | Uts. | Llargada |  | Amplada | Alçada |  | Parcial | Subtotal
|  |  | CARRER 1 | 1 |  | 35 |  |  |  | 35
|  |  |  | 1 |  | 37 |  |  |  | 37
|  |  |  | 1 |  | 27 |  |  |  | 27
|  |  |  | 1 |  | 37 |  |  |  | 37
|  |  |  | 1 |  | 23 |  |  |  | 23
|  |  | CARRER 2 | 1 |  | 2.5 |  |  |  | 2.5
|  |  |  | 1 |  | 39 |  |  |  | 39
|  |  | * Varis | 1 |  | 10 |  |  |  | 10
[10 empty] | 210.5 | 210.5
5.2 | PGD1-E3BL | U | Piqueta connex.terra acer, 300µm, long.=1500mm, D=14,6mm, clav.terr. | [9 empty] | 12 | 40.16 |  | 481.92
Piqueta de connexió a terra d'acer, amb recobriment de coure 300 µm de gruix, de 1500 mm llargària de 14,6 mm de diàmetre, clavada a terra
|  |  |  | Uts. | Llargada |  | Amplada | Alçada |  | Parcial | Subtotal
|  |  | CARRER 1 | 9 | [5 empty] | 9
|  |  | CARRER 2 | 3 | [5 empty] | 3
[10 empty] | 12 | 12
5.3 | PG2N-EUGK | M | Tub corbable corrugat PE, doble capa, DN=90mm, 20J, 450N, canal.sot. | [9 empty] | 210.5 | 4.16 |  | 875.68
Tub corbable corrugat de polietilè, de doble capa, llisa la interior i corrugada l'exterior, de 90 mm de diàmetre nominal, aïllant i no propagador de la flama, resistència a l'impacte de 20 J, resistència a compressió de 450 N, muntat com a canalització soterrada
|  |  |  | Uts. | Llargada |  | Amplada | Alçada |  | Parcial | Subtotal
|  |  | CARRER 1 | 1 |  | 35 |  |  |  | 35
|  |  |  | 1 |  | 37 |  |  |  | 37
|  |  |  | 1 |  | 27 |  |  |  | 27
|  |  |  | 1 |  | 37 |  |  |  | 37
|  |  |  | 1 |  | 23 |  |  |  | 23
|  |  | CARRER 2 | 1 |  | 2.5 |  |  |  | 2.5
|  |  |  | 1 |  | 39 |  |  |  | 39
|  |  | * Varis | 1 |  | 10 |  |  |  | 10
[10 empty] | 210.5 | 210.5
5.4 | PG33-E6QS | M | Cable 0,6/1 kV RV-K, 3x16mm2,col.tub | [9 empty] | 312.5 | 14.42 |  | 4506.25
Cable amb conductor de coure de tensió assignada0,6/1 kV, de designació RV-K, construcció segons norma UNE 21123-2, tripolar, de secció 3x16 mm2, amb coberta del cable de PVC, classe de reacció al foc Eca segons la norma UNE-EN 50575, col·locat en tub
|  |  |  | Uts. | Llargada |  | Amplada | Alçada |  | Parcial | Subtotal
|  |  | CARRER 1 | 1 |  | 35 |  |  |  | 35
|  |  |  | 1 |  | 37 |  |  |  | 37
|  |  |  | 1 |  | 27 |  |  |  | 27
|  |  |  | 1 |  | 37 |  |  |  | 37
|  |  |  | 1 |  | 23 |  |  |  | 23
|  |  | CARRER 2 | 1 |  | 2.5 |  |  |  | 2.5
|  |  |  | 1 |  | 39 |  |  |  | 39
|  |  | Columnes 5 m | 6 |  | 5 |  |  |  | 30
|  |  | Columnes 4 m | 18 |  | 4 |  |  |  | 72
|  |  | * Varis | 1 |  | 10 |  |  |  | 10
[10 empty] | 312.5 | 312.5
5.5 | PHM2-12J03 | U | Columna, col·locada | [9 empty] | 9 | 551.41 |  | 4962.69
Columna troncocònica de secció circular de 4 m d'alçària, vertical, fabricada amb planxa d'acer estructural no aliat de designació S235JR segons norma UNE-EN 10025-2 de 3 mm de gruix com a mínim, conicitat 20:10000, de 150 mm de diàmetre en la base i 70 mm de diàmetre en el coronament, preparada per a la fixació en punta d'1 llum en maniguet de 60 mm de diàmetre, placa d'ancoratge quadrada de 300x300 mm i 10 mm de gruix amb 4 cartel·les de reforç i 4 forats colissos per a perns M22, amb anella de reforç en la base de 350 mm d'alçària i 4 mm de gruix, amb 1 porta de 120x300 mm ajustada al fust amb pany normalitzat, amb reforç interior de la columna en la zona de la porta, acabat galvanitzat en calent, fabricació segons la norma UNE-EN 40-5, fixada mecànicament als perns d'ancoratge de la fonamentació, inclòs: - excavació de pou aïllat de fins a 2 m de fondària, en terreny no classificat, amb mitjans mecànics, de 0.6 x 0.6 x 0,8 m (amplària x llargària x fondària) - fonamentació de formigó en massa amb additiu hidròfug HM - 20 / B / 20 / X0 amb una quantitat de ciment de 200 kg/m3 i relació aigua ciment =< 0.6, de 0.6 x 0.6 x 0,6 m (amplària x llargària x alçària) - tub corbable corrugat de polietilè, de doble capa, llisa la interior i corrugada l'exterior, de 90 mm de diàmetre nominal, aïllant i no propagador de la flama, resistència a l'impacte de 20 J, resistència a compressió de 450 N, muntat com a canalització soterrada - tub flexible corrugat de PVC, de 32 mm de diàmetre nominal, aïllant i no propagador de la flama, resistència a l'impacte d'1 J, resistència a compressió de 320 N i una rigidesa dielèctrica de 2000 V, muntat encastat - conductor de coure nu, unipolar de secció 1x35 mm2, muntat superficialment - placa de connexió a terra d'acer, quadrada (massissa), de superfície 0,3 m2, de 3 mm de gruix i soterrada - cable amb conductor de coure de tensió assignada0,6/1 kV, de designació RV-K, construcció segons norma UNE 21123-2, tripolar, de secció 3x2,5 mm2, amb coberta del cable de PVC, classe de reacció al foc Eca segons la norma UNE-EN 50575, col·locat superficialment - caixa de protecció fusible per a instal·lacions d'enllumenat, entrada 4x25 mm2 i sortida 2x6 mm2, amb born auxiliar, amb fusibles cilíndrics UTE mida 0 de 10x38 mm, de 6A, allotjats en la pròpia tapa de policarbonat, IP 13 col·locada superficialment
|  |  |  | Uts. | Llargada |  | Amplada | Alçada |  | Parcial | Subtotal
|  |  | CARRER 1 | 9 | [5 empty] | 9
[10 empty] | 9 | 9
5.6 | PHM2-12IYG | U | Columna, col·locada | [9 empty] | 3 | 602.55 |  | 1807.65
Columna troncocònica de secció circular de 5 m d'alçària, vertical, fabricada amb planxa d'acer estructural no aliat de designació S235JR segons norma UNE-EN 10025-2 de 3 mm de gruix com a mínim, conicitat 20:10000, de 170 mm de diàmetre en la base i 70 mm de diàmetre en el coronament, preparada per a la fixació en punta d'1 llum en maniguet de 60 mm de diàmetre, placa d'ancoratge quadrada de 300x300 mm i 10 mm de gruix amb 4 cartel·les de reforç i 4 forats colissos per a perns M22, amb anella de reforç en la base de 350 mm d'alçària i 4 mm de gruix, amb 1 porta de 120x300 mm ajustada al fust amb pany normalitzat, amb reforç interior de la columna en la zona de la porta, acabat galvanitzat en calent, fabricació segons la norma UNE-EN 40-5, fixada mecànicament als perns d'ancoratge de la fonamentació, inclòs: - excavació de pou aïllat de fins a 2 m de fondària, en terreny no classificat, amb mitjans mecànics, de 0.6 x 0.6 x 0,8 m (amplària x llargària x fondària) - fonamentació de formigó en massa amb additiu hidròfug HM - 20 / B / 20 / X0 amb una quantitat de ciment de 200 kg/m3 i relació aigua ciment =< 0.6, de 0.6 x 0.6 x 0,6 m (amplària x llargària x alçària) - tub corbable corrugat de polietilè, de doble capa, llisa la interior i corrugada l'exterior, de 90 mm de diàmetre nominal, aïllant i no propagador de la flama, resistència a l'impacte de 20 J, resistència a compressió de 450 N, muntat com a canalització soterrada - tub flexible corrugat de PVC, de 32 mm de diàmetre nominal, aïllant i no propagador de la flama, resistència a l'impacte d'1 J, resistència a compressió de 320 N i una rigidesa dielèctrica de 2000 V, muntat encastat - conductor de coure nu, unipolar de secció 1x35 mm2, muntat superficialment - placa de connexió a terra d'acer, quadrada (massissa), de superfície 0,3 m2, de 3 mm de gruix i soterrada - cable amb conductor de coure de tensió assignada0,6/1 kV, de designació RV-K, construcció segons norma UNE 21123-2, tripolar, de secció 3x2,5 mm2, amb coberta del cable de PVC, classe de reacció al foc Eca segons la norma UNE-EN 50575, col·locat superficialment - caixa de protecció fusible per a instal·lacions d'enllumenat, entrada 4x25 mm2 i sortida 2x6 mm2, amb born auxiliar, amb fusibles cilíndrics UTE mida 0 de 10x38 mm, de 6A, allotjats en la pròpia tapa de policarbonat, IP 13 col·locada superficialment
|  |  |  | Uts. | Llargada |  | Amplada | Alçada |  | Parcial | Subtotal
|  |  | CARRER 2 | 3 | [5 empty] | 3
[10 empty] | 3 | 3
5.7 | PHNH-11OXN | U | Llum LED p/vial, alumini injectat, circ., s/reg.(on/off), 38W,5260lm, 2200K, 10kV, acoblat | [9 empty] | 9 | 524.64 |  | 4721.76
Llum LED per a vial amb cos d'alumini injectat, de forma circular, amb difusor pla de vidre trempat i junt d'estanquitat de silicona, sense regulació (on/off), potència 38 W, flux lluminós 5260 lm, temperatura de color 2200 K, tensió d'alimentació 230 V, distribució asimètrica, driver amb protecció contra sobretensions de 10 kV muntat a l'interior del cos, eficàcia lluminosa 138 lm/W, grau de protecció IP66-IK08, aïllament elèctric classe I, vida estimada de 100000 h, per a muntar suport V, fabricació segons la norma UNE-EN 60598-2-3
|  |  |  | Uts. | Llargada |  | Amplada | Alçada |  | Parcial | Subtotal
|  |  | CARRER 1 | 9 | [5 empty] | 9
[10 empty] | 9 | 9
5.8 | PHNH-11OYY | U | Llum LED p/vial, alumini injectat, circ., s/reg.(on/off), 31W,4342lm, 2200K, 10kV, acoblat | [9 empty] | 3 | 524.64 |  | 1573.92
Llum LED per a vial amb cos d'alumini injectat, de forma circular, amb difusor pla de vidre trempat i junt d'estanquitat de silicona, sense regulació (on/off), potència 31 W, flux lluminós 4342 lm, temperatura de color 2200 K, tensió d'alimentació 230 V, distribució asimètrica, driver amb protecció contra sobretensions de 10 kV muntat a l'interior del cos, eficàcia lluminosa 140 lm/W, grau de protecció IP66-IK10, aïllament elèctric classe I, vida estimada de 100000 h, per a muntar suport V, fabricació segons la norma UNE-EN 60598-2-3 i acoblat
|  |  |  | Uts. | Llargada |  | Amplada | Alçada |  | Parcial | Subtotal
|  |  | CARRER 2 | 3 | [5 empty] | 3
[10 empty] | 3 | 3
5.9 | PDK4-AJSH | U | Pericó d/form.pref.sense fons, 40x40x45cm, p/inst.serveis, s/llit grava g=15 cm, +reblert terra | [9 empty] | 4 | 71.33 |  | 285.32
Pericó de formigó prefabricat sense fons de 40x40 cm i fondària de 45 cm, per a instal·lacions de serveis, col·locat sobre llit de grava de 15 cm de gruix i reblert lateral amb terra de la mateixa excavació
|  |  |  | Uts. | Llargada |  | Amplada | Alçada |  | Parcial | Subtotal
|  |  | CARRER 1 | 4 | [5 empty] | 4
[10 empty] | 4 | 4
5.10 | PDK1-DXA5 | U | Bastiment quadr., +tapa,fos.dúctil p/pericó serv., recolzada, pas 400x400mm, C250, col.mort. | [9 empty] | 4 | 70.93 |  | 283.72
Bastiment quadrat i tapa quadrat de fosa dúctil per a pericó de serveis, recolzada, pas lliure de 400x400 mm i classe C250 segons norma UNE-EN 124, col·locada amb morter per a ram de paleta
|  |  |  | Uts. | Llargada |  | Amplada | Alçada |  | Parcial | Subtotal
|  |  | CARRER 1 | 4 | [5 empty] | 4
[10 empty] | 4 | 4
5.11 | IEP002 | Pa | Recol·locació de llum | [9 empty] | 1 | 300 |  | 300
Partida per a la recol·locació de lluminaria existent a un nou emplaçament dins l'obra.
5.12 | IEP003 | Pa | Enllumenat volum safareig de 5 aplics i tub LED continu. | [9 empty] | 1 | 2000 |  | 2000
Partida per a subministrament i instal·lació de 5 punts de llum d'aplic LED a les jàsseres del portic, i tubs LED continu al coronament de muret retranquejat, al volum del safareig, instal·lat superficialment. Onclou elements de posada a terra. Detalls segons detalls de la Documentació Gràfica.
5.13 | IEP004 | Pa | Legalització enllumenat | [9 empty] | 1 | 1500 |  | 1500
Partida per a la legalització del quadre d'enllumenat públic
5.14 | IEP005 | Pa | Inspecció ECA | [9 empty] | 1 | 600 |  | 600
Partida per a elaboració d'inspecció de l'ECA
|  | Parcial nº 5 INSTAL·LACIONS D'ENLLUMENAT PÚBLIC : | [12 empty] | 26620.68
Capítol nº 6 INSTAL·LACIONS DE TELECOMUNICACIONS
6.1 | PDG4-OBOJ | M | Canalització dos tubsPVC rígid DN63, dau recobr.40x20cm form. no estructural HNE-20/P/20, fil guia+pp unions+sep+obt., picon.combustible | [9 empty] | 100 | 16.45 |  | 1645
Canalització amb dos tubs de PVC rígid de diàmetre nominal DN63 i dau de recobriment de 40x20 cm amb formigó d'ús no estructural HNE-20/P/20 de resistència a compressió 20 N/mm2, consistència plàstica i grandària màxima del granulat 20 mm, fil guia a cada tub, part proporcional d'accessoris d'unió, separadors i obturadors, amb picó vibrant de combustible
|  |  |  | Uts. | Llargada |  | Amplada | Alçada |  | Parcial | Subtotal
|  |  | CARRER 1 | 1 |  | 20 |  |  |  | 20
|  |  |  | 1 |  | 5 |  |  |  | 5
|  |  |  | 1 |  | 25 |  |  |  | 25
|  |  | CARRER 2 | 1 |  | 40 |  |  |  | 40
|  |  | * Varis | 1 |  | 10 |  |  |  | 10
[10 empty] | 100 | 100
6.2 | PDG4-OBOK | M | Canalització quatre tubsPVC rígid DN63, dau recobr.40x20cm form. no estructural HNE-20/P/20, fil guia+pp unions+sep+obt., picon.combustible | [9 empty] | 139 | 24.74 |  | 3438.86
Canalització amb quatre tubs de PVC rígid de diàmetre nominal DN63 i dau de recobriment de 40x20 cm amb formigó d'ús no estructural HNE-20/P/20 de resistència a compressió 20 N/mm2, consistència plàstica i grandària màxima del granulat 20 mm, fil guia a cada tub, part proporcional d'accessoris d'unió, separadors i obturadors, amb picó vibrant de combustible
|  |  |  | Uts. | Llargada |  | Amplada | Alçada |  | Parcial | Subtotal
|  |  | CARRER 1 | 1 |  | 14 |  |  |  | 14
|  |  |  | 1 |  | 2 |  |  |  | 2
|  |  |  | 1 |  | 27 |  |  |  | 27
|  |  |  | 1 |  | 50 |  |  |  | 50
|  |  |  | 1 |  | 24 |  |  |  | 24
|  |  |  | 1 |  | 12 |  |  |  | 12
|  |  | * Varis | 1 |  | 10 |  |  |  | 10
[10 empty] | 139 | 139
6.3 | PDK4-LP5G | U | Pericó d/form.pref.+a/tapa,tp.MF-II,p/inst.telefon.,s/solera form.form.no estructural HNE-20/B/40,+reblert terra | [9 empty] | 12 | 256.45 |  | 3077.4
Pericó de formigó prefabricat tipus MF-II amb tapa de formigó, per a instal·lacions de telefonia, col·locat sobre solera de formigó d'ús no estructural HNE-20/B/40 de resistència a compressió 20 N/mm2, consistència tova i grandària màxima del granulat 40 mm de 15 cm de gruix i reblert lateral amb terra de la mateixa excavació
|  |  |  | Uts. | Llargada |  | Amplada | Alçada |  | Parcial | Subtotal
|  |  | CARRER 1 | 10 | [5 empty] | 10
|  |  | CARRER 2 | 1 | [5 empty] | 1
|  |  | * Varis | 1 | [5 empty] | 1
[10 empty] | 12 | 12
6.4 | PDK4-LP5C | U | Pericó d/form.pref.+a/tapa,tp.DM,p/inst.telefon.,s/solera form.form.no estructural HNE-20/B/40,+reblert terra | [9 empty] | 2 | 635.57 |  | 1271.14
Pericó de formigó prefabricat tipus DM amb tapa de formigó, per a instal·lacions de telefonia, col·locat sobre solera de formigó d'ús no estructural HNE-20/B/40 de resistència a compressió 20 N/mm2, consistència tova i grandària màxima del granulat 40 mm de 15 cm de gruix i reblert lateral amb terra de la mateixa excavació
|  |  |  | Uts. | Llargada |  | Amplada | Alçada |  | Parcial | Subtotal
|  |  | CARRER 1 | 1 | [5 empty] | 1
|  |  | * Varis | 1 | [5 empty] | 1
[10 empty] | 2 | 2
6.5 | PDK1-DXA5 | U | Bastiment quadr., +tapa,fos.dúctil p/pericó serv., recolzada, pas 400x400mm, C250, col.mort. | [9 empty] | 14 | 70.93 |  | 993.02
Bastiment quadrat i tapa quadrat de fosa dúctil per a pericó de serveis, recolzada, pas lliure de 400x400 mm i classe C250 segons norma UNE-EN 124, col·locada amb morter per a ram de paleta
|  |  |  | Uts. | Llargada |  | Amplada | Alçada |  | Parcial | Subtotal
|  |  | CARRER 1 | 11 | [5 empty] | 11
|  |  | CARRER 2 | 1 | [5 empty] | 1
|  |  | * Varis | 2 | [5 empty] | 2
[10 empty] | 14 | 14
6.6 | PG2O-6SXR | M | Tub rígid acer galv.,DN=16mm,impacte=20J,resist.compress.=4000N,unió endollada+munt.superf. | [9 empty] | 14 | 5.62 |  | 78.68
Tub rígid d'acer galvanitzat, de 16 mm de diàmetre nominal, resistència a l'impacte de 20 J, resistència a compressió de 4000 N, amb unió endollada i muntat superficialment
|  |  |  | Uts. | Llargada |  | Amplada | Alçada |  | Parcial | Subtotal
|  |  | CARRER 1 | 2 |  | 6 |  |  |  | 12
|  |  | * Varis | 2 | [5 empty] | 2
[10 empty] | 14 | 14
6.7 | PP5A-H98Y | U | Armari distribució p/telefonia p/urbanitzacions (500X700X180mm),col. | [9 empty] | 1 | 278.73 |  | 278.73
Armari de distribució per a instal·lacions de telefonia, per a urbanitzacions de 500X700X180 mm de dimensions aproximades, col·locat
|  |  |  | Uts. | Llargada |  | Amplada | Alçada |  | Parcial | Subtotal
|  |  | CARRER 1 | 1 | [5 empty] | 1
[10 empty] | 1 | 1
|  | Parcial nº 6 INSTAL·LACIONS DE TELECOMUNICACIONS : | [12 empty] | 10782.83
Capítol nº 7 PAVIMENTACIÓ
7.1 | P3Z3-D52W | M2 | Cap.net/anivell. g=15cm, formigó neteja HL-150/B/10, camió | [9 empty] | 1555 | 18.55 |  | 28845.25
Capa de neteja i anivellament 15 cm de gruix amb formigó de neteja, amb una dosificació de 150 kg/m3 de ciment, consistència tova i grandària màxima del granulat 10 mm, HL-150/B/10, abocat des de camió
|  |  |  | Uts. | Superfície |  | Amplada | Alçada |  | Parcial | Subtotal
|  |  | CARRER 1 | 1 |  | 1130 |  |  |  | 1130
|  |  | CARRER 2 | 1 |  | 180 |  |  |  | 180
|  |  | CARRER 3 | 1 |  | 220 |  |  |  | 220
|  |  | * Varis | 1 |  | 25 |  |  |  | 25
[10 empty] | 1555 | 1555
7.2 | P966-H97M | M | Vorada recta acer corten, 10x200mm, incl.elem.ancoratge soldats, col. form. no estructural HNE-15/P/40 | [9 empty] | 877 | 35.71 |  | 31317.67
Vorada recta d'acer corten, de 10 mm de gruix i 200 mm d'alçària, amb els elements metàl·lics d'ancoratge soldats a la xapa, col·locada sobre base de formigó d'ús no estructural HNE-15/P/40 de resistència a compressió 15 N/mm2, consistència plàstica i grandària màxima del granulat 40 mm
|  |  |  | Uts. | Llargada |  | Amplada | Alçada |  | Parcial | Subtotal
CARRER 1
|  |  | Marc fomigó | 6 |  | 8 |  |  |  | 48
|  |  |  | 6 |  | 3.4 |  |  |  | 20.4
|  |  |  | 36 |  | 8 |  |  |  | 288
|  |  |  | 36 |  | 3.4 |  |  |  | 122.4
|  |  | Marc formigó final | 3 |  | 3.3 |  |  |  | 9.9
|  |  |  | 1 |  | 3.7 |  |  |  | 3.7
|  |  |  | 1 |  | 4.6 |  |  |  | 4.6
|  |  |  | 2 |  | 2 |  |  |  | 4
|  |  |  | 1 |  | 4.5 |  |  |  | 4.5
|  |  | Escocells | 8 |  | 1.2 |  |  |  | 9.6
|  |  | Jardinera | 1 |  | 21.5 |  |  |  | 21.5
|  |  |  | 1 |  | 2.6 |  |  |  | 2.6
|  |  |  | 1 |  | 22.6 |  |  |  | 22.6
|  |  |  | 1 |  | 0.7 |  |  |  | 0.7
|  |  | Canvi de paviment | 1 |  | 3.2 |  |  |  | 3.2
|  |  |  | 1 |  | 2.4 |  |  |  | 2.4
|  |  |  | 1 |  | 2.6 |  |  |  | 2.6
|  |  |  | 1 |  | 43 |  |  |  | 43
|  |  |  | 1 |  | 2.2 |  |  |  | 2.2
|  |  |  | 1 |  | 16.5 |  |  |  | 16.5
CARRER 2
|  |  | Marc fomigó | 2 |  | 45.7 |  |  |  | 91.4
|  |  |  | 14 |  | 2 |  |  |  | 28
|  |  | Canvi de paviment | 2 |  | 0.25 |  |  |  | 0.5
CARRER 3
|  |  | Marc fomigó | 2 |  | 35 |  |  |  | 70
|  |  |  | 10 |  | 3.4 |  |  |  | 34
|  |  | Canvi de paviment | 1 |  | 1.1 |  |  |  | 1.1
|  |  |  | 1 |  | 4.6 |  |  |  | 4.6
|  |  | * Varis | 15 | [5 empty] | 15
[10 empty] | 877 | 877
7.3 | P966-H97N | M | Vorada recta acer corten, 10x300mm, incl.elem.ancoratge soldats,col. form. no estructural HNE-15/P/40 | [9 empty] | 105 | 62.78 |  | 6591.9
Vorada recta d'acer corten, de 10 mm de gruix i 300 mm d'alçària, amb els elements metàl·lics d'ancoratge soldats a la xapa, col·locada sobre base de formigó d'ús no estructural HNE-15/P/40 de resistència a compressió 15 N/mm2, consistència plàstica i grandària màxima del granulat 40 mm
|  |  |  | Uts. | Llargada |  | Amplada | Alçada |  | Parcial | Subtotal
|  |  | Tanca | 1 |  | 105 |  |  |  | 105
[10 empty] | 105 | 105
7.4 | P9G8-F6V5 | M2 | Paviment formigó 15 cm de gruix i additius de colorant | [9 empty] | 837.85 | 39.69 |  | 33254.27
Paviment de 15 cm de gruix formigó amb fibres HAF-30/A-2.5-2/F/20-60/IIa+E, grandària màxima del granulat 20 mm, amb >= 300 kg/m3 de ciment i entre 20 i 25 kg/m3 de fibres d'acer conformades als extrems, apte per a classe d'exposició IIa+E, escampat des de camió, estesa i vibratge mecànic, remolinat mecànic afegint 4 kg/m2 de pols de quars color, additius de colorant i posteriorment tractament superficial amb cremador.
|  |  |  | Uts. | Superfície |  | Amplada | Alçada |  | Parcial | Subtotal
CARRER 1
|  |  |  | 1 |  | 81.6 |  |  |  | 81.6
|  |  |  | 1 |  | 531.75 |  |  |  | 531.75
CARRER 2
|  |  |  | 1 |  | 90.5 |  |  |  | 90.5
CARRER 3
|  |  |  | 1 |  | 119 |  |  |  | 119
|  |  | * Varis | 1 |  | 15 |  |  |  | 15
[10 empty] | 837.85 | 837.85
7.5 | P9G0-51BI | M2 | Ratllat manual pavim.form. | [9 empty] | 837.85 | 2.99 |  | 2505.17
Ratllat manual de paviments de formigó
|  |  |  | Uts. | Superfície |  | Amplada | Alçada |  | Parcial | Subtotal
CARRER 1
|  |  |  | 1 |  | 81.6 |  |  |  | 81.6
|  |  |  | 1 |  | 531.75 |  |  |  | 531.75
CARRER 2
|  |  |  | 1 |  | 90.5 |  |  |  | 90.5
CARRER 3
|  |  |  | 1 |  | 119 |  |  |  | 119
|  |  | * Varis | 1 |  | 15 |  |  |  | 15
[10 empty] | 837.85 | 837.85
7.6 | P214W-FEMB | M | Tall paviment form. h>=15cm | [9 empty] | 82 | 8.63 |  | 707.66
Tall en paviment de formigó de 15 cm de fondària com a mínim amb màquina tallajunts amb disc de diamant per a paviment.
|  |  |  | Uts. | Llargada |  | Amplada | Alçada |  | Parcial | Subtotal
CARRER 1
|  |  |  | 12 |  | 3.4 |  |  |  | 40.8
|  |  |  | 1 |  | 5.2 |  |  |  | 5.2
CARRER 2
|  |  |  | 7 |  | 2 |  |  |  | 14
CARRER 3
|  |  |  | 5 |  | 3.4 |  |  |  | 17
|  |  | * Varis | 1 |  | 5 |  |  |  | 5
[10 empty] | 82 | 82
7.7 | P6128-7BE3 | M2 | Pav. ext.,maó massís, el.manual, 275x130x50mm i 275x135x25mm c.vist. envellit,categoria I, HD,UNE-EN 771-1, col.mort.ram paleta, M7.5 | [9 empty] | 195 | 67.29 |  | 13121.55
Paviment exterior de maó massís d'elaboració manual, de 275x130x50 mm i 275x135x25 mm en fileres alternades, cara vista, d'aspecte envellit, categoria I, HD, segons la norma UNE-EN 771-1, col·locat amb morter per a ram de paleta, classe M 7.5 (7,5 N/mm2), a granel, de designació (G) segons norma UNE-EN 998-2
|  |  |  | Uts. | Superfície |  | Amplada | Alçada |  | Parcial | Subtotal
CARRER 1
|  |  |  | 1 |  | 99.8 |  |  |  | 99.8
|  |  |  | 1 |  | 32.65 |  |  |  | 32.65
|  |  |  | 1 |  | 22.55 |  |  |  | 22.55
|  |  |  | 1 |  | 35 |  |  |  | 35
|  |  | * Varis | 1 |  | 5 |  |  |  | 5
[10 empty] | 195 | 195
7.8 | P6129-7BH3 | M2 | Pav. ext., maó tres forats., 290x140x50mm, c.vist.,categoria I, HD, UNE-EN 771-1, col.mort.ram paleta, M7.5 | [9 empty] | 522.1 | 60.34 |  | 31503.51
Paviment exterior de maó tres forats d'elaboració mecànica, de 290x140x50 mm, cares vistes, categoria I, HD, segons la norma UNE-EN 771-1, col·locat amb morter per a ram de paleta, classe M 7.5 (7,5 N/mm2), a granel, de designació (G) segons norma UNE-EN 998-2
|  |  |  | Uts. | Superfície |  | Amplada | Alçada |  | Parcial | Subtotal
CARRER 1
|  |  |  | 1 |  | 183.2 |  |  |  | 183.2
|  |  |  | 1 |  | 52.8 |  |  |  | 52.8
|  |  |  | 1 |  | 7.2 |  |  |  | 7.2
|  |  |  | 1 |  | 41.8 |  |  |  | 41.8
|  |  |  | 1 |  | 2.8 |  |  |  | 2.8
|  |  |  | 1 |  | 8.6 |  |  |  | 8.6
|  |  |  | 1 |  | 18.8 |  |  |  | 18.8
|  |  |  | 1 |  | 4.4 |  |  |  | 4.4
|  |  |  | 1 |  | 1.8 |  |  |  | 1.8
|  |  |  | 1 |  | 1.7 |  |  |  | 1.7
CARRER 2
|  |  |  | 1 |  | 30 |  |  |  | 30
|  |  |  | 1 |  | 58 |  |  |  | 58
CARRER 3
|  |  |  | 1 |  | 101 |  |  |  | 101
|  |  | * Varis | 1 |  | 10 |  |  |  | 10
[10 empty] | 522.1 | 522.1
7.9 | P1D2-HA2M | M2 | Protec.pols/runa mobiliari + vel polietilè 0,25 mm + cinta adhesiva p/làm.polietilè | [9 empty] | 717.1 | 4.23 |  | 3033.33
Protecció de la pols i la runa de mobiliari amb vel de polietilè, de 0,25 mm de gruix adherida amb cinta adhesiva plàstica per a làmines de polietilè, inclòs fixada al parament mitjançant un bastiment
|  |  |  | Uts. | Superfície |  | Amplada | Alçada |  | Parcial | Subtotal
CARRER 1
|  |  |  | 1 |  | 99.8 |  |  |  | 99.8
|  |  |  | 1 |  | 32.65 |  |  |  | 32.65
|  |  |  | 1 |  | 22.55 |  |  |  | 22.55
|  |  |  | 1 |  | 35 |  |  |  | 35
|  |  |  | 1 |  | 183.2 |  |  |  | 183.2
|  |  |  | 1 |  | 52.8 |  |  |  | 52.8
|  |  |  | 1 |  | 7.2 |  |  |  | 7.2
|  |  |  | 1 |  | 41.8 |  |  |  | 41.8
|  |  |  | 1 |  | 2.8 |  |  |  | 2.8
|  |  |  | 1 |  | 8.6 |  |  |  | 8.6
|  |  |  | 1 |  | 18.8 |  |  |  | 18.8
|  |  |  | 1 |  | 4.4 |  |  |  | 4.4
|  |  |  | 1 |  | 1.8 |  |  |  | 1.8
|  |  |  | 1 |  | 1.7 |  |  |  | 1.7
CARRER 2
|  |  |  | 1 |  | 30 |  |  |  | 30
|  |  |  | 1 |  | 58 |  |  |  | 58
CARRER 3
|  |  |  | 1 |  | 101 |  |  |  | 101
|  |  | * Varis | 1 |  | 15 |  |  |  | 15
[10 empty] | 717.1 | 717.1
7.10 | P9E1-V6RF | M2 | Paviment panot vorera gris,20x20x8cm,preu mitjà,col.truc macet.mort.1:2:10 | [9 empty] | 18 | 58.25 |  | 1048.5
Paviment de panot per a vorera gris de 20x20x8 cm, classe 1a, preu mitjà, sobre suport de 3 cm de morter amb additius, col·locat a truc de maceta amb morter mixt 1:2:10 i beurada de ciment pòrtland
|  |  |  | Uts. | Superfície |  | Amplada | Alçada |  | Parcial | Subtotal
|  |  | CARRER 1 - VORERA | 1 |  | 15 |  |  |  | 15
|  |  | * Varis | 1 |  | 3 |  |  |  | 3
[10 empty] | 18 | 18
7.11 | P9A2-DN4X | M3 | Paviment sauló, estesa+picon. 95%PM | [9 empty] | 6.25 | 28.71 |  | 179.44
Paviment de sauló, amb estesa i piconatge del material al 95 % del PM
|  |  |  | Uts. | Superfície |  | Amplada | Alçada |  | Parcial | Subtotal
|  |  | CARRER 1 | 1 |  | 35 |  | 0.15 |  | 5.25
|  |  | * Varis | 1 |  | 1 |  |  |  | 1
[10 empty] | 6.25 | 6.25
7.12 | PV002 | Pa | Adequació de gual | [9 empty] | 1 | 1000 |  | 1000
Partida alçada per a l'execució de l'adequació del gual de vehicles en el tram de vorera reformat del Passeig de les Deus
7.13 | PV003 | Pa | Anivellació tapes | [9 empty] | 1 | 1500 |  | 1500
Partida alçada per execució de treballs d'anivellació de tapes de pous i arquetes a la nova cota de pavimentació
7.14 | PV001 | Pa | Petites reparacions en voreres i façanes | [9 empty] | 1 | 1200.01 |  | 1200.01
Partida alçada a justificar per la direcció d'obra a compte de petites reparacions en les façanes i voreres existents, degudes motius constructius de l'obra, a justificar per la direcció d'obra.
|  | Parcial nº 7 PAVIMENTACIÓ : | [12 empty] | 155808.26
Capítol nº 8 DEFENSES
8.1 | FDD010 | M | Barana d'acer corten. | [9 empty] | 105 | 138.8 |  | 14574
Barana en acer corten, de 90 cm d'altura, amb pletines d'entre 8 i 10 mm una inferior que serveix de rodapeus i una intermitja en horitzontal que serveix de segon passamà, i passamà superior de fusta vernissada ancorada amb xapa de 3mm. Els muntants aniran amb una separació de 1,50m entre ells i soldats a la planxa d'acer corten que serveix d'encofrat - marc del paviment. Inclou: Marcat dels punts de fixació del bastidor. Presentació del tram de barana de forma que els punts d'ancoratge del bastidor es situïn en els punts marcats. Aplomat i anivellació. Resolució de les unions entre trams de barana. Resolució de les unions al parament. Muntatge d'elements complementaris. Criteri d'amidament de projecte: Longitud mesurada a eixos, segons documentació gràfica de Projecte. Criteri de mesura d'obra: Es mesurarà en la direcció del passamans, a eixos, la longitud realment executada segons especificacions de Projecte.
|  |  |  | Uts. | Llargada |  | Amplada | Alçada |  | Parcial | Subtotal
|  |  | TANCA | 1 |  | 105 |  |  |  | 105
[10 empty] | 105 | 105
8.2 | P8A0-KMPE | M | Envernissat passamà fusta, vernís de poliuretà a l'aigua, un comp.,p/fusta,certif. A+, 1protector+2capes acabat setinat | [9 empty] | 105 | 2.78 |  | 291.9
Envernissat de passamà de fusta, amb vernís de poliuretà a l'aigua d'un component, per a fusta, amb certificat A+ d'emissions de components volàtils orgànics, amb una capa de protector químic insecticida-fungicida i amb dues capes d'acabat setinat
|  |  |  | Uts. | Llargada |  | Amplada | Alçada |  | Parcial | Subtotal
|  |  | TANCA | 1 |  | 105 |  |  |  | 105
[10 empty] | 105 | 105
|  | Parcial nº 8 DEFENSES : | [12 empty] | 14865.9
Capítol nº 9 MOBILIARI URBÀ I JARDINERIA
9.1 | PQ12-403J | U | Banc senz., f.tropical, llarg.=170cm, 18llistons 4x4cm, respatller fusta, carg/pass.acer cadm., suports fosa, anc.daus form. | [9 empty] | 2 | 396.29 |  | 792.58
Banc senzill de fusta tropical pintat i envernissat, de 170 cm de llargària, amb 18 llistons de 4x4 cm, amb respatller de fusta, cargols i passadors d'acer cadmiat i suports de fosa, ancorat amb daus de formigó
9.2 | PQ12-H7UA | U | Cadira fusta tropical, ll=68cm, +respatll., sup.fusta, col.fix.mec. | [9 empty] | 2 | 275.93 |  | 551.86
Cadira de llistons de fusta tropical, de 68 cm de llargària, amb protecció fungicida insecticida i hidròfuga, acabat incolor, amb respatller, suports i recolzabraços de fusta, col·locada amb fixacions mecàniques
9.3 | PR2G-MDCS | U | Excavació clot plantació 1.5x1.5x1.5m, mitj. mec. | [9 empty] | 2 | 22.63 |  | 45.26
Excavació de clot de plantació, de dimensions 1.5x1.5x1.5 m, amb mitjans mecànics
|  |  |  | Uts. | Llargada |  | Amplada | Alçada |  | Parcial | Subtotal
|  |  | Arbrat | 2 | [5 empty] | 2
[10 empty] | 2 | 2
9.4 | PR36-8RV8 | M3 | Terra vegetal jardineria cat.alta, granel, escamp.retro.mitj. | [9 empty] | 6.75 | 47.75 |  | 322.31
Terra vegetal de jardineria de categoria alta, amb una conductivitat elèctrica menor de 0,8 dS/m, segons NTJ 07A, subministrada a granel i escampada amb retroexcavadora mitjana
|  |  |  | Uts. | Llargada |  | Amplada | Alçada |  | Parcial | Subtotal
|  |  | Arbrat | 2 |  | 1.5 | 1.5 | 1.5 |  | 6.75
[10 empty] | 6.75 | 6.75
9.5 | PR3F-474Y | M2 | Condicionam.sòl adob adob min.sòlid fons alliberament lent, m.man. | [9 empty] | 4.5 | 0.44 |  | 1.98
Condicionament del sòl amb adob adob mineral sòlid de fons d'alliberament lent, formulació i dosi segons indicacions de la DF, escampat amb mitjans manuals
|  |  |  | Uts. | Llargada |  | Amplada | Alçada |  | Parcial | Subtotal
|  |  | Arbrat | 2 |  | 1.5 | 1.5 |  |  | 4.5
[10 empty] | 4.5 | 4.5
9.6 | PR43H-8VBC | U | Subministrament Liquidambar styraciflua perím=20 a 25cm, pa terra D>=67,5cm, h>=47, 25cm s/NTJ | [9 empty] | 2 | 325.77 |  | 651.54
Subministrament de Liquidambar styraciflua de perímetre de 20 a 25 cm, amb pa de terra de diàmetre mínim 67,5 cm i profunditat mínima 47,25 cm segons fórmules NTJ
|  |  |  | Uts. | Llargada |  | Amplada | Alçada |  | Parcial | Subtotal
|  |  | Arbrat | 2 | [5 empty] | 2
[10 empty] | 2 | 2
9.7 | PR60-8YDU | U | Plant.planifoli, pa terra/conten., perím=35 a 50cm, 150x150x100cm,m.mec., pend.inferior al 25%, subst.100% p/terra jard. | [9 empty] | 2 | 232.97 |  | 465.94
Plantació d'arbre planifoli amb pa de terra o contenidor, de 35 a 50 cm de perímetre de tronc a 1 m d'alçària (a partir del coll de l'arrel), excavació de clot de plantació de 150x150x100 cm amb mitjans mecànics, en un pendent inferior al 25 %, reblert del clot amb substitució total de terra de l'excavació per terra de jardineria, primer reg i càrrega de les terres sobrants a camió
|  |  |  | Uts. | Llargada |  | Amplada | Alçada |  | Parcial | Subtotal
|  |  | Arbrat | 2 | [5 empty] | 2
[10 empty] | 2 | 2
9.8 | PJSM5-VA41 | U | Pericó fàbr. 40x40x40 cm p/ capçals, bastiment+tapa p/pericó serv., fosa grisa 420x420x40mm,25kg | [9 empty] | 1 | 129.51 |  | 129.51
Pericó de fàbrica de maó per a instal·lacions de reg de mides interiors 40x40x40 cm, format amb parets de 15 cm de gruix de maó calat de 290x140x100 mm, arrebossada i lliscada interiorment amb morter amb una proporció en volum 1:2:10, sobre una base de formigó d'ús no estructural HNE-20/P/20 de resistència a compressió 20 N/mm2, consistència plàstica i grandària màxima del granulat 20 mm i capa drenant de 20 cm de grava, bastiment i tapa per a pericó de serveis de fosa grisa de 420x420 mm i de 25 kg de pes
|  |  |  | Uts. | Llargada |  | Amplada | Alçada |  | Parcial | Subtotal
|  |  | Xarxa de reg | 1 | [5 empty] | 1
[10 empty] | 1 | 1
9.9 | PJSK-IRZ4 | U | Vàlvula tall plàstic, p/tub p/reg degoteig, D 16mm,instal. | [9 empty] | 1 | 7.79 |  | 7.79
Vàlvula de tall de plàstic, manual, per a tub de reg per degoteig, de 16 mm de diàmetre, inserida en tub
|  |  |  | Uts. | Llargada |  | Amplada | Alçada |  | Parcial | Subtotal
|  |  | Xarxa de reg | 1 | [5 empty] | 1
[10 empty] | 1 | 1
9.10 | PJSR-BT7Q | M | Tub recob. llana PP p/reg degoteig, D=16mm, degoters c/30cm, soterrat 10-30cm | [9 empty] | 20 | 6.03 |  | 120.6
Tub recobert amb llana de polipropilè, per a reg per degoteig, de 16 mm, amb degoters autocompensats integrats cada 30 cm, soterrat 10-30cm
|  |  |  | Uts. | Llargada |  | Amplada | Alçada |  | Parcial | Subtotal
|  |  | Xarxa de reg |  |  | 20 |  |  |  | 20
[10 empty] | 20 | 20
9.11 | PJS0-9EGG | U | Anella degoteig 1 volta tub 16mm, degoters c/33cm, d=120cm, +tub corrugat d:50 mm,soterrada | [9 empty] | 2 | 20.79 |  | 41.58
Anella per a reg per degoteig formada per 1 volta de tub de 16 mm de diàmetre, amb degoters autocompensats integrats cada 33 cm, amb un diàmetre de l'anella de 120 cm, amb el tub introduït dins d'un tub corrugat perforat de 50 mm de diàmetre, soterrada 10 cm, amb l'obertura i el tancament de la rasa inclosos
|  |  |  | Uts. | Llargada |  | Amplada | Alçada |  | Parcial | Subtotal
|  |  | Arbrat | 2 | [5 empty] | 2
[10 empty] | 2 | 2
9.12 | PBBM-4IM7 | M | Suport quadr.,tub acer galv.50x50x2mm, formigonat | [9 empty] | 17.5 | 13.2 |  | 231
Suport quadrat de tub d'acer galvanitzat de 50x50x2 mm, col·locat a terra formigonat
|  |  |  | Uts. | Llargada |  | Amplada | Alçada |  | Parcial | Subtotal
|  |  | Senyalització vertical | 7 |  |  |  | 2.5 |  | 17.5
[10 empty] | 17.5 | 17.5
9.13 | PBBF-DUJP | U | Placa circ. p/senyal. tràn. acer galv. +pint. d=50cm làm. retrorrefl. cl. RA1 fix.mec. | [9 empty] | 5 | 48.81 |  | 244.05
Placa circular per a senyals de trànsit, d'acer galvanitzat i pintat, de 50 cm de, acabada amb làmina retrorreflectora classe RA1, fixada mecànicament
|  |  |  | Uts. | Llargada |  | Amplada | Alçada |  | Parcial | Subtotal
|  |  | Senyalització vertical | 5 | [5 empty] | 5
[10 empty] | 5 | 5
9.14 | PBBB-DVK3 | U | Placa inform. p/senyal.tràn., acer galv.+pint. 40x40cm làm. retrorrefl.cl. RA1, fix.mec. | [9 empty] | 2 | 45.35 |  | 90.7
Placa informativa per a senyals de trànsit d'acer galvanitzat i pintat, de 40x40 cm, acabada amb làmina retrorreflectora classe RA1, fixada mecànicament
|  |  |  | Uts. | Llargada |  | Amplada | Alçada |  | Parcial | Subtotal
|  |  | Senyalització vertical | 2 | [5 empty] | 2
[10 empty] | 2 | 2
9.15 | MJ001 | Pa | Treballs de jardineria | [9 empty] | 1 | 2000 |  | 2000
Partida alçada per execució de treballs de jardineria en la zona sud-est al costat del safareig.
|  | Parcial nº 9 MOBILIARI URBÀ I JARDINERIA : | [12 empty] | 5696.7
Capítol nº 10 IMPREVISTOS
10.1 | IMP001 | Pa | Imprevistos de serveis afectats | [9 empty] | 1 | 1000 |  | 1000
Partida alçada per a imprevistos de serveis afectats
|  | Parcial nº 10 IMPREVISTOS : | [12 empty] | 1000
Capítol nº 11 SEGURETAT I SALUT
11.1 | SS001 | Pa | Seguretat i Salut | [9 empty] | 1 | 9000 |  | 9000
Partida alçada per a proteccions individuals i col·lectives de seguretat i salut
|  | Parcial nº 11 SEGURETAT I SALUT : | [12 empty] | 9000
Amidaments i Pressupost
Pressupost d'execució material
1 ENDERROCS | [11 empty] | 9792.12
2 MOVIMENTS DE TERRES | [11 empty] | 28601.61
3 XARXA DE SANEJAMENT | [11 empty] | 35024.17
4 XARXA D'ABASTAMENT D'AIGUA POTABLE | [11 empty] | 15289.04
5 INSTAL·LACIONS D'ENLLUMENAT PÚBLIC | [11 empty] | 26620.68
6 INSTAL·LACIONS DE TELECOMUNICACIONS | [11 empty] | 10782.83
7 PAVIMENTACIÓ | [11 empty] | 155808.26
8 DEFENSES | [11 empty] | 14865.9
9 MOBILIARI URBÀ I JARDINERIA | [11 empty] | 5696.7
10 IMPREVISTOS | [11 empty] | 1000
11 SEGURETAT I SALUT | [11 empty] | 9000
[9 empty] | Total .........: |  |  | 312481.31
Puja el pressupost d'execució material a l'expressada quantitat de TRES-CENTS DOTZE MIL QUATRE-CENTS VUITANTA-U EUROS AMB TRENTA-U CÈNTIMS.
Pressupost Urbanització del Carrer Sol de la Vila i del Camí de les Feixes de Sant Quintí de Mediona