## T-PRES
|  |  |  | Bus 4.0-Sardenya | Bus 4.0-Sardenya | Bus 4.0-Sardenya | Bus 4.0-Sardenya
|  |  |  | Pressupost del projecte executiu Bus 4.0 per l'automatització de les zones d'àrea Bus de Barcelona | Pressupost del projecte executiu Bus 4.0 per l'automatització de les zones d'àrea Bus de Barcelona | Pressupost del projecte executiu Bus 4.0 per l'automatització de les zones d'àrea Bus de Barcelona | Pressupost del projecte executiu Bus 4.0 per l'automatització de les zones d'àrea Bus de Barcelona
PRESSUPOST
[5 empty] | Preu | Amidament | Import
|  | Obra | 01 | Pressupost23334-7
|  | Capítol | 01 | DEMOLICIONS I EXCAVACIONS
01.01 | 1 | F9Z1U010 | m | Tall amb serra de disc de paviment de mescles bituminoses o formigó fins a 30 cm de fondària. | 8.01 | 559.2
01.01 | 2 | F2191306 | m | Demolició de vorada col·locada sobre formigó, amb martell trencador muntat sobre retroexcavadora i càrrega manual i mecànica de runa sobre camió o contenidor | 6.27 | 3.6
01.01 | 3 | P2146-DJ3X | m2 | Demolició de paviment de panots col·locats sobre terra, d'amplària fins a 2 m, amb compressor i càrrega sobre camió amb mitjans mecànics | 8.73 | 207.68
01.01 | 4 | F2194XL5 | m2 | DEMOLICIÓ DE PAVIMENTS ASFàLTICS DE QUALSEVOL TIPUS I QUASEVOL AMPLÀRIA, AMB MITJANS MECÀNICS I/O MANUALS, AMB UN GRUIX MÀXIM DE 40 CM, INCLÓS BASES I SUBBASES, FINS I TOT DE FORMIGÓ. INCLOU CÀRREGA MANUAL I/O MECÀNICA DE RUNA SOBRE CAMIÓ O CONTENIDOR. INCLOU EL POSSIBLE TRÀFIC INTERIOR. INCLÒS CLASSIFICACIÓ A PEU D'OBRA DE RESIDUS DE LA CONSTRUCCIÓ EN RESIDUS INERTS, NO ESPECIALS I ESPECIALS AMB MITJANS MANUALS. | 9.35 | 40
01.01 | 5 | F222H422 | m3 | Excavació de pou aïllat de fins a 2 m de fondària, en terreny compacte, amb mitjans mecànics i càrrega mecànica del material excavat | 14.13 | 4.15
01.01 | 6 | P221E-AWDQ | m3 | Excavació de rasa en presència de serveis fins a 2 m de fondària, en terreny de trànsit (SPT >50), realitzada amb retroexcavadora i amb les terres deixades a la vora | 21.76 | 118.457
01.01 | 7 | P221K-TG43 | m3 | Excavació de cala, per a localització de serveis, amb mitjans manuals i reblert i compactació de terres seleccionades de la pròpia excavació, sense pedres | 121.02 | 3
01.01 | 8 | XPA1ZIM3 | pa | Partida de previsió per a possibles canvis en els amidaments de materials requerits o costos addicionals no previstos. | 2616.63 | 1
TOTAL
|  | Obra | 01 | Pressupost23334-7
|  | Capítol | 02 | BÀCULS, ARMARIS I CANALITZACIONS
01.02 | 1 | FDKX002 | u | Marc amb tapa de pas lliure 60x60 cm i frontises. Tot segons el plec de condicions tècniques del departament d'enllumenat. Tapa: o Realitzada en fosa dúctil ISO 1083/En 1563. o Compleixi amb la norma UNE EN-124. o Certificat AENOR de producte vigent. o Superfície metàl·lica antilliscant. o Extraible, obrir mes de 90º i coma màxim 120º i ha de tenir un dispositiu anti tancament de bloqueig de seguretat a un angle> o = a 90º. o 27 kg de pes (tot el dispositiu 39 kg) Marc: o Realitzada en acer galvanitzat en calent laminat segons ISO 630. o Dimensions 60x60 cm a pericons de creuament de cal9ada i davant quadre i40x40 cm a pericons de canvi de direcció o intermedis. Manipulació o Esfor9 d'aixecament entorn als 15 kg. o Desbloqueig i obertura amb clau. o La clau de bloqueig serveix per la seva manipulació una vegada bloquejada la tapa. | 225.67 | 13
01.02 | 2 | FGODK2X12- | u | Pericó de 60x60x75 cm | 191.37 | 13
01.02 | 3 | FDG7DB01 | m | Canalització de comunicacions amb tubs de PE amb 2 unitats de tub corbable corrugat de polietilè, de doble capa, llisa la interior i corrugada l'exterior, de 110 mm de diàmetre nominal, aïllant i no propagador de la flama , resistència a l'impacte de 28 J, resistència a compressió de 450 N, per a canalitzacions soterrades, situada en vorera o calçada, reblert amb sorra fins a 25 cm per sobre de la generatriu superior del tub més alt, banda continua de senyalització, de PE, situada a la part superior de la rasa, fil guia a cada tub, part proporcional d'accessoris d'unió, separadors i obturadors | 22.18 | 292.95
01.02 | 4 | FDG5I0A5 | m | Canalització de comunicacions amb 1 tub de PE amb 1 unitat de tub corbable corrugat de polietilè, de doble capa, llisa la interior i corrugada l'exterior, de 63 mm de diàmetre nominal, aïllant i no propagador de la flama , resistència a l'impacte de 20 J, resistència a compressió de 450 N, per a canalitzacions soterrades, situada en vorera o calçada, reblert amb sorra fins a 25 cm per sobre de la generatriu superior del tub més alt, banda continua de senyalització, de PE, situada a la part superior de la rasa, fil guia a pel tub, part proporcional d'accessoris d'unió, separadors i obturadors. | 16.3 | 0.63
01.02 | 5 | XPA1ZIM5 | pa | Partida per preveure un sobrecost per treballs nocturns i/o festius a les partides corresponents del pressupost, a més, es pot requerir mà d’obra addicional per completar tasques dins del termini establert. Aquesta partida assegura que es puguin contractar recursos addicionals sense sobrepassar el pressupost. | 1962.47 | 1
01.02 | 6 | GHM11J22 | u | Subministrament i instal·lació de columna troncocònica, de 6 metres d'alçada, Inclòs portella per allotjar els portafusibles i fusibles o els mecanísmes i/o borns adecuats, inclòs borns. Inclòs placa base i perns d'ancoratge. Inclòs certificat de garantia de la columna de 10 anys aportat pel fabricant, i protecció antigrafiti des de la base de la columna fins a una altura de 3 metres com a mínim. Inclòs fusibles i portafusibles i/o borns de connexió.Totalment instal·lat i en perfecte funcionament. Acabat galvanitzat. | 528.14 | 1
01.02 | 7 | FGIGU1ARZ1 | u | Fonamentació per a columna de h=6 m amb dau de formigó de 0.8x0.8x1 metres cúbics mínim. Tot segons plànol de detall. | 165.33 | 1
01.02 | 8 | FHTERS | u | Subministrament i instal·lació de placa de cu de 500x500x3 mm per a la presa de terra, inclòs connexió a la instal·lació de la xarxa de terra amb cable de 16 mm2 amb aillament de 750 V. totalment instal·lat i en funcionament. | 132 | 1
01.02 | 9 | PPA0Z9990002 | u | Subministrament i instal·lació en bàcul o paret existent, de placa de senyalització d'existència de videocàmera segons l’annex 2 de l’Ordre de 29 de juny de 2001, de regulació dels mitjans pels quals s’informa de l’existència de videocàmeres fixes instal·lades. | 129.67 | 2
TOTAL
|  | Obra | 01 | Pressupost23334-7
|  | Capítol | 03 | CABLEJAT
01.03 | 1 | EG161432 | u | Caixa de derivació rectangular de plàstic, de 100x160 mm, amb grau de protecció IP-65, muntada superficialment, inclòs part proporcional de borns de connexió. | 33.95 | 1
01.03 | 2 | XPA1ZIM6 | pa | Els amidaments inicials poden necessitar ajustos durant la fase d’implementació. Això pot incloure variacions en la longitud del cablejat, ajustos en les dimensions dels materials o adaptacions en la instal·lació dels components. La partida de contingència cobreix aquests ajustos de manera eficient. | 1962.47 | 1
01.03 | 3 | PG33-E4M7 | m | Cable amb conductor de coure de tensió assignada0,6/1 kV, de designació RVFV, construcció segons norma UNE 21123-2, tripolar, de secció 3x25 mm2, amb armadura de fleix d'acer i coberta del cable de PVC, classe de reacció al foc Eca segons la norma UNE-EN 50575, col·locat en canal o safata | 28.26 | 303.55
TOTAL
|  | Obra | 01 | Pressupost23334-7
|  | Capítol | 04 | ALTRES
01.04 | 1 | ILEGINEL | u | Projecte i/o memòria tècnica de diseny, visats i tots els tràmits necessaris per a la legalització de la instal·lació elèctrica, inclòs taxes i honoraris per fer l'acta d'inspecció inicial si fos necessari i inscripció de la instal·lació d'electricitat al registre de seguretat de la generalitat. | 1332.38 | 1
01.04 | 2 | FG00Z03 | u | Partida d'actualització d'inventari (INCA) | 288.06 | 1
01.04 | 3 | PPAZ0019 | u | Servei de manteniment durant els dos primers anys tal com s'indica en els termes inclosos en el pla de manteniment del projecte. | 1262.14 | 1
TOTAL
|  | Obra | 01 | Pressupost23334-7
|  | Capítol | 05 | SEGURETAT I SALUT
|  | Títol | 01 | PROTECCIÓ INDIVIDUAL
01.05.01 | 1 | H1411111 | u | Casco de seguridad para uso normal, contra golpes, de polietileno con un peso máximo de 400 g, homologado según UNE-EN 812 | 6.48 | 4
01.05.01 | 2 | H1424340 | u | Gafas de seguridad herméticas para esmerillar, con montura de cazoleta de policarbonato con respiradores y apoyo nasal, adaptables con cinta elástica, con visores circulares de 50 mm de D roscados en la montura, homologadas según UNE-EN 167 y UNE-EN 168 | 9.35 | 4
01.05.01 | 3 | H1481131 | u | Mono de trabajo, de poliéster y algodón, con bolsillos exteriores | 12.99 | 4
01.05.01 | 4 | H1482111 | u | Camisa de trabajo, de algodón, con bolsillos exteriores | 11.28 | 4
01.05.01 | 5 | H1483344 | u | Pantalón de trabajo para construcción de obras lineales en servicio, de poliéster y algodón (65%-35%), color amarillo, trama 240, con bolsillos interiores y tiras reflectantes, homologados según UNE-EN 340 | 11.2 | 4
01.05.01 | 6 | H1484110 | u | Camiseta de trabajo, de algodón | 2.94 | 4
01.05.01 | 7 | H1489890 | u | Chaqueta de trabajo para montajes y/o trabajos mecánicos, de poliéster y algodón (65%-35%), color azul vergara, trama 240, con bolsillos, homologada según UNE-EN 340 | 14.69 | 4
01.05.01 | 8 | H1485800 | u | Chaleco reflectante con tiras reflectantes en la cintura, en el pecho y en la espalda, homologada según UNE-EN 471 | 16.84 | 4
01.05.01 | 9 | H1455710 | u | Pareja de guantes de alta resistencia al corte y abrasión para chatarra, con dedos y palma de caucho rugoso sobre soporte de algodón, y sujeción elástica a la muñeca, homologados según UNE-EN 388 y UNE-EN 420 | 3.4 | 4
01.05.01 | 10 | H1463253 | u | Pareja de botas dieléctricas resistentes a la humedad, de piel rectificada, con tobillera acolchada suela antideslizante y antiestática, cuña amortiguadora para el talón, lengüeta de fuelle, de desprendimiento rápido, sin herramienta metálica, con puntera reforzada, homologadas según DIN 4843 | 68.34 | 4
01.05.01 | 11 | H147D501 | u | Sistema anticaída compuesto por un arnés anticaída con tirantes, bandas secundarias, bandas subglutias, bandas de muslo, apoyo dorsal para sujeción, elementos de ajuste, elemento dorsal de enganche de arnés anticaída y hebilla, incorporado a un subsistema antica absorbente de energía, homologado según UNE-EN 361, UNE-EN 362, UNE-EN 364, UNE-EN 365 y UNE-EN 355 | 228.71 | 1
01.05.01 | 12 | H147RA00 | m | Cuerda de poliamida de alta tenacidad, de 16 mm de diámetro, para sirga de cinturón de seguridad | 5.83 | 4
01.05.01 | 13 | H147A300 | u | Dispositivo antibloqueo, para sujetar el cinturón de seguridad a una cuerda de 16 mm de D, de aleación ligera, de calidad F5 | 104.65 | 4
01.05.01 | 14 | H1441201 | u | Mascarilla autofiltrante contra pizcas y vapores tóxicos, homologada según UNE-EN 405 | 0.84 | 60
01.05.01 | 15 | H1445003 | u | Mascarilla de protección respiratoria, homologada según UNE-EN 140 | 1.79 | 4
01.05.01 | 16 | H1432012 | u | Protector auditivo de auricular, ensamblado en la cabeza con arnés y orejeras antirruido, homologado según UNE-EN 352-1 y UNE-EN 458 | 22.73 | 4
01.05.01 | 17 | H144Z001 | u | Mascarilla quirúrgica según UNE14683 | 0.19 | 60
TOTAL
|  | Obra | 01 | Pressupost23334-7
|  | Capítol | 05 | SEGURETAT I SALUT
|  | Títol | 02 | PROTECCIÓ COLECTIVA
01.05.02 | 1 | P6AC-D7DZ | m | Tanca mòbil, de 2 m d'alçària, d'acer galvanitzat, amb malla electrosoldada de 90x150 mm i de 4.5 i 3,5 mm de D, bastidor de 3.5x2 m de tub de 40 mm de D, fixat a peus prefabricats de formigó, i amb el desmuntatge inclòs | 3.71 | 125
01.05.02 | 2 | PBCD-56H6 | m | Tanca mòbil metàl·lica de 2,5 m de llargària i 1 m d'alçària i amb el desmuntatge inclòs | 7.88 | 25
01.05.02 | 3 | P6A1-D7EB | u | Porta de planxa preformada d'acer galvanitzat de 2 fulla batent de 3 m de llum de pas i 2 m d'alçària, amb bastiment de tub d'acer galvanitzat, per a tanca mòbil de malla metàl·lica i per a 2 usos, per a seguretat i salut i amb el desmuntatge inclòs | 418.95 | 1
01.05.02 | 4 | PB21-BUJL | m | Barrera de formigó simple, prefabricada, amb perfil tipus New Jersey, col·locada i amb el desmuntatge inclòs | 76.61 | 115
01.05.02 | 5 | P1512-35FB | m2 | Plataforma metàl·lica per a pas de vehicles per sobre de rases, d'amplada <= 1 m, de planxa d'acer de 12 mm de gruix, amb el desmuntatge inclòs | 10.74 | 7.5
TOTAL
|  | Obra | 01 | Pressupost23334-7
|  | Capítol | 05 | SEGURETAT I SALUT
|  | Títol | 03 | SENYALITZACIÓ
01.05.03 | 1 | PBC0-65L5 | u | Balisa lluminosa d'alta intensitat estroboscòpica recarregable i amb el desmuntatge inclòs | 154.34 | 10
01.05.03 | 2 | PBA3-DXMF | m | Pintat sobre paviment de marca vial longitudinal contínua per a ús temporal i no retrorreflectant, tipus T-NR, de 15 cm d'amplària, amb plàstic d'aplicació en fred de dos components de color groc, aplicada mecànicament mitjançant polvorització | 2.12 | 80
01.05.03 | 3 | HBB2RA61 | u | Rètol informatiu d'informació de les obres i restricció de pas, fixada i amb el desmuntatge inclòs. | 304.31 | 1
01.05.03 | 4 | PBB8-65KD | u | Senyal d'advertència, normalitzada amb pictograma negre sobre fons groc, de forma triangular amb el cantell negre, costat major 41 cm, amb cartell explicatiu rectangular, per ser vista fins 12 m de distància, fixada i amb el desmuntatge inclòs | 59.91 | 4
01.05.03 | 5 | PBBJ-5677 | u | Placa amb pintura reflectant circular de 60 cm de diàmetre, per a senyals de trànsit, fixada i amb el desmuntatge inclòs | 81.47 | 2
01.05.03 | 6 | PBB5-65XX | u | Rètol adhesiu ( MIE-RAT.10 ) de pas provisional de peatons, pvc, 0.7mm de gruix i dimensions 500x300mm | 15.68 | 2
TOTAL
|  | Obra | 01 | Pressupost23334-7
|  | Capítol | 05 | SEGURETAT I SALUT
|  | Títol | 04 | INSTAL·LACIONS PROVISIONALS
01.05.04 | 1 | HQU1B150 | mes | Lloguer de mòdul prefabricat per a equipament sanitaris a obra de 3,7x2,4 m amb tancaments formats per placa de dues planxes d'acer prelacat i aïllament interior de 40mm de gruix i paviment format per tauler aglomarat hidròfug amb acabat de PVC sobre xapa galvanitzada i llana mineral de vidre, instal·lació elèctrica 1 punt de llum, interruptor, endolls i protecció diferencial, i equipat amb 2 inodors, 2 dutxes, lavabo col·lectiu amb 2 aixetes i termos elèctric 50 litres | 73.29 | 2.5
01.05.04 | 2 | HQU1B350 | u | Transport, entrega, retirada, muntatge i desmuntatge de mòdul prefabricat per a equipament sanitaris a obra de 3,7x2,4 m amb tancaments formats per placa de dues planxes d'acer prelacat i aïllament interior de 40mm de gruix i paviment format per tauler aglomarat hidròfug amb acabat de PVC sobre xapa galvanitzada i llana mineral de vidre, instal·lació elèctrica 1 punt de llum, interruptor, endolls i protecció diferencial, i equipat amb 2 inodors, 2 dutxes, lavabo col·lectiu amb 2 aixetes i termos elèctric 50 litres | 254.1 | 1
01.05.04 | 3 | PQUI-566W | u | Nevera elèctrica, de 100 l de capacitat, col·locada i amb el desmuntatge inclòs | 136.01 | 1
01.05.04 | 4 | PQUO-5671 | u | Taula de fusta amb tauler de melamina, de 3,5 m de llargària i 0,8 m d'amplària, amb capacitat per a 10 persones, col·locada i amb el desmuntatge inclòs | 38.97 | 1
01.05.04 | 5 | PQUM-566Y | u | Recipient per a recollida d'escombraries, de 100 l de capacitat, col·locat i amb el desmuntatge inclòs | 56.77 | 1
01.05.04 | 6 | PQU4-65LW | u | Forn microones per a escalfar menjars, col·locat i amb el desmuntatge inclòs | 88.74 | 1
01.05.04 | 7 | PQU1-49TH | u | Banc de fusta, de 3,5 m de llargària i 0,4 m d'amplària, amb capacitat per a 5 persones, col·locat i amb el desmuntatge inclòs | 31.43 | 1
TOTAL
|  | Obra | 01 | Pressupost23334-7
|  | Capítol | 06 | ESCOMESES I CONNEXIONS DE SERVEI
01.06 | 1 | PARAMPQ | u | Subministrament i instal·lació de proteccions per ampliar en una sortida el quadre d'enllumenat existent a la zona considerada. L'ampliació consistirà en el submnisytrament i instal·lació d'Interruptor diferencial de classe AC, de 40A, bipolar (2P), 0,3A sensib. nterruptor automàtic Schneider iC60N 2P 10A C 6000A Acc, Substitució de mecanisme (magnetotèrmic, diferencial, etc.) en quadre. La partida també inclou la legalització d'instal.lacions mitjançant Memòria Tècnica de Disseny simplificada o reduïda en els casos: per acollir-se a la instrucció 1/2015, per modificacions de potències, per canvis amb punts de llum existents o per canvis de fins a 10 punts de llum per manteniment, que no requereixin estudi lumínic. Inclou, elaboració i tramitació de tota la documentació necessaria, Industria i companyia elèctrica subministradora. Inclou despeses i taxes. | 1020.61 | 1
01.06 | 2 | XPA1ZIM4 | pa | Partida de previsió per, si escau, substituir suports d'enllumenat o per la gestió de connexions elèctriques en armaris elèctrics de control. | 654.16 | 1
01.06 | 3 | XPA1ZIM8 | pa | Instal·lació d’escomeses provisionals destinades a posar en servei les instal·lacions de manera temporal i segura en cas que no sigui possible connectar-se a la xarxa d’enllumenat existent. Aquesta partida garanteix el subministrament elèctric necessari per al desenvolupament de l’obra independentment de la disponibilitat de la xarxa. | 654.16 | 1
TOTAL
|  | Obra | 01 | Pressupost23334-7
|  | Capítol | 07 | GESTIÓ DE RESIDUS
01.07 | 1 | E2RA71H0 | m3 | Transport de residus a centre de reciclatge, a monodipòsit, a abocador específic o a centre de recollida i transferència, amb camió i temps d'espera per a la càrrega a màquina, amb qualsevol recorregut. Incloent disposició controlada a centre de reciclatge de residus de formigó o aglomerat (residus inerts). Incloent disposició controlada a abocador específic de residus no especials. Inclós descàrrega i canon de vertit. Inclòs el temps d'espera per la càrrega i la descàrrega. Inclòs el pagament de totes les taxes. Amidament sobre perfil de demolició. | 18.68 | 122.607
TOTAL
|  | Obra | 01 | Pressupost23334-7
|  | Capítol | 08 | SUPORT A LES INSTAL·LACIONS
01.08 | 1 | FG00Z01 | u | Partida d'ajuts a l’instal·lador. | 595.96 | 1
TOTAL
|  | Obra | 01 | Pressupost23334-7
|  | Capítol | 09 | REPOSICIONS
01.09 | 1 | F961Y225 | m | Vorada de pedra granítica escairada, buixardada, de forma recta, de 20x25 cm, col·locada sobre base de formigó HM-20/P/40/I de 25 a 30 cm d'alçària | 68.78 | 3.6
01.09 | 2 | P9H6-I7DX | m2 | Paviment de mescla bituminosa discontínua en calent, per a capes de trànsit BBTM, 11A PMB 45/80-65(BM-3c) amb betum modificat i granulat granític, per a una capa de trànsit de 3 cm de gruix, en entorn urbà amb dificultat de mobilitat, en voreres > 3 i <= 5 m d'amplària o calçada/plataforma única > 7 i <= 12 m d'amplària, sense afectació per serveis o elements de mobiliari urbà, en actuacions de més de 10 m2 | 8.37 | 40
01.09 | 3 | F9H1V120 | t | Mescla bituminosa en calent, fabricada a temperatura normal, tipus AC 16 surf D B60/70 amb àrid granític, amb granulat per a rodament i betum asfàltic de penetració. Està inclòs fins un 5% de reciclat de mescla bituminosa. Col.locada a l'obra amb una compactació del 98% de l'assaig Marshall | 82.58 | 4.6
01.09 | 4 | F9H1V110 | t | Mescla bituminosa en calent, fabricada a temperatura normal, tipus AC 22 bin S B60/70 amb àrid calcari, amb granulat per a base i betum asfàltic de penetració. Està inclòs fins un 10% de reciclat de mescla bituminosa. Col.locada a l'obra amb una compactació del 98% de l'assaig Marshall | 79.9 | 6.44
01.09 | 5 | P9L1-E97S | m2 | Reg d'adherència amb emulsió bituminosa catiònica tipus C60B3/B2 ADH, amb dotació 1 kg/m2 | 0.3 | 60
01.09 | 6 | F9E1V010 | m2 | Paviment de panot per a vorera gris de 20x20x4 cm, classe 1a, preu superior, col·locat a l'estesa amb morter de ciment pòrtland 1:6 i beurada de ciment pòrtland | 32.77 | 38.4
01.09 | 7 | F9F5C220 | m2 | Paviment de peces de formigo de forma quadrada 40x40 i 7 cm de gruix, sobre llit de sorra de 5 cm de gruix, amb rebliment de junts amb sorra fina i compactació del paviment acabat | 42.86 | 176
01.09 | 8 | F9365G51 | m3 | Base de formigó HM-20/P/20/I, de consistència plàstica i grandària màxima del granulat 20 mm, abocat amb transport interior mecànic amb estesa i vibratge manual, amb acabat reglejat | 109.35 | 35.552
01.09 | 9 | P928-DX7R | m3 | Subbase de sauló, amb estesa i piconatge del material al 98% del PM | 35.16 | 23.197
01.09 | 10 | P934-ELAF | m3 | Base de grava-ciment GC25 elaborada a central, amb una dotació de 3,5% sobre pes sec de ciment CEM II/B-L 32,5 N, amb estesa i piconatge del material al 100% del PM | 58.08 | 1.76
01.09 | 11 | F228A60F | m3 | Rebliment i piconatge de rasa d'amplària més de 0,35 i fins a 1,5 m, amb material adequat de la pròpia excavació, en tongades de gruix de fins a 25 cm, utilitzant picó vibrant, amb compactació del 95% PM | 15.75 | 43.058
01.09 | 12 | XPA1ZIM7 | pa | Durant l'execució del projecte, poden produir-se modificacions en les condicions de l'entorn, ja sigui per variacions en la infraestructura existent, l'aparició d'obstacles imprevistos o la necessitat de revinil·lar o substituir la senyalització vertical. Això inclou, així mateix, el repintat de la senyalització horitzontal i l'ajustament a noves normatives aplicables. Aquesta partida està dissenyada per absorbir aquests canvis, garantint la continuïtat dels treballs sense haver de renegociar el pressupost inicial, assegurant així una gestió flexible i eficient del projecte. | 1962.47 | 1
TOTAL
IMPORT TOTAL DEL PRESSUPOST :

## T-APU
Bus 4.0-Sardenya | Bus 4.0-Sardenya | Bus 4.0-Sardenya | Bus 4.0-Sardenya | Bus 4.0-Sardenya | Bus 4.0-Sardenya | Bus 4.0-Sardenya | Bus 4.0-Sardenya | Bus 4.0-Sardenya | Bus 4.0-Sardenya | Bus 4.0-Sardenya
Pressupost del projecte executiu Bus 4.0 per l'automatització de les zones d'àrea Bus de Barcelona | Pressupost del projecte executiu Bus 4.0 per l'automatització de les zones d'àrea Bus de Barcelona | Pressupost del projecte executiu Bus 4.0 per l'automatització de les zones d'àrea Bus de Barcelona | Pressupost del projecte executiu Bus 4.0 per l'automatització de les zones d'àrea Bus de Barcelona | Pressupost del projecte executiu Bus 4.0 per l'automatització de les zones d'àrea Bus de Barcelona | Pressupost del projecte executiu Bus 4.0 per l'automatització de les zones d'àrea Bus de Barcelona | Pressupost del projecte executiu Bus 4.0 per l'automatització de les zones d'àrea Bus de Barcelona | Pressupost del projecte executiu Bus 4.0 per l'automatització de les zones d'àrea Bus de Barcelona | Pressupost del projecte executiu Bus 4.0 per l'automatització de les zones d'àrea Bus de Barcelona | Pressupost del projecte executiu Bus 4.0 per l'automatització de les zones d'àrea Bus de Barcelona | Pressupost del projecte executiu Bus 4.0 per l'automatització de les zones d'àrea Bus de Barcelona
Justificació d'elements | Justificació d'elements | Justificació d'elements | Justificació d'elements | Justificació d'elements | Justificació d'elements | Justificació d'elements | Justificació d'elements | Justificació d'elements | Justificació d'elements | Justificació d'elements
Nº | Codi | U.A. | Descripció | [6 empty] | Preu | Descripció curta
Element compost
| B03X-0GW6 | m3 | Sorra-ciment, sense additius amb 250 kg/m3 de ciment pòrtland amb filler calcari i sorra de pedrera, elaborada a l'obra |  |  |  | Rend.: | 1 |  |  | Sorra-ciment s/addit.,250kg/m3 pòrtland+fill.calc.
Mà d'obra
| A0E-000A | h | Manobre especialista | 1.05 | /R | x | 23.47 | =
Subtotal mà d'obra
Maquinària
| C176-00FX | h | Formigonera de 165 l | 0.75 | /R | x | 1.78 | =
Subtotal maquinària
Material
| B03L-05N7 | t | Sorra de pedrera per a morters | 1.52 |  | x | 17.03 | =
| B055-067M | t | Ciment pòrtland amb filler calcari CEM II/B-L 32,5 R segons UNE-EN 197-1, en sacs | 0.25 |  | x | 103.55 | =
Subtotal material
Cost directe
|  |  | Despeses auxiliars |  |  |  | 1 | %
Total
| D0391311 | m3 | Sorra-ciment, sense additius amb 200 kg/m3 de ciment pòrtland amb filler calcari i sorra de pedrera, elaborada a l'obra |  |  |  | Rend.: | 1 |  |  | Sorra-ciment s/addit.,200kg/m3 pòrtland+fill.calc.
Mà d'obra
| A0150000 | h | Manobre especialista | 1.05 | /R | x | 23.96 | =
Subtotal mà d'obra
Maquinària
| C1705600 | h | Formigonera de 165 l | 0.75 | /R | x | 1.71 | =
Subtotal maquinària
Material
| B0310020 | t | Sorra de pedrera per a morters | 1.52 |  | x | 17.04 | =
| B0512401 | t | Ciment pòrtland amb filler calcari CEM II/B-L 32,5 R segons UNE-EN 197-1, en sacs | 0.2 |  | x | 103.3 | =
Subtotal material
Cost directe
|  |  | Despeses auxiliars |  |  |  | 1 | %
Total
| D0701641 | m3 | Morter de ciment pòrtland amb filler calcari CEM II/B-L i sorra, amb 250 kg/m3 de ciment, amb una proporció en volum 1:6 i 5 N/mm2 de resistència a compressió, elaborat a l'obra |  |  |  | Rend.: | 1 |  |  | Morter ciment pòrtland+fill.calc. CEM II/B-L,sorra ,250kg/m3 ciment,1:6,5N/mm2,elab.a obra,
Mà d'obra
| A0150000 | h | Manobre especialista | 1 | /R | x | 23.96 | =
Subtotal mà d'obra
Maquinària
| C1705600 | h | Formigonera de 165 l | 0.7 | /R | x | 1.71 | =
Subtotal maquinària
Material
| B0310020 | t | Sorra de pedrera per a morters | 1.63 |  | x | 17.04 | =
| B0512401 | t | Ciment pòrtland amb filler calcari CEM II/B-L 32,5 R segons UNE-EN 197-1, en sacs | 0.25 |  | x | 103.3 | =
| B0111000 | m3 | Aigua | 0.2 |  | x | 1.63 | =
Subtotal material
Cost directe
|  |  | Despeses auxiliars |  |  |  | 1 | %
Total
Partida d'obra
| E921201J | m3 | Subbase de tot-u artificial, amb estesa i piconatge del material al 98% del PM |  |  |  | Rend.: | 1 |  |  | Subbase tot-u art.,estesa+picon.98%PM
Mà d'obra
| A0140000 | h | Manobre | 0.06 | /R | x | 23.17 | =
Subtotal mà d'obra
Maquinària
| C1331100 | h | Motoanivelladora petita | 0.035 | /R | x | 65.07 | =
| C13350C0 | h | Corró vibratori autopropulsat, de 12 a 14 t | 0.04 | /R | x | 66.79 | =
| C1502E00 | h | Camió cisterna de 8 m3 | 0.025 | /R | x | 42.91 | =
Subtotal maquinària
Material
| B0372000 | m3 | Tot-u artificial | 1.15 |  | x | 17.41 | =
| B0111000 | m3 | Aigua | 0.05 |  | x | 1.63 | =
Subtotal material
|  |  | Despeses auxiliars |  |  |  | 1.5 | %
Cost directe
|  |  | Despeses indirectes |  |  |  | 25 | %
Total
| EG31H354 | m | Cable amb conductor de coure de 0,6/1 kV de tensió assignada, amb designació RVFV, tripolar, de secció 3 x 6 mm2, amb armadura de fleix d'acer i coberta del cable de PVC, col·locat en tub |  |  |  | Rend.: | 1 |  |  | Cable 0,6/1 kV RVFV, 3x6mm2,col.tub
Mà d'obra
| A013H000 | h | Ajudant electricista | 0.04 | /R | x | 24.61 | =
| A012H000 | h | Oficial 1a electricista | 0.04 | /R | x | 28.69 | =
Subtotal mà d'obra
Material
| BG31H350 | m | Cable amb conductor de coure de 0,6/1 kV de tensió assignada, amb designació RVFV, tripolar, de secció 3 x 6 mm2, amb armadura de fleix d'acer i coberta del cable de PVC | 1.02 |  | x | 1.86 | =
Subtotal material
|  |  | Despeses auxiliars |  |  |  | 1.5 | %
Cost directe
|  |  | Despeses indirectes |  |  |  | 25 | %
Total
| ESCOMNOV | U | Submnistrament i instal·lació de nova escomesa elèctrica per alimentació de càmeres. Inclòs tràmits amb companyia, drets d'escomesa, drets d'extensió i totes les feines i taxes necessaries per a tenir totalment operativa una escomesa d'entre 3.3 kW i 8.8 kW. |  |  |  | Rend.: | 1 |  |  | ESCOMESA NOVA
Altres
| ESCOM | u | escomesa | 1 |  | x | 63.07 | =
Subtotal altres
Cost directe
|  |  | Despeses indirectes |  |  |  | 25 | %
Total
| F2194H11 | m2 | Demolició de paviment de panots col·locats sobre terra, de fins a 0,6 m d'amplària, amb compressor amb mitjans mecànics i càrrega sobre camió |  |  |  | Rend.: | 1 |  |  | Demol.paviment panot.sob/terra,ampl.<=0,6m,compressor,mitj.mecàn.+càrrega cam.
Mà d'obra
| A0150000 | h | Manobre especialista | 0.16 | /R | x | 23.96 | =
Subtotal mà d'obra
Maquinària
| C1313330 | h | Retroexcavadora sobre pneumàtics de 8 a 10 t | 0.03 | /R | x | 50.9 | =
| C1101200 | h | Compressor amb dos martells pneumàtics | 0.08 | /R | x | 19.61 | =
Subtotal maquinària
|  |  | Despeses auxiliars |  |  |  | 1.5 | %
Cost directe
|  |  | Despeses indirectes |  |  |  | 25 | %
Total
| F222142B | m3 | Excavació de rasa i pou de fins a 2 m de fondària, en terreny compacte (SPT 20-50), realitzada amb retroexcavadora i/o mitjans manuals i amb les terres deixades a la vora |  |  |  | Rend.: | 1 |  |  | Excav.rasa/pou,h<=2m,terreny compact.(SPT 20-50),retro.,+terres deix.vora
Maquinària
| C1313330 | h | Retroexcavadora sobre pneumàtics de 8 a 10 t | 0.106 | /R | x | 50.9 | =
Subtotal maquinària
Cost directe
|  |  | Despeses indirectes |  |  |  | 25 | %
Total
| F222I020 | m3 | Excavació de rases i pous de menys de 2 m de fondària amb mitjans mecànics o manuals en qualsevol tipus de terreny (inclòs roca). Inclou anivellació i refí si s'escau, càrrega per al seu transport a zona d'acopi, destí definitiu dins de l'obra, gestor de residus o centre de reciclatge. Tot inclòs completament acabat, segons D.O. |  |  |  | Rend.: | 1 |  |  | Excavació rases-pous (<2m fondària)
Mà d'obra
| A0140000 | h | Manobre | 0.0022 | /R | x | 23.17 | =
Subtotal mà d'obra
Maquinària
| C1313330 | h | Retroexcavadora sobre pneumàtics de 8 a 10 t | 0.0263 | /R | x | 50.9 | =
| C1105A00 | h | Retroexcavadora amb martell trencador | 0.0218 | /R | x | 64.48 | =
Subtotal maquinària
|  |  | Despeses auxiliars |  |  |  | 1 | %
Cost directe
|  |  | Despeses indirectes |  |  |  | 25 | %
Total
| F222Z001I020 | m3 | Excavació de rases i pous de menys de 2 m de fondària amb mitjans mecànics o manuals en qualsevol tipus de terreny (inclòs roca). Inclou anivellació i refí si s'escau, càrrega per al seu transport a zona d'acopi, destí definitiu dins de l'obra, gestor de residus o centre de reciclatge. Tot inclòs completament acabat, segons D.O. |  |  |  | Rend.: | 1 |  |  | Excavació rases-pous (<2m fondària)
Mà d'obra
| A0140000 | h | Manobre | 1 | /R | x | 23.17 | =
Subtotal mà d'obra
Maquinària
| C1105A00 | h | Retroexcavadora amb martell trencador | 0.35 | /R | x | 64.48 | =
| C1313330 | h | Retroexcavadora sobre pneumàtics de 8 a 10 t | 0.45 | /R | x | 50.9 | =
Subtotal maquinària
|  |  | Despeses auxiliars |  |  |  | 1 | %
Cost directe
|  |  | Despeses indirectes |  |  |  | 25 | %
Total
| F228I020 | m3 | Rebliment i compactació de rases de menys de 2 m de fondària amb terres procedents d'excavacions o acopis interiors de l'obra, amb mitjans mecànics o manuals, inclou estesa i compactació. Tot inclòs completament acabat, segons D.O. |  |  |  | Rend.: | 1 |  |  | Rebliment rases préstec interior (<2m fondària),
Mà d'obra
| A0140000 | h | Manobre | 0.0263 | /R | x | 23.17 | =
| A0150000 | h | Manobre especialista | 0.0526 | /R | x | 23.96 | =
Subtotal mà d'obra
Maquinària
| C133A030 | h | Compactador duplex manual de 700 kg | 0.0526 | /R | x | 7.89 | =
| C1502E00 | h | Camió cisterna de 8 m3 | 0.0053 | /R | x | 42.91 | =
| C1313330 | h | Retroexcavadora sobre pneumàtics de 8 a 10 t | 0.0318 | /R | x | 50.9 | =
Subtotal maquinària
Material
| B0111000 | m3 | Aigua | 0.05 |  | x | 1.63 | =
Subtotal material
|  |  | Despeses auxiliars |  |  |  | 1 | %
Cost directe
|  |  | Despeses indirectes |  |  |  | 25 | %
Total
| F228Z001I020 | m3 | Rebliment rases préstec interior (<2m fondària), |  |  |  | Rend.: | 1 |  |  | Rebliment rases préstec interior (<2m fondària),
Mà d'obra
| A0140000 | h | Manobre | 0.7 | /R | x | 23.17 | =
| A0150000 | h | Manobre especialista | 1 | /R | x | 23.96 | =
Subtotal mà d'obra
Maquinària
| C1502E00 | h | Camió cisterna de 8 m3 | 0.1 | /R | x | 42.91 | =
| C1313330 | h | Retroexcavadora sobre pneumàtics de 8 a 10 t | 0.25 | /R | x | 50.9 | =
| C133A030 | h | Compactador duplex manual de 700 kg | 0.7 | /R | x | 7.89 | =
Subtotal maquinària
Material
| B0111000 | m3 | Aigua | 0.05 |  | x | 1.63 | =
Subtotal material
|  |  | Despeses auxiliars |  |  |  | 1 | %
Cost directe
|  |  | Despeses indirectes |  |  |  | 25 | %
Total
| F2431120 | m3 | Transport de residus dins de l'obra, amb dúmper i temps d'espera per a la càrrega a mà |  |  |  | Rend.: | 1 |  |  | Transport residus,dins obra,dúmper,càrrega man.
Maquinària
| C1505120 | h | Dúmper d'1,5 t de càrrega útil, amb mecanisme hidràulic | 0.9 | /R | x | 27.78 | =
Subtotal maquinària
Cost directe
|  |  | Despeses indirectes |  |  |  | 25 | %
Total
| F2R642H0 | m3 | Càrrega amb mitjans mecànics i transport de residus inerts o no especials a instal·lació autoritzada de gestió de residus, amb contenidor de 8 m3 de capacitat |  |  |  | Rend.: | 1 |  |  | Càrr.mec. residus inerts o no especials instal.gestió residus,contenidor 8m3
Maquinària
| C1RA2800 | m3 | Subministrament de contenidor metàl·lic de 8 m3 de capacitat i recollida amb residus inerts o no especials | 1 | /R | x | 20.59 | =
| C1311430 | h | Pala carregadora sobre pneumàtics de 8 a 14 t | 0.01 | /R | x | 80.96 | =
Subtotal maquinària
Cost directe
|  |  | Despeses indirectes |  |  |  | 25 | %
Total
| F936V010 | m3 | Base de formigó HM-25/P/20/I, de consistència plàstica, grandària màxima del granulat 20 mm, apte per a classe d'exposició I, abocat des de camió amb estesa i vibratge manual, amb acabat reglejat |  |  |  | Rend.: | 1 |  |  | Base formigó HM-25/P/20/I,abocat camio,estesa manual,acabat reglejat
Mà d'obra
| A012N000 | h | Oficial 1a d'obra pública | 0.18 | /R | x | 27.76 | =
| A0140000 | h | Manobre | 0.53 | /R | x | 23.17 | =
Subtotal mà d'obra
Maquinària
| C2005000 | h | Regle vibratori | 0.18 | /R | x | 5.11 | =
Subtotal maquinària
Material
| B065910C | m3 | Formigó HA-25/P/20/I de consistència plàstica, grandària màxima del granulat 20 mm, amb >= 250 kg/m3 de ciment, apte per a classe d'exposició I | 1.05 |  | x | 76.02 | =
Subtotal material
|  |  | Despeses auxiliars |  |  |  | 1 | %
Cost directe
|  |  | Despeses indirectes |  |  |  | 25 | %
Total
| FDG5I0A6 | m | Canalització amb prisma tubular formigonat, format per 2 conductes de tub de PE (AD) DN 63 mm de doble capa segons norma UNE-EN 61386-24 i formigó HM-20/B/20/l. Inclou excavació, càrrega de la terra sobrant per al seu transport, subministrament i col·locació dels tubs, rebliment de rasa amb estesa y compactació si s'escau, col·locació de cinta de senyalització, fils guia en cada conducte, banda de protecció, maniguets d'unió i mandrinat dels tubs. Tot inclòs completament acabat, segons plànols. |  |  |  | Rend.: | 1 |  |  | Canalització 2 conductes 63 mm+HM-20/B/20/I
Mà d'obra
| A0121000 | h | Oficial 1a | 0.045 | /R | x | 27.76 | =
| A0140000 | h | Manobre | 0.3 | /R | x | 23.17 | =
Subtotal mà d'obra
Material
| BDGZI001 | m | Cinta senyalització | 1 |  | x | 0.16 | =
| B064300B | m3 | Formigó HM-20/B/20/I de consistència tova, grandària màxima del granulat 20 mm, amb &amp;gt= 200 kg/m3 de ciment, apte per a classe d'exposició I | 0.066 |  | x | 59.55 | =
| BDGZI002 | m | Fil guia | 2 |  | x | 0.11 | =
| BDGZI003 | m | Separadors per conductes de 63 mm | 2 |  | x | 0.31 | =
| BG22TD10 | m | Tub corbable corrugat de polietilè, de doble capa, llisa la interior i corrugada l'exterior, de 63 mm de diàmetre nominal, aïllant i no propagador de la flama , resistència a l'impacte de 20 J, resistència a compressió de 450 N, per a canalitzacions soterrades | 2.1 |  | x | 1.1 | =
| BDGZI018 | m | Banda contínua de plàstic de color, de 30 cm d'amplària | 1 |  | x | 0.16 | =
Subtotal material
|  |  | Despeses auxiliars |  |  |  | 1.5 | %
Cost directe
|  |  | Despeses indirectes |  |  |  | 25 | %
Total
| FDG5I0A7 | m | Canalització de comunicacions amb 3 tubs de PE amb 3 unitats de tub corbable corrugat de polietilè, de doble capa, llisa la interior i corrugada l'exterior, de 63 mm de diàmetre nominal, aïllant i no propagador de la flama , resistència a l'impacte de 20 J, resistència a compressió de 450 N, per a canalitzacions soterrades, situada en vorera o calçada, reblert amb sorra fins a 25 cm per sobre de la generatriu superior del tub més alt, banda continua de senyalització, de PE, situada a la part superior de la rasa, fil guia a pel tub, part proporcional d'accessoris d'unió, separadors i obturadors. |  |  |  | Rend.: | 1 |  |  | Canalització 3 conductes 63 mm+HM-20/B/20/I
Mà d'obra
| A0121000 | h | Oficial 1a | 0.055 | /R | x | 27.76 | =
| A0140000 | h | Manobre | 0.35 | /R | x | 23.17 | =
Subtotal mà d'obra
Material
| BG22TD10 | m | Tub corbable corrugat de polietilè, de doble capa, llisa la interior i corrugada l'exterior, de 63 mm de diàmetre nominal, aïllant i no propagador de la flama , resistència a l'impacte de 20 J, resistència a compressió de 450 N, per a canalitzacions soterrades | 3.3 |  | x | 1.1 | =
| BDGZI018 | m | Banda contínua de plàstic de color, de 30 cm d'amplària | 1 |  | x | 0.16 | =
| B0310400 | t | Sorra de pedrera de 0 a 5 mm | 0.20328 |  | x | 20.79 | =
| BDGZI001 | m | Cinta senyalització | 1 |  | x | 0.16 | =
| BDGZI003 | m | Separadors per conductes de 63 mm | 3 |  | x | 0.31 | =
| BDGZI002 | m | Fil guia | 3 |  | x | 0.11 | =
Subtotal material
|  |  | Despeses auxiliars |  |  |  | 1.5 | %
Cost directe
|  |  | Despeses indirectes |  |  |  | 25 | %
Total
| FDG5Z001C301 | m | Canalització en calçada de 50x80cm (ampladaxprofunditat) amb prisma tubular formigonat, format per 1 conducte de tub de PE (AD) DN 110 mm de doble capa segons norma UNE-EN 61386-24 i formigó HM-20/B/20/l. Inclou excavació, càrrega de la terra sobrant per al seu transport, subministrament i col·locació dels tubs, rebliment de rasa amb estesa y compactació, reposició de base de formigó i de la capa asfàltica, col·locació de cinta de senyalització, fils guia en cada conducte, banda de protecció, maniguets d'unió i mandrinat dels tubs. Tot inclòs completament acabat, segons indicacions de la DF. |  |  |  | Rend.: | 1 |  |  | Canalització en calçada 50x80cm 2 conducte PE DN=110 mm
Mà d'obra
| A0140000 | h | Manobre | 0.075 | /R | x | 23.17 | =
| A0121000 | h | Oficial 1a | 0.025 | /R | x | 27.76 | =
Subtotal mà d'obra
Material
| BDGZI001 | m | Cinta senyalització | 1 |  | x | 0.16 | =
| BG2Q-1KTC | m | Tub corbable corrugat de polietilè, de doble capa, llisa la interior i corrugada l'exterior, de 110 mm de diàmetre nominal, aïllant i no propagador de la flama, resistència a l'impacte de 28 J, resistència a compressió de 450 N, per a canalitzacions soterrades | 2.2 |  | x | 3.13 | =
| BDGZI002 | m | Fil guia | 2 |  | x | 0.11 | =
| BDGZI007 | u | Separadors per conductes de 110 mm | 1 |  | x | 0.42 | =
| BDGZI018 | m | Banda contínua de plàstic de color, de 30 cm d'amplària | 2 |  | x | 0.16 | =
Subtotal material
|  |  | Despeses auxiliars |  |  |  | 1.5 | %
Cost directe
|  |  | Despeses indirectes |  |  |  | 25 | %
Total
| FDG5Z001V101 | m | Canalització en vorera de 40x60cm (ampladaxprofunditat) amb prisma tubular formigonat, format per 1 conducte de tub de PE (AD) DN 63 mm de doble capa segons norma UNE-EN 61386-24 i formigó HM-20/B/20/l. Inclou excavació, càrrega de la terra sobrant per al seu transport, subministrament i col·locació dels tubs, rebliment de rasa amb estesa y compactació si s'escau, col·locació de cinta de senyalització, fils guia en cada conducte, banda de protecció, maniguets d'unió i mandrinat dels tubs. Tot inclòs completament acabat, segons plànols. |  |  |  | Rend.: | 1 |  |  | Canalització en vorera 40x60cm 1 conducte PE DN=63 mm
Mà d'obra
| A0121000 | h | Oficial 1a | 0.012 | /R | x | 27.76 | =
| A0140000 | h | Manobre | 0.012 | /R | x | 23.17 | =
Subtotal mà d'obra
Material
| BDGZB610 | m | Banda continua de senyalització per a canalitzacions soterrades de 30 cm d'amplària, de polipropilè | 1 |  | x | 0.62 | =
| BDGZI003 | m | Separadors per conductes de 63 mm | 1 |  | x | 0.31 | =
| BG22TD10 | m | Tub corbable corrugat de polietilè, de doble capa, llisa la interior i corrugada l'exterior, de 63 mm de diàmetre nominal, aïllant i no propagador de la flama , resistència a l'impacte de 20 J, resistència a compressió de 450 N, per a canalitzacions soterrades | 1.1 |  | x | 1.1 | =
| BDGZFN50 | m | Fil guia per a conductes de canalitzacions de serveis, de nylon, de 5 mm de gruix | 1 |  | x | 0.19 | =
| B064300B | m3 | Formigó HM-20/B/20/I de consistència tova, grandària màxima del granulat 20 mm, amb &amp;gt= 200 kg/m3 de ciment, apte per a classe d'exposició I | 0.069 |  | x | 59.55 | =
| BDGZI001 | m | Cinta senyalització | 1 |  | x | 0.16 | =
Subtotal material
|  |  | Despeses auxiliars |  |  |  | 1.5 | %
Cost directe
|  |  | Despeses indirectes |  |  |  | 25 | %
Total
| FDG5Z001V102 | m | Canalització en vorera de 40x60cm (ampladaxprofunditat) amb prisma tubular formigonat, format per 2 conductes de tub de PE (AD) DN 63 mm de doble capa segons norma UNE-EN 61386-24 i formigó HM-20/B/20/l. Inclou excavació, càrrega de la terra sobrant per al seu transport, subministrament i col·locació dels tubs, rebliment de rasa amb estesa y compactació si s'escau, col·locació de cinta de senyalització, fils guia en cada conducte, banda de protecció, maniguets d'unió i mandrinat dels tubs. Tot inclòs completament acabat, segons plànols. |  |  |  | Rend.: | 1 |  |  | Canalització en vorera 40x60cm 2 conductes PE DN=63 mm
Mà d'obra
| A0140000 | h | Manobre | 0.012 | /R | x | 23.17 | =
| A0121000 | h | Oficial 1a | 0.012 | /R | x | 27.76 | =
| A0150000 | h | Manobre especialista | 0.0739 | /R | x | 23.96 | =
Subtotal mà d'obra
Maquinària
| C133A0J0 | h | Picó vibrant amb placa de 30x30 cm | 0.0739 | /R | x | 7.1 | =
Subtotal maquinària
Material
| BDGZI002 | m | Fil guia | 2 |  | x | 0.11 | =
| BG22TD10 | m | Tub corbable corrugat de polietilè, de doble capa, llisa la interior i corrugada l'exterior, de 63 mm de diàmetre nominal, aïllant i no propagador de la flama , resistència a l'impacte de 20 J, resistència a compressió de 450 N, per a canalitzacions soterrades | 2.2 |  | x | 1.1 | =
| BDGZI003 | m | Separadors per conductes de 63 mm | 2 |  | x | 0.31 | =
| BDGZI018 | m | Banda contínua de plàstic de color, de 30 cm d'amplària | 1 |  | x | 0.16 | =
| BDGZI001 | m | Cinta senyalització | 1 |  | x | 0.16 | =
| B0310400 | t | Sorra de pedrera de 0 a 5 mm | 0.20328 |  | x | 20.79 | =
Subtotal material
|  |  | Despeses auxiliars |  |  |  | 1.5 | %
Cost directe
|  |  | Despeses indirectes |  |  |  | 25 | %
Total
| FDG5Z001V103 | m | Canalització en vorera de 40x60cm (ampladaxprofunditat) amb prisma tubular formigonat, format per 3 conductes de tub de PE (AD) DN 63 mm de doble capa segons norma UNE-EN 61386-24 i formigó HM-20/B/20/l. Inclou excavació, càrrega de la terra sobrant per al seu transport, subministrament i col·locació dels tubs, rebliment de rasa amb estesa y compactació si s'escau, col·locació de cinta de senyalització, fils guia en cada conducte, banda de protecció, maniguets d'unió i mandrinat dels tubs. Tot inclòs completament acabat, segons plànols. |  |  |  | Rend.: | 1 |  |  | Canalització en vorera 40x60cm 3 conductes PE DN=63 mm
Mà d'obra
| A0121000 | h | Oficial 1a | 0.012 | /R | x | 27.76 | =
| A0150000 | h | Manobre especialista | 0.0739 | /R | x | 23.96 | =
| A0140000 | h | Manobre | 0.012 | /R | x | 23.17 | =
Subtotal mà d'obra
Maquinària
| C133A0J0 | h | Picó vibrant amb placa de 30x30 cm | 0.0739 | /R | x | 7.1 | =
Subtotal maquinària
Material
| BDGZI001 | m | Cinta senyalització | 1 |  | x | 0.16 | =
| B0310400 | t | Sorra de pedrera de 0 a 5 mm | 0.20328 |  | x | 20.79 | =
| BG22TD10 | m | Tub corbable corrugat de polietilè, de doble capa, llisa la interior i corrugada l'exterior, de 63 mm de diàmetre nominal, aïllant i no propagador de la flama , resistència a l'impacte de 20 J, resistència a compressió de 450 N, per a canalitzacions soterrades | 3.3 |  | x | 1.1 | =
| BDGZI003 | m | Separadors per conductes de 63 mm | 3 |  | x | 0.31 | =
| BDGZI018 | m | Banda contínua de plàstic de color, de 30 cm d'amplària | 1 |  | x | 0.16 | =
| BDGZI002 | m | Fil guia | 3 |  | x | 0.11 | =
Subtotal material
|  |  | Despeses auxiliars |  |  |  | 1.5 | %
Cost directe
|  |  | Despeses indirectes |  |  |  | 25 | %
Total
| FDG5Z001V301 | m | Canalització en vorera de 40x60cm (ampladaxprofunditat) amb prisma tubular formigonat, format per 2 conducte de tub de PE (AD) DN 110 mm de doble capa segons norma UNE-EN 61386-24 i formigó HM-20/B/20/l. Inclou excavació, càrrega de la terra sobrant per al seu transport, subministrament i col·locació dels tubs, rebliment de rasa amb estesa y compactació si s'escau, col·locació de cinta de senyalització, fils guia en cada conducte, banda de protecció, maniguets d'unió i mandrinat dels tubs. Tot inclòs completament acabat, segons plànols. |  |  |  | Rend.: | 1 |  |  | Canalització en vorera 40x60cm 2 conducte PE DN=110 mm
Mà d'obra
| A0140000 | h | Manobre | 0.3 | /R | x | 23.17 | =
| A0121000 | h | Oficial 1a | 0.045 | /R | x | 27.76 | =
Subtotal mà d'obra
Material
| BDGZI018 | m | Banda contínua de plàstic de color, de 30 cm d'amplària | 1 |  | x | 0.16 | =
| BG2Q-1KTC | m | Tub corbable corrugat de polietilè, de doble capa, llisa la interior i corrugada l'exterior, de 110 mm de diàmetre nominal, aïllant i no propagador de la flama, resistència a l'impacte de 28 J, resistència a compressió de 450 N, per a canalitzacions soterrades | 2.2 |  | x | 3.13 | =
| BDGZI007 | u | Separadors per conductes de 110 mm | 2 |  | x | 0.42 | =
| BDGZI002 | m | Fil guia | 2 |  | x | 0.11 | =
| BDGZI001 | m | Cinta senyalització | 1 |  | x | 0.16 | =
Subtotal material
|  |  | Despeses auxiliars |  |  |  | 1.5 | %
Cost directe
|  |  | Despeses indirectes |  |  |  | 25 | %
Total
| FG00Z02 | u | Seguiment d'obra dels serveis de qualitat d'ACEFAT |  |  |  | Rend.: | 1 |  | 2956.97 | Control de qualitat ACEFAT
| FG39B1G2 | m | Cable amb conductor d'alumini de 0,6/1 kV de tensió assignada, amb designació AL RV, unipolar, de secció 1x 240 mm2, col·locat en tub |  |  |  | Rend.: | 1 |  |  | Cable 0,6/1 kV, AL RV, 1x240mm2,col.tub
Mà d'obra
| A012H000 | h | Oficial 1a electricista | 0.15 | /R | x | 28.69 | =
| A013H000 | h | Ajudant electricista | 0.15 | /R | x | 24.61 | =
Subtotal mà d'obra
Material
| BG39B1G0 | m | Cable amb conductor d'alumini de 0,6/1 kV de tensió assignada, amb designació AL RV, unipolar, de secció 1x 240 mm2 | 1.02 |  | x | 4 | =
Subtotal material
|  |  | Despeses auxiliars |  |  |  | 1.5 | %
Cost directe
|  |  | Despeses indirectes |  |  |  | 25 | %
Total
| FGIGU1ARZ2 | u | Fonamentació per a armari de comunicacions a l'intemperie de 520x520x1730 (amplària x llargària x alçària) mm amb dau de formigó de 520x520x300 (amplària x llargària x alçària) mm cúbics mínim. |  |  |  | Rend.: | 1 |  |  | Fonamentació per armari a l'intemperie
Mà d'obra
| A0150000 | h | Manobre especialista | 0.8 | /R | x | 23.96 | =
| A0121000 | h | Oficial 1a | 0.7 | /R | x | 27.76 | =
Subtotal mà d'obra
Maquinària
| C1313330 | h | Retroexcavadora sobre pneumàtics de 8 a 10 t | 0.2 | /R | x | 50.9 | =
| C1700006 | h | Vibrador intern de formigó | 0.2 | /R | x | 1.89 | =
| CZ12141Z | h | Compressor portàtil de 7/10 m3/min de cabal | 0.2 | /R | x | 16.12 | =
| C150180N | h | Camió per a transport de 12 t | 0.2 | /R | x | 45.77 | =
Subtotal maquinària
Material
| BGB064300K | m3 | Formigó ha-25/B/20/lla | 0.3 |  | x | 71.03 | =
Subtotal material
|  |  | Despeses auxiliars |  |  |  | 1.5 | %
Cost directe
|  |  | Despeses indirectes |  |  |  | 25 | %
Total
| FHGAU102 | u | Quadre de comandament i protecció tipus MONOLIT, amb caixa seccionadora i amb CGP segons normes companyia subministradora, de 2 sortides protegides amb diferencials rearmables, amb mòdul electrònic de control i comunicacions, proteccions per a serveis del quadre, s'inclou la bancada d'acer inoxidable de 300 mm d'alçària i tot el petit material auxiliar necessari de connexió i muntatge. Proteccions per una potència contractable de fins a 8 kW (40 A/230 V), inclou ICP, IGA, relè de sobretensions permanents, il·luminació interior i pressa de corrent. Inclou presa i placa de terra |  |  |  | Rend.: | 1 |  |  | Quadre comandament enllumenat, tipus estàndard, 2 sortides, P=<45 kVA,instal.
Mà d'obra
| A012H000 | h | Oficial 1a electricista | 4 | /R | x | 28.69 | =
| A013H000 | h | Ajudant electricista | 4 | /R | x | 24.61 | =
Subtotal mà d'obra
Material
| BHGWU001 | u | Petit material auxiliar de connexió i muntatge per a armaris de protecció i control d'enllumenat públic | 1 |  | x | 103.58 | =
| BHGGGG | u | Quadre de comandament i protecció tipus MONOLIT, amb caixa seccionadora i amb CGP segons normes companyia subministradora, de 2 sortides protegides amb diferencials rearmables, amb mòdul electrònic de control i comunicacions, proteccions per a serveis del quadre, s'inclou la bancada d'acer inoxidable de 300 mm d'alçària i tot el petit material auxiliar necessari de connexió i muntatge. Proteccions per una potència contractable de fins a 8 kW (40 A/230 V), inclou ICP, IGA, relè de sobretensions permanents, il·luminació interior i pressa de corrent. Inclou presa i placa de terra | 1 |  | x | 6225.24 | =
Subtotal material
|  |  | Despeses auxiliars |  |  |  | 2.5 | %
Cost directe
|  |  | Despeses indirectes |  |  |  | 25 | %
Total
| G252U300 | m | Estudi de topografia i georadar (es contempla uns 10m de marge a ambdós costats de la perforació), lectura i interpretació dels serveis existents. |  |  |  | Rend.: | 1 |  | 3.19 | Estudi georadar
| H147Z001 | u | Gel antiséptico 500 ml |  |  |  | Rend.: | 1 |  |  | Gel antiséptico 500 ml
Material
| B147Z001 | u | Gel antiséptico 500 ml | 1 |  | x | 6.94 | =
Subtotal material
Cost directe
|  |  | Despeses indirectes |  |  |  | 25 | %
Total
| H16F1004 | h | Información en Seguridad y Salud para los riesgos específicos de la obra |  |  |  | Rend.: | 1 |  |  | Información en Seguridad y Salud para los riesgos específicos de la obra
Mà d'obra
| A01H4000 | h | Peón para seguridad y salud | 1 | /R | x | 23.17 | =
Subtotal mà d'obra
|  |  | Despeses auxiliars |  |  |  | 1.5 | %
Cost directe
|  |  | Despeses indirectes |  |  |  | 25 | %
Total
| H16FZ001 | u | Reconocimiento médico obligatorio |  |  |  | Rend.: | 1 |  |  | Reconocimiento médico obligatorio
Mà d'obra
| A01H4000 | h | Peón para seguridad y salud | 1 | /R | x | 23.17 | =
| A01H3000 | h | Ayudante para seguridad y salud | 1 | /R | x | 24.65 | =
Subtotal mà d'obra
|  |  | Despeses auxiliars |  |  |  | 1.5 | %
Cost directe
|  |  | Despeses indirectes |  |  |  | 25 | %
Total
| H6AA2111 | m | Valla móvil, de 2 m de altura, de acero galvanizado, con malla electrosoldada de 90x150 mm y de 4.5 y 3,5 mm de D, bastidor de 3.5x2 m de tubo de 40 mm de D, fijado a pies prefabricados de hormigón, y con el desmontaje incluido |  |  |  | Rend.: | 1 |  |  | Valla móvil h=2m acero galvanizadomalla 90x150mmxd4.5/3,5mm+bast.3.5x2mtub+pies hormigón,desm. incl.
Mà d'obra
| A01H4000 | h | Peón para seguridad y salud | 0.1 | /R | x | 23.17 | =
Subtotal mà d'obra
Material
| B1Z6211A | m | Valla móvil, de 2 m de altura, de acero galvanizado, con malla electrosoldada de 90x150 mm y de 4.5 y 3,5 mm de diámetro, bastidor de 3.5x2 m de tubo de 40 mm de diámetro para fijar a pies prefabricados de hormigón, para 20 usos, para seguridad y salud | 1 |  | x | 0.63 | =
| B1Z6AF0A | u | Dado de hormigón de 38 kg para pie de valla móvil de malla de acero y para 20 usos, para seguridad y salud | 0.3 |  | x | 0.15 | =
Subtotal material
|  |  | Despeses auxiliars |  |  |  | 1.5 | %
Cost directe
|  |  | Despeses indirectes |  |  |  | 25 | %
Total
| HBB11111 | u | Placa con pintura reflectante triangular de 70 cm de lado, para señales de tráfico, fijada y con el desmontaje incluido |  |  |  | Rend.: | 1 |  |  | Placa pintura reflectante triangular lado=70cm,fijo.mec.+desmonta.
Mà d'obra
| A01H4000 | h | Peón para seguridad y salud | 1 | /R | x | 23.17 | =
Subtotal mà d'obra
Material
| BBL11102 | u | Placa triangular, de 70 cm, con pintura reflectante, para 2 usos, para seguridad y salud | 1 |  | x | 31.54 | =
Subtotal material
|  |  | Despeses auxiliars |  |  |  | 1.5 | %
Cost directe
|  |  | Despeses indirectes |  |  |  | 25 | %
Total
| HBBAF002 | u | Señal de advertencia, normalizada con pictograma negro sobre fondo amarillo, de forma triangular con el canto negro, lado mayor 85 cm, con cartel explicativo rectangular, por ser vista hasta 25 m de distancia, fijada y con el desmontaje incluido |  |  |  | Rend.: | 1 |  |  | Señal advertencia normaliz.,pictograma.negro sobre fondo amarillo,triangular,canto negro,l.ma. 85cm
Mà d'obra
| A01H4000 | h | Peón para seguridad y salud | 1.5 | /R | x | 23.17 | =
Subtotal mà d'obra
Material
| BBBAD002 | u | Cartel explicativo del contenido de la señal, con leyenda indicativa de advertencia, con el texto en negro sobre fondo amarillo, de forma rectangular, con el canto negro, lado mayor 85 cm, por ser visto hasta 25 m, para seguridad y salud | 1 |  | x | 50.17 | =
| BBBAF002 | u | Señal de advertencia, normalizada con pictograma negro sobre fondo amarillo, de forma triangular con el canto negro, lado mayor 85 cm, para ser vista hasta 25 m, para seguridad y salud | 1 |  | x | 65 | =
Subtotal material
|  |  | Despeses auxiliars |  |  |  | 1.5 | %
Cost directe
|  |  | Despeses indirectes |  |  |  | 25 | %
Total
| HBC12900 | u | Cono de plástico reflectante de 90 cm de altura |  |  |  | Rend.: | 1 |  |  | Cono de plástico reflectante h=90cm
Mà d'obra
| A01H4000 | h | Peón para seguridad y salud | 0.025 | /R | x | 23.17 | =
Subtotal mà d'obra
Material
| BBC12902 | u | Cono de balizamiento de plástico reflectante de 90 cm de altura, para 2 usos, para seguridad y salud | 1 |  | x | 29.03 | =
Subtotal material
|  |  | Despeses auxiliars |  |  |  | 1.5 | %
Cost directe
|  |  | Despeses indirectes |  |  |  | 25 | %
Total
| HBC1GFJ1 | u | Luminaria con lámpara intermitente color ámbar con energía de batería de 12 V y con el desmontaje incluido |  |  |  | Rend.: | 1 |  |  | Luminaria lámpara intermitente ámbar, energía de batería de 12 V, desm. incl.
Mà d'obra
| A01H4000 | h | Peón para seguridad y salud | 0.15 | /R | x | 23.17 | =
Subtotal mà d'obra
Material
| BBC1GFJ2 | u | Luminaria con lámpara intermitente color ámbar, con energía de batería de 12 V, para 2 usos, para seguridad y salud | 1 |  | x | 23.43 | =
Subtotal material
|  |  | Despeses auxiliars |  |  |  | 1.5 | %
Cost directe
|  |  | Despeses indirectes |  |  |  | 25 | %
Total
| HBC1HG01 | u | Baliza luminosa de alta intensidad estroboscópica y con el desmontaje incluido |  |  |  | Rend.: | 1 |  |  | Baliza luminosa alta intensidad estroboscópica, desmontaje incluido
Mà d'obra
| A01H4000 | h | Peón para seguridad y salud | 0.12 | /R | x | 23.17 | =
Subtotal mà d'obra
Material
| BBC1HG00 | u | Baliza luminosa de alta intensidad estroboscópica, para seguridad y salud | 1 |  | x | 54.27 | =
| BBC1J000 | u | Pila de 6 V para baliza luminosa, para seguridad y salud | 2 |  | x | 6.04 | =
| BBLZC000 | u | Soporte metálico de baliza luminosa para tubo y barrera, para seguridad y salud | 1 |  | x | 5.49 | =
Subtotal material
|  |  | Despeses auxiliars |  |  |  | 1.5 | %
Cost directe
|  |  | Despeses indirectes |  |  |  | 25 | %
Total
| HM31161J | u | Extintor de polvo seco, de 6 kg de carga, con presión incorporada, pintado, con soporte en la pared y con el desmontaje incluido |  |  |  | Rend.: | 1 |  |  | Extintor polvo seco,6kg,presión incorporada,pintado,soporte pared,desmontaje incluido
Mà d'obra
| A01H3000 | h | Ayudante para seguridad y salud | 0.2 | /R | x | 24.65 | =
| A01H2000 | h | Oficial 1a para seguridad y salud | 0.2 | /R | x | 27.76 | =
Subtotal mà d'obra
Material
| B1ZM1000 | u | Parte proporcional de elementos especiales para extintores, para seguridad y salud | 1 |  | x | 0.29 | =
| BM311611 | u | Extintor de polvo seco, de carga 6 kg, con presión incorporada, pintado, para seguridad y salud | 1 |  | x | 33.78 | =
Subtotal material
|  |  | Despeses auxiliars |  |  |  | 1.5 | %
Cost directe
|  |  | Despeses indirectes |  |  |  | 25 | %
Total
| HQU2Z001 | u | Botiquín de primeros auxilios con material sanitario |  |  |  | Rend.: | 1 |  |  | Botiquín de primeros auxilios con material sanitario
Mà d'obra
| A01H4000 | h | Peón para seguridad y salud | 0.25 | /R | x | 23.17 | =
Subtotal mà d'obra
Material
| BQU2Z001 | u | Botiquín de primeros auxilios con material sanitario | 1 |  | x | 176.5 | =
Subtotal material
|  |  | Despeses auxiliars |  |  |  | 1.5 | %
Cost directe
|  |  | Despeses indirectes |  |  |  | 25 | %
Total
| K9E11214 | m2 | Paviment de panot per a vorera gris de 20x20x2.5 cm, classe 1a, preu alt, sobre suport de 3 cm de sorra, col·locat a l'estesa amb sorra-ciment de 200 kg/m3 de ciment pòrtland i beurada de ciment pòrtland |  |  |  | Rend.: | 1 |  |  | Paviment panot vorera gris,20x20x2.5cm,preu alt,col.est.sorra-cim.200kg/m3
Mà d'obra
| A0140000 | h | Manobre | 0.36 | /R | x | 23.17 | =
| A0122000 | h | Oficial 1a paleta | 0.54 | /R | x | 26.63 | =
Subtotal mà d'obra
Material
| B0512401 | t | Ciment pòrtland amb filler calcari CEM II/B-L 32,5 R segons UNE-EN 197-1, en sacs | 0.00306 |  | x | 103.3 | =
| B0310500 | t | Sorra de pedrera de 0 a 3,5 mm | 0.04488 |  | x | 20.9 | =
| B0111000 | m3 | Aigua | 0.01 |  | x | 1.63 | =
| B9E11200 | m2 | Panot gris de 20x20x2.5 cm, classe 1a, preu alt | 1.04 |  | x | 7.14 | =
Subtotal material
Element compost
| D0391311 | m3 | Sorra-ciment, sense additius amb 200 kg/m3 de ciment pòrtland amb filler calcari i sorra de pedrera, elaborada a l'obra | 0.0306 |  | x | 73.2529 | =
Subtotal element compost
|  |  | Despeses auxiliars |  |  |  | 1.5 | %
Cost directe
|  |  | Despeses indirectes |  |  |  | 25 | %
Total
| MUPI | u | Instal·lació i connexió de MUPI subministrat per la propietat. Inclòs transport de MUPI des de magatzem de la propietat fins a la zona d'obra. Inclòs fonamentació de MUPI i connexió elèctrica del mateix. Inclòs part proporcional de petit material, elements de fixació i elements de connexió. Totalment instal·lat i preperat per poder connectar a xarxa wifi municipal. |  |  |  | Rend.: | 1 |  |  | Instal·lació i connexió de MUPI
Material
| MUPIS | u | MUPI | 1 |  | x | 575.3 | =
Subtotal material
Cost directe
|  |  | Despeses indirectes |  |  |  | 25 | %
Total
| P1A2-AL06 | u | Jornada de supervisió d'arqueòleg director de buidats o extraccions de terres i runes, amb la presa de dades per a la realització de l'informe final |  |  |  | Rend.: | 1 |  |  | Jornada supervisió arqueòleg director
Mà d'obra
| A02-FEPT | h | Arqueòleg director | 8 | /R | x | 37.3 | =
Subtotal mà d'obra
|  |  | Despeses auxiliars |  |  |  | 1.5 | %
Cost directe
|  |  | Despeses indirectes |  |  |  | 25 | %
Total
| P1A2-AL07 | u | Aquesta partida es una previsió per l’augment de cost que es pot produir en el moment que es localitzin restes arqueològiques i s’hagin d’excavar. Per tant s'afegeixes dos oficials d'arqueologia. |  |  |  | Rend.: | 1 |  |  | Oficials d'arqueòlogia
Mà d'obra
| A02-FEPU | h | Oficial d'arqueologia | 8 | /R | x | 25.85 | =
Subtotal mà d'obra
|  |  | Despeses auxiliars |  |  |  | 1.5 | %
Cost directe
|  |  | Despeses indirectes |  |  |  | 25 | %
Total
| P1A2-Z001 | u | Redacció de l'informe arqueològic que inclou la memòria del projecte d'intervenció i taxes |  |  |  | Rend.: | 1 |  | 3407.33 | Redacció informe arqueològic
| P2146-DJ34 | m2 | Demolició de paviment de mescla bituminosa, de fins a 10 cm de gruix i fins a 0,6 m d'amplària, amb compressor i càrrega sobre camió |  |  |  | Rend.: | 1 |  |  | Demol.paviment mescla bituminosa,gfins a 10cm,ampl.fins a 0,6m,compressor+càrrega cam.
Mà d'obra
| A0E-000A | h | Manobre especialista | 0.38 | /R | x | 23.47 | =
Subtotal mà d'obra
Maquinària
| C13C-00LP | h | Retroexcavadora sobre pneumàtics de 8 a 10 t | 0.028 | /R | x | 51.15 | =
| C111-0056 | h | Compressor amb dos martells pneumàtics | 0.19 | /R | x | 15.71 | =
Subtotal maquinària
|  |  | Despeses auxiliars |  |  |  | 1.5 | %
Cost directe
|  |  | Despeses indirectes |  |  |  | 25 | %
Total
| P2146-DJ3G | m2 | Demolició de paviment de panots col·locats sobre formigó, de fins a 10 cm de gruix i fins a 0,6 m d'amplària, amb compressor i càrrega sobre camió |  |  |  | Rend.: | 1 |  |  | Demol.paviment panot.sob/form.,gfins a 10cm,ampl.fins a 0,6m,compressor+càrrega cam.
Mà d'obra
| A0E-000A | h | Manobre especialista | 0.42 | /R | x | 23.47 | =
Subtotal mà d'obra
Maquinària
| C111-0056 | h | Compressor amb dos martells pneumàtics | 0.245 | /R | x | 15.71 | =
| C13C-00LP | h | Retroexcavadora sobre pneumàtics de 8 a 10 t | 0.051 | /R | x | 51.15 | =
Subtotal maquinària
|  |  | Despeses auxiliars |  |  |  | 1.5 | %
Cost directe
|  |  | Despeses indirectes |  |  |  | 25 | %
Total
| P2146-DJ3T | m2 | Demolició de paviment de formigó, de fins a 20 cm de gruix i fins a 0,6 m d'amplària, amb compressor i càrrega sobre camió |  |  |  | Rend.: | 1 |  |  | Demol.paviment form.,gfins a 20cm,ampl.fins a 0,6m,compressor+càrrega cam.
Mà d'obra
| A0E-000A | h | Manobre especialista | 0.466 | /R | x | 23.47 | =
Subtotal mà d'obra
Maquinària
| C13C-00LP | h | Retroexcavadora sobre pneumàtics de 8 a 10 t | 0.054 | /R | x | 51.15 | =
| C111-0056 | h | Compressor amb dos martells pneumàtics | 0.157 | /R | x | 15.71 | =
Subtotal maquinària
|  |  | Despeses auxiliars |  |  |  | 1.5 | %
Cost directe
|  |  | Despeses indirectes |  |  |  | 25 | %
Total
| P214W-FEMB | m | Tall en paviment de formigó de 15 cm de fondària com a mínim, amb màquina tallajunts amb disc de diamant, per a delimitar la zona a demolir |  |  |  | Rend.: | 1 |  |  | Tall paviment form. h>=15cm
Mà d'obra
| A0E-000A | h | Manobre especialista | 0.25 | /R | x | 23.47 | =
Subtotal mà d'obra
Maquinària
| C178-00GF | h | Màquina tallajunts amb disc de diamant per a paviment | 0.25 | /R | x | 8.46 | =
Subtotal maquinària
|  |  | Despeses auxiliars |  |  |  | 1.5 | %
Cost directe
|  |  | Despeses indirectes |  |  |  | 25 | %
Total
| P214W-FEMG | m | Tall en paviment de mescla bituminosa de 15 cm de fondària com a mínim, amb màquina tallajunts amb disc de diamant, per a delimitar la zona a demolir |  |  |  | Rend.: | 1 |  |  | Tall paviment mescla bituminosa h>=15cm
Mà d'obra
| A0E-000A | h | Manobre especialista | 0.17 | /R | x | 23.47 | =
Subtotal mà d'obra
Maquinària
| C178-00GF | h | Màquina tallajunts amb disc de diamant per a paviment | 0.17 | /R | x | 8.46 | =
Subtotal maquinària
|  |  | Despeses auxiliars |  |  |  | 1.5 | %
Cost directe
|  |  | Despeses indirectes |  |  |  | 25 | %
Total
| P221E-AWDV | m3 | Excavació de rasa en presència de serveis fins a 2 m de fondària, en terreny compacte (SPT 20-50), realitzada amb retroexcavadora i amb les terres deixades a la vora |  |  |  | Rend.: | 1 |  |  | Excav.rasa pres.serv,hfins a 2m,terreny compact.(SPT 20-50),retro.,+terres deix.vora
Mà d'obra
| A0D-0007 | h | Manobre | 0.201 | /R | x | 23.17 | =
Subtotal mà d'obra
Maquinària
| C13C-00LP | h | Retroexcavadora sobre pneumàtics de 8 a 10 t | 0.193 | /R | x | 51.15 | =
Subtotal maquinària
|  |  | Despeses auxiliars |  |  |  | 1.5 | %
Cost directe
|  |  | Despeses indirectes |  |  |  | 25 | %
Total
| P9E1-DMTE | m2 | Paviment de panot per a vorera de color de 20x20x4 cm, classe 1a, preu superior, col·locat a l'estesa amb sorra-ciment de 250 kg/m3 de ciment pòrtland i beurada de color amb ciment blanc de ram de paleta |  |  |  | Rend.: | 1 |  |  | Paviment panot vorera color,20x20x4cm,preu sup.,col.est.sorra-cim.250kg/m3,beurada color
Mà d'obra
| A0F-000S | h | Oficial 1a d'obra pública | 0.43 | /R | x | 27.19 | =
| A0D-0007 | h | Manobre | 0.27 | /R | x | 23.17 | =
Subtotal mà d'obra
Material
| B055-065W | t | Ciment blanc de ram de paleta BL 22,5 X segons UNE 80305, en sacs | 0.0031 |  | x | 160.66 | =
| B083-06UD | kg | Colorant en pols per a formigó | 0.255 |  | x | 3.23 | =
| B9E2-0HOU | m2 | Panot de color de 20x20x4 cm, classe 1a, preu superior | 1.02 |  | x | 9.49 | =
| B011-05ME | m3 | Aigua | 0.01 |  | x | 1.54 | =
Subtotal material
Element compost
| B03X-0GW6 | m3 | Sorra-ciment, sense additius amb 250 kg/m3 de ciment pòrtland amb filler calcari i sorra de pedrera, elaborada a l'obra | 0.0306 |  | x | 77.998 | =
Subtotal element compost
|  |  | Despeses auxiliars |  |  |  | 1.5 | %
Cost directe
|  |  | Despeses indirectes |  |  |  | 25 | %
Total
| P9H8-HKPX | t | Paviment de mescla bituminosa discontínua en calent tipus SMA 16 surf B 50/70 amb betum asfàltic de penetració i granulat artificial, per a capa de trànsit, estesa i compactada |  |  |  | Rend.: | 1 |  |  | Paviment mescla bituminosa discontínua en calent tipus SMA 16 surf B 50/70 amb betum asfàltic de pen
Mà d'obra
| A0D-0007 | h | Manobre | 0.084 | /R | x | 23.17 | =
| A0F-000S | h | Oficial 1a d'obra pública | 0.021 | /R | x | 27.19 | =
Subtotal mà d'obra
Maquinària
| C131-005G | h | Corró vibratori autopropulsat, de 12 a 14 t | 0.012 | /R | x | 67.72 | =
| C175-00G4 | h | Estenedora per a paviments de mescla bituminosa | 0.012 | /R | x | 53.72 | =
| C173-005K | h | Corró vibratori per a formigons i betums autopropulsat pneumàtic | 0.012 | /R | x | 61.92 | =
Subtotal maquinària
Material
| B9H5-HKPY | t | Mescla bituminosa discontínua en calent tipus SMA 16 surf B 50/70 amb betum asfàltic de penetració i granulat artificial, per a capa de trànsit | 1 |  | x | 57.92 | =
Subtotal material
|  |  | Despeses auxiliars |  |  |  | 1.5 | %
Cost directe
|  |  | Despeses indirectes |  |  |  | 25 | %
Total
| P9L1-E97K | m2 | Reg d'adherència amb emulsió bituminosa catiònica termoadherent tipus C60B3/B2 TER, amb dotació 0,6 kg/m2 |  |  |  | Rend.: | 1 |  |  | Reg adher.,emul.bitum.catiònica termoadh. C60B3/B2 TER, 0,6kg/m2
Mà d'obra
| A0E-000A | h | Manobre especialista | 0.0022 | /R | x | 23.47 | =
Subtotal mà d'obra
Maquinària
| C174-00GD | h | Escombradora autopropulsada | 0.0005 | /R | x | 41.84 | =
| C170-0036 | h | Camió cisterna per a reg asfàltic | 0.0022 | /R | x | 28.19 | =
Subtotal maquinària
Material
| B057-06IM | kg | Emulsió bituminosa catiònica amb un 60% de betum asfàltic, per a reg termoadherent tipus C60B3/B2 TER, segons UNE-EN 13808 | 0.6 |  | x | 0.25 | =
Subtotal material
|  |  | Despeses auxiliars |  |  |  | 1.5 | %
Cost directe
|  |  | Despeses indirectes |  |  |  | 25 | %
Total
| PG33-E6A1 | m | Cable amb conductor de coure de tensió assignada0,6/1 kV, de designació RVFV, construcció segons norma UNE 21123-2, tripolar, de secció 3x10 mm2, amb armadura de fleix d'acer i coberta del cable de PVC, classe de reacció al foc Eca segons la norma UNE-EN 50575, col·locat en tub |  |  |  | Rend.: | 1 |  |  | Cable 0,6/1 kV RVFV, 3x10mm2,col.tub
Mà d'obra
| A01-FEPD | h | Ajudant electricista | 0.04 | /R | x | 24.61 | =
| A0F-000E | h | Oficial 1a electricista | 0.04 | /R | x | 28.69 | =
Subtotal mà d'obra
Material
| BG33-G2TV | m | Cable amb conductor de coure de tensió assignada0,6/1 kV, de designació RVFV, construcció segons norma UNE 21123-2, tripolar, de secció 3x10 mm2, amb armadura de fleix d'acer i coberta del cable de PVC, classe de reacció al foc Eca segons la norma UNE-EN 50575 | 1.02 |  | x | 2.02 | =
Subtotal material
|  |  | Despeses auxiliars |  |  |  | 1.5 | %
Cost directe
|  |  | Despeses indirectes |  |  |  | 25 | %
Total
| PG33-E6D2 | m | Cable amb conductor de coure de tensió assignada0,6/1 kV, de designació RZ1-K (AS), construcció segons norma UNE 21123-4, tripolar, de secció 3x25 mm2, amb coberta del cable de poliolefines, classe de reacció al foc Cca-s1b, d1, a1 segons la norma UNE-EN 50575 amb baixa emissió fums, col·locat en tub |  |  |  | Rend.: | 1 |  |  | Cable 0,6/1 kV RZ1-K (AS), 3x25mm2,col.tub
Mà d'obra
| A0F-000E | h | Oficial 1a electricista | 0.05 | /R | x | 28.69 | =
| A01-FEPD | h | Ajudant electricista | 0.05 | /R | x | 24.61 | =
Subtotal mà d'obra
Material
| BG33-G2VI | m | Cable amb conductor de coure de tensió assignada0,6/1 kV, de designació RZ1-K (AS), construcció segons norma UNE 21123-4, tripolar, de secció 3x25 mm2, amb coberta del cable de poliolefines, classe de reacció al foc Cca-s1b, d1, a1 segons la norma UNE-EN 50575 amb baixa emissió fums | 1.02 |  | x | 14.69 | =
Subtotal material
|  |  | Despeses auxiliars |  |  |  | 1.5 | %
Cost directe
|  |  | Despeses indirectes |  |  |  | 25 | %
Total
| PGC4-B42X | u | Sistema d'alimentació ininterrompuda del tipus on-line de doble conversió, d'1 kVA de potència, temps d'autonomia de 120 minuts, tecnologia d'ondulació per modulació d'ample de polsos (PWM), classificació VFI segons la norma EN 62040-3, tensió d'entrada/sortida 230 V/230 V, freqüències de funcionament 50/60 Hz, rendiment total >93%, factor de potència d'entrada >0.99 al 100% de la càrrega, factor de potència de sortida >0.9, sobrecàrrega admissible del 130% durant 2 minuts i del 150% durant 30 segons, THDi total <5 al 100% de la càrrega, comunicació remota mitjançant ports RS-232 i USB, suporta protocol Megatech, comunicació local amb display LCD, bateries de plom tipus AGM, format torre o rack 19´´, col·locat |  |  |  | Rend.: | 1 |  |  | SAI,1kVA - 120min,PWM,230V/230V,torre/rack 19´´,col.
Mà d'obra
| A0F-000E | h | Oficial 1a electricista | 2 | /R | x | 28.69 | =
| A01-FEPD | h | Ajudant electricista | 2 | /R | x | 24.61 | =
Subtotal mà d'obra
Material
| BGC5-2N0P | u | Sistema d'alimentació ininterrompuda del tipus on-line de doble conversió, d'1 kVA de potència, temps d'autonomia de 120 minuts, tecnologia d'ondulació per modulació d'ample de polsos (PWM), classificació VFI segons la norma EN 62040-3, tensió d'entrada/sortida 230 V/230 V, freqüències de funcionament 50/60 Hz, rendiment total >93%, factor de potència d'entrada >0.99 al 100% de la càrrega, factor de potència de sortida >0.9, sobrecàrrega admissible del 130% durant 2 minuts i del 150% durant 30 segons, THDi total <5 al 100% de la càrrega, comunicació remota mitjançant ports RS-232 i USB, suporta protocol Megatech, comunicació local amb display LCD, bateries de plom tipus AGM, format torre o rack 19´´ | 1 |  | x | 2600 | =
Subtotal material
|  |  | Despeses auxiliars |  |  |  | 1.5 | %
Cost directe
|  |  | Despeses indirectes |  |  |  | 25 | %
Total
| PP45-IR86 | m | Cable de fibra òptica per a ús exterior, amb 96 fibres del tipus monomode de designació G.652.D, estructura interna multitub (estructura folgada), reblert de gel hidròfug, element de reforç de fibra de vidre, amb coberta de polietilè, armadura metàl·lica de protecció anti-rosegadors, classe de reacció al foc Eca segons la norma UNE-EN 50575, instal·lat |  |  |  | Rend.: | 1 |  |  | Cable FO,ext.,96 fibr.SM G.652.D,multitub (estr.ajust.),gel hidròfug,FV,PE,metàl.,protec.c/rosegador
Mà d'obra
| A01-FEPH | h | Ajudant muntador | 0.05 | /R | x | 24.65 | =
| A0F-000R | h | Oficial 1a muntador | 0.05 | /R | x | 28.69 | =
Subtotal mà d'obra
Material
| BP45-VIZ7 | m | Cable de fibra òptica per a ús exterior, amb 96 fibres del tipus monomode de designació G.652.D, estructura interna multitub (estructura folgada), reblert de gel hidròfug, element de reforç de fibra de vidre, amb coberta de polietilè, armadura metàl·lica de protecció anti-rosegadors, classe de reacció al foc Eca segons la norma UNE-EN 50575 | 1 |  | x | 2.27 | =
Subtotal material
|  |  | Despeses auxiliars |  |  |  | 1.5 | %
Cost directe
|  |  | Despeses indirectes |  |  |  | 25 | %
Total
| PP47-65WA | u | Cable de xarxa de 4 parells, amb 2 connectors RJ45, categoria 6 U/UTP, de 0,5 a 1,6 m de llargària, col·locat |  |  |  | Rend.: | 1 |  |  | Cable xarxa 4 par.,a/2xRJ45 cat.6 U/UTP,llargària de 0,5 a 1,6m,col.
Mà d'obra
| A0F-000R | h | Oficial 1a muntador | 0.03 | /R | x | 28.69 | =
| A01-FEPH | h | Ajudant muntador | 0.03 | /R | x | 24.65 | =
Subtotal mà d'obra
Material
| BP47-1A5A | u | Cable de xarxa de 4 parells, amb 2 connectors RJ45 categoria 6 U/UTP, de 0,5 a 1,6 m de llargària | 1 |  | x | 7.98 | =
Subtotal material
|  |  | Despeses auxiliars |  |  |  | 1.5 | %
Cost directe
|  |  | Despeses indirectes |  |  |  | 25 | %
Total
| PP47-660U | u | Latiguillo de 4 pares, con 2 conectores RJ45, categoría 6 U/UTP, hasta 0,5 m de longitud, colocado |  |  |  | Rend.: | 1 |  |  | Latiguillo 4 par.,c/2xRJ45 cat.6 U/UTP,largo hasta 0,5m,col.
Mà d'obra
| A01-FEPH | h | Ajudant muntador | 0.03 | /R | x | 24.65 | =
| A0F-000R | h | Oficial 1a muntador | 0.03 | /R | x | 28.69 | =
Subtotal mà d'obra
Material
| BP47-1A59 | u | Latiguillo de 4 pares, con 2 conectores RJ45 categoría 6 U/UTP, hasta 0,5 m de longitud | 1 |  | x | 7.44 | =
Subtotal material
|  |  | Despeses auxiliars |  |  |  | 1.5 | %
Cost directe
|  |  | Despeses indirectes |  |  |  | 25 | %
Total
| PP7NZ0001 | u | Armari metàl·lic d'intemperie IP65 amb bastidor tipus rack 19´´, de 42 unitats d'alçària, de 1650x520x520 mm (alçària x amplària x fondària), de planxa d'acer galvanitzat i pintat amb pintura de poliester, d'1 compartiment, amb 1 porta amb tanca antivandàlica amb pany, clau i carenat, amb sòcol de 300 mm d'alçaria i teuladeta, equipat i col·locat. |  |  |  | Rend.: | 1 |  |  | Armari intemperie metàl.+bastid.rack 19´´,42 U,1650x520x520mm,1 comp.,porta carenat, equipat
Mà d'obra
| A0D-0007 | h | Manobre | 1 | /R | x | 23.17 | =
| A01-FEPH | h | Ajudant muntador | 2 | /R | x | 24.65 | =
| A0F-000R | h | Oficial 1a muntador | 2 | /R | x | 28.69 | =
Subtotal mà d'obra
Material
| BG49-18HA | u | Interruptor automàtic magnetotèrmic de 16 A d'intensitat nominal, tipus PIA corba B, bipolar (2P), de 15000 A de poder de tall segons UNE-EN 60898 i de 15 kA de poder de tall segons UNE-EN 60947-2, de 3 mòduls DIN de 18 mm d'amplària, per a muntar en perfil DIN | 1 |  | x | 51.51 | =
| BP79-1AFW | u | Caixa de fibra òptica fixa, extraïble, per a terminació directe, per a 24 connector SC simplex/LC duplex, d'1 unitat d'alçària, per a armaris rack 19´´ | 2 |  | x | 38.35 | =
| BP73Z0001 | u | Armari metàl·lic d'intemperie IP65 amb bastidor tipus rack 19´´, de 42 unitats d'alçària, de 1650x520x520 mm (alçària x amplària x fondària), de planxa d'acer galvanitzat i pintat amb pintura de poliester, d'1 compartiment, amb 1 porta amb tanca antivandàlica amb pany, clau i carenat, amb sòcol de 300 mm d'alçaria i teuladeta. | 1 |  | x | 3800 | =
| BPW7Z001 | u | Part proporcional d'accessoris per a armaris | 1 |  | x | 105.25 | =
| BP7G-1AET | u | Panell integrat fix, equipat amb 16 connectors RJ45 categoria 6a S/FTP, per a muntar sobre bastidor rack 19´´, d'1 unitat d'alçària, amb organitzador de cables | 1 |  | x | 166.58 | =
| BP7L-1AGA | u | Regleta d'alimentació fixa, amb 6 bases schucko 2P+T de 16 A i 250 V, i un interruptor bipolar de 16 A, per a armaris rack 19´´, d'1 unitat d'alçària, muntatge horitzontal | 1 |  | x | 39.72 | =
| BP7ZZ00001 | u | Panell passafils rack 19´´ 1U 4 boques vertical i 2 horitzontals | 2 |  | x | 10.26 | =
| BG4D-H5RX | u | Interruptor magnetotèrmic-diferencial amb reconnexió automàtica, de 63 A d'intensitat nominal, bipolar, protecció diferencial classe A superimmunitzada, sensibilitat de dispar ajustable de 0,03 A fins a 1 A, temps de dispar ajustable de 0,1 a 1 s, característica de dispar instantània o selectiva, interruptor magnetotèrmic corba C de 6 kA de poder de tall (UNE-EN 60898), reconnexió diferencial 10/3 (10 reconnexions en 3 minuts), reconnexió magnetotèrmica 2/3 (2 reconnexions en 3 minuts), per col·locar perfil DIN | 1 |  | x | 325.03 | =
| BGWD-0AS2 | u | Part proporcional d'accessoris per a interruptors magnetotèrmics | 1 |  | x | 0.45 | =
Subtotal material
|  |  | Despeses auxiliars |  |  |  | 1.5 | %
Cost directe
|  |  | Despeses indirectes |  |  |  | 25 | %
Total
| PPA0Z0001 | u | Càmera tipus bullet per a lectura de matrícules (ALPR) de 5Mpx, muntada en bàcul o paret |  |  |  | Rend.: | 1 |  |  | Càmera bullet p/ALPR, 5Mpx, muntada
Mà d'obra
| A0F-000R | h | Oficial 1a muntador | 1 | /R | x | 28.69 | =
| A01-FEPH | h | Ajudant muntador | 1 | /R | x | 24.65 | =
Subtotal mà d'obra
Maquinària
| C150-002W | h | Camió cistella de 10 a 19 m d'alçària | 1 | /R | x | 54.8 | =
Subtotal maquinària
Material
| BPA1Z0001 | u | Càmera tipus bullet per a lectura de matrícules (ALPR) de 5Mpx, per a muntar en bàcul o paret | 1 |  | x | 1025 | =
Subtotal material
|  |  | Despeses auxiliars |  |  |  | 1.5 | %
Cost directe
|  |  | Despeses indirectes |  |  |  | 25 | %
Total
| PPAZ0001 | u | Manteniment anual de les instal·lacions, segons els termes inclosos al al plec de prescripcions tècniques del projecte |  |  |  | Rend.: | 1 |  | 631.07 | Manteniment anual de les instal·lacions
| SEGISA2 | u | Partides de seguretat i salut. |  |  |  | Rend.: | 1 |  | 626.31 | Seguretat i salut
| SEGISA6 | u | Partides de seguretat i salut. |  |  |  | Rend.: | 1 |  | 991.07 | Seguretat i salut
| YSB130 | m | Delimitación provisional de zona de obras mediante vallado perimetral formado por vallas peatonales de hierro, de 1,10x2,50 m, color amarillo, con barrotes verticales montados sobre bastidor de tubo, con dos pies metálicos, amortizables en 20 usos. Incluso tubo reflectante de PVC para mejorar la visibilidad de la valla y mantenimiento en condiciones seguras durante todo el período de tiempo que se requiera. Incluye: Montaje. Desmontaje trasero. Transporte hasta el puesto de almacenaje o retirada en contenedor. |  |  |  | Rend.: | 1 |  |  | Valla de peatones.
Mà d'obra
| MO120 | h | Peón Seguridad y Salud. | 0.115 | /R | x | 21.4 | =
Subtotal mà d'obra
Material
| MT5V429E | u | Valla peatonal de hierro, de 1,10x2,50 m, color amarillo, con barrotes verticales montados sobre bastidor de tubo, con dos pies metálicos, incluso placa para publicidad. | 0.02 |  | x | 42 | =
| MT50VBE020 | u | Tubo reflectante de PVC, color naranja, para mejorar la visibilidad de la valla. | 0.05 |  | x | 2.4 | =
Subtotal material
Altres
| %ZZ | % | Costes directos complementarios | 2 |  | % | 3.421 | =
Subtotal altres
|  |  | Despeses auxiliars |  |  |  | 1.5 | %
Cost directe
|  |  | Despeses indirectes |  |  |  | 25 | %
Total
P-1 | E2RA71H0 | m3 | Transport de residus a centre de reciclatge, a monodipòsit, a abocador específic o a centre de recollida i transferència, amb camió i temps d'espera per a la càrrega a màquina, amb qualsevol recorregut. Incloent disposició controlada a centre de reciclatge de residus de formigó o aglomerat (residus inerts). Incloent disposició controlada a abocador específic de residus no especials. Inclós descàrrega i canon de vertit. Inclòs el temps d'espera per la càrrega i la descàrrega. Inclòs el pagament de totes les taxes. Amidament sobre perfil de demolició. |  |  |  | Rend.: | 1 |  |  | Transport i disposició residus cent.recic./monod./aboc.esp.
Maquinària
| C1501900 | h | Camió per a transport de 20 t | 0.07 | /R | x | 49.21 | =
Subtotal maquinària
Material
| B2RA71H0 | t | Deposició controlada a dipòsit autoritzat de residus de formigó inerts amb una densitat 1,45 t/m3, procedents de construcció o demolició, amb codi 170101 segons la Llista Europea de Residus (ORDEN MAM/304/2002) | 1.45 |  | x | 7.93 | =
Subtotal material
Cost directe
|  |  | Despeses indirectes |  |  |  | 25 | %
Total
P-2 | EG161432 | u | Caixa de derivació rectangular de plàstic, de 100x160 mm, amb grau de protecció IP-65, muntada superficialment, inclòs part proporcional de borns de connexió. |  |  |  | Rend.: | 1 |  |  | Caixa deriv.plàstic,100x160mm,prot.IP-65,munt.superf.
Mà d'obra
| A012H000 | h | Oficial 1a electricista | 0.5 | /R | x | 28.69 | =
| A013H000 | h | Ajudant electricista | 0.1 | /R | x | 24.61 | =
Subtotal mà d'obra
Material
| BGW16000 | u | Part proporcional d'accessoris de caixa de derivació rectangular | 1 |  | x | 0.32 | =
| BG161432 | u | Caixa de derivació rectangular de plàstic, de 100x160 mm, amb grau de protecció IP-65 i per a muntar superficialment | 1 |  | x | 9.78 | =
Subtotal material
|  |  | Despeses auxiliars |  |  |  | 1.5 | %
Cost directe
|  |  | Despeses indirectes |  |  |  | 25 | %
Total
P-3 | F2191306 | m | Demolició de vorada col·locada sobre formigó, amb martell trencador muntat sobre retroexcavadora i càrrega manual i mecànica de runa sobre camió o contenidor |  |  |  | Rend.: | 1 |  |  | Demolic.vorada sob/form.,martell trenc.+càrrega man/mec.
Mà d'obra
| A0150000 | h | Manobre especialista | 0.05 | /R | x | 23.96 | =
Subtotal mà d'obra
Maquinària
| C1105A00 | h | Retroexcavadora amb martell trencador | 0.04 | /R | x | 64.48 | =
| C1313330 | h | Retroexcavadora sobre pneumàtics de 8 a 10 t | 0.024 | /R | x | 50.9 | =
Subtotal maquinària
|  |  | Despeses auxiliars |  |  |  | 1.5 | %
Cost directe
|  |  | Despeses indirectes |  |  |  | 25 | %
Total
P-4 | F2194XL5 | m2 | DEMOLICIÓ DE PAVIMENTS ASFàLTICS DE QUALSEVOL TIPUS I QUASEVOL AMPLÀRIA, AMB MITJANS MECÀNICS I/O MANUALS, AMB UN GRUIX MÀXIM DE 40 CM, INCLÓS BASES I SUBBASES, FINS I TOT DE FORMIGÓ. INCLOU CÀRREGA MANUAL I/O MECÀNICA DE RUNA SOBRE CAMIÓ O CONTENIDOR. INCLOU EL POSSIBLE TRÀFIC INTERIOR. INCLÒS CLASSIFICACIÓ A PEU D'OBRA DE RESIDUS DE LA CONSTRUCCIÓ EN RESIDUS INERTS, NO ESPECIALS I ESPECIALS AMB MITJANS MANUALS. |  |  |  | Rend.: | 1 |  |  | Demolició paviment mescla bituminosa
Mà d'obra
| A0150000 | h | Manobre especialista | 0.15 | /R | x | 23.96 | =
Subtotal mà d'obra
Maquinària
| C1311440 | h | Pala carregadora sobre pneumàtics de 15 a 20 t | 0.0039 | /R | x | 90.16 | =
| C1105A00 | h | Retroexcavadora amb martell trencador | 0.054 | /R | x | 64.48 | =
Subtotal maquinària
|  |  | Despeses auxiliars |  |  |  | 1.5 | %
Cost directe
|  |  | Despeses indirectes |  |  |  | 25 | %
Total
P-5 | F222H422 | m3 | Excavació de pou aïllat de fins a 2 m de fondària, en terreny compacte, amb mitjans mecànics i càrrega mecànica del material excavat |  |  |  | Rend.: | 1 |  |  | Excav.pou aïllat h<=2m,terreny compact.,mitjans mecànics,càrrega mec.
Mà d'obra
| A0140000 | h | Manobre | 0.01 | /R | x | 23.17 | =
Subtotal mà d'obra
Maquinària
| C1313330 | h | Retroexcavadora sobre pneumàtics de 8 a 10 t | 0.2174 | /R | x | 50.9 | =
Subtotal maquinària
|  |  | Despeses auxiliars |  |  |  | 1.5 | %
Cost directe
|  |  | Despeses indirectes |  |  |  | 25 | %
Total
P-6 | F228A60F | m3 | Rebliment i piconatge de rasa d'amplària més de 0,35 i fins a 1,5 m, amb material adequat de la pròpia excavació, en tongades de gruix de fins a 25 cm, utilitzant picó vibrant, amb compactació del 95% PM |  |  |  | Rend.: | 1 |  |  | Rebliment+picon.rasa,ampl.0,6-1,5m,mat.adeq.excav. ,g<25cm,picó vibrant,95%PM
Mà d'obra
| A0150000 | h | Manobre especialista | 0.2 | /R | x | 23.96 | =
Subtotal mà d'obra
Maquinària
| C1313330 | h | Retroexcavadora sobre pneumàtics de 8 a 10 t | 0.121 | /R | x | 50.9 | =
| C133A030 | h | Compactador duplex manual de 700 kg | 0.2 | /R | x | 7.89 | =
Subtotal maquinària
|  |  | Despeses auxiliars |  |  |  | 1.5 | %
Cost directe
|  |  | Despeses indirectes |  |  |  | 25 | %
Total
P-7 | F9365G51 | m3 | Base de formigó HM-20/P/20/I, de consistència plàstica i grandària màxima del granulat 20 mm, abocat amb transport interior mecànic amb estesa i vibratge manual, amb acabat reglejat |  |  |  | Rend.: | 1 |  |  | Base formigó HM-20/P/20/I, transp.mecànic+vibr.manual, reglejat
Mà d'obra
| A0140000 | h | Manobre | 0.48 | /R | x | 23.17 | =
| A0150000 | h | Manobre especialista | 0.16 | /R | x | 23.96 | =
| A012N000 | h | Oficial 1a d'obra pública | 0.16 | /R | x | 27.76 | =
Subtotal mà d'obra
Maquinària
| C1505120 | h | Dúmper d'1,5 t de càrrega útil, amb mecanisme hidràulic | 0.16 | /R | x | 27.78 | =
| C2005000 | h | Regle vibratori | 0.16 | /R | x | 5.11 | =
Subtotal maquinària
Material
| B064300C | m3 | Formigó HM-20/P/20/I de consistència plàstica, grandària màxima del granulat 20 mm, amb &amp;gt= 200 kg/m3 de ciment, apte per a classe d'exposició I | 1.05 |  | x | 59.55 | =
Subtotal material
|  |  | Despeses auxiliars |  |  |  | 1.5 | %
Cost directe
|  |  | Despeses indirectes |  |  |  | 25 | %
Total
P-8 | F961Y225 | m | Vorada de pedra granítica escairada, buixardada, de forma recta, de 20x25 cm, col·locada sobre base de formigó HM-20/P/40/I de 25 a 30 cm d'alçària |  |  |  | Rend.: | 1 |  |  | Vorada pedra granít. buixardada,recta 20x25cm,sob/form.HM-20, h=25-30cm
Mà d'obra
| A0140000 | h | Manobre | 0.55 | /R | x | 23.17 | =
| A012N000 | h | Oficial 1a d'obra pública | 0.26 | /R | x | 27.76 | =
Subtotal mà d'obra
Material
| B9611870 | m | Pedra granítica, recta, escairada, buixardada, per a vorada, de 20x25 cm | 1 |  | x | 26.14 | =
| B064500C | m3 | Formigó HM-20/P/40/I de consistència plàstica, grandària màxima del granulat 40 mm, amb >= 200 kg/m3 de ciment, apte per a classe d'exposició I | 0.12 |  | x | 72.72 | =
Subtotal material
|  |  | Despeses auxiliars |  |  |  | 1 | %
Cost directe
|  |  | Despeses indirectes |  |  |  | 25 | %
Total
P-9 | F9E1V010 | m2 | Paviment de panot per a vorera gris de 20x20x4 cm, classe 1a, preu superior, col·locat a l'estesa amb morter de ciment pòrtland 1:6 i beurada de ciment pòrtland |  |  |  | Rend.: | 1 |  |  | Paviment panot p/vorera gris,20x20x4cm,1a,preu sup.,col.estesa morter1:6,beurada cim.pòrt.
Mà d'obra
| A012N000 | h | Oficial 1a d'obra pública | 0.4 | /R | x | 27.76 | =
| A0140000 | h | Manobre | 0.25 | /R | x | 23.17 | =
Subtotal mà d'obra
Material
| B0512401 | t | Ciment pòrtland amb filler calcari CEM II/B-L 32,5 R segons UNE-EN 197-1, en sacs | 0 |  | x | 103.3 | =
| B9E13200 | m2 | Panot gris de 20x20x4 cm, classe 1a, preu alt | 1.02 |  | x | 6.62 | =
| B0111000 | m3 | Aigua | 0.01 |  | x | 1.63 | =
Subtotal material
Element compost
| D0701641 | m3 | Morter de ciment pòrtland amb filler calcari CEM II/B-L i sorra, amb 250 kg/m3 de ciment, amb una proporció en volum 1:6 i 5 N/mm2 de resistència a compressió, elaborat a l'obra | 0.03 |  | x | 79.3228 | =
Subtotal element compost
|  |  | Despeses auxiliars |  |  |  | 1 | %
Cost directe
|  |  | Despeses indirectes |  |  |  | 25 | %
Total
P-10 | F9F5C220 | m2 | Paviment de peces de formigo de forma quadrada 40x40 i 7 cm de gruix, sobre llit de sorra de 5 cm de gruix, amb rebliment de junts amb sorra fina i compactació del paviment acabat |  |  |  | Rend.: | 1 |  |  | Pavim.peces 40x40,g=7cm,sob/5cm sorra,rebl.junts sorra fina,comp.pav.
Mà d'obra
| A0150000 | h | Manobre especialista | 0.02 | /R | x | 23.96 | =
| A0127000 | h | Oficial 1a col·locador | 0.2 | /R | x | 26.24 | =
| A0140000 | h | Manobre | 0.38 | /R | x | 23.17 | =
Subtotal mà d'obra
Maquinària
| C133A0K0 | h | Safata vibrant amb placa de 60 cm | 0.02 | /R | x | 6.14 | =
Subtotal maquinària
Material
| B9FA4471 | m2 | Llosa de formigó per a paviments de 40x40 cm i 7 cm de gruix, de forma quadrada, acabat amb textura pètria, preu alt | 1 |  | x | 17.83 | =
| B0310500 | t | Sorra de pedrera de 0 a 3,5 mm | 0.076 |  | x | 20.9 | =
Subtotal material
|  |  | Despeses auxiliars |  |  |  | 1.5 | %
Cost directe
|  |  | Despeses indirectes |  |  |  | 25 | %
Total
P-11 | F9H1V110 | t | Mescla bituminosa en calent, fabricada a temperatura normal, tipus AC 22 bin S B60/70 amb àrid calcari, amb granulat per a base i betum asfàltic de penetració. Està inclòs fins un 10% de reciclat de mescla bituminosa. Col.locada a l'obra amb una compactació del 98% de l'assaig Marshall |  |  |  | Rend.: | 1 |  |  | Mescla bitum.cont.cal.AC 22 bin S B60/70 amb àrid calcari,betum 5%rec.,98%Marshall
Mà d'obra
| A012N000 | h | Oficial 1a d'obra pública | 0.05 | /R | x | 27.76 | =
| A0140000 | h | Manobre | 0.08 | /R | x | 23.17 | =
Subtotal mà d'obra
Maquinària
| C170D0A0 | h | Corró vibratori per a formigons i betums autopropulsat pneumàtic | 0.03 | /R | x | 61.06 | =
| C13350C0 | h | Corró vibratori autopropulsat, de 12 a 14 t | 0.03 | /R | x | 66.79 | =
| C1709B00 | h | Estenedora per a paviments de mescla bituminosa | 0.03 | /R | x | 53.24 | =
| C170V100 | t | Desplaçaments, càrrega i descàrrega de maquinària de pavimentació de mescla bituminosa en conjunt d'obres | 0.87 | /R | x | 4.93 | =
| C1501900 | h | Camió per a transport de 20 t | 0.15 | /R | x | 49.21 | =
Subtotal maquinària
Material
| B9H1V110 | t | Mescla bituminosa en calent, fabricada a temperatura normal, tipus AC 32 base 50/70 S, AC 32 base 35/50 S, AC 32 bin 50/70 S, AC32 bin 35/50 S, AC22 bin 50/70 S, AC 22 bin 35/50S (S-20/25), amb granulat per a base i betum asfàltic de penetració. Està inclòs fins un 10 % de reciclat de mescla bituminosa | 1 |  | x | 43.54 | =
Subtotal material
|  |  | Despeses auxiliars |  |  |  | 1 | %
Cost directe
|  |  | Despeses indirectes |  |  |  | 25 | %
Total
P-12 | F9H1V120 | t | Mescla bituminosa en calent, fabricada a temperatura normal, tipus AC 16 surf D B60/70 amb àrid granític, amb granulat per a rodament i betum asfàltic de penetració. Està inclòs fins un 5% de reciclat de mescla bituminosa. Col.locada a l'obra amb una compactació del 98% de l'assaig Marshall |  |  |  | Rend.: | 1 |  |  | Mescla bitum.cont.cal.AC 16 surf D B60/70 amb àrid granític,betum 5%rec.,98%Marshall
Mà d'obra
| A012N000 | h | Oficial 1a d'obra pública | 0.05 | /R | x | 27.76 | =
| A0140000 | h | Manobre | 0.08 | /R | x | 23.17 | =
Subtotal mà d'obra
Maquinària
| C170V100 | t | Desplaçaments, càrrega i descàrrega de maquinària de pavimentació de mescla bituminosa en conjunt d'obres | 0.87 | /R | x | 4.93 | =
| C1709B00 | h | Estenedora per a paviments de mescla bituminosa | 0.03 | /R | x | 53.24 | =
| C170D0A0 | h | Corró vibratori per a formigons i betums autopropulsat pneumàtic | 0.03 | /R | x | 61.06 | =
| C13350C0 | h | Corró vibratori autopropulsat, de 12 a 14 t | 0.03 | /R | x | 66.79 | =
| C1501900 | h | Camió per a transport de 20 t | 0.15 | /R | x | 49.21 | =
Subtotal maquinària
Material
| B9H1V120 | t | Mescla bituminosa en calent, fabricada a temperatura normal, tipus AC 22 surf 50/70 S, AC 22 surf 35/50S, AC16 surf 50/70 S, AC 16 surf 35/50 S (S-12/20) amb granulat per a rodament i betum asfàltic de penetració. Està inclòs fins un 5 % de reciclat de mescla bituminosa | 1 |  | x | 45.69 | =
Subtotal material
|  |  | Despeses auxiliars |  |  |  | 1 | %
Cost directe
|  |  | Despeses indirectes |  |  |  | 25 | %
Total
P-13 | F9Z1U010 | m | Tall amb serra de disc de paviment de mescles bituminoses o formigó fins a 30 cm de fondària. |  |  |  | Rend.: | 1 |  |  | Tall amb serra disc mescles bituminoses o formigó
Mà d'obra
| A0150000 | h | Manobre especialista | 0.2 | /R | x | 23.96 | =
Subtotal mà d'obra
Maquinària
| C170H000 | h | Màquina tallajunts | 0.2 | /R | x | 7.5 | =
Subtotal maquinària
|  |  | Despeses auxiliars |  |  |  | 2.5 | %
Cost directe
|  |  | Despeses indirectes |  |  |  | 25 | %
Total
P-14 | FDG5I0A5 | m | Canalització de comunicacions amb 1 tub de PE amb 1 unitat de tub corbable corrugat de polietilè, de doble capa, llisa la interior i corrugada l'exterior, de 63 mm de diàmetre nominal, aïllant i no propagador de la flama , resistència a l'impacte de 20 J, resistència a compressió de 450 N, per a canalitzacions soterrades, situada en vorera o calçada, reblert amb sorra fins a 25 cm per sobre de la generatriu superior del tub més alt, banda continua de senyalització, de PE, situada a la part superior de la rasa, fil guia a pel tub, part proporcional d'accessoris d'unió, separadors i obturadors. |  |  |  | Rend.: | 1 |  |  | Canalització 1 conducte 63 mm+HM-20/B/20/I
Mà d'obra
| A0140000 | h | Manobre | 0.25 | /R | x | 23.17 | =
| A0121000 | h | Oficial 1a | 0.035 | /R | x | 27.76 | =
Subtotal mà d'obra
Material
| BDGZI002 | m | Fil guia | 1 |  | x | 0.11 | =
| BDGZI003 | m | Separadors per conductes de 63 mm | 1 |  | x | 0.31 | =
| BDGZI018 | m | Banda contínua de plàstic de color, de 30 cm d'amplària | 1 |  | x | 0.16 | =
| BG22TD10 | m | Tub corbable corrugat de polietilè, de doble capa, llisa la interior i corrugada l'exterior, de 63 mm de diàmetre nominal, aïllant i no propagador de la flama , resistència a l'impacte de 20 J, resistència a compressió de 450 N, per a canalitzacions soterrades | 1.1 |  | x | 1.1 | =
| BDGZI001 | m | Cinta senyalització | 1 |  | x | 0.16 | =
| B0310400 | t | Sorra de pedrera de 0 a 5 mm | 0.20328 |  | x | 20.79 | =
Subtotal material
|  |  | Despeses auxiliars |  |  |  | 1.5 | %
Cost directe
|  |  | Despeses indirectes |  |  |  | 25 | %
Total
P-15 | FDG7DB01 | m | Canalització de comunicacions amb tubs de PE amb 2 unitats de tub corbable corrugat de polietilè, de doble capa, llisa la interior i corrugada l'exterior, de 110 mm de diàmetre nominal, aïllant i no propagador de la flama , resistència a l'impacte de 28 J, resistència a compressió de 450 N, per a canalitzacions soterrades, situada en vorera o calçada, reblert amb sorra fins a 25 cm per sobre de la generatriu superior del tub més alt, banda continua de senyalització, de PE, situada a la part superior de la rasa, fil guia a cada tub, part proporcional d'accessoris d'unió, separadors i obturadors |  |  |  | Rend.: | 1 |  |  | Canal.com.PE 2u DN=110mm,28J,450N,p/canal.soterrada, tub corbable corrugat PE,doble capa,
Mà d'obra
| A0140000 | h | Manobre | 0.075 | /R | x | 23.17 | =
| A0150000 | h | Manobre especialista | 0.0739 | /R | x | 23.96 | =
| A0121000 | h | Oficial 1a | 0.025 | /R | x | 27.76 | =
Subtotal mà d'obra
Maquinària
| C133A0J0 | h | Picó vibrant amb placa de 30x30 cm | 0.0739 | /R | x | 7.1 | =
Subtotal maquinària
Material
| B0310400 | t | Sorra de pedrera de 0 a 5 mm | 0.20328 |  | x | 20.79 | =
| BDGZFN50 | m | Fil guia per a conductes de canalitzacions de serveis, de nylon, de 5 mm de gruix | 2 |  | x | 0.19 | =
| BDGZI007 | u | Separadors per conductes de 110 mm | 2 |  | x | 0.42 | =
| BDGZB610 | m | Banda continua de senyalització per a canalitzacions soterrades de 30 cm d'amplària, de polipropilè | 1 |  | x | 0.62 | =
| BG2Q-1KTC | m | Tub corbable corrugat de polietilè, de doble capa, llisa la interior i corrugada l'exterior, de 110 mm de diàmetre nominal, aïllant i no propagador de la flama, resistència a l'impacte de 28 J, resistència a compressió de 450 N, per a canalitzacions soterrades | 2.2 |  | x | 3.13 | =
Subtotal material
|  |  | Despeses auxiliars |  |  |  | 1.5 | %
Cost directe
|  |  | Despeses indirectes |  |  |  | 25 | %
Total
P-16 | FDKX002 | u | Marc amb tapa de pas lliure 60x60 cm i frontises. Tot segons el plec de condicions tècniques del departament d'enllumenat. Tapa: o Realitzada en fosa dúctil ISO 1083/En 1563. o Compleixi amb la norma UNE EN-124. o Certificat AENOR de producte vigent. o Superfície metàl·lica antilliscant. o Extraible, obrir mes de 90º i coma màxim 120º i ha de tenir un dispositiu anti tancament de bloqueig de seguretat a un angle> o = a 90º. o 27 kg de pes (tot el dispositiu 39 kg) Marc: o Realitzada en acer galvanitzat en calent laminat segons ISO 630. o Dimensions 60x60 cm a pericons de creuament de cal9ada i davant quadre i40x40 cm a pericons de canvi de direcció o intermedis. Manipulació o Esfor9 d'aixecament entorn als 15 kg. o Desbloqueig i obertura amb clau. o La clau de bloqueig serveix per la seva manipulació una vegada bloquejada la tapa. |  |  |  | Rend.: | 1 |  |  | Marc amb tapa de pas lliure 60x60 cm
Mà d'obra
| A0121000 | h | Oficial 1a | 0.383 | /R | x | 27.76 | =
| A0150000 | h | Manobre especialista | 0.333 | /R | x | 23.96 | =
Subtotal mà d'obra
Maquinària
| C150180N | h | Camió per a transport de 12 t | 0.067 | /R | x | 45.77 | =
Subtotal maquinària
Material
| B071UC01 | m3 | Morter m-80 | 0.02 |  | x | 82.36 | =
| BDKZU002 | u | Marc de 650x650 mm amb tapa de pas lliure 60x60 cm | 1 |  | x | 157.21 | =
Subtotal material
Cost directe
|  |  | Despeses indirectes |  |  |  | 25 | %
Total
P-17 | FG00Z03 | u | Partida d'actualització d'inventari (INCA) |  |  |  | Rend.: | 1 |  |  | Partida d'actualització d'inventari
Mà d'obra
| A00-FEOX | h | Administrativo de obra | 12 | /R | x | 18.92 | =
Subtotal mà d'obra
|  |  | Despeses auxiliars |  |  |  | 1.5 | %
Cost directe
|  |  | Despeses indirectes |  |  |  | 25 | %
Total
P-18 | FG00Z01 | u | Partida d'ajuts a l’instal·lador. |  |  |  | Rend.: | 1 |  |  | Suport a les Instal·lacions
Mà d'obra
| A0K-002B | h | Tècnic mig o superior | 8 | /R | x | 45.12 | =
| A0F-000S | h | Oficial 1a d'obra pública | 4 | /R | x | 27.19 | =
Subtotal mà d'obra
|  |  | Despeses auxiliars |  |  |  | 1.5 | %
Cost directe
|  |  | Despeses indirectes |  |  |  | 25 | %
Total
P-19 | FGIGU1ARZ1 | u | Fonamentació per a columna de h=6 m amb dau de formigó de 0.8x0.8x1 metres cúbics mínim. Tot segons plànol de detall. |  |  |  | Rend.: | 1 |  |  | Fonamentació per a columna de h=6m,
Mà d'obra
| A0121000 | h | Oficial 1a | 1.4 | /R | x | 27.76 | =
| A0150000 | h | Manobre especialista | 1.05 | /R | x | 23.96 | =
Subtotal mà d'obra
Maquinària
| C1700006 | h | Vibrador intern de formigó | 0.3 | /R | x | 1.89 | =
| C150180N | h | Camió per a transport de 12 t | 0.25 | /R | x | 45.77 | =
| C1313330 | h | Retroexcavadora sobre pneumàtics de 8 a 10 t | 0.3 | /R | x | 50.9 | =
| CZ12141Z | h | Compressor portàtil de 7/10 m3/min de cabal | 0.25 | /R | x | 16.12 | =
Subtotal maquinària
Material
| BGB064300K | m3 | Formigó ha-25/B/20/lla | 0.52 |  | x | 71.03 | =
Subtotal material
Cost directe
|  |  | Despeses indirectes |  |  |  | 25 | %
Total
P-20 | FGODK2X12- | u | Pericó de 60x60x75 cm |  |  |  | Rend.: | 1 |  |  | Pericó de 60x60x75 cm
Mà d'obra
| A0121000 | h | Oficial 1a | 1.25 | /R | x | 27.76 | =
| A0150000 | h | Manobre especialista | 1 | /R | x | 23.96 | =
| A013U001 | h | Ajudant | 1.25 | /R | x | 24.14 | =
Subtotal mà d'obra
Maquinària
| C1501A0N | h | Camió per a transport de 24 t, inclós canon. | 0.15 | /R | x | 53.59 | =
| CZ12141Z | h | Compressor portàtil de 7/10 m3/min de cabal | 0.25 | /R | x | 16.12 | =
| C1103331 | h | Retroexcavadora sobre pneumàtics de 8 a 10 t, amb martell trencador | 0.1 | /R | x | 79.75 | =
| C150180N | h | Camió per a transport de 12 t | 0.225 | /R | x | 45.77 | =
| C1700006 | h | Vibrador intern de formigó | 0.5 | /R | x | 1.89 | =
Subtotal maquinària
Material
| B0DZU005 | u | Materials auxiliars per a encofrar | 4 |  | x | 1.12 | =
| B0DZA000 | l | Desencofrant | 0.15 |  | x | 2.75 | =
| B0D21030 | m | Tauló de fusta de pi per a 10 usos | 5 |  | x | 0.35 | =
| B0D8U001 | m2 | Amortització de plafó metàl·lic pla per a 40 usos | 4.5 |  | x | 1.68 | =
| B060U320 | m3 | Formigó HM-20, consistència fluida i granulat màxim 20 mm, inclòs transport a l'obra | 0.236 |  | x | 79.53 | =
Subtotal material
Cost directe
|  |  | Despeses indirectes |  |  |  | 25 | %
Total
P-21 | FHTERS | u | Subministrament i instal·lació de placa de cu de 500x500x3 mm per a la presa de terra, inclòs connexió a la instal·lació de la xarxa de terra amb cable de 16 mm2 amb aillament de 750 V. totalment instal·lat i en funcionament. |  |  |  | Rend.: | 1 |  |  | Placa de presa de terra
Altres
| BHTERR | ut | Subministrament de placa de cu de 500x500x3 mm per a la presa de terra, inclòs connexió a la instal·lació de la presa de terra amb cable de 50 mm2 despullat. totalment instal·lat i en funcionament. | 1 |  | x | 105.6 | =
Subtotal altres
Cost directe
|  |  | Despeses indirectes |  |  |  | 25 | %
Total
P-22 | GHM11J22 | u | Subministrament i instal·lació de columna troncocònica, de 6 metres d'alçada, Inclòs portella per allotjar els portafusibles i fusibles o els mecanísmes i/o borns adecuats, inclòs borns. Inclòs placa base i perns d'ancoratge. Inclòs certificat de garantia de la columna de 10 anys aportat pel fabricant, i protecció antigrafiti des de la base de la columna fins a una altura de 3 metres com a mínim. Inclòs fusibles i portafusibles i/o borns de connexió.Totalment instal·lat i en perfecte funcionament. Acabat galvanitzat. |  |  |  | Rend.: | 1 |  |  | Columna planxa ac.galv.troncocònica,h=6m,base plat.+porta,UNE-EN 40-5,dau form.
Mà d'obra
| A013H000 | h | Ajudant electricista | 0.53 | /R | x | 24.61 | =
| A012H000 | h | Oficial 1a electricista | 0.53 | /R | x | 28.69 | =
| A0140000 | h | Manobre | 0.25 | /R | x | 23.17 | =
Subtotal mà d'obra
Maquinària
| C1503000 | h | Camió grua | 0.53 | /R | x | 44.61 | =
| C1504R00 | h | Camió cistella de 10 m d'alçària com a màxim | 0.53 | /R | x | 49.16 | =
Subtotal maquinària
Material
| BHWM1000 | u | Part proporcional d'accessoris per a columnes | 1 |  | x | 50.18 | =
| BHM11J22 | u | Columna de planxa d'acer galvanitzat, de forma troncocònica, de 6 m d'alçària, coronament sense platina, amb base platina i porta, segons norma UNE-EN 40-5 | 1 |  | x | 288.08 | =
Subtotal material
|  |  | Despeses auxiliars |  |  |  | 1.5 | %
Cost directe
|  |  | Despeses indirectes |  |  |  | 25 | %
Total
P-23 | H1411111 | u | Casco de seguridad para uso normal, contra golpes, de polietileno con un peso máximo de 400 g, homologado según UNE-EN 812 |  |  |  | Rend.: | 1 |  |  | Casco seguridad,p/uso normal,contra golpes,PE,p<=400g
Material
| B1411111 | u | Casco de seguridad para uso normal, contra golpes, de polietileno con un peso máximo de 400 g, homologado según UNE-EN 812 | 1 |  | x | 5.18 | =
Subtotal material
Cost directe
|  |  | Despeses indirectes |  |  |  | 25 | %
Total
P-24 | H1424340 | u | Gafas de seguridad herméticas para esmerillar, con montura de cazoleta de policarbonato con respiradores y apoyo nasal, adaptables con cinta elástica, con visores circulares de 50 mm de D roscados en la montura, homologadas según UNE-EN 167 y UNE-EN 168 |  |  |  | Rend.: | 1 |  |  | Gafas hermet.p/esmer.,montaña cazuelita,visores D=50mm.rosco.
Material
| B1424340 | u | Gafas de seguridad herméticas para esmerillar, con montura de cazoleta de policarbonato con respiradores y apoyo nasal, adaptables con cinta elástica, con visores circulares de 50 mm de D roscados en la montura, homologadas según UNE-EN 167 y UNE-EN 168 | 1 |  | x | 7.48 | =
Subtotal material
Cost directe
|  |  | Despeses indirectes |  |  |  | 25 | %
Total
P-25 | H1432012 | u | Protector auditivo de auricular, ensamblado en la cabeza con arnés y orejeras antirruido, homologado según UNE-EN 352-1 y UNE-EN 458 |  |  |  | Rend.: | 1 |  |  | Protector auditivo auricular,arnés,orejeras antirruido
Material
| B1432012 | u | Protector auditivo de auricular, ensamblado en la cabeza con arnés y orejeras antirruido, homologado según UNE-EN 352-1 y UNE-EN 458 | 1 |  | x | 18.18 | =
Subtotal material
Cost directe
|  |  | Despeses indirectes |  |  |  | 25 | %
Total
P-26 | H1441201 | u | Mascarilla autofiltrante contra pizcas y vapores tóxicos, homologada según UNE-EN 405 |  |  |  | Rend.: | 1 |  |  | Mascarilla autofiltrante contra pizcas y vapores tóxicos
Material
| B1441201 | u | Mascarilla autofiltrante contra pizcas y vapores tóxicos, homologada según UNE-EN 405 | 1 |  | x | 0.67 | =
Subtotal material
Cost directe
|  |  | Despeses indirectes |  |  |  | 25 | %
Total
P-27 | H1445003 | u | Mascarilla de protección respiratoria, homologada según UNE-EN 140 |  |  |  | Rend.: | 1 |  |  | Mascarilla, protección respiratoria
Material
| B1445003 | u | Mascarilla de protección respiratoria, homologada según UNE-EN 140 | 1 |  | x | 1.43 | =
Subtotal material
Cost directe
|  |  | Despeses indirectes |  |  |  | 25 | %
Total
P-28 | H144Z001 | u | Mascarilla quirúrgica según UNE14683 |  |  |  | Rend.: | 1 |  |  | Mascarilla quirúrgica
Material
| B144Z001 | u | Mascarilla quirúrgica según UNE14683 | 1 |  | x | 0.15 | =
Subtotal material
Cost directe
|  |  | Despeses indirectes |  |  |  | 25 | %
Total
P-29 | H1455710 | u | Pareja de guantes de alta resistencia al corte y abrasión para chatarra, con dedos y palma de caucho rugoso sobre soporte de algodón, y sujeción elástica a la muñeca, homologados según UNE-EN 388 y UNE-EN 420 |  |  |  | Rend.: | 1 |  |  | Guantes alta resis.corte abras. chatarra.,caucho+algodón,subj.muñeca
Material
| B1455710 | u | Pareja de guantes de alta resistencia al corte y abrasión para chatarra, con dedos y palma de caucho rugoso sobre soporte de algodón, y sujeción elástica a la muñeca, homologados según UNE-EN 388 y UNE-EN 420 | 1 |  | x | 2.72 | =
Subtotal material
Cost directe
|  |  | Despeses indirectes |  |  |  | 25 | %
Total
P-30 | H1463253 | u | Pareja de botas dieléctricas resistentes a la humedad, de piel rectificada, con tobillera acolchada suela antideslizante y antiestática, cuña amortiguadora para el talón, lengüeta de fuelle, de desprendimiento rápido, sin herramienta metálica, con puntera reforzada, homologadas según DIN 4843 |  |  |  | Rend.: | 1 |  |  | Pareja botas dieléc.,resist.húmedo.,piel rectif.,suela antidesliz.s/ferr.met.,punto.refuerzo.
Material
| B1463253 | u | Pareja de botas dieléctricas resistentes a la humedad, de piel rectificada, con tobillera acolchada suela antideslizante y antiestática, cuña amortiguadora para el talón, lengüeta de fuelle, de desprendimiento rápido, sin herramienta metálica, con puntera reforzada, homologadas según DIN 4843 | 1 |  | x | 54.67 | =
Subtotal material
Cost directe
|  |  | Despeses indirectes |  |  |  | 25 | %
Total
P-31 | H147A300 | u | Dispositivo antibloqueo, para sujetar el cinturón de seguridad a una cuerda de 16 mm de D, de aleación ligera, de calidad F5 |  |  |  | Rend.: | 1 |  |  | Disp.antibloqueo,p/suj.cintu.seguridad,aleac.ligero,F5
Material
| B147A300 | u | Dispositivo antibloqueo, para sujetar el cinturón de seguridad a una cuerda de 16 mm de D, de aleación ligera, de calidad F5 | 1 |  | x | 83.72 | =
Subtotal material
Cost directe
|  |  | Despeses indirectes |  |  |  | 25 | %
Total
P-32 | H147D501 | u | Sistema anticaída compuesto por un arnés anticaída con tirantes, bandas secundarias, bandas subglutias, bandas de muslo, apoyo dorsal para sujeción, elementos de ajuste, elemento dorsal de enganche de arnés anticaída y hebilla, incorporado a un subsistema antica absorbente de energía, homologado según UNE-EN 361, UNE-EN 362, UNE-EN 364, UNE-EN 365 y UNE-EN 355 |  |  |  | Rend.: | 1 |  |  | Sistema anticaída con arnés anticaída+tirantes,incorp.subsist.tipo absorbente
Material
| B147D501 | u | Sistema anticaída compuesto por un arnés anticaída con tirantes, bandas secundarias, bandas subglutias, bandas de muslo, apoyo dorsal para sujeción, elementos de ajuste, elemento dorsal de enganche de arnés anticaída y hebilla, incorporado a un subsistema antica absorbente de energía, homologado según UNE-EN 361, UNE-EN 362, UNE-EN 364, UNE-EN 365 y UNE-EN 355 | 1 |  | x | 182.97 | =
Subtotal material
Cost directe
|  |  | Despeses indirectes |  |  |  | 25 | %
Total
P-33 | H147RA00 | m | Cuerda de poliamida de alta tenacidad, de 16 mm de diámetro, para sirga de cinturón de seguridad |  |  |  | Rend.: | 1 |  |  | Cuerda poliam.alt.tenac.,D=16mm,p/sirg.cintu.
Material
| B147RA00 | m | Cuerda de poliamida de alta tenacidad, de 16 mm de diámetro, para sirga de cinturón de seguridad | 1 |  | x | 4.66 | =
Subtotal material
Cost directe
|  |  | Despeses indirectes |  |  |  | 25 | %
Total
P-34 | H1481131 | u | Mono de trabajo, de poliéster y algodón, con bolsillos exteriores |  |  |  | Rend.: | 1 |  |  | Mono trabajo,poliesto./algodón,bolso.ext.
Material
| B1481131 | u | Mono de trabajo, de poliéster y algodón, con bolsillos exteriores | 1 |  | x | 10.39 | =
Subtotal material
Cost directe
|  |  | Despeses indirectes |  |  |  | 25 | %
Total
P-35 | H1482111 | u | Camisa de trabajo, de algodón, con bolsillos exteriores |  |  |  | Rend.: | 1 |  |  | Camisa trabajo, algodón, bolsillo.ext.
Material
| B1482111 | u | Camisa de trabajo, de algodón, con bolsillos exteriores | 1 |  | x | 9.02 | =
Subtotal material
Cost directe
|  |  | Despeses indirectes |  |  |  | 25 | %
Total
P-36 | H1483344 | u | Pantalón de trabajo para construcción de obras lineales en servicio, de poliéster y algodón (65%-35%), color amarillo, trama 240, con bolsillos interiores y tiras reflectantes, homologados según UNE-EN 340 |  |  |  | Rend.: | 1 |  |  | Pantalones trab.p/constr.obras lineales,poliest./algodón (65%-35%),amarillo,trama 240,bols.int.+t.r.
Material
| B1483344 | u | Pantalón de trabajo para construcción de obras lineales en servicio, de poliéster y algodón (65%-35%), color amarillo, trama 240, con bolsillos interiores y tiras reflectantes, homologados según UNE-EN 340 | 1 |  | x | 8.96 | =
Subtotal material
Cost directe
|  |  | Despeses indirectes |  |  |  | 25 | %
Total
P-37 | H1484110 | u | Camiseta de trabajo, de algodón |  |  |  | Rend.: | 1 |  |  | Camiseta trabajo, algodón
Material
| B1484110 | u | Camiseta de trabajo, de algodón | 1 |  | x | 2.35 | =
Subtotal material
Cost directe
|  |  | Despeses indirectes |  |  |  | 25 | %
Total
P-38 | H1485800 | u | Chaleco reflectante con tiras reflectantes en la cintura, en el pecho y en la espalda, homologada según UNE-EN 471 |  |  |  | Rend.: | 1 |  |  | Chaleco reflectante, tiras reflectante.cinto./pecho/izq.
Material
| B1485800 | u | Chaleco reflectante con tiras reflectantes en la cintura, en el pecho y en la espalda, homologada según UNE-EN 471 | 1 |  | x | 13.47 | =
Subtotal material
Cost directe
|  |  | Despeses indirectes |  |  |  | 25 | %
Total
P-39 | H1489890 | u | Chaqueta de trabajo para montajes y/o trabajos mecánicos, de poliéster y algodón (65%-35%), color azul vergara, trama 240, con bolsillos, homologada según UNE-EN 340 |  |  |  | Rend.: | 1 |  |  | Chaqueta treb.p/montajes y/o treb.mec.,poliest./algodón (65%-35%),azul vergara,trama 240,bolsillos
Material
| B1489890 | u | Chaqueta de trabajo para montajes y/o trabajos mecánicos, de poliéster y algodón (65%-35%), color azul vergara, trama 240, con bolsillos, homologada según UNE-EN 340 | 1 |  | x | 11.75 | =
Subtotal material
Cost directe
|  |  | Despeses indirectes |  |  |  | 25 | %
Total
P-40 | HBB2RA61 | u | Rètol informatiu d'informació de les obres i restricció de pas, fixada i amb el desmuntatge inclòs. |  |  |  | Rend.: | 1 |  |  | PLACA PINTURA REFLECTANT 95X195CM,P/SENYAL.TRÀN.,FIX.MEC.+DESMUNT.INCLÒS
Mà d'obra
| A01-0009 | h | Manobre per a seguretat i salut | 1.5 | /R | x | 22.7 | =
Subtotal mà d'obra
Material
| BBL1RAS2 | U | RÈTOL INFORMATIU D'INFORMACIÓ DE LES OBRES I RESTRICCIÓ DE PAS, FIXADA | 1 |  | x | 209.06 | =
Subtotal material
|  |  | Despeses auxiliars |  |  |  | 1 | %
Cost directe
|  |  | Despeses indirectes |  |  |  | 25 | %
Total
P-41 | HQU1B150 | mes | Lloguer de mòdul prefabricat per a equipament sanitaris a obra de 3,7x2,4 m amb tancaments formats per placa de dues planxes d'acer prelacat i aïllament interior de 40mm de gruix i paviment format per tauler aglomarat hidròfug amb acabat de PVC sobre xapa galvanitzada i llana mineral de vidre, instal·lació elèctrica 1 punt de llum, interruptor, endolls i protecció diferencial, i equipat amb 2 inodors, 2 dutxes, lavabo col·lectiu amb 2 aixetes i termos elèctric 50 litres |  |  |  | Rend.: | 1 |  |  | Lloguer de mòdul prefabricat per a equipament sanitaris a obra 3,7x2,4m
Material
| BQU1B150 | mes | Lloguer de mòdul prefabricat per a equipament sanitaris a obra de 3,7x2,4 m amb tancaments formats per placa de dues planxes d'acer prelacat i aïllament interior de 40mm de gruix i paviment format per tauler aglomarat hidròfug amb acabat de PVC sobre xapa galvanitzada i llana mineral de vidre, instal·lació elèctrica amb 1 punt de llum, interruptor, endolls i protecció diferencial, i equipat amb 2 inodors, 2 dutxes, lavabo col·lectiu amb 2 aixetes i termos elèctric 50 litres | 1 |  | x | 58.63 | =
Subtotal material
Cost directe
|  |  | Despeses indirectes |  |  |  | 25 | %
Total
P-42 | HQU1B350 | u | Transport, entrega, retirada, muntatge i desmuntatge de mòdul prefabricat per a equipament sanitaris a obra de 3,7x2,4 m amb tancaments formats per placa de dues planxes d'acer prelacat i aïllament interior de 40mm de gruix i paviment format per tauler aglomarat hidròfug amb acabat de PVC sobre xapa galvanitzada i llana mineral de vidre, instal·lació elèctrica 1 punt de llum, interruptor, endolls i protecció diferencial, i equipat amb 2 inodors, 2 dutxes, lavabo col·lectiu amb 2 aixetes i termos elèctric 50 litres |  |  |  | Rend.: | 1 |  |  | Transport entr.,retir, munta. i desmunt.mòdul prefabricat per a equipament sanitaris a obra 3,7x2,4m
Mà d'obra
| A01H4000 | h | Peón para seguridad y salud | 0.3 | /R | x | 23.17 | =
Subtotal mà d'obra
Maquinària
| C1Z13000 | h | Camió grua per a seguretat i salut | 0.3 | /R | x | 46.56 | =
| C1ZQB350 | u | Transport per entrega i retirada de mòdul prefabricat per a equipament sanitaris a obra de 3,7x2,4 m amb tancaments formats per placa de dues planxes d'acer prelacat i aïllament interior de 40mm de gruix i paviment format per tauler aglomarat hidròfug amb acabat de PVC sobre xapa galvanitzada i llana mineral de vidre, instal·lació elèctrica amb 1 punt de llum, interruptor, endolls i protecció diferencial, i equipat amb 2 inodors, 2 dutxes, lavabo col·lectiu amb 2 aixetes i termos elèctric 50 litres | 1 | /R | x | 182.26 | =
Subtotal maquinària
|  |  | Despeses auxiliars |  |  |  | 1.5 | %
Cost directe
|  |  | Despeses indirectes |  |  |  | 25 | %
Total
P-43 | ILEGINEL | u | Projecte i/o memòria tècnica de diseny, visats i tots els tràmits necessaris per a la legalització de la instal·lació elèctrica, inclòs taxes i honoraris per fer l'acta d'inspecció inicial si fos necessari i inscripció de la instal·lació d'electricitat al registre de seguretat de la generalitat. |  |  |  | Rend.: | 1 |  |  | Legalització instal·lació elèctrica
Altres
| 0123 | u | legalització instal·lació elèctrica | 1 |  | x | 1065.9 | =
Subtotal altres
Cost directe
|  |  | Despeses indirectes |  |  |  | 25 | %
Total
P-44 | P1512-35FB | m2 | Plataforma metàl·lica per a pas de vehicles per sobre de rases, d'amplada <= 1 m, de planxa d'acer de 12 mm de gruix, amb el desmuntatge inclòs |  |  |  | Rend.: | 1 |  |  | Plataforma met.p/pas vehic.,ampl.<= 1m,planxa acer,g=12mm,desm.
Mà d'obra
| A0D-0009 | h | Manobre per a seguretat i salut | 0.1 | /R | x | 21.7 | =
Subtotal mà d'obra
Material
| B0DZ7-0FI6 | m2 | Planxa d'acer per a encofrats i apuntalaments, de 12 mm de gruix, per a 10 usos, per a seguretat i salut | 1 |  | x | 6.4 | =
Subtotal material
|  |  | Despeses auxiliars |  |  |  | 1 | %
Cost directe
|  |  | Despeses indirectes |  |  |  | 25 | %
Total
P-45 | P2146-DJ3X | m2 | Demolició de paviment de panots col·locats sobre terra, d'amplària fins a 2 m, amb compressor i càrrega sobre camió amb mitjans mecànics |  |  |  | Rend.: | 1 |  |  | Demol.pavim. panot.s/terra,ampl.fins a 2m,compressor + càrrega cam. mec.
Mà d'obra
| A0150000 | h | Manobre especialista | 0.16 | /R | x | 23.96 | =
Subtotal mà d'obra
Maquinària
| C1101200 | h | Compressor amb dos martells pneumàtics | 0.08 | /R | x | 19.61 | =
| C1313330 | h | Retroexcavadora sobre pneumàtics de 8 a 10 t | 0.03 | /R | x | 50.9 | =
Subtotal maquinària
|  |  | Despeses auxiliars |  |  |  | 1.5 | %
Cost directe
|  |  | Despeses indirectes |  |  |  | 25 | %
Total
P-46 | P221E-AWDQ | m3 | Excavació de rasa en presència de serveis fins a 2 m de fondària, en terreny de trànsit (SPT >50), realitzada amb retroexcavadora i amb les terres deixades a la vora |  |  |  | Rend.: | 1 |  |  | Excavació de rasa en presència de serveis,hfins a 2m,terreny de trànsit(SPT >50),retroexcavadora,amb
Mà d'obra
| A0D-0007 | h | Manobre | 0.24 | /R | x | 23.17 | =
Subtotal mà d'obra
Maquinària
| C13C-00LP | h | Retroexcavadora sobre pneumàtics de 8 a 10 t | 0.23 | /R | x | 51.15 | =
Subtotal maquinària
|  |  | Despeses auxiliars |  |  |  | 1.5 | %
Cost directe
|  |  | Despeses indirectes |  |  |  | 25 | %
Total
P-47 | P221K-TG43 | m3 | Excavació de cala, per a localització de serveis, amb mitjans manuals i reblert i compactació de terres seleccionades de la pròpia excavació, sense pedres |  |  |  | Rend.: | 1 |  |  | Excav.cala,p/ localit.seveism.man.rebl.+compact.,terres selec.excav.
Mà d'obra
| A0D-0007 | h | Manobre | 4 | /R | x | 23.17 | =
Subtotal mà d'obra
Maquinària
| C13A-00FQ | h | Safata vibrant combustible amb placa de 60 cm | 0.5 | /R | x | 5.49 | =
Subtotal maquinària
|  |  | Despeses auxiliars |  |  |  | 1.5 | %
Cost directe
|  |  | Despeses indirectes |  |  |  | 25 | %
Total
P-48 | P6A1-D7EB | u | Porta de planxa preformada d'acer galvanitzat de 2 fulla batent de 3 m de llum de pas i 2 m d'alçària, amb bastiment de tub d'acer galvanitzat, per a tanca mòbil de malla metàl·lica i per a 2 usos, per a seguretat i salut i amb el desmuntatge inclòs |  |  |  | Rend.: | 1 |  |  | Porta planxa acer,galv.bat.=2u,A=3m,H=2m,bast.tub ac.galv.,p/tanca mòbil,2usos,p/SiS,desmunt.
Mà d'obra
| A0F-0015 | h | Oficial 1a per a seguretat i salut | 0.4 | /R | x | 32.59 | =
| A0D-0009 | h | Manobre per a seguretat i salut | 0.4 | /R | x | 21.7 | =
Subtotal mà d'obra
Material
| B6AY-0KMM | u | Porta de planxa preformada d'acer galvanitzat de 2 fulla batent de 3 m de llum de pas i 2 m d'alçària, amb bastiment de tub d'acer galvanitzat, per a tanca mòbil de malla metàl·lica i per a 2 usos, per a seguretat i salut | 1 |  | x | 313.12 | =
Subtotal material
|  |  | Despeses auxiliars |  |  |  | 1.5 | %
Cost directe
|  |  | Despeses indirectes |  |  |  | 25 | %
Total
P-49 | P6AC-D7DZ | m | Tanca mòbil, de 2 m d'alçària, d'acer galvanitzat, amb malla electrosoldada de 90x150 mm i de 4.5 i 3,5 mm de D, bastidor de 3.5x2 m de tub de 40 mm de D, fixat a peus prefabricats de formigó, i amb el desmuntatge inclòs |  |  |  | Rend.: | 1 |  |  | Tanca mòbil h=2m acer galv.malla 90x150mmxd4.5/3,5mm+bast.3.5x2mtub+peus form.,desmunt.
Mà d'obra
| A0D-0009 | h | Manobre per a seguretat i salut | 0.1 | /R | x | 21.7 | =
Subtotal mà d'obra
Material
| B6AZ-0KLL | u | Dau de formigó de 38 kg per a peu de tanca mòbil de malla d'acer i per a 20 usos, per a seguretat i salut | 0.3 |  | x | 0.18 | =
| B6AX-0KOW | m | Tanca mòbil, de 2 m d'alçària, d'acer galvanitzat, amb malla electrosoldada de 90x150 mm i de 4.5 i 3,5 mm de diàmetre, bastidor de 3.5x2 m de tub de 40 mm per a fixar a peus prefabricats de formigó, per a 20 usos, per a seguretat i salut | 1 |  | x | 0.71 | =
Subtotal material
|  |  | Despeses auxiliars |  |  |  | 1.5 | %
Cost directe
|  |  | Despeses indirectes |  |  |  | 25 | %
Total
P-50 | P928-DX7R | m3 | Subbase de sauló, amb estesa i piconatge del material al 98% del PM |  |  |  | Rend.: | 1 |  |  | Subbase sauló,estesa+picon.98%PM
Mà d'obra
| A0D-0007 | h | Manobre | 0.05 | /R | x | 23.17 | =
Subtotal mà d'obra
Maquinària
| C131-005G | h | Corró vibratori autopropulsat, de 12 a 14 t | 0.05 | /R | x | 67.72 | =
| C151-002Z | h | Camión cisterna de 8 m3 | 0.025 | /R | x | 56.52 | =
| C136-00F4 | h | Motoniveladora pequeña | 0.035 | /R | x | 84.77 | =
Subtotal maquinària
Material
| B03C-05NM | m3 | Sablón sin cribar | 1.15 |  | x | 16.62 | =
| B011-05ME | m3 | Aigua | 0.05 |  | x | 1.54 | =
Subtotal material
|  |  | Despeses auxiliars |  |  |  | 1.5 | %
Cost directe
|  |  | Despeses indirectes |  |  |  | 25 | %
Total
P-51 | P934-ELAF | m3 | Base de grava-ciment GC25 elaborada a central, amb una dotació de 3,5% sobre pes sec de ciment CEM II/B-L 32,5 N, amb estesa i piconatge del material al 100% del PM |  |  |  | Rend.: | 1 |  |  | Base grava-cim.GC25 elab.central, 3,5% CEM II/B-L 32,5N, 100%PM
Mà d'obra
| A0D-0007 | h | Manobre | 0.099 | /R | x | 23.17 | =
Subtotal mà d'obra
Maquinària
| C151-002Z | h | Camión cisterna de 8 m3 | 0.0025 | /R | x | 56.52 | =
| C136-00F4 | h | Motoniveladora pequeña | 0.027 | /R | x | 84.77 | =
| C131-005G | h | Corró vibratori autopropulsat, de 12 a 14 t | 0.039 | /R | x | 67.72 | =
Subtotal maquinària
Material
| B035-05NZ | m3 | Conglomerat de grava-ciment GC25, amb una dotació de 3,5% sobre pes sec de ciment CEM II/B-L 32,5 N, elaborat a central | 1.05 |  | x | 37.17 | =
| B011-05ME | m3 | Aigua | 0.025 |  | x | 1.54 | =
Subtotal material
|  |  | Despeses auxiliars |  |  |  | 1.5 | %
Cost directe
|  |  | Despeses indirectes |  |  |  | 25 | %
Total
P-52 | P9H6-I7DX | m2 | Paviment de mescla bituminosa discontínua en calent, per a capes de trànsit BBTM, 11A PMB 45/80-65(BM-3c) amb betum modificat i granulat granític, per a una capa de trànsit de 3 cm de gruix, en entorn urbà amb dificultat de mobilitat, en voreres > 3 i <= 5 m d'amplària o calçada/plataforma única > 7 i <= 12 m d'amplària, sense afectació per serveis o elements de mobiliari urbà, en actuacions de més de 10 m2 |  |  |  | Rend.: | 1 |  |  | Pavim.mescla bituminosa discont.calent BBTM 11A PMB 45/80-65(BM-3c),granul.granític,g=3cm,entorn urb
Mà d'obra
| A0F-000S | h | Oficial 1a d'obra pública | 0.00288 | /R | x | 27.19 | =
| A0D-0007 | h | Manobre | 0.00577 | /R | x | 23.17 | =
Subtotal mà d'obra
Maquinària
| C131-005G | h | Corró vibratori autopropulsat, de 12 a 14 t | 0.00144 | /R | x | 67.72 | =
| C173-005K | h | Corró vibratori per a formigons i betums autopropulsat pneumàtic | 0.00144 | /R | x | 61.92 | =
| C175-00G4 | h | Estenedora per a paviments de mescla bituminosa | 0.00144 | /R | x | 53.72 | =
Subtotal maquinària
Material
| B9H8-1KFI | t | Mescla bituminosa discontínua en calent, per a capes de trànsit BBTM, 11A PMB 45/80-65(BM-3c) amb betum modificat i granulat granític | 0.069 |  | x | 90.13 | =
Subtotal material
|  |  | Despeses auxiliars |  |  |  | 1.5 | %
Cost directe
|  |  | Despeses indirectes |  |  |  | 25 | %
Total
P-53 | P9L1-E97S | m2 | Reg d'adherència amb emulsió bituminosa catiònica tipus C60B3/B2 ADH, amb dotació 1 kg/m2 |  |  |  | Rend.: | 1 |  |  | Reg adherència,emulsió bituminosacatiònica C60B3/B2 ADH, 1kg/m2
Mà d'obra
| A0E-000A | h | Manobre especialista | 0 | /R | x | 23.47 | =
Subtotal mà d'obra
Maquinària
| C174-00GD | h | Escombradora autopropulsada | 0 | /R | x | 41.84 | =
| C170-0036 | h | Camió cisterna per a reg asfàltic | 0 | /R | x | 28.19 | =
Subtotal maquinària
Material
| B057-06IQ | kg | Emulsió bituminosa catiònica amb un 60% de betum asfàltic, per a reg d'adherència tipus C60B3/B2 ADH, segons UNE-EN 13808 | 1 |  | x | 0.24 | =
Subtotal material
|  |  | Despeses auxiliars |  |  |  | 1.5 | %
Cost directe
|  |  | Despeses indirectes |  |  |  | 25 | %
Total
P-54 | PARAMPQ | u | Subministrament i instal·lació de proteccions per ampliar en una sortida el quadre d'enllumenat existent a la zona considerada. L'ampliació consistirà en el submnisytrament i instal·lació d'Interruptor diferencial de classe AC, de 40A, bipolar (2P), 0,3A sensib. nterruptor automàtic Schneider iC60N 2P 10A C 6000A Acc, Substitució de mecanisme (magnetotèrmic, diferencial, etc.) en quadre. La partida també inclou la legalització d'instal.lacions mitjançant Memòria Tècnica de Disseny simplificada o reduïda en els casos: per acollir-se a la instrucció 1/2015, per modificacions de potències, per canvis amb punts de llum existents o per canvis de fins a 10 punts de llum per manteniment, que no requereixin estudi lumínic. Inclou, elaboració i tramitació de tota la documentació necessaria, Industria i companyia elèctrica subministradora. Inclou despeses i taxes. |  |  |  | Rend.: | 1 |  | 1020.61 | Partida ampliació quadre enllumenat
P-55 | PB21-BUJL | m | Barrera de formigó simple, prefabricada, amb perfil tipus New Jersey, col·locada i amb el desmuntatge inclòs |  |  |  | Rend.: | 1 |  |  | Barrera form.simp. pref.,New Jersey,col.+desmunt.inclòs
Mà d'obra
| A0D-0009 | h | Manobre per a seguretat i salut | 0.8 | /R | x | 21.7 | =
| A0F-0015 | h | Oficial 1a per a seguretat i salut | 0.4 | /R | x | 32.59 | =
Subtotal mà d'obra
Maquinària
| C152-003C | h | Camió grua de 5 t per a seguretat i salut | 0.4 | /R | x | 69.37 | =
Subtotal maquinària
Material
| BBM3-208U | m | Amortització de barrera de formigó simple, prefabricada, amb perfil tipus New Jersey (20 usos), per a seguretat i salut | 1 |  | x | 2.69 | =
Subtotal material
|  |  | Despeses auxiliars |  |  |  | 1.5 | %
Cost directe
|  |  | Despeses indirectes |  |  |  | 25 | %
Total
P-56 | PBA3-DXMF | m | Pintat sobre paviment de marca vial longitudinal contínua per a ús temporal i no retrorreflectant, tipus T-NR, de 15 cm d'amplària, amb plàstic d'aplicació en fred de dos components de color groc, aplicada mecànicament mitjançant polvorització |  |  |  | Rend.: | 1 |  |  | Marca vial long.contínua T-NR, 15cm, plástic en fred 2 comp., polvorització
Mà d'obra
| A0F-0015 | h | Oficial 1a per a seguretat i salut | 0.012 | /R | x | 32.59 | =
| A0D-0009 | h | Manobre per a seguretat i salut | 0.006 | /R | x | 21.7 | =
Subtotal mà d'obra
Maquinària
| C1B0-006F | h | Màquina per a pintar bandes de vial, autopropulsada, per a seguretat i salut | 0.006 | /R | x | 41.84 | =
Subtotal maquinària
Material
| BBA1-2XWP | kg | Plàstic d'aplicació en fred de dos components de color groc, per a marques vials | 0.153 |  | x | 6 | =
Subtotal material
|  |  | Despeses auxiliars |  |  |  | 1.5 | %
Cost directe
|  |  | Despeses indirectes |  |  |  | 25 | %
Total
P-57 | PBB5-65XX | u | Rètol adhesiu ( MIE-RAT.10 ) de pas provisional de peatons, pvc, 0.7mm de gruix i dimensions 500x300mm |  |  |  | Rend.: | 1 |  |  | Rètol adhes.(MIE-RAT.10), desviació provisional peatonal
Material
| BBB1-19NX | u | Senyal pvc 500x300mm desviació via peatonal | 1 |  | x | 12.54 | =
Subtotal material
Cost directe
|  |  | Despeses indirectes |  |  |  | 25 | %
Total
P-58 | PBB8-65KD | u | Senyal d'advertència, normalitzada amb pictograma negre sobre fons groc, de forma triangular amb el cantell negre, costat major 41 cm, amb cartell explicatiu rectangular, per ser vista fins 12 m de distància, fixada i amb el desmuntatge inclòs |  |  |  | Rend.: | 1 |  |  | Senyal advert.normalitz.,pictogr.negre s/groc,triangular,cantell neg.,cost.major 41cm,cartell explic
Mà d'obra
| A0D-0009 | h | Manobre per a seguretat i salut | 1 | /R | x | 21.7 | =
Subtotal mà d'obra
Material
| BBB0-19MO | u | Cartell explicatiu rectangular per a fixar mecànicament amb llegenda indicativa d'advertència, amb el text en negre sobre fons groc amb el cantell negre, costat major 41 cm per ésser vist fins 12 m, per a seguretat i salut | 1 |  | x | 15 | =
| BBB4-19MF | u | Senyal d'advertència, normalitzada amb pictograma negre sobre fons groc, de forma triangular amb el cantell negre, costat major 41 cm, per ésser vista fins 12 m, per a seguretat i salut | 1 |  | x | 11.01 | =
Subtotal material
|  |  | Despeses auxiliars |  |  |  | 1 | %
Cost directe
|  |  | Despeses indirectes |  |  |  | 25 | %
Total
P-59 | PBBJ-5677 | u | Placa amb pintura reflectant circular de 60 cm de diàmetre, per a senyals de trànsit, fixada i amb el desmuntatge inclòs |  |  |  | Rend.: | 1 |  |  | Placa pintura reflectant circ.,D=60cm,fix.mec.+desmunt.
Mà d'obra
| A0D-0009 | h | Manobre per a seguretat i salut | 1 | /R | x | 21.7 | =
Subtotal mà d'obra
Material
| BBL1-0RMQ | u | Placa circular, de D 60 cm, amb pintura reflectant, per a 2 usos, per a seguretat i salut | 1 |  | x | 43.26 | =
Subtotal material
|  |  | Despeses auxiliars |  |  |  | 1 | %
Cost directe
|  |  | Despeses indirectes |  |  |  | 25 | %
Total
P-60 | PBC0-65L5 | u | Balisa lluminosa d'alta intensitat estroboscòpica recarregable i amb el desmuntatge inclòs |  |  |  | Rend.: | 1 |  |  | Balisa lluminosa alta intens.estrob.recarreg.,desm.
Mà d'obra
| A0D-0009 | h | Manobre per a seguretat i salut | 0.12 | /R | x | 21.7 | =
Subtotal mà d'obra
Material
| BBL0-FFTO | u | Suport metàl·lic de balisa lluminosa per a tub i barrera, per a seguretat i salut | 1 |  | x | 6.59 | =
| BBC1-19NZ | u | Balisa lluminosa d'alta intensitat estroboscòpica recarregable, per a seguretat i salut | 1 |  | x | 114.25 | =
Subtotal material
|  |  | Despeses auxiliars |  |  |  | 1 | %
Cost directe
|  |  | Despeses indirectes |  |  |  | 25 | %
Total
P-61 | PBCD-56H6 | m | Tanca mòbil metàl·lica de 2,5 m de llargària i 1 m d'alçària i amb el desmuntatge inclòs |  |  |  | Rend.: | 1 |  |  | Tanca mòbil metàl.,llarg.=2,5m,h=1m,desm.
Mà d'obra
| A0D-0009 | h | Manobre per a seguretat i salut | 0.06 | /R | x | 21.7 | =
Subtotal mà d'obra
Material
| BBCI-0R99 | m | Tanca mòbil metàl·lica de 2,5 m de llargària i 1 m d'alçària, per a 4 usos, per a seguretat i salut | 0.4 |  | x | 12.47 | =
Subtotal material
|  |  | Despeses auxiliars |  |  |  | 1 | %
Cost directe
|  |  | Despeses indirectes |  |  |  | 25 | %
Total
P-62 | PG33-E4M7 | m | Cable amb conductor de coure de tensió assignada0,6/1 kV, de designació RVFV, construcció segons norma UNE 21123-2, tripolar, de secció 3x25 mm2, amb armadura de fleix d'acer i coberta del cable de PVC, classe de reacció al foc Eca segons la norma UNE-EN 50575, col·locat en canal o safata |  |  |  | Rend.: | 1 |  |  | Cable 0,6/1 kV RVFV, 2x25mm2 + 1x16 mm2 T,col.canal/safata
Mà d'obra
| A0F-000E | h | Oficial 1a electricista | 0.04 | /R | x | 28.69 | =
| A01-FEPD | h | Ajudant electricista | 0.04 | /R | x | 24.61 | =
Subtotal mà d'obra
Material
| BG33-G2TQ | m | Cable amb conductor de coure de tensió assignada0,6/1 kV, de designació RVFV, construcció segons norma UNE 21123-2, tripolar, de secció 3x25 mm2, amb armadura de fleix d'acer i coberta del cable de PVC, classe de reacció al foc Eca segons la norma UNE-EN 50575 | 1.02 |  | x | 20.04 | =
Subtotal material
|  |  | Despeses auxiliars |  |  |  | 1.5 | %
Cost directe
|  |  | Despeses indirectes |  |  |  | 25 | %
Total
P-63 | PPA0Z9990002 | u | Subministrament i instal·lació en bàcul o paret existent, de placa de senyalització d'existència de videocàmera segons l’annex 2 de l’Ordre de 29 de juny de 2001, de regulació dels mitjans pels quals s’informa de l’existència de videocàmeres fixes instal·lades. |  |  |  | Rend.: | 1 |  |  | Placa de senyalització d'existència de videocàmera, instal·lada
Mà d'obra
| A01-FEPH | h | Ajudant muntador | 0.25 | /R | x | 24.65 | =
| A0F-000R | h | Oficial 1a muntador | 0.25 | /R | x | 28.69 | =
Subtotal mà d'obra
Material
| BPA0Z9990001 | u | Placa de senyalització d'existència de videocàmeres d'acer galvanitzat de forma rectangular, amb 25 cm de base i 50 cm d’alçada i amb els cantons quadrats. Color, tipografia i composició d’acord amb les prescripcions de l’annex 2 de l’Ordre de 29 de juny de 2001, de regulació dels mitjans pels quals s’informa de l’existència de videocàmeres fixes instal·lades per la policia de la Generalitat i les policies locals de Catalunya en llocs públics. | 1 |  | x | 90.2 | =
Subtotal material
|  |  | Despeses auxiliars |  |  |  | 1.5 | %
Cost directe
|  |  | Despeses indirectes |  |  |  | 25 | %
Total
P-65 | PQU1-49TH | u | Banc de fusta, de 3,5 m de llargària i 0,4 m d'amplària, amb capacitat per a 5 persones, col·locat i amb el desmuntatge inclòs |  |  |  | Rend.: | 1 |  |  | Banc fusta,3,5mx0,4m,p/5pers.,col.+desmunt.inclòs
Mà d'obra
| A0D-0009 | h | Manobre per a seguretat i salut | 0.15 | /R | x | 21.7 | =
Subtotal mà d'obra
Material
| BQU1-0THX | u | Banc de fusta de 3,5 m de llargària i 0,4 m d'amplària, amb capacitat per a 5 persones per a 4 usos, per a seguretat i salut | 0.25 |  | x | 87.23 | =
Subtotal material
|  |  | Despeses auxiliars |  |  |  | 2.5 | %
Cost directe
|  |  | Despeses indirectes |  |  |  | 25 | %
Total
P-66 | PQU4-65LW | u | Forn microones per a escalfar menjars, col·locat i amb el desmuntatge inclòs |  |  |  | Rend.: | 1 |  |  | Forn microones p/menjars,col.+desmunt.inclòs
Mà d'obra
| A0D-0009 | h | Manobre per a seguretat i salut | 0.05 | /R | x | 21.7 | =
Subtotal mà d'obra
Material
| BQU4-19O7 | u | Forn microones, per a 2 usos, per a seguretat i salut | 1 |  | x | 69.88 | =
Subtotal material
|  |  | Despeses auxiliars |  |  |  | 2.5 | %
Cost directe
|  |  | Despeses indirectes |  |  |  | 25 | %
Total
P-67 | PQUI-566W | u | Nevera elèctrica, de 100 l de capacitat, col·locada i amb el desmuntatge inclòs |  |  |  | Rend.: | 1 |  |  | Nevera elèctrica 100l,col.+desmunt.inclòs
Mà d'obra
| A0D-0009 | h | Manobre per a seguretat i salut | 0.35 | /R | x | 21.7 | =
Subtotal mà d'obra
Material
| BQUF-0TI6 | u | Nevera elèctrica, de 100 l de capacitat, per a 2 usos, per a seguretat i salut | 1 |  | x | 101.1 | =
Subtotal material
|  |  | Despeses auxiliars |  |  |  | 1.5 | %
Cost directe
|  |  | Despeses indirectes |  |  |  | 25 | %
Total
P-68 | PQUM-566Y | u | Recipient per a recollida d'escombraries, de 100 l de capacitat, col·locat i amb el desmuntatge inclòs |  |  |  | Rend.: | 1 |  |  | Recipient p/escombraries,100l,col.+desmunt.inclòs
Mà d'obra
| A0D-0009 | h | Manobre per a seguretat i salut | 0.1 | /R | x | 21.7 | =
Subtotal mà d'obra
Material
| BQUI-0TI8 | u | Recipient per a recollida d'escombraries de 100 l de capacitat, per a seguretat i salut | 1 |  | x | 43.19 | =
Subtotal material
|  |  | Despeses auxiliars |  |  |  | 2.5 | %
Cost directe
|  |  | Despeses indirectes |  |  |  | 25 | %
Total
P-69 | PQUO-5671 | u | Taula de fusta amb tauler de melamina, de 3,5 m de llargària i 0,8 m d'amplària, amb capacitat per a 10 persones, col·locada i amb el desmuntatge inclòs |  |  |  | Rend.: | 1 |  |  | Taula fusta tauler melamina,3,5mx0,8m,p/10pers.,col.+desmunt.inclòs
Mà d'obra
| A0D-0009 | h | Manobre per a seguretat i salut | 0.35 | /R | x | 21.7 | =
Subtotal mà d'obra
Material
| BQUK-0TI0 | u | Taula de fusta amb tauler de melamina, de 3,5 m de llargària i 0,8 m d'amplària, amb capacitat per a 10 persones per a 4 usos, per a seguretat i salut | 0.25 |  | x | 93.55 | =
Subtotal material
|  |  | Despeses auxiliars |  |  |  | 2.5 | %
Cost directe
|  |  | Despeses indirectes |  |  |  | 25 | %
Total
Partida alçada
| XPZIM8 | pa | Instal·lació d’escomeses provisionals destinades a posar en servei les instal·lacions de manera temporal i segura en cas que no sigui possible connectar-se a la xarxa d’enllumenat existent. Aquesta partida garanteix el subministrament elèctric necessari per al desenvolupament de l’obra independentment de la disponibilitat de la xarxa. |  |  |  | Rend.: | 1 |  | 500 | Escomesa provisional
| XPA1ZIM1 | pa | En l’hipotètic cas que apareguin enterraments, cal preveure una partida per a la realització de fotogrametria. |  |  |  | Rend.: | 1 |  | 1500 | Fotogrametria
| XPA1ZIM2 | pa | En l’hipotètic cas que apareguin enterraments, cal preveure una partida per a la realització de treballs de neteja, consolidació i tractament de restes arqueològiques. |  |  |  | Rend.: | 1 |  | 715 | Treballs de neteja, consolidació i tractament de restes arqueològiques
| XPA1ZIM3 | pa | Partida de previsió per a possibles canvis en els amidaments de materials requerits o costos addicionals no previstos. |  |  |  | Rend.: | 1 |  | 2616.63 | Materials Extra de Construcció
| XPA1ZIM4 | pa | Partida de previsió per, si escau, substituir suports d'enllumenat o per la gestió de connexions elèctriques en armaris elèctrics de control. |  |  |  | Rend.: | 1 |  | 654.16 | Previsió de substitució de suport d'enllumenat o connexions elèctriques
| XPA1ZIM5 | pa | Partida per preveure un sobrecost per treballs nocturns i/o festius a les partides corresponents del pressupost, a més, es pot requerir mà d’obra addicional per completar tasques dins del termini establert. Aquesta partida assegura que es puguin contractar recursos addicionals sense sobrepassar el pressupost. |  |  |  | Rend.: | 1 |  | 1962.47 | Costos Addicionals de Mà d’Obra
| XPA1ZIM6 | pa | Els amidaments inicials poden necessitar ajustos durant la fase d’implementació. Això pot incloure variacions en la longitud del cablejat, ajustos en les dimensions dels materials o adaptacions en la instal·lació dels components. La partida de contingència cobreix aquests ajustos de manera eficient. |  |  |  | Rend.: | 1 |  | 1962.47 | Ajustos en els Amidaments
| XPA1ZIM7 | pa | Durant l'execució del projecte, poden produir-se modificacions en les condicions de l'entorn, ja sigui per variacions en la infraestructura existent, l'aparició d'obstacles imprevistos o la necessitat de revinil·lar o substituir la senyalització vertical. Això inclou, així mateix, el repintat de la senyalització horitzontal i l'ajustament a noves normatives aplicables. Aquesta partida està dissenyada per absorbir aquests canvis, garantint la continuïtat dels treballs sense haver de renegociar el pressupost inicial, assegurant així una gestió flexible i eficient del projecte. |  |  |  | Rend.: | 1 |  | 1962.47 | Previsió de canvis en l’entorn
| XPA1ZIM8 | pa | Instal·lació d’escomeses provisionals destinades a posar en servei les instal·lacions de manera temporal i segura en cas que no sigui possible connectar-se a la xarxa d’enllumenat existent. Aquesta partida garanteix el subministrament elèctric necessari per al desenvolupament de l’obra independentment de la disponibilitat de la xarxa. |  |  |  | Rend.: | 1 |  | 654.16 | Escomesa provisional
| XPA1ZIM9 | pa | En l’hipotètic cas que apareguin enterraments, cal preveure una partida per als estudis antropològics dels individus exhumats i les diverses analítiques necessàries. |  |  |  | Rend.: | 1 |  |  | Estudis i analítiques necessàries.
Cost directe
Total
Partida d'obra
| F222Z0010001 | m | Excavació de rasa en vorera mitjançant excavació amb retroexcavadora de 40cm d'ample per 60cm de profunditat. Inclòs el posterior reblert parcial de la rasa amb sauló compactat al 95% del PM, incloent sauló i banda de senyalització i el posterior reblert parcial amb terres seleccionades de la pròpia excavació. Inclou la demolició del paviment de vorera de qualsevol tipus, l'excavació de la rasa, transport de terres i runes i gestió de residus, i reposició de base de formigó i paviment de vorera igual al preexistent. |  |  |  | Rend.: | 1 |  |  | Excavació rasa de 40x60cm amb acabat en vorera
Mà d'obra
| A0150000 | h | Manobre especialista | 0.083 | /R | x | 23.96 | =
| A0121000 | h | Oficial 1a | 0.012 | /R | x | 27.76 | =
| A0140000 | h | Manobre | 0.012 | /R | x | 23.17 | =
Subtotal mà d'obra
Material
| B0322000 | m3 | Sauló garbellat | 0.1 |  | x | 17.84 | =
Subtotal material
Partida d'obra
| P2146-DJ3T | m2 | Demolició de paviment de formigó, de fins a 20 cm de gruix i fins a 0,6 m d'amplària, amb compressor i càrrega sobre camió | 0.4 |  | x | 16.3297 | =
| P2146-DJ3G | m2 | Demolició de paviment de panots col·locats sobre formigó, de fins a 10 cm de gruix i fins a 0,6 m d'amplària, amb compressor i càrrega sobre camió | 0.6 |  | x | 16.4629 | =
| P214W-FEMB | m | Tall en paviment de formigó de 15 cm de fondària com a mínim, amb màquina tallajunts amb disc de diamant, per a delimitar la zona a demolir | 2.02 |  | x | 8.0705 | =
| F9365G51 | m3 | Base de formigó HM-20/P/20/I, de consistència plàstica i grandària màxima del granulat 20 mm, abocat amb transport interior mecànic amb estesa i vibratge manual, amb acabat reglejat | 0.09 |  | x | 87.4776 | =
| F2R642H0 | m3 | Càrrega amb mitjans mecànics i transport de residus inerts o no especials a instal·lació autoritzada de gestió de residus, amb contenidor de 8 m3 de capacitat | 0.48 |  | x | 21.3996 | =
| F2431120 | m3 | Transport de residus dins de l'obra, amb dúmper i temps d'espera per a la càrrega a mà | 0.48 |  | x | 25.002 | =
| P221E-AWDV | m3 | Excavació de rasa en presència de serveis fins a 2 m de fondària, en terreny compacte (SPT 20-50), realitzada amb retroexcavadora i amb les terres deixades a la vora | 0.3 |  | x | 14.599 | =
| P9E1-DMTE | m2 | Paviment de panot per a vorera de color de 20x20x4 cm, classe 1a, preu superior, col·locat a l'estesa amb sorra-ciment de 250 kg/m3 de ciment pòrtland i beurada de color amb ciment blanc de ram de paleta | 0.6 |  | x | 31.6205 | =
Subtotal partida d'obra
|  |  | Despeses auxiliars |  |  |  | 1.5 | %
Cost directe
|  |  | Despeses indirectes |  |  |  | 25 | %
Total
| F222Z0010002 | m | Excavació de rasa en calçada de 50cm d'ample per 80cm de profunditat amb retroexcavadora i construcció de dau de recobriment de formigó HM-20/P/20/I. Inclosa la demolició de totes les capes d'aglomerat existent i base de formigó existents, excavació de rasa, transport de terres i runes i gestió de residus, posterior reblert parcial amb terres seleccionades de la pròpia excavació amb compactat al 95% del PM, reposició de base de formigó necessària i de la capa asfàltica de qualsevol tipus fins a 15cm, inclosos sobreamples del formigó i l'aglomerat segons requeriments de la propietat. També s'inclou el fresat i repintat de la senyalització horitzontal pre existent segons indicacions de la DF. |  |  |  | Rend.: | 1 |  |  | Excavació rasa de 50x80cm amb acabat en asfalt
Mà d'obra
| A0121000 | h | Oficial 1a | 0.012 | /R | x | 27.76 | =
| A0150000 | h | Manobre especialista | 0.083 | /R | x | 23.96 | =
| A0140000 | h | Manobre | 0.012 | /R | x | 23.17 | =
Subtotal mà d'obra
Material
| B064300C | m3 | Formigó HM-20/P/20/I de consistència plàstica, grandària màxima del granulat 20 mm, amb &amp;gt= 200 kg/m3 de ciment, apte per a classe d'exposició I | 0.14 |  | x | 59.55 | =
Subtotal material
Partida d'obra
| P221E-AWDV | m3 | Excavació de rasa en presència de serveis fins a 2 m de fondària, en terreny compacte (SPT 20-50), realitzada amb retroexcavadora i amb les terres deixades a la vora | 0.4 |  | x | 14.599 | =
| P9L1-E97K | m2 | Reg d'adherència amb emulsió bituminosa catiònica termoadherent tipus C60B3/B2 TER, amb dotació 0,6 kg/m2 | 0.7 |  | x | 0.28534 | =
| F2431120 | m3 | Transport de residus dins de l'obra, amb dúmper i temps d'espera per a la càrrega a mà | 1.2 |  | x | 25.002 | =
| P2146-DJ3T | m2 | Demolició de paviment de formigó, de fins a 20 cm de gruix i fins a 0,6 m d'amplària, amb compressor i càrrega sobre camió | 0.5 |  | x | 16.3297 | =
| P2146-DJ34 | m2 | Demolició de paviment de mescla bituminosa, de fins a 10 cm de gruix i fins a 0,6 m d'amplària, amb compressor i càrrega sobre camió | 0.7 |  | x | 13.4695 | =
| P214W-FEMG | m | Tall en paviment de mescla bituminosa de 15 cm de fondària com a mínim, amb màquina tallajunts amb disc de diamant, per a delimitar la zona a demolir | 2 |  | x | 5.4879 | =
| F9365G51 | m3 | Base de formigó HM-20/P/20/I, de consistència plàstica i grandària màxima del granulat 20 mm, abocat amb transport interior mecànic amb estesa i vibratge manual, amb acabat reglejat | 0.242 |  | x | 87.4776 | =
| F2R642H0 | m3 | Càrrega amb mitjans mecànics i transport de residus inerts o no especials a instal·lació autoritzada de gestió de residus, amb contenidor de 8 m3 de capacitat | 1.2 |  | x | 21.3996 | =
| P9H8-HKPX | t | Paviment de mescla bituminosa discontínua en calent tipus SMA 16 surf B 50/70 amb betum asfàltic de penetració i granulat artificial, per a capa de trànsit, estesa i compactada | 0.36 |  | x | 62.6754 | =
Subtotal partida d'obra
|  |  | Despeses auxiliars |  |  |  | 1.5 | %
Cost directe
|  |  | Despeses indirectes |  |  |  | 25 | %
Total
| FDG5Z001C202 | m | Canalització en calçada de 50x80cm (ampladaxprofunditat) amb prisma tubular formigonat, format per 2 conductes de tub de PE (AD) DN 125 mm de doble capa segons norma UNE-EN 61386-24 i formigó HM-20/B/20/l. Inclou excavació, càrrega de la terra sobrant per al seu transport, subministrament i col·locació dels tubs, rebliment de rasa amb estesa y compactació, reposició de base de formigó i de la capa asfàltica, col·locació de cinta de senyalització, fils guia en cada conducte, banda de protecció, maniguets d'unió i mandrinat dels tubs. Tot inclòs completament acabat, segons indicacions de la DF. |  |  |  | Rend.: | 1 |  |  | Canalització en calçada 50x80cm 2 conductes PE DN=125 mm
Mà d'obra
| A0121000 | h | Oficial 1a | 0.012 | /R | x | 27.76 | =
| A0140000 | h | Manobre | 0.012 | /R | x | 23.17 | =
Subtotal mà d'obra
Material
| BDGZI002 | m | Fil guia | 2 |  | x | 0.11 | =
| BDGZI004 | m | Separadors per conductes de 125 mm | 3 |  | x | 0.63 | =
| BG22TL10 | m | Tub corbable corrugat de polietilè, de doble capa, llisa la interior i corrugada l'exterior, de 125 mm de diàmetre nominal, aïllant i no propagador de la flama , resistència a l'impacte de 28 J, resistència a compressió de 450 N, per a canalitzacions soterrades | 2.2 |  | x | 2.65 | =
| BDGZI018 | m | Banda contínua de plàstic de color, de 30 cm d'amplària | 1 |  | x | 0.16 | =
| BDGZI001 | m | Cinta senyalització | 1 |  | x | 0.16 | =
Subtotal material
Partida d'obra
| G252U300 | m | Estudi de topografia i georadar (es contempla uns 10m de marge a ambdós costats de la perforació), lectura i interpretació dels serveis existents. | 1 |  | x | 2.5534 | =
| F222Z0010002 | m | Excavació de rasa en calçada de 50cm d'ample per 80cm de profunditat amb retroexcavadora i construcció de dau de recobriment de formigó HM-20/P/20/I. Inclosa la demolició de totes les capes d'aglomerat existent i base de formigó existents, excavació de rasa, transport de terres i runes i gestió de residus, posterior reblert parcial amb terres seleccionades de la pròpia excavació amb compactat al 95% del PM, reposició de base de formigó necessària i de la capa asfàltica de qualsevol tipus fins a 15cm, inclosos sobreamples del formigó i l'aglomerat segons requeriments de la propietat. També s'inclou el fresat i repintat de la senyalització horitzontal pre existent segons indicacions de la DF. | 1 |  | x | 144.9992 | =
Subtotal partida d'obra
|  |  | Despeses auxiliars |  |  |  | 1.5 | %
Cost directe
|  |  | Despeses indirectes |  |  |  | 25 | %
Total
| FDG5Z001T101 | m | Canalització en terra de 40x60cm (ampladaxprofunditat) amb prisma tubular formigonat, format per 1 conducte de tub de PE (AD) DN 63 mm de doble capa segons norma UNE-EN 61386-24 i formigó HM-20/B/20/l. Inclou excavació, càrrega de la terra sobrant per al seu transport, subministrament i col·locació dels tubs, rebliment de rasa amb estesa y compactació si s'escau, col·locació de cinta de senyalització, fils guia en cada conducte, banda de protecció, maniguets d'unió i mandrinat dels tubs. Tot inclòs completament acabat, segons plànols. |  |  |  | Rend.: | 1 |  |  | Canalització en terra 40x60cm 1 conducte PE DN=63 mm
Mà d'obra
| A0121000 | h | Oficial 1a | 0.5 | /R | x | 27.76 | =
| A0140000 | h | Manobre | 1 | /R | x | 23.17 | =
Subtotal mà d'obra
Material
| B064300B | m3 | Formigó HM-20/B/20/I de consistència tova, grandària màxima del granulat 20 mm, amb &amp;gt= 200 kg/m3 de ciment, apte per a classe d'exposició I | 0.069 |  | x | 59.55 | =
| BDGZI001 | m | Cinta senyalització | 1 |  | x | 0.16 | =
| BDGZI002 | m | Fil guia | 1 |  | x | 0.11 | =
| BDGZI003 | m | Separadors per conductes de 63 mm | 1 |  | x | 0.31 | =
| BDGZI018 | m | Banda contínua de plàstic de color, de 30 cm d'amplària | 1 |  | x | 0.16 | =
| BG22TD10 | m | Tub corbable corrugat de polietilè, de doble capa, llisa la interior i corrugada l'exterior, de 63 mm de diàmetre nominal, aïllant i no propagador de la flama , resistència a l'impacte de 20 J, resistència a compressió de 450 N, per a canalitzacions soterrades | 1.1 |  | x | 1.1 | =
Subtotal material
Partida d'obra
| F222Z001I020 | m3 | Excavació de rases i pous de menys de 2 m de fondària amb mitjans mecànics o manuals en qualsevol tipus de terreny (inclòs roca). Inclou anivellació i refí si s'escau, càrrega per al seu transport a zona d'acopi, destí definitiu dins de l'obra, gestor de residus o centre de reciclatge. Tot inclòs completament acabat, segons D.O. | 0.312 |  | x | 68.8747 | =
| F228Z001I020 | m3 | Rebliment rases préstec interior (<2m fondària), | 0.24 |  | x | 63.2013 | =
Subtotal partida d'obra
|  |  | Despeses auxiliars |  |  |  | 1.5 | %
Cost directe
|  |  | Despeses indirectes |  |  |  | 25 | %
Total
P-64 | PPAZ0019 | u | Servei de manteniment durant els dos primers anys tal com s'indica en els termes inclosos en el pla de manteniment del projecte. |  |  |  | Rend.: | 1 |  |  | Servei de manteniment de l'obra civil
Partida d'obra
| PPAZ0001 | u | Manteniment anual de les instal·lacions, segons els termes inclosos al al plec de prescripcions tècniques del projecte | 2 |  | x | 504.8544 | =
Cost directe
|  |  | Despeses indirectes |  |  |  | 25 | %
Total

## T-SMP
Bus 4.0-Sardenya | Bus 4.0-Sardenya | Bus 4.0-Sardenya | Bus 4.0-Sardenya
Pressupost del projecte executiu Bus 4.0 per l'automatització de les zones d'àrea Bus de Barcelona | Pressupost del projecte executiu Bus 4.0 per l'automatització de les zones d'àrea Bus de Barcelona | Pressupost del projecte executiu Bus 4.0 per l'automatització de les zones d'àrea Bus de Barcelona | Pressupost del projecte executiu Bus 4.0 per l'automatització de les zones d'àrea Bus de Barcelona
Justificació d'elements | Justificació d'elements | Justificació d'elements | Justificació d'elements
Codi | U.A. | Descripció | Preu | Descripció curta | CO2eq (kg) | MJ
Mà d'obra
A00-FEOX | h | Administrativo de obra | 18.92 | Administrativo obra | 0 | 0
A01-0009 | h | Manobre per a seguretat i salut | 22.7 | Manobre p/SiS | 0 | 0
A01-FEP0 | h | Ayudante montador | 20.81 | Ayudante montador | 0 | 0
A01-FEP1 | h | Ajudant electricista | 25.36 | Ajudant electricista | 0 | 0
A01-FEPD | h | Ajudant electricista | 24.61 | Ajudant electricista | 0 | 0
A01-FEPH | h | Ajudant muntador | 24.65 | Ajudant muntador | 0 | 0
A0121000 | h | Oficial 1a | 27.76 | Oficial 1a | 0 | 0
A0122000 | h | Oficial 1a paleta | 26.63 | Oficial 1a paleta | 0 | 0
A0127000 | h | Oficial 1a col·locador | 26.24 | Oficial 1a col·locador | 0 | 0
A012H000 | h | Oficial 1a electricista | 28.69 | Oficial 1a electricista | 0 | 0
A012N000 | h | Oficial 1a d'obra pública | 27.76 | Oficial 1a d'obra pública | 0 | 0
A013H000 | h | Ajudant electricista | 24.61 | Ajudant electricista | 0 | 0
A013U001 | h | Ajudant | 24.14 | Ajudant | 0 | 0
A0140000 | h | Manobre | 23.17 | Manobre | 0 | 0
A0150000 | h | Manobre especialista | 23.96 | Manobre especialista | 0 | 0
A01-FEP01 | h | Ayudante montador | 20.81 | Ayudante montador | 0 | 0
A01-FEP11 | h | Ajudant electricista | 25.36 | Ajudant electricista | 0 | 0
A01H2000 | h | Oficial 1a para seguridad y salud | 27.76 | Oficial 1a p/SyS | 0 | 0
A01H3000 | h | Ayudante para seguridad y salud | 24.65 | Ayudante para seguridad y salud | 0 | 0
A01H4000 | h | Peón para seguridad y salud | 23.17 | Peón para seguridad y salud | 0 | 0
A02-FEPT | h | Arqueòleg director | 37.3 | Arqueòleg director | 0 | 0
A02-FEPU | h | Oficial d'arqueologia | 25.85 | Oficial d'arqueologia | 0 | 0
A0D-0007 | h | Manobre | 23.17 | Manobre | 0 | 0
A0D-0009 | h | Manobre per a seguretat i salut | 21.7 | Manobre p/SiS | 0 | 0
A0E-000A | h | Manobre especialista | 23.47 | Manobre especialista | 0 | 0
A0F-0000 | h | Oficial 1a montador | 23.08 | Oficial 1a montador | 0 | 0
A0F-0001 | h | Oficial 1a electricista | 29.57 | Oficial 1a electricista | 0 | 0
A0F-000E | h | Oficial 1a electricista | 28.69 | Oficial 1a electricista | 0 | 0
A0F-000R | h | Oficial 1a muntador | 28.69 | Oficial 1a muntador | 0 | 0
A0F-000S | h | Oficial 1a d'obra pública | 27.19 | Oficial 1a d'obra pública | 0 | 0
A0F-0015 | h | Oficial 1a per a seguretat i salut | 32.59 | Oficial 1a p/SiS | 0 | 0
A0F-00001 | h | Oficial 1a montador | 23.08 | Oficial 1a montador | 0 | 0
A0F-00011 | h | Oficial 1a electricista | 29.57 | Oficial 1a electricista | 0 | 0
A0K-002B | h | Tècnic mig o superior | 45.12 | Tècnic mig o superior | 0 | 0
MO120 | h | Peón Seguridad y Salud. | 21.4 | Peón Seguridad y Salud. | 0 | 0
Maquinària
C1101200 | h | Compressor amb dos martells pneumàtics | 19.61 | Compressor+dos martells pneumàtics | 0 | 0
C1103331 | h | Retroexcavadora sobre pneumàtics de 8 a 10 t, amb martell trencador | 79.75 | Retroexcavadora s/pneumàtics 8-10t,+martell trenc. | 0 | 0
C1105A00 | h | Retroexcavadora amb martell trencador | 64.48 | Retroexcavadora amb martell trencador | 0 | 0
C111-0056 | h | Compressor amb dos martells pneumàtics | 15.71 | Compressor+dos martells pneumàtics | -9999999999 | -9999999999
C1311430 | h | Pala carregadora sobre pneumàtics de 8 a 14 t | 80.96 | Pala carregadora s/pneumàtics 8-14t | 0 | 0
C1311440 | h | Pala carregadora sobre pneumàtics de 15 a 20 t | 90.16 | Pala carregadora s/pneumàtics 15-20t | 0 | 0
C1313330 | h | Retroexcavadora sobre pneumàtics de 8 a 10 t | 50.9 | Retroexcavadora s/pneumàtics 8-10t | 0 | 0
C131-005G | h | Corró vibratori autopropulsat, de 12 a 14 t | 67.72 | Corró vibratori autopropulsat,12 a 14t | -9999999999 | -9999999999
C1331100 | h | Motoanivelladora petita | 65.07 | Motoanivelladora petita | 0 | 0
C13350C0 | h | Corró vibratori autopropulsat, de 12 a 14 t | 66.79 | Corró vibratori autopropulsat,12-14t | 0 | 0
C133A030 | h | Compactador duplex manual de 700 kg | 7.89 | Compactador duplex manual,700 kg | 0 | 0
C133A0J0 | h | Picó vibrant amb placa de 30x30 cm | 7.1 | Picó vibrant,plac.30x30cm | 0 | 0
C133A0K0 | h | Safata vibrant amb placa de 60 cm | 6.14 | Safata vibrant,plac.60cm | 0 | 0
C136-00F4 | h | Motoniveladora pequeña | 84.77 | Motoniveladora pequeña | -9999999999 | -9999999999
C13A-00FQ | h | Safata vibrant combustible amb placa de 60 cm | 5.49 | Safata vibrant combustible,plac.60cm | -9999999999 | -9999999999
C13C-00LP | h | Retroexcavadora sobre pneumàtics de 8 a 10 t | 51.15 | Retroexcavadora s/pneumàtics 8 a 10t | 0 | 0
C150180N | h | Camió per a transport de 12 t | 45.77 | Camió per a transport de 12 t | 189.177 | 724.26
C1501900 | h | Camió per a transport de 20 t | 49.21 | Camió per a transport de 20 t | 0 | 0
C1501A0N | h | Camió per a transport de 24 t, inclós canon. | 53.59 | Camió per a transport de 24 t | 338.611 | 1296.365
C1502E00 | h | Camió cisterna de 8 m3 | 42.91 | Camió cisterna 8m3 | 0 | 0
C1503000 | h | Camió grua | 44.61 | Camió grua | 0 | 0
C1504R00 | h | Camió cistella de 10 m d'alçària com a màxim | 49.16 | Camió cistella h=10m | 0 | 0
C1505120 | h | Dúmper d'1,5 t de càrrega útil, amb mecanisme hidràulic | 27.78 | Dúmper 1,5t,hidràulic | 0 | 0
C150-002W | h | Camió cistella de 10 a 19 m d'alçària | 54.8 | Camió cistella h=10 a 19m | 0 | 0
C151-002Z | h | Camión cisterna de 8 m3 | 56.52 | Camión cisterna 8m3 | -9999999999 | -9999999999
C152-003B | h | Camió grua | 57.92 | Camió grua | -9999999999 | -9999999999
C152-003C | h | Camió grua de 5 t per a seguretat i salut | 69.37 | Camió grua 5t p/SiS | -9999999999 | -9999999999
C1700006 | h | Vibrador intern de formigó | 1.89 | Vibrador intern de formigó | -9999999999 | -9999999999
C1705600 | h | Formigonera de 165 l | 1.71 | Formigonera 165l | 0 | 0
C1709B00 | h | Estenedora per a paviments de mescla bituminosa | 53.24 | Estenedora p/paviment mescla bitum. | 0 | 0
C170D0A0 | h | Corró vibratori per a formigons i betums autopropulsat pneumàtic | 61.06 | Corró vibratori autopropulsat pneumàtic | 0 | 0
C170H000 | h | Màquina tallajunts | 7.5 | Màquina tallajunts | 0 | 0
C170V100 | t | Desplaçaments, càrrega i descàrrega de maquinària de pavimentació de mescla bituminosa en conjunt d'obres | 4.93 | Despl.,càrrega,descàr., maq. pavim. mescla bitum.,obres | 0 | 0
C170-0036 | h | Camió cisterna per a reg asfàltic | 28.19 | Camió cisterna p/reg asf. | 0 | 0
C173-005K | h | Corró vibratori per a formigons i betums autopropulsat pneumàtic | 61.92 | Corró vibratori autopropulsat pneumàtic | 0 | 0
C174-00GD | h | Escombradora autopropulsada | 41.84 | Escombradora autopropulsada | 0 | 0
C175-00G4 | h | Estenedora per a paviments de mescla bituminosa | 53.72 | Estenedora p/paviment mescla bitum. | 0 | 0
C176-00FX | h | Formigonera de 165 l | 1.78 | Formigonera 165l | -9999999999 | -9999999999
C178-00GF | h | Màquina tallajunts amb disc de diamant per a paviment | 8.46 | Màquina tallajunts disc diamant p/paviment | -9999999999 | -9999999999
C1B0-006F | h | Màquina per a pintar bandes de vial, autopropulsada, per a seguretat i salut | 41.84 | Màquina p/pintar banda vial,autopropulsada p/SiS | -9999999999 | -9999999999
C1RA2800 | m3 | Subministrament de contenidor metàl·lic de 8 m3 de capacitat i recollida amb residus inerts o no especials | 20.59 | Subministr.contenidor metàl·lic,8m3 +recollida residus inerts o no especials | 0 | 0
C1Z13000 | h | Camió grua per a seguretat i salut | 46.56 | Camió grua per a seguretat i salut | 0 | 0
C1ZQB350 | u | Transport per entrega i retirada de mòdul prefabricat per a equipament sanitaris a obra de 3,7x2,4 m amb tancaments formats per placa de dues planxes d'acer prelacat i aïllament interior de 40mm de gruix i paviment format per tauler aglomarat hidròfug amb acabat de PVC sobre xapa galvanitzada i llana mineral de vidre, instal·lació elèctrica amb 1 punt de llum, interruptor, endolls i protecció diferencial, i equipat amb 2 inodors, 2 dutxes, lavabo col·lectiu amb 2 aixetes i termos elèctric 50 litres | 182.26 | Transport per entrega i retirada mòdul prefabricat per a equipament sanitaris a obra 3,7x2,4m,2 inod | 0 | 0
C2005000 | h | Regle vibratori | 5.11 | Regle vibratori | 0 | 0
CZ12141Z | h | Compressor portàtil de 7/10 m3/min de cabal | 16.12 | Compressor portàtil de 7/10 m3/min de cabal | 15.102 | 57.819
Material
B0111000 | m3 | Aigua | 1.63 | Aigua | 0 | 0
B011-05ME | m3 | Aigua | 1.54 | Aigua | -9999999999 | -9999999999
B0310020 | t | Sorra de pedrera per a morters | 17.04 | Sorra p/morters | 0 | 0
B0310400 | t | Sorra de pedrera de 0 a 5 mm | 20.79 | Sorra 0-5 mm | 0 | 0
B0310500 | t | Sorra de pedrera de 0 a 3,5 mm | 20.9 | Sorra 0-3,5 mm | 0 | 0
B0322000 | m3 | Sauló garbellat | 17.84 | Sauló garbellat | 0 | 0
B035-05NZ | m3 | Conglomerat de grava-ciment GC25, amb una dotació de 3,5% sobre pes sec de ciment CEM II/B-L 32,5 N, elaborat a central | 37.17 | Grava-cim. GC25, 3,5% CEM II/B-L 32,5N, elab.central | -9999999999 | -9999999999
B0372000 | m3 | Tot-u artificial | 17.41 | Tot-u art. | 0 | 0
B03C-05NM | m3 | Sablón sin cribar | 16.62 | Sablón s/cribar | -9999999999 | -9999999999
B03L-05N7 | t | Sorra de pedrera per a morters | 17.03 | Sorra p/morters | -9999999999 | -9999999999
B0512401 | t | Ciment pòrtland amb filler calcari CEM II/B-L 32,5 R segons UNE-EN 197-1, en sacs | 103.3 | Ciment pòrtland+fill.calc. CEM II/B-L 32,5R,sacs | 0 | 0
B055-065W | t | Ciment blanc de ram de paleta BL 22,5 X segons UNE 80305, en sacs | 160.66 | Ciment blanc ram paleta BL 22,5X,sacs | 0 | 0
B055-067M | t | Ciment pòrtland amb filler calcari CEM II/B-L 32,5 R segons UNE-EN 197-1, en sacs | 103.55 | Ciment pòrtland+fill.calc. CEM II/B-L 32,5R,sacs | -9999999999 | -9999999999
B057-06IM | kg | Emulsió bituminosa catiònica amb un 60% de betum asfàltic, per a reg termoadherent tipus C60B3/B2 TER, segons UNE-EN 13808 | 0.25 | Emul.bitum.catiònica p/reg termoadh.C60B3/B2 TER | 0 | 0
B057-06IQ | kg | Emulsió bituminosa catiònica amb un 60% de betum asfàltic, per a reg d'adherència tipus C60B3/B2 ADH, segons UNE-EN 13808 | 0.24 | Emulsió bituminosacatiònica p/reg d'adherènciaC60B3/B2 ADH | 0 | 0
B060U320 | m3 | Formigó HM-20, consistència fluida i granulat màxim 20 mm, inclòs transport a l'obra | 79.53 | Formigó HM-20, c.fluida i granulat 20 mm | -9999999999 | -9999999999
B064300B | m3 | Formigó HM-20/B/20/I de consistència tova, grandària màxima del granulat 20 mm, amb &amp;gt= 200 kg/m3 de ciment, apte per a classe d'exposició I | 59.55 | Formigó HM-20/B/20/I,&amp;gt=200kg/m3 ciment | 0 | 0
B064300C | m3 | Formigó HM-20/P/20/I de consistència plàstica, grandària màxima del granulat 20 mm, amb &amp;gt= 200 kg/m3 de ciment, apte per a classe d'exposició I | 59.55 | Formigó HM-20/P/20/I,&amp;gt=200kg/m3 ciment | 0 | 0
B064500C | m3 | Formigó HM-20/P/40/I de consistència plàstica, grandària màxima del granulat 40 mm, amb >= 200 kg/m3 de ciment, apte per a classe d'exposició I | 72.72 | Formigó HM-20/P/40/I,>=200kg/m3 ciment | 0 | 0
B065910C | m3 | Formigó HA-25/P/20/I de consistència plàstica, grandària màxima del granulat 20 mm, amb >= 250 kg/m3 de ciment, apte per a classe d'exposició I | 76.02 | Formigó HA-25/P/20/I,>= 250kg/m3 ciment | 0 | 0
B06F1-I2C8 | m3 | Formigó en massa HM - 20 / B / 40 / X0 amb una quantitat de ciment de 200 kg/m3 i relació aigua ciment =< 0.6 | 80.94 | Formigó en massa HM - 20 / B / 40 / X0 quant.ciment 200kg/m3, aigua/ciment =< 0.6 | -9999999999 | -9999999999
B071UC01 | m3 | Morter m-80 | 82.36 | Morter m-80 | 0 | 0
B083-06UD | kg | Colorant en pols per a formigó | 3.23 | Colorant en pols p/form. | 0 | 0
B0D21030 | m | Tauló de fusta de pi per a 10 usos | 0.35 | Tauló fusta pi p/10 usos | 0 | 0
B0D8U001 | m2 | Amortització de plafó metàl·lic pla per a 40 usos | 1.68 | Amortització de plafó metàl·lic pla per a 40 usos | 0 | 0
B0DZA000 | l | Desencofrant | 2.75 | Desencofrant | 0 | 0
B0DZU005 | u | Materials auxiliars per a encofrar | 1.12 | Materials auxiliars per a encofrar | 0 | 0
B0DZ7-0FI6 | m2 | Planxa d'acer per a encofrats i apuntalaments, de 12 mm de gruix, per a 10 usos, per a seguretat i salut | 6.4 | Planxa acer,g=12mm,10usos,p/SiS | 20.2787 | 216.427
B1411111 | u | Casco de seguridad para uso normal, contra golpes, de polietileno con un peso máximo de 400 g, homologado según UNE-EN 812 | 5.18 | Casco seguridad p/uso normal,contra golpes,PE,p<=400g | 0 | 0
B1424340 | u | Gafas de seguridad herméticas para esmerillar, con montura de cazoleta de policarbonato con respiradores y apoyo nasal, adaptables con cinta elástica, con visores circulares de 50 mm de D roscados en la montura, homologadas según UNE-EN 167 y UNE-EN 168 | 7.48 | Gafas hermet.p/esmer.,montaña cazuelita,visores D=50mm.rosco. | 0 | 0
B1432012 | u | Protector auditivo de auricular, ensamblado en la cabeza con arnés y orejeras antirruido, homologado según UNE-EN 352-1 y UNE-EN 458 | 18.18 | Protector auditivo auricular,arnés,orejeras antirruido | 0 | 0
B1441201 | u | Mascarilla autofiltrante contra pizcas y vapores tóxicos, homologada según UNE-EN 405 | 0.67 | Mascarilla autofiltrante contra pizcas y vapores tóxicos | 0 | 0
B1445003 | u | Mascarilla de protección respiratoria, homologada según UNE-EN 140 | 1.43 | Mascarilla, protección respiratoria | 0 | 0
B144Z001 | u | Mascarilla quirúrgica según UNE14683 | 0.15 | Mascarilla quirúrgica | 0 | 0
B1455710 | u | Pareja de guantes de alta resistencia al corte y abrasión para chatarra, con dedos y palma de caucho rugoso sobre soporte de algodón, y sujeción elástica a la muñeca, homologados según UNE-EN 388 y UNE-EN 420 | 2.72 | Guantes alta resis.corte abras. chatarra.,caucho+algodón,subj.muñeca | 0 | 0
B1463253 | u | Pareja de botas dieléctricas resistentes a la humedad, de piel rectificada, con tobillera acolchada suela antideslizante y antiestática, cuña amortiguadora para el talón, lengüeta de fuelle, de desprendimiento rápido, sin herramienta metálica, con puntera reforzada, homologadas según DIN 4843 | 54.67 | Pareja botas dieléc.,resist.húmedo.,piel rectif.,suela antidesliz.s/ferr.met.,punto.refuerzo. | 0 | 0
B147A300 | u | Dispositivo antibloqueo, para sujetar el cinturón de seguridad a una cuerda de 16 mm de D, de aleación ligera, de calidad F5 | 83.72 | Disp.antibloqueo,p/suj.cintu.seguridad | 0 | 0
B147D501 | u | Sistema anticaída compuesto por un arnés anticaída con tirantes, bandas secundarias, bandas subglutias, bandas de muslo, apoyo dorsal para sujeción, elementos de ajuste, elemento dorsal de enganche de arnés anticaída y hebilla, incorporado a un subsistema antica absorbente de energía, homologado según UNE-EN 361, UNE-EN 362, UNE-EN 364, UNE-EN 365 y UNE-EN 355 | 182.97 | Sistema anticaída con un arnés anticaída+tirantes,incorp.subsist.tipo absorbente | 0 | 0
B147RA00 | m | Cuerda de poliamida de alta tenacidad, de 16 mm de diámetro, para sirga de cinturón de seguridad | 4.66 | Cuerda poliam.alt.tenac.,p/sirg.cintu. | 0 | 0
B147Z001 | u | Gel antiséptico 500 ml | 6.94 | Gel antiséptico 500 ml | 0 | 0
B1481131 | u | Mono de trabajo, de poliéster y algodón, con bolsillos exteriores | 10.39 | Mono trabajo,poliesto./algodón,bolso.ext. | 0 | 0
B1482111 | u | Camisa de trabajo, de algodón, con bolsillos exteriores | 9.02 | Camisa trabajo, algodón, bolsillo.ext. | 0 | 0
B1483344 | u | Pantalón de trabajo para construcción de obras lineales en servicio, de poliéster y algodón (65%-35%), color amarillo, trama 240, con bolsillos interiores y tiras reflectantes, homologados según UNE-EN 340 | 8.96 | Pantalones trab.p/constr.obras lineales,poliest./algodón (65%-35%),amarillo,trama 240,bols.int.+t.r. | 0 | 0
B1484110 | u | Camiseta de trabajo, de algodón | 2.35 | Camiseta trabajo, algodón | 0 | 0
B1485800 | u | Chaleco reflectante con tiras reflectantes en la cintura, en el pecho y en la espalda, homologada según UNE-EN 471 | 13.47 | Chaleco reflectante, tiras reflectante.cinto./pecho/izq. | 0 | 0
B1489890 | u | Chaqueta de trabajo para montajes y/o trabajos mecánicos, de poliéster y algodón (65%-35%), color azul vergara, trama 240, con bolsillos, homologada según UNE-EN 340 | 11.75 | Chaqueta treb.p/montajes y/o treb.mec.,poliest./algodón (65%-35%),azul vergara,trama 240,bolsillos | 0 | 0
B1Z6211A | m | Valla móvil, de 2 m de altura, de acero galvanizado, con malla electrosoldada de 90x150 mm y de 4.5 y 3,5 mm de diámetro, bastidor de 3.5x2 m de tubo de 40 mm de diámetro para fijar a pies prefabricados de hormigón, para 20 usos, para seguridad y salud | 0.63 | Valla móvil h=2m acero galvanizadomalla electrosoldada 90x150mmxD4.5/3,5mm+bast.3.5x2m tubo+pies hor | 0 | 0
B1Z6AF0A | u | Dado de hormigón de 38 kg para pie de valla móvil de malla de acero y para 20 usos, para seguridad y salud | 0.15 | Dado hormigón para pie de valla móvil de malla de acero,20usos,p/SyS | 0 | 0
B1ZM1000 | u | Parte proporcional de elementos especiales para extintores, para seguridad y salud | 0.29 | P.p.elementos especiales p/extintor para seguridad y salud | 0 | 0
B2RA71H0 | t | Deposició controlada a dipòsit autoritzat de residus de formigó inerts amb una densitat 1,45 t/m3, procedents de construcció o demolició, amb codi 170101 segons la Llista Europea de Residus (ORDEN MAM/304/2002) | 7.93 | Deposició controlada dipòsit autoritzat,residus form. inerts,1,45t/m3,LER 170101 | 0 | 0
B6AX-0KOW | m | Tanca mòbil, de 2 m d'alçària, d'acer galvanitzat, amb malla electrosoldada de 90x150 mm i de 4.5 i 3,5 mm de diàmetre, bastidor de 3.5x2 m de tub de 40 mm per a fixar a peus prefabricats de formigó, per a 20 usos, per a seguretat i salut | 0.71 | Tanca mòbil h=2m acer galv.malla elecsold. 90x150mmxD4.5/3,5mm+bast.3.5x2m tub+peus form.20 usos p/S | -9999999999 | -9999999999
B6AY-0KMM | u | Porta de planxa preformada d'acer galvanitzat de 2 fulla batent de 3 m de llum de pas i 2 m d'alçària, amb bastiment de tub d'acer galvanitzat, per a tanca mòbil de malla metàl·lica i per a 2 usos, per a seguretat i salut | 313.12 | Porta planxa acer,galv.bat.=2u,A=3m,H=2m,bast.tub ac.galv.,p/tanca mòbil,2usos,p/SiS | -9999999999 | -9999999999
B6AZ-0KLL | u | Dau de formigó de 38 kg per a peu de tanca mòbil de malla d'acer i per a 20 usos, per a seguretat i salut | 0.18 | Dau form.p/tanca mòbil,20usos,p/SiS | -9999999999 | -9999999999
B9611870 | m | Pedra granítica, recta, escairada, buixardada, per a vorada, de 20x25 cm | 26.14 | Pedra granítica,buixardada,p/vorada,20x25cm | 0 | 0
B9E11200 | m2 | Panot gris de 20x20x2.5 cm, classe 1a, preu alt | 7.14 | Panot gris 20x20x2.5cm,cl.1a,preu alt | 0 | 0
B9E13200 | m2 | Panot gris de 20x20x4 cm, classe 1a, preu alt | 6.62 | Panot gris 20x20x4cm,cl.1a,preu alt | 0 | 0
B9E2-0HOU | m2 | Panot de color de 20x20x4 cm, classe 1a, preu superior | 9.49 | Panot color 20x20x4cm,cl.1a,preu sup. | 0 | 0
B9FA4471 | m2 | Llosa de formigó per a paviments de 40x40 cm i 7 cm de gruix, de forma quadrada, acabat amb textura pètria, preu alt | 17.83 | Llosa form.pavim. 40x40cm,g=7cm,forma quadr.,textura pètria,preu alt | 0 | 0
B9H1V110 | t | Mescla bituminosa en calent, fabricada a temperatura normal, tipus AC 32 base 50/70 S, AC 32 base 35/50 S, AC 32 bin 50/70 S, AC32 bin 35/50 S, AC22 bin 50/70 S, AC 22 bin 35/50S (S-20/25), amb granulat per a base i betum asfàltic de penetració. Està inclòs fins un 10 % de reciclat de mescla bituminosa | 43.54 | Mescla bitum.contínua calent AC22-32 base-bin35/50-50/70S(S-20/25),p/base,betum asf.10%rec. | 0 | 0
B9H1V120 | t | Mescla bituminosa en calent, fabricada a temperatura normal, tipus AC 22 surf 50/70 S, AC 22 surf 35/50S, AC16 surf 50/70 S, AC 16 surf 35/50 S (S-12/20) amb granulat per a rodament i betum asfàltic de penetració. Està inclòs fins un 5 % de reciclat de mescla bituminosa | 45.69 | Mescla bitum.contínua calent AC16-22surf35/50-50/70S(S-12/20),p/rodament,betum asf.,5%rec. | 0 | 0
B9H5-HKPY | t | Mescla bituminosa discontínua en calent tipus SMA 16 surf B 50/70 amb betum asfàltic de penetració i granulat artificial, per a capa de trànsit | 57.92 | Mezc.bit.SMA 16 surf B 50/70,granul. art.,p/trànsit | 0 | 0
B9H8-1KFI | t | Mescla bituminosa discontínua en calent, per a capes de trànsit BBTM, 11A PMB 45/80-65(BM-3c) amb betum modificat i granulat granític | 90.13 | Mescla bituminosa discont.calent BBTM 11A PMB 45/80-65(BM-3c),granul.granític | -9999999999 | -9999999999
BBA1-2XWP | kg | Plàstic d'aplicació en fred de dos components de color groc, per a marques vials | 6 | Plástic en fred 2 comp. color groc, p/marques vials | -9999999999 | -9999999999
BBB0-19MO | u | Cartell explicatiu rectangular per a fixar mecànicament amb llegenda indicativa d'advertència, amb el text en negre sobre fons groc amb el cantell negre, costat major 41 cm per ésser vist fins 12 m, per a seguretat i salut | 15 | Cart.explic. rect. p/fix.mecàn.,advertència,text negre s/groc+cantell neg.,costat major 41cm,p/ésser | -9999999999 | -9999999999
BBB1-19NX | u | Senyal pvc 500x300mm desviació via peatonal | 12.54 | Senyal pvc 500x300mm desviació via peatonal | 0 | 0
BBB4-19MF | u | Senyal d'advertència, normalitzada amb pictograma negre sobre fons groc, de forma triangular amb el cantell negre, costat major 41 cm, per ésser vista fins 12 m, per a seguretat i salut | 11.01 | Senyal advert.,normalitzada negre s/groc,triangular,cantell neg.,costat major 41cm,p/ésser vista <=1 | -9999999999 | -9999999999
BBBAD002 | u | Cartel explicativo del contenido de la señal, con leyenda indicativa de advertencia, con el texto en negro sobre fondo amarillo, de forma rectangular, con el canto negro, lado mayor 85 cm, por ser visto hasta 25 m, para seguridad y salud | 50.17 | Cartel explicativo del contenido de la señal, leyenda indicativa de advertencia, txt. negro/f. amar. | 0 | 0
BBBAF002 | u | Señal de advertencia, normalizada con pictograma negro sobre fondo amarillo, de forma triangular con el canto negro, lado mayor 85 cm, para ser vista hasta 25 m, para seguridad y salud | 65 | Señal advertencia, normalizada negra sobre fondo amarillo, triangular, canto negro, lado mayor 85cm | 0 | 0
BBC12902 | u | Cono de balizamiento de plástico reflectante de 90 cm de altura, para 2 usos, para seguridad y salud | 29.03 | Cono de balizamiento plástico reflectante h=90cm,2usos,p/SyS | 0 | 0
BBC1GFJ2 | u | Luminaria con lámpara intermitente color ámbar, con energía de batería de 12 V, para 2 usos, para seguridad y salud | 23.43 | Luminaria lámpara intermitente color ámbar, energía de batería de 12 V, 2usos, p/SyS | 0 | 0
BBC1HG00 | u | Baliza luminosa de alta intensidad estroboscópica, para seguridad y salud | 54.27 | Baliza luminosa de alta intensidad estroboscópica, p/SyS | 0 | 0
BBC1J000 | u | Pila de 6 V para baliza luminosa, para seguridad y salud | 6.04 | Pila 6V para baliza luminosa, p/SyS | 0 | 0
BBC1-19NZ | u | Balisa lluminosa d'alta intensitat estroboscòpica recarregable, per a seguretat i salut | 114.25 | Balisa lluminosa alta intens.estrob.recarreg.,p/SiS | -9999999999 | -9999999999
BBCI-0R99 | m | Tanca mòbil metàl·lica de 2,5 m de llargària i 1 m d'alçària, per a 4 usos, per a seguretat i salut | 12.47 | Tanca mòbil metàl.llarg.=2,5m,h=1m,4usos, p/SiS | -9999999999 | -9999999999
BBL0-FFTO | u | Suport metàl·lic de balisa lluminosa per a tub i barrera, per a seguretat i salut | 6.59 | Suport metàl·licbalisa lluminosa p/tub barrera,p/SiS | -9999999999 | -9999999999
BBL11102 | u | Placa triangular, de 70 cm, con pintura reflectante, para 2 usos, para seguridad y salud | 31.54 | Placa triangular,70cm pintura reflectante,2usos,p/SyS | 0 | 0
BBL1RAS2 | U | RÈTOL INFORMATIU D'INFORMACIÓ DE LES OBRES I RESTRICCIÓ DE PAS, FIXADA | 209.06 | PLACA ORIE./SITUA.,95X195CM PINTURA REFLECTANT,2USOS,P/SIS | 0 | 0
BBL1-0RMQ | u | Placa circular, de D 60 cm, amb pintura reflectant, per a 2 usos, per a seguretat i salut | 43.26 | Placa circ.,D=60cm pintura reflectant,2usos,p/SiS | -9999999999 | -9999999999
BBLZC000 | u | Soporte metálico de baliza luminosa para tubo y barrera, para seguridad y salud | 5.49 | Soporte metálico baliza luminosa para tubo y barrera, p/SyS | 0 | 0
BBM3-208U | m | Amortització de barrera de formigó simple, prefabricada, amb perfil tipus New Jersey (20 usos), per a seguretat i salut | 2.69 | Amort.barrera form.simp.,pref.New Jersey (20 usos),p/SiS | -9999999999 | -9999999999
BDGZB610 | m | Banda continua de senyalització per a canalitzacions soterrades de 30 cm d'amplària, de polipropilè | 0.62 | Banda cont.seny. a=30cm, PP | 0 | 0
BDGZFN50 | m | Fil guia per a conductes de canalitzacions de serveis, de nylon, de 5 mm de gruix | 0.19 | Fil guia p/cond., nylon d=5mm | 0 | 0
BDGZI001 | m | Cinta senyalització | 0.16 | Cinta senyalització | 0 | 0
BDGZI002 | m | Fil guia | 0.11 | Fil guia | 0 | 0
BDGZI003 | m | Separadors per conductes de 63 mm | 0.31 | Separadors 63mm | 0 | 0
BDGZI004 | m | Separadors per conductes de 125 mm | 0.63 | Separadors 125mm | 0 | 0
BDGZI007 | u | Separadors per conductes de 110 mm | 0.42 | Separadors 110mm | 0 | 0
BDGZI018 | m | Banda contínua de plàstic de color, de 30 cm d'amplària | 0.16 | Banda cont.plàstic,color,30cm | 0 | 0
BDGZPD00 | u | Part proporcional de separadors, conectors i obturadors de canalitzacions de serveis de 160 mm de diàmetre nominal | 0.54 | Pp.mat.aux.can.ser., DN=160mm | 0 | 0
BDKZU002 | u | Marc de 650x650 mm amb tapa de pas lliure 60x60 cm | 157.21 | Marc de 650x650 mm amb tapa de pas lliure 60x60 cm | 0 | 0
BG161432 | u | Caixa de derivació rectangular de plàstic, de 100x160 mm, amb grau de protecció IP-65 i per a muntar superficialment | 9.78 | Caixa deriv.plàstic,100x160mm,prot.IP-65,p/munt.superf. | 0 | 0
BG22TD10 | m | Tub corbable corrugat de polietilè, de doble capa, llisa la interior i corrugada l'exterior, de 63 mm de diàmetre nominal, aïllant i no propagador de la flama , resistència a l'impacte de 20 J, resistència a compressió de 450 N, per a canalitzacions soterrades | 1.1 | Tub corbable corrugat PE,doble capa,DN=63mm,20J,450N,p/canal.soterrada | 0 | 0
BG22TL10 | m | Tub corbable corrugat de polietilè, de doble capa, llisa la interior i corrugada l'exterior, de 125 mm de diàmetre nominal, aïllant i no propagador de la flama , resistència a l'impacte de 28 J, resistència a compressió de 450 N, per a canalitzacions soterrades | 2.65 | Tub corbable corrugat PE,doble capa,DN=125mm,28J,450N,p/canal.soterrada | 0 | 0
BG22TP10 | m | Tub corbable corrugat de polietilè, de doble capa, llisa la interior i corrugada l'exterior, de 160 mm de diàmetre nominal, aïllant i no propagador de la flama , resistència a l'impacte de 40 J, resistència a compressió de 450 N, per a canalitzacions soterrades | 4.38 | Tub corbable corrugat PE,doble capa,DN=160mm,40J,450N,p/canal.soterrada | 0 | 0
BG2Q-1KTC | m | Tub corbable corrugat de polietilè, de doble capa, llisa la interior i corrugada l'exterior, de 110 mm de diàmetre nominal, aïllant i no propagador de la flama, resistència a l'impacte de 28 J, resistència a compressió de 450 N, per a canalitzacions soterrades | 3.13 | Tub corbable corrugat PE,doble capa,DN=110mm,28J,450N,p/canal.soterrada | -9999999999 | -9999999999
BG31H350 | m | Cable amb conductor de coure de 0,6/1 kV de tensió assignada, amb designació RVFV, tripolar, de secció 3 x 6 mm2, amb armadura de fleix d'acer i coberta del cable de PVC | 1.86 | Cable 0,6/1 kV RVFV, 3x6mm2 | 0 | 0
BG33-G2TQ | m | Cable amb conductor de coure de tensió assignada0,6/1 kV, de designació RVFV, construcció segons norma UNE 21123-2, tripolar, de secció 3x25 mm2, amb armadura de fleix d'acer i coberta del cable de PVC, classe de reacció al foc Eca segons la norma UNE-EN 50575 | 20.04 | Cable 0,6/1 kV RVFV, 3x25mm2 | -9999999999 | -9999999999
BG33-G2TV | m | Cable amb conductor de coure de tensió assignada0,6/1 kV, de designació RVFV, construcció segons norma UNE 21123-2, tripolar, de secció 3x10 mm2, amb armadura de fleix d'acer i coberta del cable de PVC, classe de reacció al foc Eca segons la norma UNE-EN 50575 | 2.02 | Cable 0,6/1 kV RVFV, 3x10mm2 | 0 | 0
BG33-G2VI | m | Cable amb conductor de coure de tensió assignada0,6/1 kV, de designació RZ1-K (AS), construcció segons norma UNE 21123-4, tripolar, de secció 3x25 mm2, amb coberta del cable de poliolefines, classe de reacció al foc Cca-s1b, d1, a1 segons la norma UNE-EN 50575 amb baixa emissió fums | 14.69 | Cable 0,6/1 kV RZ1-K (AS), 3x25mm2 | 0 | 0
BG39B1G0 | m | Cable amb conductor d'alumini de 0,6/1 kV de tensió assignada, amb designació AL RV, unipolar, de secció 1x 240 mm2 | 4 | Cable 0,6/1 kV, AL RV, 1x240mm2 | 0 | 0
BG49-18HA | u | Interruptor automàtic magnetotèrmic de 16 A d'intensitat nominal, tipus PIA corba B, bipolar (2P), de 15000 A de poder de tall segons UNE-EN 60898 i de 15 kA de poder de tall segons UNE-EN 60947-2, de 3 mòduls DIN de 18 mm d'amplària, per a muntar en perfil DIN | 51.51 | Interruptor auto.magnet.,I=16A,PIA corbaB,(2P),tall=15000A/15kA,3mòd.DIN p/munt.perf.DIN | 0 | 0
BG4D-H5RX | u | Interruptor magnetotèrmic-diferencial amb reconnexió automàtica, de 63 A d'intensitat nominal, bipolar, protecció diferencial classe A superimmunitzada, sensibilitat de dispar ajustable de 0,03 A fins a 1 A, temps de dispar ajustable de 0,1 a 1 s, característica de dispar instantània o selectiva, interruptor magnetotèrmic corba C de 6 kA de poder de tall (UNE-EN 60898), reconnexió diferencial 10/3 (10 reconnexions en 3 minuts), reconnexió magnetotèrmica 2/3 (2 reconnexions en 3 minuts), per col·locar perfil DIN | 325.03 | Int. magnetotèrmic-diferencial, reconnexió auto., 2P, 63A, classe A, corba C 6kA | 0 | 0
BGB064300K | m3 | Formigó ha-25/B/20/lla | 71.03 | Formigó ha-25/B/20/lla | 0 | 0
BGC5-2N0P | u | Sistema d'alimentació ininterrompuda del tipus on-line de doble conversió, d'1 kVA de potència, temps d'autonomia de 120 minuts, tecnologia d'ondulació per modulació d'ample de polsos (PWM), classificació VFI segons la norma EN 62040-3, tensió d'entrada/sortida 230 V/230 V, freqüències de funcionament 50/60 Hz, rendiment total >93%, factor de potència d'entrada >0.99 al 100% de la càrrega, factor de potència de sortida >0.9, sobrecàrrega admissible del 130% durant 2 minuts i del 150% durant 30 segons, THDi total <5 al 100% de la càrrega, comunicació remota mitjançant ports RS-232 i USB, suporta protocol Megatech, comunicació local amb display LCD, bateries de plom tipus AGM, format torre o rack 19´´ | 2600 | SAI,1kVA - 120min,PWM,230V/230V,torre/rack 19´´ | -9999999999 | -9999999999
BGW16000 | u | Part proporcional d'accessoris de caixa de derivació rectangular | 0.32 | P.p.accessoris caixa derivació rectang. | 0 | 0
BGWD-0AS2 | u | Part proporcional d'accessoris per a interruptors magnetotèrmics | 0.45 | P.p.accessoris p/interr.magnetot. | -9999999999 | -9999999999
BHGGGG | u | Quadre de comandament i protecció tipus MONOLIT, amb caixa seccionadora i amb CGP segons normes companyia subministradora, de 2 sortides protegides amb diferencials rearmables, amb mòdul electrònic de control i comunicacions, proteccions per a serveis del quadre, s'inclou la bancada d'acer inoxidable de 300 mm d'alçària i tot el petit material auxiliar necessari de connexió i muntatge. Proteccions per una potència contractable de fins a 8 kW (40 A/230 V), inclou ICP, IGA, relè de sobretensions permanents, il·luminació interior i pressa de corrent. Inclou presa i placa de terra | 6225.24 | QUADRE MONOLIT TIPUS ENDESA | 0 | 0
BHGWU001 | u | Petit material auxiliar de connexió i muntatge per a armaris de protecció i control d'enllumenat públic | 103.58 | Petit mat.aux.connexió+muntatge p/armaris prot.,control enllum.púb. | 0 | 0
BHM11J22 | u | Columna de planxa d'acer galvanitzat, de forma troncocònica, de 6 m d'alçària, coronament sense platina, amb base platina i porta, segons norma UNE-EN 40-5 | 288.08 | Columna planxa ac.galv.,troncocònica,h=6m,UNE-EN 40-5 | 0 | 0
BHWM1000 | u | Part proporcional d'accessoris per a columnes | 50.18 | P.p.accessoris p/columnes | 0 | 0
BM311611 | u | Extintor de polvo seco, de carga 6 kg, con presión incorporada, pintado, para seguridad y salud | 33.78 | Extintor polvo seco,6kg,presión incorporada pintado, p/SyS | 0 | 0
BP45-VIZ7 | m | Cable de fibra òptica per a ús exterior, amb 96 fibres del tipus monomode de designació G.652.D, estructura interna multitub (estructura folgada), reblert de gel hidròfug, element de reforç de fibra de vidre, amb coberta de polietilè, armadura metàl·lica de protecció anti-rosegadors, classe de reacció al foc Eca segons la norma UNE-EN 50575 | 2.27 | Cable FO,ext.,96 fibr.SM G.652.D,multitub (estr.ajust.),gel hidròfug,FV,PE,metàl.,protec.c/rosegador | -9999999999 | -9999999999
BP47-1A59 | u | Latiguillo de 4 pares, con 2 conectores RJ45 categoría 6 U/UTP, hasta 0,5 m de longitud | 7.44 | Latiguillo,4 par.,2xRJ45 cat.6 U/UTP,hasta 0,5m | -9999999999 | -9999999999
BP47-1A5A | u | Cable de xarxa de 4 parells, amb 2 connectors RJ45 categoria 6 U/UTP, de 0,5 a 1,6 m de llargària | 7.98 | Cable xarxa,4 par.,2xRJ45 cat.6 U/UTP,de 0,5 a 1,6m | 0 | 0
BP73Z0001 | u | Armari metàl·lic d'intemperie IP65 amb bastidor tipus rack 19´´, de 42 unitats d'alçària, de 1650x520x520 mm (alçària x amplària x fondària), de planxa d'acer galvanitzat i pintat amb pintura de poliester, d'1 compartiment, amb 1 porta amb tanca antivandàlica amb pany, clau i carenat, amb sòcol de 300 mm d'alçaria i teuladeta. | 3800 | Armari intemperie metàl.+bastid.rack 19´´,42 U,1650x520x520mm | 0 | 0
BP79-1AFW | u | Caixa de fibra òptica fixa, extraïble, per a terminació directe, per a 24 connector SC simplex/LC duplex, d'1 unitat d'alçària, per a armaris rack 19´´ | 38.35 | Caixa FO fixa+extraïble,p/term.diracte,p/24xSC simplex/LC duplex,1U,p/armar.rack 19´´ | 0 | 0
BP7E-H5SZ | u | Mòdul transceptor SFP per a 10Gigabit Ethernet sobre fibra òptica tipus SX per a 200-500 m (1000BASE-SX), amb connector tipus LC per a fibra multimode (MMF) | 120 | Mòdul transceptor SFP 10Gigabit Ethernet/SX (500 m)/LC/MMF | 0 | 0
BP7EZ0006 | u | Commutador (switch) gestionable, de 8 ports 10/100/1000 Mbps RJ45 i 4 ports tipus SFP 1/10Gbps compatible amb alimentació Ethernet (PoE/PoE+) IEEE 802.3af i 802.3at, per armari tipus rack, amb alimentació a 240V | 545 | Switch 8 ports 10/100/1000 Mbps(RJ45)+4 ports 1/10Gbps(SFP),PoE/PoE+,enracable,gestionable | 0 | 0
BP7F-1AGM | u | Mòdul de ventiladors per a armari de comunicacions rack 19´´, amb 2 ventiladors de tipus axial, de 2 unitats d'alçària, 230 V de tensió d'alimentació i un cabal d'aire de 320 m3/h, amb termòstat i pilot | 128.07 | Mòdul ventil.p/rack 19´´,2 axial,2 U,230V,Q=320m3/h,a/termòst.+pilot | 0 | 0
BP7G-1AET | u | Panell integrat fix, equipat amb 16 connectors RJ45 categoria 6a S/FTP, per a muntar sobre bastidor rack 19´´, d'1 unitat d'alçària, amb organitzador de cables | 166.58 | Panell int.fix,16 RJ45 cat.6a S/FTP, p/rack 19´´,1U,a/org.cables | 0 | 0
BP7L-1AGA | u | Regleta d'alimentació fixa, amb 6 bases schucko 2P+T de 16 A i 250 V, i un interruptor bipolar de 16 A, per a armaris rack 19´´, d'1 unitat d'alçària, muntatge horitzontal | 39.72 | Regl.aliment.fixa,6 schucko 2P+T,int.2P-16A,p/armar. rack 19´´,1 U,horitz. | 0 | 0
BP7ZZ00001 | u | Panell passafils rack 19´´ 1U 4 boques vertical i 2 horitzontals | 10.26 | Panell passafils rack 19´´ 1U 4 boques vertical i 2 horitzontals | 0 | 0
BPA0Z9990001 | u | Placa de senyalització d'existència de videocàmeres d'acer galvanitzat de forma rectangular, amb 25 cm de base i 50 cm d’alçada i amb els cantons quadrats. Color, tipografia i composició d’acord amb les prescripcions de l’annex 2 de l’Ordre de 29 de juny de 2001, de regulació dels mitjans pels quals s’informa de l’existència de videocàmeres fixes instal·lades per la policia de la Generalitat i les policies locals de Catalunya en llocs públics. | 90.2 | Placa de senyalització d'existència de videocàmeres | 0 | 0
BPA1Z0001 | u | Càmera tipus bullet per a lectura de matrícules (ALPR) de 5Mpx, per a muntar en bàcul o paret | 1025 | Càmera bullet p/ALPR, 5Mpx | 0 | 0
BPA2Z101NUC4 | u | Ordinador per a reconeixement de matrícules. Inclou: - Sofware del motor de reconeixement de matrícules amb tecnologia NNT per a 4 canals - Intel Nuc PC i7I, 4,5GHZ, Plus Graphics 655 - Font alimentació - Suport fixació (Ancoratge VESA) | 3075 | Ordinador amb software NNT/ALPR per a 4 canals | 0 | 0
BPW7Z001 | u | Part proporcional d'accessoris per a armaris | 105.25 | P.p.accessoris p/armaris | 0 | 0
BQU1B150 | mes | Lloguer de mòdul prefabricat per a equipament sanitaris a obra de 3,7x2,4 m amb tancaments formats per placa de dues planxes d'acer prelacat i aïllament interior de 40mm de gruix i paviment format per tauler aglomarat hidròfug amb acabat de PVC sobre xapa galvanitzada i llana mineral de vidre, instal·lació elèctrica amb 1 punt de llum, interruptor, endolls i protecció diferencial, i equipat amb 2 inodors, 2 dutxes, lavabo col·lectiu amb 2 aixetes i termos elèctric 50 litres | 58.63 | Lloguer mòdul prefabricat per a equipament sanitaris a obra 3,7x2,4m,2 inodors, 2 dutxes, lavabo col | 0 | 0
BQU1-0THX | u | Banc de fusta de 3,5 m de llargària i 0,4 m d'amplària, amb capacitat per a 5 persones per a 4 usos, per a seguretat i salut | 87.23 | Banc fusta,3,5mx0,4m,p/5pers.p/4 usos,p/SiS | 0 | 0
BQU2Z001 | u | Botiquín de primeros auxilios con material sanitario | 176.5 | Botiquín de primeros auxilios con material sanitario | 0 | 0
BQU4-19O7 | u | Forn microones, per a 2 usos, per a seguretat i salut | 69.88 | Forn microones,p/2usos,p/SiS | 0 | 0
BQUF-0TI6 | u | Nevera elèctrica, de 100 l de capacitat, per a 2 usos, per a seguretat i salut | 101.1 | Nevera elèctrica 100l,p/2 usos,p/SiS | 0 | 0
BQUI-0TI8 | u | Recipient per a recollida d'escombraries de 100 l de capacitat, per a seguretat i salut | 43.19 | Recipient p/escombraries,100l,p/SiS | 0 | 0
BQUK-0TI0 | u | Taula de fusta amb tauler de melamina, de 3,5 m de llargària i 0,8 m d'amplària, amb capacitat per a 10 persones per a 4 usos, per a seguretat i salut | 93.55 | Taula fusta tauler melamina,3,5mx0,8m,p/10pers.p/4 usos,p/SiS | 0 | 0
MT50VBE020 | u | Tubo reflectante de PVC, color naranja, para mejorar la visibilidad de la valla. | 2.4 | Tubo reflectante de PVC, color naranja, para mejorar la visibilidad de la valla. | 0 | 0
MT5V429E | u | Valla peatonal de hierro, de 1,10x2,50 m, color amarillo, con barrotes verticales montados sobre bastidor de tubo, con dos pies metálicos, incluso placa para publicidad. | 42 | Valla peatonal de hierro, de 1,10x2,50 m, color amarillo, con barrotes verticales montados sobre bas | 0 | 0
MUPIS | u | MUPI | 575.3 | MUPI | 0 | 0
Altres
0123 | u | legalització instal·lació elèctrica | 1065.9 | legalització instal·lació elèctrica | 0 | 0
BHTERR | ut | Subministrament de placa de cu de 500x500x3 mm per a la presa de terra, inclòs connexió a la instal·lació de la presa de terra amb cable de 50 mm2 despullat. totalment instal·lat i en funcionament. | 105.6 | Placa de cu de 500x500x3 mm per a la presa de terra, | 0 | 0
ESCOM | u | escomesa | 63.07 | escomesa | 0 | 0

## T-DIM
|  |  |  | Bus 4.0-Sardenya | Bus 4.0-Sardenya | Bus 4.0-Sardenya | Bus 4.0-Sardenya
|  |  |  | Pressupost del projecte executiu Bus 4.0 per l'automatització de les zones d'àrea Bus de Barcelona | Pressupost del projecte executiu Bus 4.0 per l'automatització de les zones d'àrea Bus de Barcelona | Pressupost del projecte executiu Bus 4.0 per l'automatització de les zones d'àrea Bus de Barcelona | Pressupost del projecte executiu Bus 4.0 per l'automatització de les zones d'àrea Bus de Barcelona
|  | AMIDAMENTS | AMIDAMENTS | AMIDAMENTS | AMIDAMENTS | AMIDAMENTS
| N | Obra | 01 | Pressupost23334-7
| N | Capítol | 01 | DEMOLICIONS I EXCAVACIONS
01.01.001 | L | F9Z1U010 | m | Tall amb serra de disc de paviment de mescles bituminoses o formigó fins a 30 cm de fondària. | Tall amb serra de disc de paviment de mescles bituminoses o formigó fins a 30 cm de fondària.
Canalització per vorera d'1 tub de 63Ømm |  | 0.6 | 2
Canalització per vorera de 2 tubs de 110Ømm per a connectar les diverses arquetes |  | 259 | 2
Canalització per calçada de 2 tubs de 110Ømm |  | 20 | 2
01.01.002 | L | F2191306 | m | Demolició de vorada col·locada sobre formigó, amb martell trencador muntat sobre retroexcavadora i càrrega manual i mecànica de runa sobre camió o contenidor | Demolició de vorada col·locada sobre formigó, amb martell trencador muntat sobre retroexcavadora i càrrega manual i mecànica de runa sobre camió o contenidor
Vorada |  | 0.6 | 6
01.01.003 | L | P2146-DJ3X | m2 | Demolició de paviment de panots col·locats sobre terra, d'amplària fins a 2 m, amb compressor i càrrega sobre camió amb mitjans mecànics | Demolició de paviment de panots col·locats sobre terra, d'amplària fins a 2 m, amb compressor i càrrega sobre camió amb mitjans mecànics
Canalització per vorera d'1 tub de 63Ømm |  | 0.6 | 0.8
Canalització per vorera de 2 tubs de 110Ømm per a connectar les diverses arquetes |  | 259 | 0.8
01.01.004 | L | F2194XL5 | m2 | DEMOLICIÓ DE PAVIMENTS ASFàLTICS DE QUALSEVOL TIPUS I QUASEVOL AMPLÀRIA, AMB MITJANS MECÀNICS I/O MANUALS, AMB UN GRUIX MÀXIM DE 40 CM, INCLÓS BASES I SUBBASES, FINS I TOT DE FORMIGÓ. INCLOU CÀRREGA MANUAL I/O MECÀNICA DE RUNA SOBRE CAMIÓ O CONTENIDOR. INCLOU EL POSSIBLE TRÀFIC INTERIOR. INCLÒS CLASSIFICACIÓ A PEU D'OBRA DE RESIDUS DE LA CONSTRUCCIÓ EN RESIDUS INERTS, NO ESPECIALS I ESPECIALS AMB MITJANS MANUALS. | DEMOLICIÓ DE PAVIMENTS ASFàLTICS DE QUALSEVOL TIPUS I QUASEVOL AMPLÀRIA, AMB MITJANS MECÀNICS I/O MANUALS, AMB UN GRUIX MÀXIM DE 40 CM, INCLÓS BASES I SUBBASES, FINS I TOT DE FORMIGÓ. INCLOU CÀRREGA MANUAL I/O MECÀNICA DE RUNA SOBRE CAMIÓ O CONTENIDOR. INCLOU EL POSSIBLE TRÀFIC INTERIOR. INCLÒS CLASSIFICACIÓ A PEU D'OBRA DE RESIDUS DE LA CONSTRUCCIÓ EN RESIDUS INERTS, NO ESPECIALS I ESPECIALS AMB MITJANS MANUALS.
Canalització per calçada de 2 tubs de 110Ømm |  | 20 | 2
01.01.005 | L | F222H422 | m3 | Excavació de pou aïllat de fins a 2 m de fondària, en terreny compacte, amb mitjans mecànics i càrrega mecànica del material excavat | Excavació de pou aïllat de fins a 2 m de fondària, en terreny compacte, amb mitjans mecànics i càrrega mecànica del material excavat
Arquetes |  | 13 | 0.6 | 0.6 | 0.75
Fonamentacions pels bàculs |  | 1 | 0.8 | 0.8 | 1
01.01.006 | L | P221E-AWDQ | m3 | Excavació de rasa en presència de serveis fins a 2 m de fondària, en terreny de trànsit (SPT >50), realitzada amb retroexcavadora i amb les terres deixades a la vora | Excavació de rasa en presència de serveis fins a 2 m de fondària, en terreny de trànsit (SPT >50), realitzada amb retroexcavadora i amb les terres deixades a la vora
Excavació pel formigó per vorera |  | 259.6 | 0.15 | 0.8 | 1.1
Excavació pel formigó per calçada |  | 20 | 0.22 | 1 | 1.1
Excavació per vorera |  | 259.6 | 0.65 | 0.4 | 1.1
Excavació per calçada |  | 20 | 0.58 | 0.4 | 1.1
| N | Obra | 01 | Pressupost23334-7
| N | Capítol | 02 | BÀCULS, ARMARIS I CANALITZACIONS
01.02.001 | L | FDKX002 | u | Marc amb tapa de pas lliure 60x60 cm i frontises. Tot segons el plec de condicions tècniques del departament d'enllumenat. Tapa: o Realitzada en fosa dúctil ISO 1083/En 1563. o Compleixi amb la norma UNE EN-124. o Certificat AENOR de producte vigent. o Superfície metàl·lica antilliscant. o Extraible, obrir mes de 90º i coma màxim 120º i ha de tenir un dispositiu anti tancament de bloqueig de seguretat a un angle> o = a 90º. o 27 kg de pes (tot el dispositiu 39 kg) Marc: o Realitzada en acer galvanitzat en calent laminat segons ISO 630. o Dimensions 60x60 cm a pericons de creuament de cal9ada i davant quadre i40x40 cm a pericons de canvi de direcció o intermedis. Manipulació o Esfor9 d'aixecament entorn als 15 kg. o Desbloqueig i obertura amb clau. o La clau de bloqueig serveix per la seva manipulació una vegada bloquejada la tapa. | Marc amb tapa de pas lliure 60x60 cm i frontises. Tot segons el plec de condicions tècniques del departament d'enllumenat. Tapa: o Realitzada en fosa dúctil ISO 1083/En 1563. o Compleixi amb la norma UNE EN-124. o Certificat AENOR de producte vigent. o Superfície metàl·lica antilliscant. o Extraible, obrir mes de 90º i coma màxim 120º i ha de tenir un dispositiu anti tancament de bloqueig de seguretat a un angle> o = a 90º. o 27 kg de pes (tot el dispositiu 39 kg) Marc: o Realitzada en acer galvanitzat en calent laminat segons ISO 630. o Dimensions 60x60 cm a pericons de creuament de cal9ada i davant quadre i40x40 cm a pericons de canvi de direcció o intermedis. Manipulació o Esfor9 d'aixecament entorn als 15 kg. o Desbloqueig i obertura amb clau. o La clau de bloqueig serveix per la seva manipulació una vegada bloquejada la tapa.
Arquetes |  | 13
01.02.002 | L | FGODK2X12- | u | Pericó de 60x60x75 cm | Pericó de 60x60x75 cm
Arquetes |  | 13
01.02.003 | L | FDG7DB01 | m | Canalització de comunicacions amb tubs de PE amb 2 unitats de tub corbable corrugat de polietilè, de doble capa, llisa la interior i corrugada l'exterior, de 110 mm de diàmetre nominal, aïllant i no propagador de la flama , resistència a l'impacte de 28 J, resistència a compressió de 450 N, per a canalitzacions soterrades, situada en vorera o calçada, reblert amb sorra fins a 25 cm per sobre de la generatriu superior del tub més alt, banda continua de senyalització, de PE, situada a la part superior de la rasa, fil guia a cada tub, part proporcional d'accessoris d'unió, separadors i obturadors | Canalització de comunicacions amb tubs de PE amb 2 unitats de tub corbable corrugat de polietilè, de doble capa, llisa la interior i corrugada l'exterior, de 110 mm de diàmetre nominal, aïllant i no propagador de la flama , resistència a l'impacte de 28 J, resistència a compressió de 450 N, per a canalitzacions soterrades, situada en vorera o calçada, reblert amb sorra fins a 25 cm per sobre de la generatriu superior del tub més alt, banda continua de senyalització, de PE, situada a la part superior de la rasa, fil guia a cada tub, part proporcional d'accessoris d'unió, separadors i obturadors
Canalització per vorera de 2 tubs de 110Ømm per a connectar les diverses arquetes |  | 259 | 1.05
Canalització per calçada de 2 tubs de 110Ømm |  | 20 | 1.05
01.02.004 | L | FDG5I0A5 | m | Canalització de comunicacions amb 1 tub de PE amb 1 unitat de tub corbable corrugat de polietilè, de doble capa, llisa la interior i corrugada l'exterior, de 63 mm de diàmetre nominal, aïllant i no propagador de la flama , resistència a l'impacte de 20 J, resistència a compressió de 450 N, per a canalitzacions soterrades, situada en vorera o calçada, reblert amb sorra fins a 25 cm per sobre de la generatriu superior del tub més alt, banda continua de senyalització, de PE, situada a la part superior de la rasa, fil guia a pel tub, part proporcional d'accessoris d'unió, separadors i obturadors. | Canalització de comunicacions amb 1 tub de PE amb 1 unitat de tub corbable corrugat de polietilè, de doble capa, llisa la interior i corrugada l'exterior, de 63 mm de diàmetre nominal, aïllant i no propagador de la flama , resistència a l'impacte de 20 J, resistència a compressió de 450 N, per a canalitzacions soterrades, situada en vorera o calçada, reblert amb sorra fins a 25 cm per sobre de la generatriu superior del tub més alt, banda continua de senyalització, de PE, situada a la part superior de la rasa, fil guia a pel tub, part proporcional d'accessoris d'unió, separadors i obturadors.
Canalització per vorera de 1 tubs de 63Ømm per vorera |  | 0.6 | 1.05
01.02.006 | L | GHM11J22 | u | Subministrament i instal·lació de columna troncocònica, de 6 metres d'alçada, Inclòs portella per allotjar els portafusibles i fusibles o els mecanísmes i/o borns adecuats, inclòs borns. Inclòs placa base i perns d'ancoratge. Inclòs certificat de garantia de la columna de 10 anys aportat pel fabricant, i protecció antigrafiti des de la base de la columna fins a una altura de 3 metres com a mínim. Inclòs fusibles i portafusibles i/o borns de connexió.Totalment instal·lat i en perfecte funcionament. Acabat galvanitzat. | Subministrament i instal·lació de columna troncocònica, de 6 metres d'alçada, Inclòs portella per allotjar els portafusibles i fusibles o els mecanísmes i/o borns adecuats, inclòs borns. Inclòs placa base i perns d'ancoratge. Inclòs certificat de garantia de la columna de 10 anys aportat pel fabricant, i protecció antigrafiti des de la base de la columna fins a una altura de 3 metres com a mínim. Inclòs fusibles i portafusibles i/o borns de connexió.Totalment instal·lat i en perfecte funcionament. Acabat galvanitzat.
1
01.02.007 | L | FGIGU1ARZ1 | u | Fonamentació per a columna de h=6 m amb dau de formigó de 0.8x0.8x1 metres cúbics mínim. Tot segons plànol de detall. | Fonamentació per a columna de h=6 m amb dau de formigó de 0.8x0.8x1 metres cúbics mínim. Tot segons plànol de detall.
1
01.02.008 | L | FHTERS | u | Subministrament i instal·lació de placa de cu de 500x500x3 mm per a la presa de terra, inclòs connexió a la instal·lació de la xarxa de terra amb cable de 16 mm2 amb aillament de 750 V. totalment instal·lat i en funcionament. | Subministrament i instal·lació de placa de cu de 500x500x3 mm per a la presa de terra, inclòs connexió a la instal·lació de la xarxa de terra amb cable de 16 mm2 amb aillament de 750 V. totalment instal·lat i en funcionament.
Bàculs a instal·lar |  | 1
| N | Obra | 01 | Pressupost23334-7
| N | Capítol | 03 | CABLEJAT
01.03.001 | L | EG161432 | u | Caixa de derivació rectangular de plàstic, de 100x160 mm, amb grau de protecció IP-65, muntada superficialment, inclòs part proporcional de borns de connexió. | Caixa de derivació rectangular de plàstic, de 100x160 mm, amb grau de protecció IP-65, muntada superficialment, inclòs part proporcional de borns de connexió.
previsió |  | 1
01.03.003 | L | PG33-E4M7 | m | Cable amb conductor de coure de tensió assignada0,6/1 kV, de designació RVFV, construcció segons norma UNE 21123-2, tripolar, de secció 3x25 mm2, amb armadura de fleix d'acer i coberta del cable de PVC, classe de reacció al foc Eca segons la norma UNE-EN 50575, col·locat en canal o safata | Cable amb conductor de coure de tensió assignada0,6/1 kV, de designació RVFV, construcció segons norma UNE 21123-2, tripolar, de secció 3x25 mm2, amb armadura de fleix d'acer i coberta del cable de PVC, classe de reacció al foc Eca segons la norma UNE-EN 50575, col·locat en canal o safata
Canalització per vorera d'1 tub de 63Ømm d'arqueta als bàculs que conté ULMs |  | 0.6
Canalització per vorera de 2 tubs de 110Ømm per a connectar les diverses arquetes |  | 259 | 1.05
Canalització per calçada de 2 tubs de 110Ømm |  | 20 | 1.05
bàculs |  | 2 | 5
| N | Obra | 01 | Pressupost23334-7
| N | Capítol | 04 | ALTRES
01.04.001 | L | ILEGINEL | u | Projecte i/o memòria tècnica de diseny, visats i tots els tràmits necessaris per a la legalització de la instal·lació elèctrica, inclòs taxes i honoraris per fer l'acta d'inspecció inicial si fos necessari i inscripció de la instal·lació d'electricitat al registre de seguretat de la generalitat. | Projecte i/o memòria tècnica de diseny, visats i tots els tràmits necessaris per a la legalització de la instal·lació elèctrica, inclòs taxes i honoraris per fer l'acta d'inspecció inicial si fos necessari i inscripció de la instal·lació d'electricitat al registre de seguretat de la generalitat.
1
| N | Obra | 01 | Pressupost23334-7
| N | Capítol | 05 | SEGURETAT I SALUT
| N | Títol | 02 | PROTECCIÓ COLECTIVA
01.05.02.001 | L | P6AC-D7DZ | m | Tanca mòbil, de 2 m d'alçària, d'acer galvanitzat, amb malla electrosoldada de 90x150 mm i de 4.5 i 3,5 mm de D, bastidor de 3.5x2 m de tub de 40 mm de D, fixat a peus prefabricats de formigó, i amb el desmuntatge inclòs | Tanca mòbil, de 2 m d'alçària, d'acer galvanitzat, amb malla electrosoldada de 90x150 mm i de 4.5 i 3,5 mm de D, bastidor de 3.5x2 m de tub de 40 mm de D, fixat a peus prefabricats de formigó, i amb el desmuntatge inclòs
Element | C | Unitats | Longitud | Ample | Alçada
Tipus rivisa + desfavorable |  |  | 100
Tancat aplec |  |  | 25
01.05.02.002 | L | PBCD-56H6 | m | Tanca mòbil metàl·lica de 2,5 m de llargària i 1 m d'alçària i amb el desmuntatge inclòs | Tanca mòbil metàl·lica de 2,5 m de llargària i 1 m d'alçària i amb el desmuntatge inclòs
Element | C | Unitats | Longitud | Ample | Alçada
Tipus lleugera groga + desfav |  |  | 25
01.05.02.003 | L | P6A1-D7EB | u | Porta de planxa preformada d'acer galvanitzat de 2 fulla batent de 3 m de llum de pas i 2 m d'alçària, amb bastiment de tub d'acer galvanitzat, per a tanca mòbil de malla metàl·lica i per a 2 usos, per a seguretat i salut i amb el desmuntatge inclòs | Porta de planxa preformada d'acer galvanitzat de 2 fulla batent de 3 m de llum de pas i 2 m d'alçària, amb bastiment de tub d'acer galvanitzat, per a tanca mòbil de malla metàl·lica i per a 2 usos, per a seguretat i salut i amb el desmuntatge inclòs
Element | C | Unitats | Longitud | Ample | Alçada
Unitats |  | 1
01.05.02.004 | L | PB21-BUJL | m | Barrera de formigó simple, prefabricada, amb perfil tipus New Jersey, col·locada i amb el desmuntatge inclòs | Barrera de formigó simple, prefabricada, amb perfil tipus New Jersey, col·locada i amb el desmuntatge inclòs
Element | C | Unitats | Longitud | Ample | Alçada
Longitud + desfavorable |  |  | 90
Tancat aplec |  |  | 25
01.05.02.005 | L | P1512-35FB | m2 | Plataforma metàl·lica per a pas de vehicles per sobre de rases, d'amplada <= 1 m, de planxa d'acer de 12 mm de gruix, amb el desmuntatge inclòs | Plataforma metàl·lica per a pas de vehicles per sobre de rases, d'amplada <= 1 m, de planxa d'acer de 12 mm de gruix, amb el desmuntatge inclòs
Element | C | Unitats | Longitud | Ample | Alçada
Pas vehícles |  | 2 | 2.5 | 1.5
| N | Obra | 01 | Pressupost23334-7
| N | Capítol | 05 | SEGURETAT I SALUT
| N | Títol | 03 | SENYALITZACIÓ
01.05.03.001 | L | PBC0-65L5 | u | Balisa lluminosa d'alta intensitat estroboscòpica recarregable i amb el desmuntatge inclòs | Balisa lluminosa d'alta intensitat estroboscòpica recarregable i amb el desmuntatge inclòs
Element | C | Unitats | Longitud | Ample | Alçada
Unitats |  | 10
01.05.03.002 | L | PBA3-DXMF | m | Pintat sobre paviment de marca vial longitudinal contínua per a ús temporal i no retrorreflectant, tipus T-NR, de 15 cm d'amplària, amb plàstic d'aplicació en fred de dos components de color groc, aplicada mecànicament mitjançant polvorització | Pintat sobre paviment de marca vial longitudinal contínua per a ús temporal i no retrorreflectant, tipus T-NR, de 15 cm d'amplària, amb plàstic d'aplicació en fred de dos components de color groc, aplicada mecànicament mitjançant polvorització
Element | C | Unitats | Longitud | Ample | Alçada
Carril bici provisional |  |  | 80
01.05.03.003 | L | HBB2RA61 | u | Rètol informatiu d'informació de les obres i restricció de pas, fixada i amb el desmuntatge inclòs. | Rètol informatiu d'informació de les obres i restricció de pas, fixada i amb el desmuntatge inclòs.
Element | C | Unitats | Longitud | Ample | Alçada
Info aplec |  | 1
01.05.03.004 | L | PBB8-65KD | u | Senyal d'advertència, normalitzada amb pictograma negre sobre fons groc, de forma triangular amb el cantell negre, costat major 41 cm, amb cartell explicatiu rectangular, per ser vista fins 12 m de distància, fixada i amb el desmuntatge inclòs | Senyal d'advertència, normalitzada amb pictograma negre sobre fons groc, de forma triangular amb el cantell negre, costat major 41 cm, amb cartell explicatiu rectangular, per ser vista fins 12 m de distància, fixada i amb el desmuntatge inclòs
Element | C | Unitats | Longitud | Ample | Alçada
Perill obres |  | 2
Perill estretament calçada |  | 2
01.05.03.005 | L | PBBJ-5677 | u | Placa amb pintura reflectant circular de 60 cm de diàmetre, per a senyals de trànsit, fixada i amb el desmuntatge inclòs | Placa amb pintura reflectant circular de 60 cm de diàmetre, per a senyals de trànsit, fixada i amb el desmuntatge inclòs
Element | C | Unitats | Longitud | Ample | Alçada
Restricció velocitat 20km/h |  | 2
01.05.03.006 | L | PBB5-65XX | u | Rètol adhesiu ( MIE-RAT.10 ) de pas provisional de peatons, pvc, 0.7mm de gruix i dimensions 500x300mm | Rètol adhesiu ( MIE-RAT.10 ) de pas provisional de peatons, pvc, 0.7mm de gruix i dimensions 500x300mm
Element | C | Unitats | Longitud | Ample | Alçada
Cartells |  | 2
| N | Obra | 01 | Pressupost23334-7
| N | Capítol | 05 | SEGURETAT I SALUT
| N | Títol | 04 | INSTAL·LACIONS PROVISIONALS
01.05.04.001 | L | HQU1B150 | mes | Lloguer de mòdul prefabricat per a equipament sanitaris a obra de 3,7x2,4 m amb tancaments formats per placa de dues planxes d'acer prelacat i aïllament interior de 40mm de gruix i paviment format per tauler aglomarat hidròfug amb acabat de PVC sobre xapa galvanitzada i llana mineral de vidre, instal·lació elèctrica 1 punt de llum, interruptor, endolls i protecció diferencial, i equipat amb 2 inodors, 2 dutxes, lavabo col·lectiu amb 2 aixetes i termos elèctric 50 litres | Lloguer de mòdul prefabricat per a equipament sanitaris a obra de 3,7x2,4 m amb tancaments formats per placa de dues planxes d'acer prelacat i aïllament interior de 40mm de gruix i paviment format per tauler aglomarat hidròfug amb acabat de PVC sobre xapa galvanitzada i llana mineral de vidre, instal·lació elèctrica 1 punt de llum, interruptor, endolls i protecció diferencial, i equipat amb 2 inodors, 2 dutxes, lavabo col·lectiu amb 2 aixetes i termos elèctric 50 litres
Llocs de treball oberts x Durada en mesos |  | 2.5 | 1
| N | Obra | 01 | Pressupost23334-7
| N | Capítol | 06 | ESCOMESES I CONNEXIONS DE SERVEI
01.06.001 | L | PARAMPQ | u | Subministrament i instal·lació de proteccions per ampliar en una sortida el quadre d'enllumenat existent a la zona considerada. L'ampliació consistirà en el submnisytrament i instal·lació d'Interruptor diferencial de classe AC, de 40A, bipolar (2P), 0,3A sensib. nterruptor automàtic Schneider iC60N 2P 10A C 6000A Acc, Substitució de mecanisme (magnetotèrmic, diferencial, etc.) en quadre. La partida també inclou la legalització d'instal.lacions mitjançant Memòria Tècnica de Disseny simplificada o reduïda en els casos: per acollir-se a la instrucció 1/2015, per modificacions de potències, per canvis amb punts de llum existents o per canvis de fins a 10 punts de llum per manteniment, que no requereixin estudi lumínic. Inclou, elaboració i tramitació de tota la documentació necessaria, Industria i companyia elèctrica subministradora. Inclou despeses i taxes. | Subministrament i instal·lació de proteccions per ampliar en una sortida el quadre d'enllumenat existent a la zona considerada. L'ampliació consistirà en el submnisytrament i instal·lació d'Interruptor diferencial de classe AC, de 40A, bipolar (2P), 0,3A sensib. nterruptor automàtic Schneider iC60N 2P 10A C 6000A Acc, Substitució de mecanisme (magnetotèrmic, diferencial, etc.) en quadre. La partida també inclou la legalització d'instal.lacions mitjançant Memòria Tècnica de Disseny simplificada o reduïda en els casos: per acollir-se a la instrucció 1/2015, per modificacions de potències, per canvis amb punts de llum existents o per canvis de fins a 10 punts de llum per manteniment, que no requereixin estudi lumínic. Inclou, elaboració i tramitació de tota la documentació necessaria, Industria i companyia elèctrica subministradora. Inclou despeses i taxes.
Zona carrer Aragó |  | 1
| N | Obra | 01 | Pressupost23334-7
| N | Capítol | 07 | GESTIÓ DE RESIDUS
01.07.001 | L | E2RA71H0 | m3 | Transport de residus a centre de reciclatge, a monodipòsit, a abocador específic o a centre de recollida i transferència, amb camió i temps d'espera per a la càrrega a màquina, amb qualsevol recorregut. Incloent disposició controlada a centre de reciclatge de residus de formigó o aglomerat (residus inerts). Incloent disposició controlada a abocador específic de residus no especials. Inclós descàrrega i canon de vertit. Inclòs el temps d'espera per la càrrega i la descàrrega. Inclòs el pagament de totes les taxes. Amidament sobre perfil de demolició. | Transport de residus a centre de reciclatge, a monodipòsit, a abocador específic o a centre de recollida i transferència, amb camió i temps d'espera per a la càrrega a màquina, amb qualsevol recorregut. Incloent disposició controlada a centre de reciclatge de residus de formigó o aglomerat (residus inerts). Incloent disposició controlada a abocador específic de residus no especials. Inclós descàrrega i canon de vertit. Inclòs el temps d'espera per la càrrega i la descàrrega. Inclòs el pagament de totes les taxes. Amidament sobre perfil de demolició.
Excavació pel formigó per vorera |  | 259.6 | 0.15 | 0.8 | 1.1
Excavació pel formigó per calçada |  | 20 | 0.22 | 1 | 1.1
Excavació per vorera |  | 259.6 | 0.65 | 0.4 | 1.1
Excavació per calçada |  | 20 | 0.58 | 0.4 | 1.1
Arqueta de registre de 60x60x75 cm |  | 13 | 0.6 | 0.6 | 0.75
Fonamentacions per a bàculs |  | 1 | 0.8 | 0.8 | 1
| N | Obra | 01 | Pressupost23334-7
| N | Capítol | 09 | REPOSICIONS
01.09.001 | L | F961Y225 | m | Vorada de pedra granítica escairada, buixardada, de forma recta, de 20x25 cm, col·locada sobre base de formigó HM-20/P/40/I de 25 a 30 cm d'alçària | Vorada de pedra granítica escairada, buixardada, de forma recta, de 20x25 cm, col·locada sobre base de formigó HM-20/P/40/I de 25 a 30 cm d'alçària
Vorada |  | 0.6 | 6
01.09.002 | L | P9H6-I7DX | m2 | Paviment de mescla bituminosa discontínua en calent, per a capes de trànsit BBTM, 11A PMB 45/80-65(BM-3c) amb betum modificat i granulat granític, per a una capa de trànsit de 3 cm de gruix, en entorn urbà amb dificultat de mobilitat, en voreres > 3 i <= 5 m d'amplària o calçada/plataforma única > 7 i <= 12 m d'amplària, sense afectació per serveis o elements de mobiliari urbà, en actuacions de més de 10 m2 | Paviment de mescla bituminosa discontínua en calent, per a capes de trànsit BBTM, 11A PMB 45/80-65(BM-3c) amb betum modificat i granulat granític, per a una capa de trànsit de 3 cm de gruix, en entorn urbà amb dificultat de mobilitat, en voreres > 3 i <= 5 m d'amplària o calçada/plataforma única > 7 i <= 12 m d'amplària, sense afectació per serveis o elements de mobiliari urbà, en actuacions de més de 10 m2
Canalització per calçada de 2 tubs de 110Ømm |  | 20 | 2
01.09.003 | L | F9H1V120 | t | Mescla bituminosa en calent, fabricada a temperatura normal, tipus AC 16 surf D B60/70 amb àrid granític, amb granulat per a rodament i betum asfàltic de penetració. Està inclòs fins un 5% de reciclat de mescla bituminosa. Col.locada a l'obra amb una compactació del 98% de l'assaig Marshall | Mescla bituminosa en calent, fabricada a temperatura normal, tipus AC 16 surf D B60/70 amb àrid granític, amb granulat per a rodament i betum asfàltic de penetració. Està inclòs fins un 5% de reciclat de mescla bituminosa. Col.locada a l'obra amb una compactació del 98% de l'assaig Marshall
Canalització per calçada de 2 tubs de 110Ømm |  | 2.3 | 20 | 2 | 0.05
01.09.004 | L | F9H1V110 | t | Mescla bituminosa en calent, fabricada a temperatura normal, tipus AC 22 bin S B60/70 amb àrid calcari, amb granulat per a base i betum asfàltic de penetració. Està inclòs fins un 10% de reciclat de mescla bituminosa. Col.locada a l'obra amb una compactació del 98% de l'assaig Marshall | Mescla bituminosa en calent, fabricada a temperatura normal, tipus AC 22 bin S B60/70 amb àrid calcari, amb granulat per a base i betum asfàltic de penetració. Està inclòs fins un 10% de reciclat de mescla bituminosa. Col.locada a l'obra amb una compactació del 98% de l'assaig Marshall
Canalització per calçada de 2 tubs de 110Ømm |  | 2.3 | 20 | 2 | 0.07
01.09.005 | L | P9L1-E97S | m2 | Reg d'adherència amb emulsió bituminosa catiònica tipus C60B3/B2 ADH, amb dotació 1 kg/m2 | Reg d'adherència amb emulsió bituminosa catiònica tipus C60B3/B2 ADH, amb dotació 1 kg/m2
Canalització per calçada de 2 tubs de 110Ømm |  | 2 | 20 | 1.5
01.09.006 | L | F9E1V010 | m2 | Paviment de panot per a vorera gris de 20x20x4 cm, classe 1a, preu superior, col·locat a l'estesa amb morter de ciment pòrtland 1:6 i beurada de ciment pòrtland | Paviment de panot per a vorera gris de 20x20x4 cm, classe 1a, preu superior, col·locat a l'estesa amb morter de ciment pòrtland 1:6 i beurada de ciment pòrtland
|  | 48 | 0.8
01.09.007 | L | F9F5C220 | m2 | Paviment de peces de formigo de forma quadrada 40x40 i 7 cm de gruix, sobre llit de sorra de 5 cm de gruix, amb rebliment de junts amb sorra fina i compactació del paviment acabat | Paviment de peces de formigo de forma quadrada 40x40 i 7 cm de gruix, sobre llit de sorra de 5 cm de gruix, amb rebliment de junts amb sorra fina i compactació del paviment acabat
Canalitxació per vorera des de l'A-06 fins l'A-14 |  | 220 | 0.8
01.09.008 | L | F9365G51 | m3 | Base de formigó HM-20/P/20/I, de consistència plàstica i grandària màxima del granulat 20 mm, abocat amb transport interior mecànic amb estesa i vibratge manual, amb acabat reglejat | Base de formigó HM-20/P/20/I, de consistència plàstica i grandària màxima del granulat 20 mm, abocat amb transport interior mecànic amb estesa i vibratge manual, amb acabat reglejat
Canalització per vorera d'1 tub de 63Ømm |  | 0.6 | 0.8 | 0.15
Canalització per vorera de 2 tubs de 110Ømm per a connectar les diverses arquetes |  | 259 | 0.8 | 0.15
Canalització per calçada de 2 tubs de 110Ømm |  | 20 | 1 | 0.22
01.09.009 | L | P928-DX7R | m3 | Subbase de sauló, amb estesa i piconatge del material al 98% del PM | Subbase de sauló, amb estesa i piconatge del material al 98% del PM
Canalització per vorera d'1 tub de 63Ømm |  | 0.6 | 0.4 | 0.2 | 1.1
Canalització per vorera de 2 tubs de 110Ømm per a connectar les diverses arquetes |  | 263 | 0.4 | 0.2 | 1.1
01.09.010 | L | P934-ELAF | m3 | Base de grava-ciment GC25 elaborada a central, amb una dotació de 3,5% sobre pes sec de ciment CEM II/B-L 32,5 N, amb estesa i piconatge del material al 100% del PM | Base de grava-ciment GC25 elaborada a central, amb una dotació de 3,5% sobre pes sec de ciment CEM II/B-L 32,5 N, amb estesa i piconatge del material al 100% del PM
Canalització per calçada de 2 tubs de 110Ømm |  | 20 | 0.4 | 0.2 | 1.1
01.09.011 | L | F228A60F | m3 | Rebliment i piconatge de rasa d'amplària més de 0,35 i fins a 1,5 m, amb material adequat de la pròpia excavació, en tongades de gruix de fins a 25 cm, utilitzant picó vibrant, amb compactació del 95% PM | Rebliment i piconatge de rasa d'amplària més de 0,35 i fins a 1,5 m, amb material adequat de la pròpia excavació, en tongades de gruix de fins a 25 cm, utilitzant picó vibrant, amb compactació del 95% PM
Canalització per vorera d'1 tub de 63Ømm |  | 0.6 | 0.4 | 0.35 | 1.1
Canalització per vorera de 2 tubs de 110Ømm per a connectar les diverses arquetes |  | 259 | 0.4 | 0.35 | 1.1
Canalització per calçada de 2 tubs de 110Ømm |  | 20 | 0.4 | 0.35 | 1.1