## OFERTA A PRESENTAR
ANNEX A L'OFERTA ECONÒMICA
Núm. | Descripció | Característiques | Marca o Equivalent | Preu unitari màxim (IVA exclòs) | Oferta preu unitari (IVA exclòs)
Grup A |  |  |  | ATENCIÓ! Et queden articles sense presentar oferta |  |  | ATENCIÓ! Et queden articles sense presentar oferta
1 | Càmera PTZ amb 4K 50p | Angle de visualització horitzontal de 75,1º, zoom òptic de 20x+izoom, sortida simultània 4K/HD. Resolució de sortida 3840x2160 i filmació a 59,94p/50p, sensors MOS de tipus 1. Resolució de sortides 12G-SDI, 3G-SDI, HD-SDI, HDMI, IP i sortida de fibra òptica. | PANASONIC | 8590.91 |  | 0 | 0
2 | Etapa de potència màxima fins 4000W i 4 canals | 4 canals independents 1000W@ 70V/100V/8Ω, 1500W@ 4Ω, 1000W@2Ω que poden transmetre una càrrega de potència de sortida a mida i una potència màxima fins a 4000W. Tots els canals tenen disponible baixa impedància i transmissió directa de 70V o 100V. Connexions altaveus Euroblock, 8 connexions GPIO bidireccionals. Entrades Euroblock i QLAN. | Q-SYS | 3853.76 |  | 0
3 | Matriu de video | Videohub 40x40 12G | Blackmagic | 3801.65
4 | Amplificador 8 canals configurables | Circuit de sortida tipus D, selector de càrrega 4Ω,8Ω 70V o 100V, filtre pas alt de 80Hz selecciona ble per cada canal, funcions d'estalvi d'energia, sortida remota de l'estat del amplificador. | Q-SYS | 2734.34
5 | Switch gestiona ble 48 ports | Velocitat de port principal 1 Gigabit, 48 ports (40x1G PoE+,8x SFP+), ports PoE (30W/port), compatibilitat amb IGMP, Jumbo frame fins 12KB, i amb AVB. Interface gràfica usuari AV modificada, multi difusió instantània. | NETGEAR | 2617.88
6 | Pantalla 75" | Lluminositat Cd M2 de 400 a 499, resolució 4K UHD (3840X2160), angle de visualització 178º x 178º, 1070 milions de colors, relació de contrast 1200/1, relació de contrast dinàmic 500000/1, temps de resposta 8ms, tecnologia del panel ADS,sistema operatiu Android 8.5 | PHILIPS | 1395.37
7 | Pantalla 65" | Lluminositat Cd M2 de 400 a 499, resolució 4K UHD (3840X2160), angle de visualització 178º x 178º, 1070 milions de colors, relació de contrast 1300/1, relació de contrast dinàmic 500000/1, temps de resposta 9ms, tecnologia del panel IPS,sistema operatiu Android 8.4 | PHILIPS | 1017.89
8 | Micròfon de Canó curt | Previ modular amb càpsula intercanviable, tipus condensador, resposta 140-20.000 Hz, patró polar Hipercardioide lobular, filtre passa alts, impedància 115Ohm, màx SPL 128,5dB SPL, sensibilitat 21,13mV | SHURE | 857.36
Total Grup A |  |  |  | 24869.16 | 0
Grup B
9 | Transmissor de mà sense fil amb càpsula cardioide | Resposta de freqüència plana 30 Hz-20 kHz, Càpsules de micròfon intercanviables, Encriptació AES de 256 bits per a aplicacions en què es necessita una transmissió segura, Funciona amb bateries estàndard o amb les noves bateries recarregables, 534-598 MHz | SHURE | 729.79
10 | Altaveu actiu de rang complert de 2 vies | Mòdul amplificador de 2000W, woofer de 8", dispersió axisimètrica de 105º, DSP d'alt rendiment, resposta de freqüència (-10dB): 55Hz-20kHz, nivell de pressió sonora màxim a 1 m de 128dB | QSC | 636.83
11 | Pantalla 43" | Lluminositat Cd M2 de 400 a 499, resolució 4K UHD (3840X2160), angle de visualització 178º x 178º, 1070 milions de colors, relació de contrast 1300/1, relació de contrast dinàmic 500000/1, temps de resposta 8ms, sistema operatiu Android 8.1 | PHILIPS | 601.36
12 | Micròfon de Condensador Miniatura amb Diadema | Tipus condensador, resposta 20-20.000 Hz, patró polar supercardioide, impedància 136Ohm, sensibilitat 2,51mV | SHURE | 434.84
13 | Micròfon de Canó petit | Tipus condensador, resposta: 120-12.000 Hz, patró polar Hipercardioide lobular, sensibilitat: 15,85mV, Màx. SPL 127dB SPL | SHURE | 394.83
14 | Diadema Omni. Waterproof Cable 1.6mm | Tipus condensador, resposta 20-20.000 Hz, patró polar Omnidireccional, sensibilitat -42,5dBV/Pa (14,1mV), Max SPL 132dB, cable ultrafí de 1,6 mm de diàmetre 1,67 mtrs, conductor en espiral amb blindatge redundant resistent a la deformació, sense efecte memòria, altament flexible i pintable. | SHURE | 361.08
15 | Micròfon Flexo | Càpsula intercanviable, tipus condensador, resposta 50-17.000 Hz, patró polar Cardioide, impedància 150 Ohm, sensibilitat 17,8mV. Max SPL 124,2dB, inclou paravents d’escuma amb fixació RK412WS, clau trobin N 4 80A67, base amb amortiment per encastar A400SM, anell aïllant 80A439, brida 65B8264 i retenidor 65B8265 | SHURE | 302.12
16 | Altaveu compacte per interiors i exteriors | Transformador de 60W per linies de 70V o 100V, amb 8 ohms passants, protecció de sobrecàrrega, woofer recobert de polipropilè de 130mm, potència de programa de 200W, potència continua 100h 100W 80hm i commutable a línia de 100V o 70V. Sensibilitat 87dB (1W/1m), resposta de freqüència de 70 a 23 KHz. | JBL | 287.36
17 | Paquet de bateries per a unitat de conferències | 24 hores d’ús normal amb una càrrega completa, es recarrega totalment en menys de 3 hores, tecnologia ion-liti, microprocessador integrat que controla el cicle de càrrega | BOSCH | 248.51
18 | Conversor senyal vídeo HDMI a SDI | HDMI to 3G-SDI/HD-SDI Conversor | BLACK BOX | 220.41
19 | Conversor senyal vídeo SDI a HDMI | 3G-SDI/HD-SDI to HDMI Conversor | BLACK BOX | 211.74
20 | Micròfon de vareta llarg per a unitat de conferències | Micròfon unidireccional sobre vareta flexible, protecció contra el vent o corrents d'aire integrada, immunitat a telèfons mòbils | BOSCH | 177.04
21 | Conversor d’àudio HDMI 2.0 | Suport HDMI, 3-5mm audio analògic, resolució 4K a 60Hz | BLACK BOX | 127.56
Total Grup B |  |  |  | 4733.47 | 0