## T-PRES
|  |  |  | Nou recobriment de part de la coberta del Mercat de la Flor. Sant Boi de Ll. (Mercabarna) | Nou recobriment de part de la coberta del Mercat de la Flor. Sant Boi de Ll. (Mercabarna) | Nou recobriment de part de la coberta del Mercat de la Flor. Sant Boi de Ll. (Mercabarna) | Nou recobriment de part de la coberta del Mercat de la Flor. Sant Boi de Ll. (Mercabarna)
PRESSUPOST
[5 empty] | Preu | Amidament | Import
|  | Obra | 01 | PressupostFLOR
|  | Capítol | 01 | Desmontatges i gestio de residus
01.01 | 1 | PB70-HCX1 | m | desmuntatge de Cable d'acer inoxidable de linia de vida existent i punts de suport . Inclou el trasllat del material dins de l'obra fins el punt de recollida per dur a abocador. Inclou trasllat a abocador o punt de reaprofitament.nclou mitjans auxiliars necessaris per treballs en alçada. | 0 | 379
01.01 | 2 | P214L-CXG2 | m2 | Desmuntatge de lluernaris de material poliester translucid de dos capes i malles de protecció dels mateixos; amb mitjans manuals i càrrega manual sobre camió o contenidor.El preu inclou el desmontatge dels elements de fixació,remats, canalons.. Inclou el trasllat del material dins de l'obra fins el punt de recollida per dur a abocador. Inclou trasllat a abocador o punt de reaprofitament..nclou mitjans auxiliars necessaris per treballs en alçada. | 0 | 475.2
01.01 | 3 | P214L-CRRF | m | Desmuntatge de xapa d'acabat de coronament coberta inclinada i remats perimetrals i de evaporadors, situat a una altura de fins a 20 m, amb mitjans manuals, i càrrega manual d'enderrocs sobre camió o contenidor.Inclòs transport i gestio de residus en abocador autoritzat.nclou mitjans auxiliars necessaris per treballs en alçada. | 0 | 287
01.01 | 4 | P214L-CXG3 | m2 | Desmuntatge de passera de relliga galvanitzada i trasllat a magatzem pel seu reaprofitament.Inclou mitjans auxiliars necessaris per treballs en alçada. | 0 | 82
01.01 | 5 | P21D3-HCXG | m | Desmuntatge i montatge de tubs per a distribució de gasos i fluids, de 2'' o 60 mm de diàmetre, com a màxim, muntat superficialment i amb desmuntatge i montatge de fixacions amb barilles roscades adaptades al increment de gruix de coberta, amb mitjans manuals.Inclou encaixos necessaris, llamines necessaries TPO, segellats i tor el necessari per deixar el suport totalment estanc. Inclou mitjans auxiliars necessaris per treballs en alçada. | 0 | 55
01.01 | 6 | GR1 | ut | Abonament Integre de partida de Gestio de Residus de totes les partides de projecte que es realitzi desmontatge i/o enderroc: inclou classificació,transport intern i extern, abocament, taxes i fiances. | 0 | 1
TOTAL
|  | Obra | 01 | PressupostFLOR
|  | Capítol | 02 | Coberta
01.02 | 1 | P540-CX21 | m2 | Coberta Deck : Farciment de grecas amb amb panell de XPS tipus ChovAFOAM 300 o equivalent tècnic, amb un gruix de 50 mm i 40 kg/m³ de densitat, i reacció al foc Euroclase E. Barrera de vapor en polietilè de 0,2 mm i 170 g/m² - Aïllament en Panell superior d'escuma de poliisocianurat PIR revestit per totes dues cares amb revestiment de vel de vidre, amb un gruix de 50 mm,densitat de 35kg/m3, amb resistència a compressió de 200 kPa, de dimensions 2.400 x1.200 mm. i conductivitat tèrmica 0,028 W/(mK), fixat mecànicament.-Impermeabilització amb sistema monocapa, fixat mecànicament, soldadures en els solapis mitjançant aire calent, amb làmina de poliolefines termoplàstiques tipus EVERGUARD TPO de BMI de 1,5 mm de gruix o equivalent tècnic, amb armadura de polièster no teixit tricotat, acabada en color blanc amb un elevat índex de reflectància solar (SRI>94), resistència a tracció >1150 N/50 mm segons EN 12311-2 (A), resistència al cisallament en solapi =800 N/50 mm segons EN 12317-2, resistència a l'impacte =400 / 1150 mm segons EN 12691 (A/B), estabilitat dimensional =0,3% segons EN 1107-2 i una alta durabilitat. Fixació mecànica tradicional, fixant la làmina en els solapis, amb rotllos de fins a 2,44 m d'ample, mitjançant fixació amb una protecció enfront de la corrosió d'almenys 15 cicles Kesternich. Instal·ladors homologats RoofPro. Fins i tot obertura de buits en coberta per a pas d'instal·lacions, nans i bancades i impermeabilització dels mateixos segons prescripció tècnica de guia d'aplicació del sistema.Certificació mitjançant monitoratge dels treballs d'execució del projecte, aportant informes de seguiment periodics, directament a la propietat i D.F. Sistema certificat segons DIT Núm. 680/23; BRoofT1 al foc extern. Inclou els solapaments necessaris i el reforços colaminats necessaris.Inclou tots els elements i mitjans necessaris per a la realitzacio dels treballs a més de tres metres d'altura | 0 | 3691.827
01.02 | 2 | P540-CXG5 | ut | Subministre i col·locació de cubetes d'embornals amb con especial per connexió de desaigua de pluvials amb element sintètic de Ønominal de 160mm de la casa Soprema o equivalent tècnic, que que s'instal·laran col·locant la platina plana d'aquest entre la làmina de TPO i una banda de reforç tipus amb la mateixa làmina TPO , soldada en tots dos costats de la platina, fins i tot segellat.Inclou el paragraves universal de HDPE. Inclou tots els elements i mitjans necessaris per a la realitzacio dels treballs a més de tres metres d'altura | 0 | 10
01.02 | 3 | P540-CXG10 | ml | Conjunt de remat de coronació de coberta format per: xapa base plegada d'acer galvanitzat , de 0,8 mm de gruix de 30 cm de desenvolupament i 2 plecs i amb reblons per a la unió de les xapes entre si; remats angulars de xapa galvanitzada colaminada TPO ;Xapa de coronament d'acer galvanitzat prelacat de 0,6 mm de fins 30 cm de desenvolupament amb 4 plecs;làmina de rematada de TPO 1,5 mm amb les mateixes característiques i garanties que la làmina de coberta . Fixacions entre llàmines mitjançant termosoldadures. Fins i tot accessoris de fixació de les peces mecánicament, i segellador adhesiu monocomponent, per al segellament de les juntes entre xapes. Inclou tots els elements i mitjans necessaris per a la realitzacio dels treballs a més de tres metres d'altura. Tipus 3.1 | 0 | 65
01.02 | 4 | P540-CXG11 | ml | Conjunt de remat de coronació de coberta format per: xapa base plegada d'acer galvanitzat , de 0,8 mm de gruix de 40 cm de desenvolupament i 3 plecs i amb reblons per a la unió de les xapes entre si; remat angular de xapa galvanitzada colaminada TPO de 30cm de desenvolupament i 4 plecs, làmina de rematada de TPO 1,5 mm amb les mateixes característiques i garanties que la làmina de coberta.Fixacions entre llàmines mitjançant termosoldadures . Base realizada amb llata de fusta hidrofuga base ciment de 10x2cm . Inclou tots els elements i mitjans necessaris per a la realitzacio dels treballs a més de tres metres d'altura.Tipus 3.2 | 0 | 115
01.02 | 5 | P7C10-65PM | ml | Reomplert amb aïllament amorf,d'escuma de poliuretà (PUR) de densitat 35 kg/m3, projectat.Inclou tots els elements i mitjans necessaris per a la realitzacio dels treballs a més de tres metres d'altura. | 0 | 170
01.02 | 6 | P540-CX22 | ml | Anulació de canal de desaigua i aiguafons amb remat de xapa galvanitzada de 1,5mm. Amplada de 500mm.Inclou tots els elements i mitjans necessaris per a la realitzacio dels treballs a més de tres metres d'altura | 0 | 170
01.02 | 7 | P540-CXG2 | ml | Rematada perimetral contra paraments verticals, format per rematada de xapa galvanitzada de 0,8 mm de gruix de 30 cm de desenvolupament i dos plecs fixada amb cargols a xapa existent , reforços en esquadres de xapa colaminada de TPO de 50x50 mm i làmina de rematada de TPO 1,5 mm amb les mateixes característiques i garanties que la làmina de coberta, amb un desenvolupament de 25 cm sobre la vertical i 25 cm sobre l'horitzontal, i/ p.p d'adhesiu per a adhesivar la làmina a la rematada i/o soldadures termiques. Remat superior metalic en forma de Z fixat a mur mitjera i segellat elastic en la seva partt superior. Inclou tots els elements i mitjans necessaris per a la realitzacio dels treballs a més de tres metres d'altura | 0 | 76
01.02 | 8 | P540-CXG4 | ml | Rematada perimetral contra evaporadors , format per rematada de xapa galvanitzada de 0,8 mm de gruix, de 30 cm de desenvolupament i dos plecs, impermeabilització de rematada mitjançant reforços de xapa colaminada de TPO de 50x50 mm en perímetres i llàmina de rematada de TPO 1,5 mm amb les mateixes característiques i garanties que la làmina de coberta, amb un desenvolupament de 20 cm sobre la vertical i 25 cm sobre l'horitzontal, i/ p.p de cola per a adhesivar la làmina a la rematada i/o soldadures tèrmiques.Remat superior metalic en forma de Z fixat mecanicament i i barra d'ancoratge galvanitzada com fixació final de la llamina a la seva part superior. Inclou tots els elements i mitjans necessaris per a la realitzacio dels treballs a més de tres metres d'altura | 0 | 44
01.02 | 9 | P540-CX23 | ml | Rematada perimetral contra lluernaris , format per impermeabilització de rematada mitjançant reforços de xapa colaminada de TPO de 50x50 mm i llàmina de rematada de TPO 1,5 mm amb les mateixes característiques i garanties que la làmina de coberta, amb un desenvolupament de 20 cm sobre la vertical i 25 cm sobre l'horitzontal, i/ p.p de cola per a adhesivar la làmina a la rematada i/o soldadures tèrmiques. Inclou tots els elements i mitjans necessaris per a la realitzacio dels treballs a més de tres metres d'altura | 0 | 909.56
TOTAL
|  | Obra | 01 | PressupostFLOR
|  | Capítol | 03 | Revestiments
|  | Titol 3 | 01 | pintures
01.03.01 | 1 | P89J-4UDD | m2 | Pintat de parament horitzontal d'acer, amb esmalt de poliuretà, amb dues capes d'imprimació antioxidant i dues d'acabat. Inclou mitjans auxiliars necessaris per treballs en alçada a més de tres metres d'alçada. | 0 | 102
01.03.01 | 2 | P892-4UXG | m2 | Fregat d'òxid, neteja de planxa metàl·lica . Inclou mitjans auxiliars necessaris per treballs en alçada a més de tres metres d'altura. | 0 | 102
TOTAL
|  | Obra | 01 | PressupostFLOR
|  | Capítol | 04 | Sistemes de protecció de coberta
01.04 | 1 | P151P-48XG | m2 | Protecció col·lectiva horitzontal d'obertures de lluernaris curvs , amb xarxa per a proteccions superficials contra caigudes, de fil d'acer plastificat de 2mm de Ø , malla de 125x125 mm , resistencia de 1200 joules. fixada amb fleixos i 2 cargols inox M6/25 cada fleix.Inclou mitjans auxiliars necessaris per treballs en alçada. | 0 | 496.8
01.04 | 2 | SP8 | ml | Línia de vida Horitzontal Securope® de Fallprotec® o equivalent tècnic conforme a la norma EN795Cy CEN/TS16415 . Fabricat concorde al sistema de control de qualitat certificat per l'organisme notificat APAVE segons directiva europea 89/689/CEE art.11.Inclou tot el material de montatge necessari , i certificaciò oficial final de linia Configurada per a fins a 2 usuaris. Sistema compost per: . Elements intermedis resistència màx. admissible 6kN amb sistema d'absorció d'energia, sense deformació permanent, amb testimoni de sobrecàrrega 4kN i reactivació manual. . Suports específics per a coberta metàl·lica hot deck (Làmina Sarnafil Sika). . Cable d'acer inoxidable de 8mm construcció 1x19 resistència màx. admissible 20 kN. . Casquets finals de 12mm resistència 20kN. Inviolable (sense possible manipulació posterior). . Casquets intermedis de 12mm resistència 5kN. . Placa de senyalització obligatòria conforme a la norma EN 795. La totalitat del sistema està fabricat en acer inoxidable per a assegurar la perdurabilitat del mateix i garantir una vida útil mínima de 10 anys. Tot segons especificacions de projecte. Inclou mitjans auxiliars necessaris per treballs en alçada. | 0 | 368
TOTAL
|  | Obra | 01 | PressupostFLOR
|  | Capítol | 05 | Lluernaris
01.05 | 1 | P540-LXG1 | ml | Socol lluernaris. Subministre i col·locació d'estructura composada: per perfil de xapa galvanitzada prelacada de 1,2 mm en forma de C de desenvolupament de 600mm amb tres plecs i fixada amb reblons a tubs verticals de 60x40x1,5mm soldats a estructura horitzontal existent.Inclou ptintura antioxidant oi esmalt d'acabat . Inclou mitjans auxiliars per feines a més de tres metres d'alçada. | 0 | 918
01.05 | 2 | P540-L-XG2 | m2 | Subministrament i col·locació de sistema modular format per panell de policarbonat cel·lular en color cristall model Arcoplus 6124 curv, de la casa Aislux o equivalent tècnic Coextruit de 4 parets amb protecció U.V. de 12 mm de gruix, col·locats a pressió sobre costelles corbades de radi mínim R2000, de perfilería d'alumini en color lacat blanc. S'Inclouen escumes de tancament i termosellat de plaques.Inclouen els remats laterals de xapa d'acer galvanizat i prelacat de 0,6mm i idesenvolupament de 200 mm. Inclou perfils perimetrals d'alumini per rebre els perfils d'alumini curvs. Classificació europea a la reacció al foc Bs1d0, inclou Declaració ambiental de producte. Transmitàncoia tèrmica de 2,7 W/m2K.Inclou mitjans auxiliars necessaris per treballs en alçada. | 0 | 515.12
01.05 | 3 | P540-LXG3 | m2 | Tapes laterals d'acer galvanitzat prelacat, impermeabilitzades mitjant llàmina de les mateixes característiques que el resta de la coberta.Inclou mitjans auxiliars necessaris per treballs en alçada. | 0 | 54
TOTAL
|  | Obra | 01 | PressupostFLOR
|  | Capítol | 06 | Instal·lacions
01.06 | 1 | PG12-DHXG | u | Adaptació de les alimentacions d'electricitat i aigua a les torretes refredadores. Desplaçament de la caixa de derivació quadrada de fosa del evaporadors, de 100x100 mm, amb grau de protecció IP-65, muntada superficialment. Recol·locació del tub d'alimentació d'aigua amb adpatació del seu pas fins la clau de pas. Inclou el segellat i material necessari pel seu desplaçament dins de la mateixa vertical de la torreta del evaporador, deixant totes els passos totalment estancs.Inclou mitjans auxiliars necessaris per treballs en alçada. | 0 | 22
01.06 | 2 | PEG2-XG | u | Desmuntatge d'unitat centralitzada aïri-aigua de refrigeració o bomba de calor reversible i els seus components, instal·lada en exterior (coberta), de 30 kW de potència frigorífica màxima, amb mitjans manuals i mecànics, i recuperació, apilament i muntatge del material en mitjera, i càrrega mecànica sobre camió o contenidor.Inclou mitjans auxiliars necessaris per treballs en alçada. | 0 | 1
TOTAL
|  | Obra | 01 | PressupostFLOR
|  | Capítol | CQ | Control de Qualitat
01.CQ | 1 | CQ1 | u | Abonament a justificar del Pla de Control de Qualitat | 0 | 1
TOTAL
|  | Obra | 01 | PressupostFLOR
|  | Capítol | SS | Seguretat i Salut
01.SS | 1 | SS1 | u | Abonament integre del Pressupost segons amidaments i pressupost de L'Estudi de seguretat i salut | 0 | 1
TOTAL
IMPORT TOTAL DEL PRESSUPOST :

## T-APU
Nou recobriment de part de la coberta del Mercat de la Flor. Sant Boi de Ll. (Mercabarna) | Nou recobriment de part de la coberta del Mercat de la Flor. Sant Boi de Ll. (Mercabarna) | Nou recobriment de part de la coberta del Mercat de la Flor. Sant Boi de Ll. (Mercabarna) | Nou recobriment de part de la coberta del Mercat de la Flor. Sant Boi de Ll. (Mercabarna) | Nou recobriment de part de la coberta del Mercat de la Flor. Sant Boi de Ll. (Mercabarna) | Nou recobriment de part de la coberta del Mercat de la Flor. Sant Boi de Ll. (Mercabarna) | Nou recobriment de part de la coberta del Mercat de la Flor. Sant Boi de Ll. (Mercabarna) | Nou recobriment de part de la coberta del Mercat de la Flor. Sant Boi de Ll. (Mercabarna) | Nou recobriment de part de la coberta del Mercat de la Flor. Sant Boi de Ll. (Mercabarna) | Nou recobriment de part de la coberta del Mercat de la Flor. Sant Boi de Ll. (Mercabarna) | Nou recobriment de part de la coberta del Mercat de la Flor. Sant Boi de Ll. (Mercabarna)
Justificació d'elements | Justificació d'elements | Justificació d'elements | Justificació d'elements | Justificació d'elements | Justificació d'elements | Justificació d'elements | Justificació d'elements | Justificació d'elements | Justificació d'elements | Justificació d'elements
Nº | Codi | U.A. | Descripció | [6 empty] | Preu | Descripció curta
Partida d'obra
| P447-DMDG | kg | Acero S275JR según UNE-EN 10025-2, en perfiles laminados en caliente serie L, LD, T, redondo, cuadrado, rectangular y plancha, trabajado en taller y con una capa de imprimación antioxidante, colocado en obra con soldadura |  |  |  | Rend.: | 1 |  |  | Acero S275JR,perf.lam.L,LD,T,red.,cuad.,rectang.,trab.taller+antiox.,col.obra sold.
Mà d'obra
| A0F-000Y | h | Oficial 1a soldador | 0.05 | /R | x |  | =
| A01-FEP1 | h | Ajudant soldador | 0.05 | /R | x |  | =
Subtotal mà d'obra
Maquinària
| C206-00DW | h | Equip i elements auxiliars per a soldadura elèctrica | 0.05 | /R | x |  | =
Subtotal maquinària
Material
| B44Z-0M1J | kg | Acer S275JR segons UNE-EN 10025-2, format per peça simple, en perfils laminats en calent sèrie L, LD, T, rodó, quadrat, rectangular i planxa, treballat al taller per a col·locar amb soldadura i amb una capa d'imprimació antioxidant | 1 |  | x |  | =
Subtotal material
|  |  | Despeses auxiliars |  |  |  | 1.5 | %
Cost directe
|  |  | Despeses indirectes |  |  |  | 8 | %
Total
| P8M2-HR1T | m | Remate de plancha de acero plegada con acabado galvanizado y prelacado, de 1 mm de espesor, 60 cm de desarrollo, como máximo, con 5 pliegues, para jamba, colocado con fijaciones mecánicas, y sellado |  |  |  | Rend.: | 1 |  |  | Remate plan.acero p galv.+prelac. e=1mm, desarr.<60cm 5 pliegues, p/jamba col.fix.mec+sellado
Mà d'obra
| A0F-000D | h | Oficial 1a col·locador | 0.3 | /R | x |  | =
| A01-FEP3 | h | Ajudant col·locador | 0.3 | /R | x |  | =
Subtotal mà d'obra
Material
| B7JE-0GTM | dm3 | Massilla per a segellats, d'aplicació amb pistola, de base silicona neutra monocomponent | 0.05 |  | x |  | =
| B0CHK-2OW0 | m | Remat de planxa d'acer plegada amb acabat galvanitzat i prelacat, d'1 mm de gruix, 60 cm de desenvolupament, com a màxim, amb 5 plecs, per a brancal | 1.071 |  | x |  | =
| B0A5-06VX | u | Cargol autoroscant amb volandera | 6 |  | x |  | =
Subtotal material
|  |  | Despeses auxiliars |  |  |  | 1.5 | %
Cost directe
|  |  | Despeses indirectes |  |  |  | 8 | %
Total
P-1 | CQ1 | u | Abonament a justificar del Pla de Control de Qualitat |  |  |  | Rend.: | 1 |  |  | control de qualitat
P-2 | GR1 | ut | Abonament Integre de partida de Gestio de Residus de totes les partides de projecte que es realitzi desmontatge i/o enderroc: inclou classificació,transport intern i extern, abocament, taxes i fiances. |  |  |  | Rend.: | 1 |  |  | Gestio de Residus
P-3 | P151P-48XG | m2 | Protecció col·lectiva horitzontal d'obertures de lluernaris curvs , amb xarxa per a proteccions superficials contra caigudes, de fil d'acer plastificat de 2mm de Ø , malla de 125x125 mm , resistencia de 1200 joules. fixada amb fleixos i 2 cargols inox M6/25 cada fleix.Inclou mitjans auxiliars necessaris per treballs en alçada. |  |  |  | Rend.: | 1 |  |  | Protecció col·lectiva horitzontal d'obertures de lluernaris curvs , amb xarxa per a proteccions supe
Mà d'obra
| A0D-0007 | h | Manobre | 0.12 | /R | x |  | =
| A0F-000B | h | Oficial 1a | 0.1 | /R | x |  | =
Subtotal mà d'obra
Material
| B151L-0MXG | m2 | Xarxa de fil d'acer galvanitzat i plastificat de 2mm interior, de malla 25x25 i resitencia de 1600 J. inclou cargols inoxidable i fleixos de fixació | 1 |  | x |  | =
Subtotal material
|  |  | Despeses auxiliars |  |  |  | 1.5 | %
Cost directe
|  |  | Despeses indirectes |  |  |  | 8 | %
Total
P-4 | P214L-CRRF | m | Desmuntatge de xapa d'acabat de coronament coberta inclinada i remats perimetrals i de evaporadors, situat a una altura de fins a 20 m, amb mitjans manuals, i càrrega manual d'enderrocs sobre camió o contenidor.Inclòs transport i gestio de residus en abocador autoritzat.nclou mitjans auxiliars necessaris per treballs en alçada. |  |  |  | Rend.: | 1 |  |  | Desmuntatge de xapa d'acabat decoronament coberta inclinada i remats perimetrals i de evaporadors,
Mà d'obra
| A0D-0007 | h | Manobre | 0.25 | /R | x |  | =
Subtotal mà d'obra
|  |  | Despeses auxiliars |  |  |  | 1.5 | %
Cost directe
|  |  | Despeses indirectes |  |  |  | 8 | %
Total
P-5 | P214L-CXG2 | m2 | Desmuntatge de lluernaris de material poliester translucid de dos capes i malles de protecció dels mateixos; amb mitjans manuals i càrrega manual sobre camió o contenidor.El preu inclou el desmontatge dels elements de fixació,remats, canalons.. Inclou el trasllat del material dins de l'obra fins el punt de recollida per dur a abocador. Inclou trasllat a abocador o punt de reaprofitament..nclou mitjans auxiliars necessaris per treballs en alçada. |  |  |  | Rend.: | 1 |  |  | Desmuntatge de lluernaris de material poliester translucid de dos capes i malles de protecció dels
Mà d'obra
| A0D-0007 | h | Manobre | 0.4 | /R | x |  | =
Subtotal mà d'obra
|  |  | Despeses auxiliars |  |  |  | 1.5 | %
Cost directe
|  |  | Despeses indirectes |  |  |  | 8 | %
Total
P-6 | P214L-CXG3 | m2 | Desmuntatge de passera de relliga galvanitzada i trasllat a magatzem pel seu reaprofitament.Inclou mitjans auxiliars necessaris per treballs en alçada. |  |  |  | Rend.: | 1 |  |  | Desmuntatge de passera de relliga galvanitzada i trasllat a magatzem pel seu reaprofitament
Mà d'obra
| A0D-0007 | h | Manobre | 0.3 | /R | x |  | =
Subtotal mà d'obra
|  |  | Despeses auxiliars |  |  |  | 1.5 | %
Cost directe
|  |  | Despeses indirectes |  |  |  | 8 | %
Total
P-7 | P21D3-HCXG | m | Desmuntatge i montatge de tubs per a distribució de gasos i fluids, de 2'' o 60 mm de diàmetre, com a màxim, muntat superficialment i amb desmuntatge i montatge de fixacions amb barilles roscades adaptades al increment de gruix de coberta, amb mitjans manuals.Inclou encaixos necessaris, llamines necessaries TPO, segellats i tor el necessari per deixar el suport totalment estanc. Inclou mitjans auxiliars necessaris per treballs en alçada. |  |  |  | Rend.: | 0.934 |  |  | Desmuntatge i montatge de tubs per a distribució de gasos i fluids, de 2'' o 60 mm de diàmetre, com
Mà d'obra
| A0D-0007 | h | Manobre | 0.14 | /R | x |  | =
| A0F-000N | h | Oficial 1a lampista | 0.14 | /R | x |  | =
Subtotal mà d'obra
|  |  | Despeses auxiliars |  |  |  | 1.5 | %
Cost directe
|  |  | Despeses indirectes |  |  |  | 8 | %
Total
P-8 | P540-CX21 | m2 | Coberta Deck : Farciment de grecas amb amb panell de XPS tipus ChovAFOAM 300 o equivalent tècnic, amb un gruix de 50 mm i 40 kg/m³ de densitat, i reacció al foc Euroclase E. Barrera de vapor en polietilè de 0,2 mm i 170 g/m² - Aïllament en Panell superior d'escuma de poliisocianurat PIR revestit per totes dues cares amb revestiment de vel de vidre, amb un gruix de 50 mm,densitat de 35kg/m3, amb resistència a compressió de 200 kPa, de dimensions 2.400 x1.200 mm. i conductivitat tèrmica 0,028 W/(mK), fixat mecànicament.-Impermeabilització amb sistema monocapa, fixat mecànicament, soldadures en els solapis mitjançant aire calent, amb làmina de poliolefines termoplàstiques tipus EVERGUARD TPO de BMI de 1,5 mm de gruix o equivalent tècnic, amb armadura de polièster no teixit tricotat, acabada en color blanc amb un elevat índex de reflectància solar (SRI>94), resistència a tracció >1150 N/50 mm segons EN 12311-2 (A), resistència al cisallament en solapi =800 N/50 mm segons EN 12317-2, resistència a l'impacte =400 / 1150 mm segons EN 12691 (A/B), estabilitat dimensional =0,3% segons EN 1107-2 i una alta durabilitat. Fixació mecànica tradicional, fixant la làmina en els solapis, amb rotllos de fins a 2,44 m d'ample, mitjançant fixació amb una protecció enfront de la corrosió d'almenys 15 cicles Kesternich. Instal·ladors homologats RoofPro. Fins i tot obertura de buits en coberta per a pas d'instal·lacions, nans i bancades i impermeabilització dels mateixos segons prescripció tècnica de guia d'aplicació del sistema.Certificació mitjançant monitoratge dels treballs d'execució del projecte, aportant informes de seguiment periodics, directament a la propietat i D.F. Sistema certificat segons DIT Núm. 680/23; BRoofT1 al foc extern. Inclou els solapaments necessaris i el reforços colaminats necessaris.Inclou tots els elements i mitjans necessaris per a la realitzacio dels treballs a més de tres metres d'altura |  |  |  | Rend.: | 1 |  |  | Recobriment Coberta
Mà d'obra
| A01-FEP3 | h | Ajudant col·locador | 0.12 | /R | x |  | =
| A0F-000D | h | Oficial 1a col·locador | 0.15 | /R | x |  | =
Subtotal mà d'obra
Material
| B7C30-2BMI | m2 | Placa rígida d'escuma de poliisocianurat, Thermazone MG PIR sp de BIM de 35 kg/m3 de densitat, de 50 mm de gruix i 0,028 W/(m·K) de conductivitat tèrmica, amb recobriment de vel de vidre a la cara inferior i superior, per a cobertes.Resistencia tèrmica 1,75 m2K/W.Reaccio alf foc B-S2, d0.Resistencia a compressió 200 | 1 |  | x |  | =
| B775-0KR6 | m2 | Vel de polietilè de gruix 200 µm i de pes 192 g/m2 | 1 |  | x |  | =
| B774-1KCW | m2 | Làmina de poliolefines d'1,5 mm de gruix, 2 armadures de vel de vidre i de malla de polièster, resistent a la intempèrie | 1 |  | x |  | =
| B7C25-185Q | m2 | Planxa de poliestirè extruït (XPS), de 50 mm de gruix, resistència a compressió >= 300 kPa, resistència tèrmica entre 1,471 i 1,351 m2·K/W, amb la superfície llisa i cantell recte | 0.8 |  | x |  | =
| B7Z0-13F3 | kg | Emulsió bituminosa, tipusED | 1 |  | x |  | =
| B0A5-06PESP | ut | Peces especials coberta TPO | 1 |  | x |  | =
Subtotal material
|  |  | Despeses auxiliars |  |  |  | 1.5 | %
Cost directe
|  |  | Despeses indirectes |  |  |  | 8 | %
Total
P-9 | P540-CX22 | ml | Anulació de canal de desaigua i aiguafons amb remat de xapa galvanitzada de 1,5mm. Amplada de 500mm.Inclou tots els elements i mitjans necessaris per a la realitzacio dels treballs a més de tres metres d'altura |  |  |  | Rend.: | 1 |  |  | Anulació de canal de desaigua i aiguafons amb remat de xapa galvanitzada de 1,5mm. Amplada de 500mm
Mà d'obra
| A01-FEP3 | h | Ajudant col·locador | 0.15 | /R | x |  | =
| A0F-000D | h | Oficial 1a col·locador | 0.2 | /R | x |  | =
Subtotal mà d'obra
Material
| B5Z-FIXCOL | ut | fixacions i coles adhesives remats | 1.05 |  | x |  | =
| B5Z-RMT1250 | ml | remat xapa galvanizada | 1 |  | x |  | =
Subtotal material
|  |  | Despeses auxiliars |  |  |  | 1.5 | %
Cost directe
|  |  | Despeses indirectes |  |  |  | 8 | %
Total
P-10 | P540-CX23 | ml | Rematada perimetral contra lluernaris , format per impermeabilització de rematada mitjançant reforços de xapa colaminada de TPO de 50x50 mm i llàmina de rematada de TPO 1,5 mm amb les mateixes característiques i garanties que la làmina de coberta, amb un desenvolupament de 20 cm sobre la vertical i 25 cm sobre l'horitzontal, i/ p.p de cola per a adhesivar la làmina a la rematada i/o soldadures tèrmiques. Inclou tots els elements i mitjans necessaris per a la realitzacio dels treballs a més de tres metres d'altura |  |  |  | Rend.: | 1 |  |  | Rematada perimetral contra lluernaris
Mà d'obra
| A0F-000D | h | Oficial 1a col·locador | 0.12 | /R | x |  | =
| A01-FEP3 | h | Ajudant col·locador | 0.1 | /R | x |  | =
Subtotal mà d'obra
Material
| B5Z-COL | m2 | Reforç xapa colaminada | 0.1 |  | x |  | =
| B5Z-FIXCOL | ut | fixacions i coles adhesives remats | 2 |  | x |  | =
| B774-1KCW | m2 | Làmina de poliolefines d'1,5 mm de gruix, 2 armadures de vel de vidre i de malla de polièster, resistent a la intempèrie | 0.5 |  | x |  | =
| B5ZZB-131J | u | Vis d'acer galvanitzat de 5.4x65 mm, amb junts de metall i goma | 5 |  | x |  | =
| B7C30-2HY7 | m2 | Placa rígida d'escuma de poliisocianurat, de 35 kg/m3 de densitat, de 40 mm de gruix i 0,028 W/(m·K) de conductivitat tèrmica, amb recobriment de vel de vidre a les dues cares, per a cobertes | 0.25 |  | x |  | =
Subtotal material
|  |  | Despeses auxiliars |  |  |  | 1.5 | %
Cost directe
|  |  | Despeses indirectes |  |  |  | 8 | %
Total
P-11 | P540-CXG2 | ml | Rematada perimetral contra paraments verticals, format per rematada de xapa galvanitzada de 0,8 mm de gruix de 30 cm de desenvolupament i dos plecs fixada amb cargols a xapa existent , reforços en esquadres de xapa colaminada de TPO de 50x50 mm i làmina de rematada de TPO 1,5 mm amb les mateixes característiques i garanties que la làmina de coberta, amb un desenvolupament de 25 cm sobre la vertical i 25 cm sobre l'horitzontal, i/ p.p d'adhesiu per a adhesivar la làmina a la rematada i/o soldadures termiques. Remat superior metalic en forma de Z fixat a mur mitjera i segellat elastic en la seva partt superior. Inclou tots els elements i mitjans necessaris per a la realitzacio dels treballs a més de tres metres d'altura |  |  |  | Rend.: | 1 |  |  | Remat impermeabilització perimetral tpo. vertical
Mà d'obra
| A01-FEP3 | h | Ajudant col·locador | 0.1 | /R | x |  | =
| A0F-000D | h | Oficial 1a col·locador | 0.24 | /R | x |  | =
Subtotal mà d'obra
Material
| B5Z-RGALV | ml | Remat de planxa d'acer plegada amb acabat galvanitzat, de 0,8 mm de gruix, 50 cm de desenvolupament, com a màxim, amb 3 plecs, | 1.03 |  | x |  | =
| B774-1KCW | m2 | Làmina de poliolefines d'1,5 mm de gruix, 2 armadures de vel de vidre i de malla de polièster, resistent a la intempèrie | 0.56 |  | x |  | =
| B5Z-FIXCOL | ut | fixacions i coles adhesives remats | 1 |  | x |  | =
| B5Z-COL | m2 | Reforç xapa colaminada | 0.1 |  | x |  | =
| B5Z-D00KWN | ml | Peça per a minvell de planxa d'acer galvanitzat de 0,7 mm de gruix de 25 cm de desenvolupament, com a màxim, amb tres plecs | 1 |  | x |  | =
Subtotal material
|  |  | Despeses auxiliars |  |  |  | 1.5 | %
Cost directe
|  |  | Despeses indirectes |  |  |  | 8 | %
Total
P-12 | P540-CXG4 | ml | Rematada perimetral contra evaporadors , format per rematada de xapa galvanitzada de 0,8 mm de gruix, de 30 cm de desenvolupament i dos plecs, impermeabilització de rematada mitjançant reforços de xapa colaminada de TPO de 50x50 mm en perímetres i llàmina de rematada de TPO 1,5 mm amb les mateixes característiques i garanties que la làmina de coberta, amb un desenvolupament de 20 cm sobre la vertical i 25 cm sobre l'horitzontal, i/ p.p de cola per a adhesivar la làmina a la rematada i/o soldadures tèrmiques.Remat superior metalic en forma de Z fixat mecanicament i i barra d'ancoratge galvanitzada com fixació final de la llamina a la seva part superior. Inclou tots els elements i mitjans necessaris per a la realitzacio dels treballs a més de tres metres d'altura |  |  |  | Rend.: | 1 |  |  | Rematada perimetral contra evaporadors
Mà d'obra
| A0F-000D | h | Oficial 1a col·locador | 0.15 | /R | x |  | =
| A01-FEP3 | h | Ajudant col·locador | 0.1 | /R | x |  | =
Subtotal mà d'obra
Material
| B5Z-D00KWN | ml | Peça per a minvell de planxa d'acer galvanitzat de 0,7 mm de gruix de 25 cm de desenvolupament, com a màxim, amb tres plecs | 1 |  | x |  | =
| B5Z-FIXCOL | ut | fixacions i coles adhesives remats | 1 |  | x |  | =
| B5Z-COL | m2 | Reforç xapa colaminada | 0.2 |  | x |  | =
| B0CHK2OHW | ml | Remat de planxa d'acer plegada amb acabat galvanitzat, de 0,8 mm de gruix, 50 cm de desenvolupament, com a màxim, amb 3 plecs, | 1 |  | x |  | =
| B774-1KCW | m2 | Làmina de poliolefines d'1,5 mm de gruix, 2 armadures de vel de vidre i de malla de polièster, resistent a la intempèrie | 0.5 |  | x |  | =
Subtotal material
|  |  | Despeses auxiliars |  |  |  | 1.5 | %
Cost directe
|  |  | Despeses indirectes |  |  |  | 8 | %
Total
P-13 | P540-CXG5 | ut | Subministre i col·locació de cubetes d'embornals amb con especial per connexió de desaigua de pluvials amb element sintètic de Ønominal de 160mm de la casa Soprema o equivalent tècnic, que que s'instal·laran col·locant la platina plana d'aquest entre la làmina de TPO i una banda de reforç tipus amb la mateixa làmina TPO , soldada en tots dos costats de la platina, fins i tot segellat.Inclou el paragraves universal de HDPE. Inclou tots els elements i mitjans necessaris per a la realitzacio dels treballs a més de tres metres d'altura |  |  |  | Rend.: | 1 |  |  | Subministre i col·locació de cubetes d'embornals amb con especial per connexió de desaigua
Mà d'obra
| A0F-000D | h | Oficial 1a col·locador | 1.1 | /R | x |  | =
Subtotal mà d'obra
Material
| B774-1KCW | m2 | Làmina de poliolefines d'1,5 mm de gruix, 2 armadures de vel de vidre i de malla de polièster, resistent a la intempèrie | 1.14 |  | x |  | =
| B5Z-CON | ut | desaigua pluvials TPO Ø160 | 1 |  | x |  | =
| B5Z-REI | ut | parafulles universal | 1 |  | x |  | =
| B5Z-FIXCOL | ut | fixacions i coles adhesives remats | 1.1 |  | x |  | =
Subtotal material
|  |  | Despeses auxiliars |  |  |  | 1.5 | %
Cost directe
|  |  | Despeses indirectes |  |  |  | 8 | %
Total
P-15 | P540-CXG10 | ml | Conjunt de remat de coronació de coberta format per: xapa base plegada d'acer galvanitzat , de 0,8 mm de gruix de 30 cm de desenvolupament i 2 plecs i amb reblons per a la unió de les xapes entre si; remats angulars de xapa galvanitzada colaminada TPO ;Xapa de coronament d'acer galvanitzat prelacat de 0,6 mm de fins 30 cm de desenvolupament amb 4 plecs;làmina de rematada de TPO 1,5 mm amb les mateixes característiques i garanties que la làmina de coberta . Fixacions entre llàmines mitjançant termosoldadures. Fins i tot accessoris de fixació de les peces mecánicament, i segellador adhesiu monocomponent, per al segellament de les juntes entre xapes. Inclou tots els elements i mitjans necessaris per a la realitzacio dels treballs a més de tres metres d'altura. Tipus 3.1 |  |  |  | Rend.: | 1 |  |  | Coronació de coberta 1
Mà d'obra
| A0F-000D | h | Oficial 1a col·locador | 0.15 | /R | x |  | =
| A01-FEP3 | h | Ajudant col·locador | 0.1 | /R | x |  | =
Subtotal mà d'obra
Material
| B774-1KCW | m2 | Làmina de poliolefines d'1,5 mm de gruix, 2 armadures de vel de vidre i de malla de polièster, resistent a la intempèrie | 0.5 |  | x |  | =
| B5Z-FIXCOL | ut | fixacions i coles adhesives remats | 1 |  | x |  | =
| B5ZZB-131J | u | Vis d'acer galvanitzat de 5.4x65 mm, amb junts de metall i goma | 10 |  | x |  | =
| B0CHK2OHW | ml | Remat de planxa d'acer plegada amb acabat galvanitzat, de 0,8 mm de gruix, 50 cm de desenvolupament, com a màxim, amb 3 plecs, | 1 |  | x |  | =
| B5Z-COL | m2 | Reforç xapa colaminada | 0.2 |  | x |  | =
Subtotal material
Altres
| COR-1 | ml | coronació xapa galvanitzada prelacada 0,6mm desenvolupament 300mm.4 plecs | 1 |  | x |  | =
Subtotal altres
|  |  | Despeses auxiliars |  |  |  | 1.5 | %
Cost directe
|  |  | Despeses indirectes |  |  |  | 8 | %
Total
P-16 | P540-CXG11 | ml | Conjunt de remat de coronació de coberta format per: xapa base plegada d'acer galvanitzat , de 0,8 mm de gruix de 40 cm de desenvolupament i 3 plecs i amb reblons per a la unió de les xapes entre si; remat angular de xapa galvanitzada colaminada TPO de 30cm de desenvolupament i 4 plecs, làmina de rematada de TPO 1,5 mm amb les mateixes característiques i garanties que la làmina de coberta.Fixacions entre llàmines mitjançant termosoldadures . Base realizada amb llata de fusta hidrofuga base ciment de 10x2cm . Inclou tots els elements i mitjans necessaris per a la realitzacio dels treballs a més de tres metres d'altura.Tipus 3.2 |  |  |  | Rend.: | 1 |  |  | Coronació de coberta 2
Mà d'obra
| A0F-000D | h | Oficial 1a col·locador | 0.15 | /R | x |  | =
| A01-FEP3 | h | Ajudant col·locador | 0.1 | /R | x |  | =
Subtotal mà d'obra
Material
| B0CU82GCG | m2 | Tauler de partícules de fusta aglomerades amb ciment portland CBP.E, de 10 mm de gruix, per a ambient exterior segons UNE-EN 634-2, reacció al foc B-s2, d0, acabat llis color gris, tallat a mida | 0.1 |  | x |  | =
| B0CHK2OHW | ml | Remat de planxa d'acer plegada amb acabat galvanitzat, de 0,8 mm de gruix, 50 cm de desenvolupament, com a màxim, amb 3 plecs, | 1 |  | x |  | =
| B5Z-FIXCOL | ut | fixacions i coles adhesives remats | 1 |  | x |  | =
| B774-1KCW | m2 | Làmina de poliolefines d'1,5 mm de gruix, 2 armadures de vel de vidre i de malla de polièster, resistent a la intempèrie | 0.5 |  | x |  | =
| B5ZZB-131J | u | Vis d'acer galvanitzat de 5.4x65 mm, amb junts de metall i goma | 10 |  | x |  | =
| B5Z-COL | m2 | Reforç xapa colaminada | 0.25 |  | x |  | =
Subtotal material
|  |  | Despeses auxiliars |  |  |  | 1.5 | %
Cost directe
|  |  | Despeses indirectes |  |  |  | 8 | %
Total
P-17 | P540-L-XG2 | m2 | Subministrament i col·locació de sistema modular format per panell de policarbonat cel·lular en color cristall model Arcoplus 6124 curv, de la casa Aislux o equivalent tècnic Coextruit de 4 parets amb protecció U.V. de 12 mm de gruix, col·locats a pressió sobre costelles corbades de radi mínim R2000, de perfilería d'alumini en color lacat blanc. S'Inclouen escumes de tancament i termosellat de plaques.Inclouen els remats laterals de xapa d'acer galvanizat i prelacat de 0,6mm i idesenvolupament de 200 mm. Inclou perfils perimetrals d'alumini per rebre els perfils d'alumini curvs. Classificació europea a la reacció al foc Bs1d0, inclou Declaració ambiental de producte. Transmitàncoia tèrmica de 2,7 W/m2K.Inclou mitjans auxiliars necessaris per treballs en alçada. |  |  |  | Rend.: | 1 |  |  | Subministrament i col·locació de sistema modular format per panell de policarbonat cel·lular en colo
P-18 | P540-LXG3 | m2 | Tapes laterals d'acer galvanitzat prelacat, impermeabilitzades mitjant llàmina de les mateixes característiques que el resta de la coberta.Inclou mitjans auxiliars necessaris per treballs en alçada. |  |  |  | Rend.: | 1 |  |  | Tapes laterals d'acer galvanitzat prelacat, impermeabilitzades mitjant llàmina de les mateixes carac
P-19 | P7C10-65PM | ml | Reomplert amb aïllament amorf,d'escuma de poliuretà (PUR) de densitat 35 kg/m3, projectat.Inclou tots els elements i mitjans necessaris per a la realitzacio dels treballs a més de tres metres d'altura. |  |  |  | Rend.: | 1 |  |  | Aïll.amorf,escuma PUR,35kg/m3,projec.
Mà d'obra
| A01-FEP3 | h | Ajudant col·locador | 0.006 | /R | x |  | =
Subtotal mà d'obra
Material
| B7C11-0KOY | m3 | Escuma de poliuretà (PUR) de densitat 35 kg/m3, preparada per a projectar | 0.0563 |  | x |  | =
Subtotal material
|  |  | Despeses auxiliars |  |  |  | 1.5 | %
Cost directe
|  |  | Despeses indirectes |  |  |  | 8 | %
Total
P-20 | P892-4UXG | m2 | Fregat d'òxid, neteja de planxa metàl·lica . Inclou mitjans auxiliars necessaris per treballs en alçada a més de tres metres d'altura. |  |  |  | Rend.: | 1 |  |  | Fregat d'òxid, neteja
Mà d'obra
| A01-FEP9 | h | Ajudant pintor | 0.3 | /R | x |  | =
Subtotal mà d'obra
|  |  | Despeses auxiliars |  |  |  | 1.5 | %
Cost directe
|  |  | Despeses indirectes |  |  |  | 8 | %
Total
P-21 | P89J-4UDD | m2 | Pintat de parament horitzontal d'acer, amb esmalt de poliuretà, amb dues capes d'imprimació antioxidant i dues d'acabat. Inclou mitjans auxiliars necessaris per treballs en alçada a més de tres metres d'alçada. |  |  |  | Rend.: | 1 |  |  | Pintat horitz.acer, esmalt poliuretà 2capes imprimació antioxidant +2acabat
Mà d'obra
| A01-FEP9 | h | Ajudant pintor | 0.025 | /R | x |  | =
| A0F-000V | h | Oficial 1a pintor | 0.25 | /R | x |  | =
Subtotal mà d'obra
Material
| B8Z6-0P2D | kg | Imprimació antioxidant | 0.204 |  | x |  | =
| B891-0P01 | kg | Esmalt de poliuretà d'un u component | 0.255 |  | x |  | =
Subtotal material
|  |  | Despeses auxiliars |  |  |  | 1.5 | %
Cost directe
|  |  | Despeses indirectes |  |  |  | 8 | %
Total
P-22 | PB70-HCX1 | m | desmuntatge de Cable d'acer inoxidable de linia de vida existent i punts de suport . Inclou el trasllat del material dins de l'obra fins el punt de recollida per dur a abocador. Inclou trasllat a abocador o punt de reaprofitament.nclou mitjans auxiliars necessaris per treballs en alçada. |  |  |  | Rend.: | 1 |  |  | desmuntatge de Cable d'acer inoxidable de linia de vida existent
Mà d'obra
| A0F-000R | h | Oficial 1a muntador | 0.12 | /R | x |  | =
Subtotal mà d'obra
|  |  | Despeses auxiliars |  |  |  | 1.5 | %
Cost directe
|  |  | Despeses indirectes |  |  |  | 8 | %
Total
P-23 | PEG2-XG | u | Desmuntatge d'unitat centralitzada aïri-aigua de refrigeració o bomba de calor reversible i els seus components, instal·lada en exterior (coberta), de 30 kW de potència frigorífica màxima, amb mitjans manuals i mecànics, i recuperació, apilament i muntatge del material en mitjera, i càrrega mecànica sobre camió o contenidor.Inclou mitjans auxiliars necessaris per treballs en alçada. |  |  |  | Rend.: | 1 |  |  | Desmuntatge d'unitat centralitzada aïri-aigua de refrigeració o bomba de calor reversible i els seus
Mà d'obra
| A0F-000C | h | Oficial 1a calefactor | 1.1 | /R | x |  | =
| A01-FEPC | h | Ajudant calefactor | 1.1 | /R | x |  | =
Subtotal mà d'obra
Material
| BEZ7-34C0 | u | Suport mural d'acer lacat d'1,5 mm de gruix, per a una càrrega màxima de 80 kg | 1 |  | x |  | =
| BEZ4-1CJN | kg | Gas refrigerant tipus R-407c o R-410a, per a circuits refrigerants | 1 |  | x |  | =
Subtotal material
|  |  | Despeses auxiliars |  |  |  | 1.5 | %
Cost directe
|  |  | Despeses indirectes |  |  |  | 8 | %
Total
P-24 | PG12-DHXG | u | Adaptació de les alimentacions d'electricitat i aigua a les torretes refredadores. Desplaçament de la caixa de derivació quadrada de fosa del evaporadors, de 100x100 mm, amb grau de protecció IP-65, muntada superficialment. Recol·locació del tub d'alimentació d'aigua amb adpatació del seu pas fins la clau de pas. Inclou el segellat i material necessari pel seu desplaçament dins de la mateixa vertical de la torreta del evaporador, deixant totes els passos totalment estancs.Inclou mitjans auxiliars necessaris per treballs en alçada. |  |  |  | Rend.: | 1 |  |  | Adaptació de les alimentacions d'electricitat i aigua a les torretes refredadores.
Mà d'obra
| A01-FEPD | h | Ajudant electricista | 0.5 | /R | x |  | =
| A0F-000E | h | Oficial 1a electricista | 1 | /R | x |  | =
Subtotal mà d'obra
Material
| BGW2-093M | u | Part proporcional d'accessoris de caixa de derivació quadrada | 2 |  | x |  | =
Subtotal material
|  |  | Despeses auxiliars |  |  |  | 1.5 | %
Cost directe
|  |  | Despeses indirectes |  |  |  | 8 | %
Total
P-25 | SP8 | ml | Línia de vida Horitzontal Securope® de Fallprotec® o equivalent tècnic conforme a la norma EN795Cy CEN/TS16415 . Fabricat concorde al sistema de control de qualitat certificat per l'organisme notificat APAVE segons directiva europea 89/689/CEE art.11.Inclou tot el material de montatge necessari , i certificaciò oficial final de linia Configurada per a fins a 2 usuaris. Sistema compost per: . Elements intermedis resistència màx. admissible 6kN amb sistema d'absorció d'energia, sense deformació permanent, amb testimoni de sobrecàrrega 4kN i reactivació manual. . Suports específics per a coberta metàl·lica hot deck (Làmina Sarnafil Sika). . Cable d'acer inoxidable de 8mm construcció 1x19 resistència màx. admissible 20 kN. . Casquets finals de 12mm resistència 20kN. Inviolable (sense possible manipulació posterior). . Casquets intermedis de 12mm resistència 5kN. . Placa de senyalització obligatòria conforme a la norma EN 795. La totalitat del sistema està fabricat en acer inoxidable per a assegurar la perdurabilitat del mateix i garantir una vida útil mínima de 10 anys. Tot segons especificacions de projecte. Inclou mitjans auxiliars necessaris per treballs en alçada. |  |  |  | Rend.: | 1 |  |  | Linia de vida horitzontal
Mà d'obra
| A0F-000R | h | Oficial 1a muntador | 0.2 | /R | x |  | =
Subtotal mà d'obra
Material
| SP-LDV011 | ut | Anilla para engastar longitud 30mm (0,02 kg) Material: AISI 316 2 por curva y 2 cada 60m de tramo recto | 0.126 |  | x |  | =
| SP-LDV043 | ut | Anclaje NEO para línea de vida horizontal o inclinada (0,50 kg) Material: AISI 316 o Duplex 2205 Equipado con pasador | 0.145 |  | x |  | =
| SP-LDV015 | ut | Plato de curva para ángulos entre 45° y 140° Multipost. Material: Inox 304. 1 por curva. (2,02kg) | 0.0316 |  | x |  | =
| SP-IDF022 | ut | Multipost h=100 mm con collar bituminoso. Material: Inox 304. 1 por anclaje. | 0.031 |  | x |  | =
| SP-FAS005 | ut | Set de 4 tornillos toggle de alta resistencia M10 x 500mm. Material: Acero con recubrimiento en zinc. Resistencia 20 kN. (17,70 kg) | 0.031 |  | x |  | =
| SP-LDV091 | ut | Mini Multipost / Spotanchor con collar bituminoso. Material: Inox 304, aluminio y varilla roscada en acero con recubrimiento de zinc. Para anclaje intermedio NEO LDV043. Tornillo toggle incluido. (2,50kg) | 0.083 |  | x |  | =
| SP-LDV006 | ml | Cable de Ø 8 mm construcción 7 x 7. Inox 316. (0,25 kg) | 1 |  | x |  | =
| SP-LDV138 | ut | Tensor en línea. Inox 316. (0,30 kg) 1 por Línea de vida horizontal en circuito cerrado 1 por línea de vida vertical al extremo inferior | 0.003 |  | x |  | =
| SP-LDV010 | ut | Tubo para unión de cable longitud 200mm. Material: AISI 316 1 sí la línea está por encima de 100 m (0,13 kg) | 0.007 |  | x |  | =
| SP-LDV007ES | ut | Placa de identificación y advertencia obligatoria EN795- C:2012 en Español (0,05 kg) | 0.003 |  | x |  | =
| SP-LDV034 | ut | Arandela hexagonal para anclaje NEO Material: Inox 304. (0,004 kg) | 0.083 |  | x |  | =
Subtotal material
|  |  | Despeses auxiliars |  |  |  | 1.5 | %
Cost directe
|  |  | Despeses indirectes |  |  |  | 8 | %
Total
P-26 | SS1 | u | Abonament integre del Pressupost segons amidaments i pressupost de L'Estudi de seguretat i salut |  |  |  | Rend.: | 1 |  |  | seguretat i salut
Cost directe
Total
Partida d'obra
P-14 | P540-LXG1 | ml | Socol lluernaris. Subministre i col·locació d'estructura composada: per perfil de xapa galvanitzada prelacada de 1,2 mm en forma de C de desenvolupament de 600mm amb tres plecs i fixada amb reblons a tubs verticals de 60x40x1,5mm soldats a estructura horitzontal existent.Inclou ptintura antioxidant oi esmalt d'acabat . Inclou mitjans auxiliars per feines a més de tres metres d'alçada. |  |  |  | Rend.: | 1 |  |  | Socol lluernaris. Subministre i col·locació d'estructura composada: per perfil de xapa galvanitzada
Partida d'obra
| P8M2-HR1T | m | Remate de plancha de acero plegada con acabado galvanizado y prelacado, de 1 mm de espesor, 60 cm de desarrollo, como máximo, con 5 pliegues, para jamba, colocado con fijaciones mecánicas, y sellado | 1.2 |  | x |  | =
| P447-DMDG | kg | Acero S275JR según UNE-EN 10025-2, en perfiles laminados en caliente serie L, LD, T, redondo, cuadrado, rectangular y plancha, trabajado en taller y con una capa de imprimación antioxidante, colocado en obra con soldadura | 1.2 |  | x |  | =
Cost directe
|  |  | Despeses indirectes |  |  |  | 8 | %
Total

## T-SMP
Nou recobriment de part de la coberta del Mercat de la Flor. Sant Boi de Ll. (Mercabarna) | Nou recobriment de part de la coberta del Mercat de la Flor. Sant Boi de Ll. (Mercabarna) | Nou recobriment de part de la coberta del Mercat de la Flor. Sant Boi de Ll. (Mercabarna) | Nou recobriment de part de la coberta del Mercat de la Flor. Sant Boi de Ll. (Mercabarna)
Justificació d'elements | Justificació d'elements | Justificació d'elements | Justificació d'elements
Codi | U.A. | Descripció | Preu | Descripció curta | CO2eq (kg) | MJ
Mà d'obra
A01-FEP1 | h | Ajudant soldador |  | Ajudant soldador | 0 | 0
A01-FEP3 | h | Ajudant col·locador |  | Ajudant col·locador | 0 | 0
A01-FEP9 | h | Ajudant pintor |  | Ajudant pintor | 0 | 0
A01-FEPC | h | Ajudant calefactor |  | Ajudant calefactor | 0 | 0
A01-FEPD | h | Ajudant electricista |  | Ajudant electricista | 0 | 0
A0D-0007 | h | Manobre |  | Manobre | 0 | 0
A0F-000B | h | Oficial 1a |  | Oficial 1a | 0 | 0
A0F-000C | h | Oficial 1a calefactor |  | Oficial 1a calefactor | 0 | 0
A0F-000D | h | Oficial 1a col·locador |  | Oficial 1a col·locador | 0 | 0
A0F-000E | h | Oficial 1a electricista |  | Oficial 1a electricista | 0 | 0
A0F-000N | h | Oficial 1a lampista |  | Oficial 1a lampista | 0 | 0
A0F-000R | h | Oficial 1a muntador |  | Oficial 1a muntador | 0 | 0
A0F-000V | h | Oficial 1a pintor |  | Oficial 1a pintor | 0 | 0
A0F-000Y | h | Oficial 1a soldador |  | Oficial 1a soldador | 0 | 0
Maquinària
C206-00DW | h | Equip i elements auxiliars per a soldadura elèctrica |  | Equip+elem.aux.p/soldadura elèctrica | 17.8694 | 434.3507
Material
B0A5-06VX | u | Cargol autoroscant amb volandera |  | Cargol autorosc.,voland. | 0.043054 | 0.45951
B0A5-06PESP | ut | Peces especials coberta TPO |  | Peces especials coberta TPO | 0 | 0
B0CHK2OHW | ml | Remat de planxa d'acer plegada amb acabat galvanitzat, de 0,8 mm de gruix, 50 cm de desenvolupament, com a màxim, amb 3 plecs, |  | Remat de planxa d'acer plegada a | 0 | 0
B0CHK-2OW0 | m | Remat de planxa d'acer plegada amb acabat galvanitzat i prelacat, d'1 mm de gruix, 60 cm de desenvolupament, com a màxim, amb 5 plecs, per a brancal |  | Remat plan.acer pl. galv.+prelac. g=1mm, desenv.<60cm 5 plecs, p/brancal | 10.1393 | 108.2135
B0CU82GCG | m2 | Tauler de partícules de fusta aglomerades amb ciment portland CBP.E, de 10 mm de gruix, per a ambient exterior segons UNE-EN 634-2, reacció al foc B-s2, d0, acabat llis color gris, tallat a mida |  | Tauler de partícules de fusta aglomerades amb ciment portland CBP.E, de 10 mm de gruix, per a ambien | -9999999999 | -9999999999
B151L-0MXG | m2 | Xarxa de fil d'acer galvanitzat i plastificat de 2mm interior, de malla 25x25 i resitencia de 1600 J. inclou cargols inoxidable i fleixos de fixació |  | Xarxa de fil d'acer galvanitzat i plastificat de 2mm interior, de malla 25x25 i resitencia de 1600 J | 14.4991 | 238.5459
B44Z-0M1J | kg | Acer S275JR segons UNE-EN 10025-2, format per peça simple, en perfils laminats en calent sèrie L, LD, T, rodó, quadrat, rectangular i planxa, treballat al taller per a col·locar amb soldadura i amb una capa d'imprimació antioxidant |  | Acer S275JR,peça simp.,perf.lam.L,LD,T,rodó,quad.,rectang.,treb.taller p/col.sold.+antiox. | 1.3056 | 19.2343
B5Z-COL | m2 | Reforç xapa colaminada |  | reforç colaminat TPO | 0 | 0
B5Z-CON | ut | desaigua pluvials TPO Ø160 |  | desaigua pluvials TPO Ø160 | 0 | 0
B5Z-REI | ut | parafulles universal |  | parafulles | 0 | 0
B5Z-D00KWN | ml | Peça per a minvell de planxa d'acer galvanitzat de 0,7 mm de gruix de 25 cm de desenvolupament, com a màxim, amb tres plecs |  | Peça per a minvell de planxa d'acer galvanitzat de 0,7 mm de gruix de 25 cm de desenvolupament, com | 0 | 0
B5Z-FIXCOL | ut | fixacions i coles adhesives remats |  | fixacions i coles adhesives | 0 | 0
B5Z-RGALV | ml | Remat de planxa d'acer plegada amb acabat galvanitzat, de 0,8 mm de gruix, 50 cm de desenvolupament, com a màxim, amb 3 plecs, |  | Remat de planxa d'acer plegada a | 0 | 0
B5Z-RMT1250 | ml | remat xapa galvanizada |  | remate 750x1,5 | 0 | 0
B5ZZB-131J | u | Vis d'acer galvanitzat de 5.4x65 mm, amb junts de metall i goma |  | Vis acer galv.5.4x65mm,junt metall/goma | 0.041883 | 0.83762
B774-1KCW | m2 | Làmina de poliolefines d'1,5 mm de gruix, 2 armadures de vel de vidre i de malla de polièster, resistent a la intempèrie |  | Làmina poliolefines g=1,5mm,2 arm.,vel vidre i malla polièster,p/intemp. | -9999999999 | -9999999999
B775-0KR6 | m2 | Vel de polietilè de gruix 200 µm i de pes 192 g/m2 |  | Vel poliet.,g=200µm,192g/m2 | -9999999999 | -9999999999
B7C11-0KOY | m3 | Escuma de poliuretà (PUR) de densitat 35 kg/m3, preparada per a projectar |  | Escuma PUR 35kg/m3,prep.p/projec. | -9999999999 | -9999999999
B7C25-185Q | m2 | Planxa de poliestirè extruït (XPS), de 50 mm de gruix, resistència a compressió >= 300 kPa, resistència tèrmica entre 1,471 i 1,351 m2·K/W, amb la superfície llisa i cantell recte |  | Planxa XPS,g=50mm,resist.compress.>= 300 kPa,res.tèrmica=1,471-1,351m2·K/W,superf.llisa,cantell rect | 5.8387 | 144.6782
B7C30-2BMI | m2 | Placa rígida d'escuma de poliisocianurat, Thermazone MG PIR sp de BIM de 35 kg/m3 de densitat, de 50 mm de gruix i 0,028 W/(m·K) de conductivitat tèrmica, amb recobriment de vel de vidre a la cara inferior i superior, per a cobertes.Resistencia tèrmica 1,75 m2K/W.Reaccio alf foc B-S2, d0.Resistencia a compressió 200 |  | Placa rígida poliisocianurato,dens.=35kg/m3,g=50mm,cond.tèrmica=0,028W/(m·K),recob.vel vidre+vel vid | 18.2439 | 351.9916
B7C30-2HY7 | m2 | Placa rígida d'escuma de poliisocianurat, de 35 kg/m3 de densitat, de 40 mm de gruix i 0,028 W/(m·K) de conductivitat tèrmica, amb recobriment de vel de vidre a les dues cares, per a cobertes |  | Placa rígida poliisocianurato,dens.=35kg/m3,g=40mm,cond.tèrmica=0,028W/(m·K),recob.vel vidre 2 cares | 7.2933 | 140.5725
B7JE-0GTM | dm3 | Massilla per a segellats, d'aplicació amb pistola, de base silicona neutra monocomponent |  | Massilla segell.,silicona neut. monocomponent | 3.0428 | 56.7184
B7Z0-13F3 | kg | Emulsió bituminosa, tipusED |  | Emulsió bituminosa, tipusED | -9999999999 | -9999999999
B891-0P01 | kg | Esmalt de poliuretà d'un u component |  | Esmalt poliuretà,un compon. | 1.9364 | 37.2925
B8Z6-0P2D | kg | Imprimació antioxidant |  | Imprimació antioxidant | 1.9364 | 37.2925
BEZ4-1CJN | kg | Gas refrigerant tipus R-407c o R-410a, per a circuits refrigerants |  | Gas R-407c/R-410a,p/circuits refrigerants | 4.5381 | 59.6991
BEZ7-34C0 | u | Suport mural d'acer lacat d'1,5 mm de gruix, per a una càrrega màxima de 80 kg |  | Sup.mural acer lacat,gruix=1,5mm,80kg | 3.9036 | 41.6622
BGW2-093M | u | Part proporcional d'accessoris de caixa de derivació quadrada |  | P.p.accessoris caixa derivació quadr. | 0.21527 | 2.2975
SP-FAS005 | ut | Set de 4 tornillos toggle de alta resistencia M10 x 500mm. Material: Acero con recubrimiento en zinc. Resistencia 20 kN. (17,70 kg) |  | cargols toggle | 0 | 0
SP-IDF022 | ut | Multipost h=100 mm con collar bituminoso. Material: Inox 304. 1 por anclaje. |  | multipost | 0 | 0
SP-LDV006 | ml | Cable de Ø 8 mm construcción 7 x 7. Inox 316. (0,25 kg) |  | cable inox Ø8 | 0 | 0
SP-LDV010 | ut | Tubo para unión de cable longitud 200mm. Material: AISI 316 1 sí la línea está por encima de 100 m (0,13 kg) |  | tub unio cable | 0 | 0
SP-LDV011 | ut | Anilla para engastar longitud 30mm (0,02 kg) Material: AISI 316 2 por curva y 2 cada 60m de tramo recto |  | anella engastar | 0 | 0
SP-LDV015 | ut | Plato de curva para ángulos entre 45° y 140° Multipost. Material: Inox 304. 1 por curva. (2,02kg) |  | plat de curva | 0 | 0
SP-LDV034 | ut | Arandela hexagonal para anclaje NEO Material: Inox 304. (0,004 kg) |  | arandela hexagonal | 0 | 0
SP-LDV043 | ut | Anclaje NEO para línea de vida horizontal o inclinada (0,50 kg) Material: AISI 316 o Duplex 2205 Equipado con pasador |  | ancoratge | 0 | 0
SP-LDV091 | ut | Mini Multipost / Spotanchor con collar bituminoso. Material: Inox 304, aluminio y varilla roscada en acero con recubrimiento de zinc. Para anclaje intermedio NEO LDV043. Tornillo toggle incluido. (2,50kg) |  | Minimulipost | 0 | 0
SP-LDV138 | ut | Tensor en línea. Inox 316. (0,30 kg) 1 por Línea de vida horizontal en circuito cerrado 1 por línea de vida vertical al extremo inferior |  | tensor inox 316 | 0 | 0
SP-LDV007ES | ut | Placa de identificación y advertencia obligatoria EN795- C:2012 en Español (0,05 kg) |  | placa normativa | 0 | 0
Altres
COR-1 | ml | coronació xapa galvanitzada prelacada 0,6mm desenvolupament 300mm.4 plecs |  | coronació xapa galvanitzada prelacada | 0 | 0

## T-DIM
|  |  |  | Nou recobriment de part de la coberta del Mercat de la Flor. Sant Boi de Ll. (Mercabarna) | Nou recobriment de part de la coberta del Mercat de la Flor. Sant Boi de Ll. (Mercabarna) | Nou recobriment de part de la coberta del Mercat de la Flor. Sant Boi de Ll. (Mercabarna) | Nou recobriment de part de la coberta del Mercat de la Flor. Sant Boi de Ll. (Mercabarna)
|  | AMIDAMENTS | AMIDAMENTS | AMIDAMENTS | AMIDAMENTS | AMIDAMENTS
| N | Obra | 01 | PressupostFLOR
| N | Capítol | 01 | Desmontatges i gestio de residus
01.01.001 | L | PB70-HCX1 | m | desmuntatge de Cable d'acer inoxidable de linia de vida existent i punts de suport . Inclou el trasllat del material dins de l'obra fins el punt de recollida per dur a abocador. Inclou trasllat a abocador o punt de reaprofitament.nclou mitjans auxiliars necessaris per treballs en alçada. | desmuntatge de Cable d'acer inoxidable de linia de vida existent i punts de suport . Inclou el trasllat del material dins de l'obra fins el punt de recollida per dur a abocador. Inclou trasllat a abocador o punt de reaprofitament.nclou mitjans auxiliars necessaris per treballs en alçada.
ldv1 |  | 253
ldv2 |  | 38
ldv3 |  | 50
ldv4 |  | 38
01.01.002 | L | P214L-CXG2 | m2 | Desmuntatge de lluernaris de material poliester translucid de dos capes i malles de protecció dels mateixos; amb mitjans manuals i càrrega manual sobre camió o contenidor.El preu inclou el desmontatge dels elements de fixació,remats, canalons.. Inclou el trasllat del material dins de l'obra fins el punt de recollida per dur a abocador. Inclou trasllat a abocador o punt de reaprofitament..nclou mitjans auxiliars necessaris per treballs en alçada. | Desmuntatge de lluernaris de material poliester translucid de dos capes i malles de protecció dels mateixos; amb mitjans manuals i càrrega manual sobre camió o contenidor.El preu inclou el desmontatge dels elements de fixació,remats, canalons.. Inclou el trasllat del material dins de l'obra fins el punt de recollida per dur a abocador. Inclou trasllat a abocador o punt de reaprofitament..nclou mitjans auxiliars necessaris per treballs en alçada.
lluernaris |  | 27 | 16 | 1.1 | 1
01.01.003 | L | P214L-CRRF | m | Desmuntatge de xapa d'acabat de coronament coberta inclinada i remats perimetrals i de evaporadors, situat a una altura de fins a 20 m, amb mitjans manuals, i càrrega manual d'enderrocs sobre camió o contenidor.Inclòs transport i gestio de residus en abocador autoritzat.nclou mitjans auxiliars necessaris per treballs en alçada. | Desmuntatge de xapa d'acabat de coronament coberta inclinada i remats perimetrals i de evaporadors, situat a una altura de fins a 20 m, amb mitjans manuals, i càrrega manual d'enderrocs sobre camió o contenidor.Inclòs transport i gestio de residus en abocador autoritzat.nclou mitjans auxiliars necessaris per treballs en alçada.
permitres i remats |  | 65
careners |  | 2 |  | 51 | 1
evaporadors |  | 22 | 4 | 0.5
retall mitjera |  | 76
01.01.004 | L | P214L-CXG3 | m2 | Desmuntatge de passera de relliga galvanitzada i trasllat a magatzem pel seu reaprofitament.Inclou mitjans auxiliars necessaris per treballs en alçada. | Desmuntatge de passera de relliga galvanitzada i trasllat a magatzem pel seu reaprofitament.Inclou mitjans auxiliars necessaris per treballs en alçada.
passeres |  | 2 | 41 | 1
01.01.005 | L | P21D3-HCXG | m | Desmuntatge i montatge de tubs per a distribució de gasos i fluids, de 2'' o 60 mm de diàmetre, com a màxim, muntat superficialment i amb desmuntatge i montatge de fixacions amb barilles roscades adaptades al increment de gruix de coberta, amb mitjans manuals.Inclou encaixos necessaris, llamines necessaries TPO, segellats i tor el necessari per deixar el suport totalment estanc. Inclou mitjans auxiliars necessaris per treballs en alçada. | Desmuntatge i montatge de tubs per a distribució de gasos i fluids, de 2'' o 60 mm de diàmetre, com a màxim, muntat superficialment i amb desmuntatge i montatge de fixacions amb barilles roscades adaptades al increment de gruix de coberta, amb mitjans manuals.Inclou encaixos necessaris, llamines necessaries TPO, segellats i tor el necessari per deixar el suport totalment estanc. Inclou mitjans auxiliars necessaris per treballs en alçada.
tub gas coberta |  | 55
01.01.006 | L | GR1 | ut | Abonament Integre de partida de Gestio de Residus de totes les partides de projecte que es realitzi desmontatge i/o enderroc: inclou classificació,transport intern i extern, abocament, taxes i fiances. | Abonament Integre de partida de Gestio de Residus de totes les partides de projecte que es realitzi desmontatge i/o enderroc: inclou classificació,transport intern i extern, abocament, taxes i fiances.
abonament integre estudi de gestio de residus |  | 1
| N | Obra | 01 | PressupostFLOR
| N | Capítol | 02 | Coberta
01.02.001 | L | P540-CX21 | m2 | Coberta Deck : Farciment de grecas amb amb panell de XPS tipus ChovAFOAM 300 o equivalent tècnic, amb un gruix de 50 mm i 40 kg/m³ de densitat, i reacció al foc Euroclase E. Barrera de vapor en polietilè de 0,2 mm i 170 g/m² - Aïllament en Panell superior d'escuma de poliisocianurat PIR revestit per totes dues cares amb revestiment de vel de vidre, amb un gruix de 50 mm,densitat de 35kg/m3, amb resistència a compressió de 200 kPa, de dimensions 2.400 x1.200 mm. i conductivitat tèrmica 0,028 W/(mK), fixat mecànicament.-Impermeabilització amb sistema monocapa, fixat mecànicament, soldadures en els solapis mitjançant aire calent, amb làmina de poliolefines termoplàstiques tipus EVERGUARD TPO de BMI de 1,5 mm de gruix o equivalent tècnic, amb armadura de polièster no teixit tricotat, acabada en color blanc amb un elevat índex de reflectància solar (SRI>94), resistència a tracció >1150 N/50 mm segons EN 12311-2 (A), resistència al cisallament en solapi =800 N/50 mm segons EN 12317-2, resistència a l'impacte =400 / 1150 mm segons EN 12691 (A/B), estabilitat dimensional =0,3% segons EN 1107-2 i una alta durabilitat. Fixació mecànica tradicional, fixant la làmina en els solapis, amb rotllos de fins a 2,44 m d'ample, mitjançant fixació amb una protecció enfront de la corrosió d'almenys 15 cicles Kesternich. Instal·ladors homologats RoofPro. Fins i tot obertura de buits en coberta per a pas d'instal·lacions, nans i bancades i impermeabilització dels mateixos segons prescripció tècnica de guia d'aplicació del sistema.Certificació mitjançant monitoratge dels treballs d'execució del projecte, aportant informes de seguiment periodics, directament a la propietat i D.F. Sistema certificat segons DIT Núm. 680/23; BRoofT1 al foc extern. Inclou els solapaments necessaris i el reforços colaminats necessaris.Inclou tots els elements i mitjans necessaris per a la realitzacio dels treballs a més de tres metres d'altura | Coberta Deck : Farciment de grecas amb amb panell de XPS tipus ChovAFOAM 300 o equivalent tècnic, amb un gruix de 50 mm i 40 kg/m³ de densitat, i reacció al foc Euroclase E. Barrera de vapor en polietilè de 0,2 mm i 170 g/m² - Aïllament en Panell superior d'escuma de poliisocianurat PIR revestit per totes dues cares amb revestiment de vel de vidre, amb un gruix de 50 mm,densitat de 35kg/m3, amb resistència a compressió de 200 kPa, de dimensions 2.400 x1.200 mm. i conductivitat tèrmica 0,028 W/(mK), fixat mecànicament.-Impermeabilització amb sistema monocapa, fixat mecànicament, soldadures en els solapis mitjançant aire calent, amb làmina de poliolefines termoplàstiques tipus EVERGUARD TPO de BMI de 1,5 mm de gruix o equivalent tècnic, amb armadura de polièster no teixit tricotat, acabada en color blanc amb un elevat índex de reflectància solar (SRI>94), resistència a tracció >1150 N/50 mm segons EN 12311-2 (A), resistència al cisallament en solapi =800 N/50 mm segons EN 12317-2, resistència a l'impacte =400 / 1150 mm segons EN 12691 (A/B), estabilitat dimensional =0,3% segons EN 1107-2 i una alta durabilitat. Fixació mecànica tradicional, fixant la làmina en els solapis, amb rotllos de fins a 2,44 m d'ample, mitjançant fixació amb una protecció enfront de la corrosió d'almenys 15 cicles Kesternich. Instal·ladors homologats RoofPro. Fins i tot obertura de buits en coberta per a pas d'instal·lacions, nans i bancades i impermeabilització dels mateixos segons prescripció tècnica de guia d'aplicació del sistema.Certificació mitjançant monitoratge dels treballs d'execució del projecte, aportant informes de seguiment periodics, directament a la propietat i D.F. Sistema certificat segons DIT Núm. 680/23; BRoofT1 al foc extern. Inclou els solapaments necessaris i el reforços colaminats necessaris.Inclou tots els elements i mitjans necessaris per a la realitzacio dels treballs a més de tres metres d'altura
coberta |  | 3950 | 1.05 | 1
resta lluernaris |  | -1 | 1.05 | 13.49
|  | -19 | 1.05 | 15.71
|  | -7 | 1.05 | 16.35
evaporadors |  | -22 | 0.6 | 0.6
01.02.002 | L | P540-CXG5 | ut | Subministre i col·locació de cubetes d'embornals amb con especial per connexió de desaigua de pluvials amb element sintètic de Ønominal de 160mm de la casa Soprema o equivalent tècnic, que que s'instal·laran col·locant la platina plana d'aquest entre la làmina de TPO i una banda de reforç tipus amb la mateixa làmina TPO , soldada en tots dos costats de la platina, fins i tot segellat.Inclou el paragraves universal de HDPE. Inclou tots els elements i mitjans necessaris per a la realitzacio dels treballs a més de tres metres d'altura | Subministre i col·locació de cubetes d'embornals amb con especial per connexió de desaigua de pluvials amb element sintètic de Ønominal de 160mm de la casa Soprema o equivalent tècnic, que que s'instal·laran col·locant la platina plana d'aquest entre la làmina de TPO i una banda de reforç tipus amb la mateixa làmina TPO , soldada en tots dos costats de la platina, fins i tot segellat.Inclou el paragraves universal de HDPE. Inclou tots els elements i mitjans necessaris per a la realitzacio dels treballs a més de tres metres d'altura
central |  | 2 | 5
01.02.003 | L | P540-CXG10 | ml | Conjunt de remat de coronació de coberta format per: xapa base plegada d'acer galvanitzat , de 0,8 mm de gruix de 30 cm de desenvolupament i 2 plecs i amb reblons per a la unió de les xapes entre si; remats angulars de xapa galvanitzada colaminada TPO ;Xapa de coronament d'acer galvanitzat prelacat de 0,6 mm de fins 30 cm de desenvolupament amb 4 plecs;làmina de rematada de TPO 1,5 mm amb les mateixes característiques i garanties que la làmina de coberta . Fixacions entre llàmines mitjançant termosoldadures. Fins i tot accessoris de fixació de les peces mecánicament, i segellador adhesiu monocomponent, per al segellament de les juntes entre xapes. Inclou tots els elements i mitjans necessaris per a la realitzacio dels treballs a més de tres metres d'altura. Tipus 3.1 | Conjunt de remat de coronació de coberta format per: xapa base plegada d'acer galvanitzat , de 0,8 mm de gruix de 30 cm de desenvolupament i 2 plecs i amb reblons per a la unió de les xapes entre si; remats angulars de xapa galvanitzada colaminada TPO ;Xapa de coronament d'acer galvanitzat prelacat de 0,6 mm de fins 30 cm de desenvolupament amb 4 plecs;làmina de rematada de TPO 1,5 mm amb les mateixes característiques i garanties que la làmina de coberta . Fixacions entre llàmines mitjançant termosoldadures. Fins i tot accessoris de fixació de les peces mecánicament, i segellador adhesiu monocomponent, per al segellament de les juntes entre xapes. Inclou tots els elements i mitjans necessaris per a la realitzacio dels treballs a més de tres metres d'altura. Tipus 3.1
coronament detall 3.1 |  | 1 | 23
|  | 1 | 42
01.02.004 | L | P540-CXG11 | ml | Conjunt de remat de coronació de coberta format per: xapa base plegada d'acer galvanitzat , de 0,8 mm de gruix de 40 cm de desenvolupament i 3 plecs i amb reblons per a la unió de les xapes entre si; remat angular de xapa galvanitzada colaminada TPO de 30cm de desenvolupament i 4 plecs, làmina de rematada de TPO 1,5 mm amb les mateixes característiques i garanties que la làmina de coberta.Fixacions entre llàmines mitjançant termosoldadures . Base realizada amb llata de fusta hidrofuga base ciment de 10x2cm . Inclou tots els elements i mitjans necessaris per a la realitzacio dels treballs a més de tres metres d'altura.Tipus 3.2 | Conjunt de remat de coronació de coberta format per: xapa base plegada d'acer galvanitzat , de 0,8 mm de gruix de 40 cm de desenvolupament i 3 plecs i amb reblons per a la unió de les xapes entre si; remat angular de xapa galvanitzada colaminada TPO de 30cm de desenvolupament i 4 plecs, làmina de rematada de TPO 1,5 mm amb les mateixes característiques i garanties que la làmina de coberta.Fixacions entre llàmines mitjançant termosoldadures . Base realizada amb llata de fusta hidrofuga base ciment de 10x2cm . Inclou tots els elements i mitjans necessaris per a la realitzacio dels treballs a més de tres metres d'altura.Tipus 3.2
coronament detall 3.2 |  | 1 | 29
|  | 1 | 76
|  | 1 | 10
01.02.005 | L | P7C10-65PM | ml | Reomplert amb aïllament amorf,d'escuma de poliuretà (PUR) de densitat 35 kg/m3, projectat.Inclou tots els elements i mitjans necessaris per a la realitzacio dels treballs a més de tres metres d'altura. | Reomplert amb aïllament amorf,d'escuma de poliuretà (PUR) de densitat 35 kg/m3, projectat.Inclou tots els elements i mitjans necessaris per a la realitzacio dels treballs a més de tres metres d'altura.
canals existents |  | 2 | 41
limahoya |  | 4 | 22
01.02.006 | L | P540-CX22 | ml | Anulació de canal de desaigua i aiguafons amb remat de xapa galvanitzada de 1,5mm. Amplada de 500mm.Inclou tots els elements i mitjans necessaris per a la realitzacio dels treballs a més de tres metres d'altura | Anulació de canal de desaigua i aiguafons amb remat de xapa galvanitzada de 1,5mm. Amplada de 500mm.Inclou tots els elements i mitjans necessaris per a la realitzacio dels treballs a més de tres metres d'altura
canalo |  | 2 |  | 41
limahoya |  | 4 |  | 22
01.02.007 | L | P540-CXG2 | ml | Rematada perimetral contra paraments verticals, format per rematada de xapa galvanitzada de 0,8 mm de gruix de 30 cm de desenvolupament i dos plecs fixada amb cargols a xapa existent , reforços en esquadres de xapa colaminada de TPO de 50x50 mm i làmina de rematada de TPO 1,5 mm amb les mateixes característiques i garanties que la làmina de coberta, amb un desenvolupament de 25 cm sobre la vertical i 25 cm sobre l'horitzontal, i/ p.p d'adhesiu per a adhesivar la làmina a la rematada i/o soldadures termiques. Remat superior metalic en forma de Z fixat a mur mitjera i segellat elastic en la seva partt superior. Inclou tots els elements i mitjans necessaris per a la realitzacio dels treballs a més de tres metres d'altura | Rematada perimetral contra paraments verticals, format per rematada de xapa galvanitzada de 0,8 mm de gruix de 30 cm de desenvolupament i dos plecs fixada amb cargols a xapa existent , reforços en esquadres de xapa colaminada de TPO de 50x50 mm i làmina de rematada de TPO 1,5 mm amb les mateixes característiques i garanties que la làmina de coberta, amb un desenvolupament de 25 cm sobre la vertical i 25 cm sobre l'horitzontal, i/ p.p d'adhesiu per a adhesivar la làmina a la rematada i/o soldadures termiques. Remat superior metalic en forma de Z fixat a mur mitjera i segellat elastic en la seva partt superior. Inclou tots els elements i mitjans necessaris per a la realitzacio dels treballs a més de tres metres d'altura
mitjera |  | 1 | 76
01.02.008 | L | P540-CXG4 | ml | Rematada perimetral contra evaporadors , format per rematada de xapa galvanitzada de 0,8 mm de gruix, de 30 cm de desenvolupament i dos plecs, impermeabilització de rematada mitjançant reforços de xapa colaminada de TPO de 50x50 mm en perímetres i llàmina de rematada de TPO 1,5 mm amb les mateixes característiques i garanties que la làmina de coberta, amb un desenvolupament de 20 cm sobre la vertical i 25 cm sobre l'horitzontal, i/ p.p de cola per a adhesivar la làmina a la rematada i/o soldadures tèrmiques.Remat superior metalic en forma de Z fixat mecanicament i i barra d'ancoratge galvanitzada com fixació final de la llamina a la seva part superior. Inclou tots els elements i mitjans necessaris per a la realitzacio dels treballs a més de tres metres d'altura | Rematada perimetral contra evaporadors , format per rematada de xapa galvanitzada de 0,8 mm de gruix, de 30 cm de desenvolupament i dos plecs, impermeabilització de rematada mitjançant reforços de xapa colaminada de TPO de 50x50 mm en perímetres i llàmina de rematada de TPO 1,5 mm amb les mateixes característiques i garanties que la làmina de coberta, amb un desenvolupament de 20 cm sobre la vertical i 25 cm sobre l'horitzontal, i/ p.p de cola per a adhesivar la làmina a la rematada i/o soldadures tèrmiques.Remat superior metalic en forma de Z fixat mecanicament i i barra d'ancoratge galvanitzada com fixació final de la llamina a la seva part superior. Inclou tots els elements i mitjans necessaris per a la realitzacio dels treballs a més de tres metres d'altura
perimetres evaporadors |  | 22 | 2
01.02.009 | L | P540-CX23 | ml | Rematada perimetral contra lluernaris , format per impermeabilització de rematada mitjançant reforços de xapa colaminada de TPO de 50x50 mm i llàmina de rematada de TPO 1,5 mm amb les mateixes característiques i garanties que la làmina de coberta, amb un desenvolupament de 20 cm sobre la vertical i 25 cm sobre l'horitzontal, i/ p.p de cola per a adhesivar la làmina a la rematada i/o soldadures tèrmiques. Inclou tots els elements i mitjans necessaris per a la realitzacio dels treballs a més de tres metres d'altura | Rematada perimetral contra lluernaris , format per impermeabilització de rematada mitjançant reforços de xapa colaminada de TPO de 50x50 mm i llàmina de rematada de TPO 1,5 mm amb les mateixes característiques i garanties que la làmina de coberta, amb un desenvolupament de 20 cm sobre la vertical i 25 cm sobre l'horitzontal, i/ p.p de cola per a adhesivar la làmina a la rematada i/o soldadures tèrmiques. Inclou tots els elements i mitjans necessaris per a la realitzacio dels treballs a més de tres metres d'altura
lluernaris |  | 7 | 2 | 16.35
|  | 7 | 2 | 1.05
|  | 19 | 2 | 15.71
|  | 19 | 2 | 1.05
|  | 1 | 2 | 13.49
|  | 1 | 2 | 1.05
| N | Obra | 01 | PressupostFLOR
| N | Capítol | 03 | Revestiments
| N | Titol 3 | 01 | pintures
01.03.01.001 | L | P89J-4UDD | m2 | Pintat de parament horitzontal d'acer, amb esmalt de poliuretà, amb dues capes d'imprimació antioxidant i dues d'acabat. Inclou mitjans auxiliars necessaris per treballs en alçada a més de tres metres d'alçada. | Pintat de parament horitzontal d'acer, amb esmalt de poliuretà, amb dues capes d'imprimació antioxidant i dues d'acabat. Inclou mitjans auxiliars necessaris per treballs en alçada a més de tres metres d'alçada.
canal desaigua part inferior |  | 2 | 51 | 1
01.03.01.002 | L | P892-4UXG | m2 | Fregat d'òxid, neteja de planxa metàl·lica . Inclou mitjans auxiliars necessaris per treballs en alçada a més de tres metres d'altura. | Fregat d'òxid, neteja de planxa metàl·lica . Inclou mitjans auxiliars necessaris per treballs en alçada a més de tres metres d'altura.
canalons inferiors |  | 2 | 51 | 1
| N | Obra | 01 | PressupostFLOR
| N | Capítol | 04 | Sistemes de protecció de coberta
01.04.001 | L | P151P-48XG | m2 | Protecció col·lectiva horitzontal d'obertures de lluernaris curvs , amb xarxa per a proteccions superficials contra caigudes, de fil d'acer plastificat de 2mm de Ø , malla de 125x125 mm , resistencia de 1200 joules. fixada amb fleixos i 2 cargols inox M6/25 cada fleix.Inclou mitjans auxiliars necessaris per treballs en alçada. | Protecció col·lectiva horitzontal d'obertures de lluernaris curvs , amb xarxa per a proteccions superficials contra caigudes, de fil d'acer plastificat de 2mm de Ø , malla de 125x125 mm , resistencia de 1200 joules. fixada amb fleixos i 2 cargols inox M6/25 cada fleix.Inclou mitjans auxiliars necessaris per treballs en alçada.
lluernaris |  | 27 | 16 | 1.15
01.04.002 | L | SP8 | ml | Línia de vida Horitzontal Securope® de Fallprotec® o equivalent tècnic conforme a la norma EN795Cy CEN/TS16415 . Fabricat concorde al sistema de control de qualitat certificat per l'organisme notificat APAVE segons directiva europea 89/689/CEE art.11.Inclou tot el material de montatge necessari , i certificaciò oficial final de linia Configurada per a fins a 2 usuaris. Sistema compost per: . Elements intermedis resistència màx. admissible 6kN amb sistema d'absorció d'energia, sense deformació permanent, amb testimoni de sobrecàrrega 4kN i reactivació manual. . Suports específics per a coberta metàl·lica hot deck (Làmina Sarnafil Sika). . Cable d'acer inoxidable de 8mm construcció 1x19 resistència màx. admissible 20 kN. . Casquets finals de 12mm resistència 20kN. Inviolable (sense possible manipulació posterior). . Casquets intermedis de 12mm resistència 5kN. . Placa de senyalització obligatòria conforme a la norma EN 795. La totalitat del sistema està fabricat en acer inoxidable per a assegurar la perdurabilitat del mateix i garantir una vida útil mínima de 10 anys. Tot segons especificacions de projecte. Inclou mitjans auxiliars necessaris per treballs en alçada. | Línia de vida Horitzontal Securope® de Fallprotec® o equivalent tècnic conforme a la norma EN795Cy CEN/TS16415 . Fabricat concorde al sistema de control de qualitat certificat per l'organisme notificat APAVE segons directiva europea 89/689/CEE art.11.Inclou tot el material de montatge necessari , i certificaciò oficial final de linia Configurada per a fins a 2 usuaris. Sistema compost per: . Elements intermedis resistència màx. admissible 6kN amb sistema d'absorció d'energia, sense deformació permanent, amb testimoni de sobrecàrrega 4kN i reactivació manual. . Suports específics per a coberta metàl·lica hot deck (Làmina Sarnafil Sika). . Cable d'acer inoxidable de 8mm construcció 1x19 resistència màx. admissible 20 kN. . Casquets finals de 12mm resistència 20kN. Inviolable (sense possible manipulació posterior). . Casquets intermedis de 12mm resistència 5kN. . Placa de senyalització obligatòria conforme a la norma EN 795. La totalitat del sistema està fabricat en acer inoxidable per a assegurar la perdurabilitat del mateix i garantir una vida útil mínima de 10 anys. Tot segons especificacions de projecte. Inclou mitjans auxiliars necessaris per treballs en alçada.
ldv1 |  | 248
ldv2 |  | 36
ldv3 |  | 48
ldv4 |  | 36
| N | Obra | 01 | PressupostFLOR
| N | Capítol | 05 | Lluernaris
01.05.001 | L | P540-LXG1 | ml | Socol lluernaris. Subministre i col·locació d'estructura composada: per perfil de xapa galvanitzada prelacada de 1,2 mm en forma de C de desenvolupament de 600mm amb tres plecs i fixada amb reblons a tubs verticals de 60x40x1,5mm soldats a estructura horitzontal existent.Inclou ptintura antioxidant oi esmalt d'acabat . Inclou mitjans auxiliars per feines a més de tres metres d'alçada. | Socol lluernaris. Subministre i col·locació d'estructura composada: per perfil de xapa galvanitzada prelacada de 1,2 mm en forma de C de desenvolupament de 600mm amb tres plecs i fixada amb reblons a tubs verticals de 60x40x1,5mm soldats a estructura horitzontal existent.Inclou ptintura antioxidant oi esmalt d'acabat . Inclou mitjans auxiliars per feines a més de tres metres d'alçada.
socols de lluernaris |  | 27 | 34
01.05.002 | L | P540-L-XG2 | m2 | Subministrament i col·locació de sistema modular format per panell de policarbonat cel·lular en color cristall model Arcoplus 6124 curv, de la casa Aislux o equivalent tècnic Coextruit de 4 parets amb protecció U.V. de 12 mm de gruix, col·locats a pressió sobre costelles corbades de radi mínim R2000, de perfilería d'alumini en color lacat blanc. S'Inclouen escumes de tancament i termosellat de plaques.Inclouen els remats laterals de xapa d'acer galvanizat i prelacat de 0,6mm i idesenvolupament de 200 mm. Inclou perfils perimetrals d'alumini per rebre els perfils d'alumini curvs. Classificació europea a la reacció al foc Bs1d0, inclou Declaració ambiental de producte. Transmitàncoia tèrmica de 2,7 W/m2K.Inclou mitjans auxiliars necessaris per treballs en alçada. | Subministrament i col·locació de sistema modular format per panell de policarbonat cel·lular en color cristall model Arcoplus 6124 curv, de la casa Aislux o equivalent tècnic Coextruit de 4 parets amb protecció U.V. de 12 mm de gruix, col·locats a pressió sobre costelles corbades de radi mínim R2000, de perfilería d'alumini en color lacat blanc. S'Inclouen escumes de tancament i termosellat de plaques.Inclouen els remats laterals de xapa d'acer galvanizat i prelacat de 0,6mm i idesenvolupament de 200 mm. Inclou perfils perimetrals d'alumini per rebre els perfils d'alumini curvs. Classificació europea a la reacció al foc Bs1d0, inclou Declaració ambiental de producte. Transmitàncoia tèrmica de 2,7 W/m2K.Inclou mitjans auxiliars necessaris per treballs en alçada.
lluernaris |  | 27 | 15.8 | 1.15 | 1.05
01.05.003 | L | P540-LXG3 | m2 | Tapes laterals d'acer galvanitzat prelacat, impermeabilitzades mitjant llàmina de les mateixes característiques que el resta de la coberta.Inclou mitjans auxiliars necessaris per treballs en alçada. | Tapes laterals d'acer galvanitzat prelacat, impermeabilitzades mitjant llàmina de les mateixes característiques que el resta de la coberta.Inclou mitjans auxiliars necessaris per treballs en alçada.
lluernaris |  | 27 | 2
| N | Obra | 01 | PressupostFLOR
| N | Capítol | 06 | Instal·lacions
01.06.001 | L | PG12-DHXG | u | Adaptació de les alimentacions d'electricitat i aigua a les torretes refredadores. Desplaçament de la caixa de derivació quadrada de fosa del evaporadors, de 100x100 mm, amb grau de protecció IP-65, muntada superficialment. Recol·locació del tub d'alimentació d'aigua amb adpatació del seu pas fins la clau de pas. Inclou el segellat i material necessari pel seu desplaçament dins de la mateixa vertical de la torreta del evaporador, deixant totes els passos totalment estancs.Inclou mitjans auxiliars necessaris per treballs en alçada. | Adaptació de les alimentacions d'electricitat i aigua a les torretes refredadores. Desplaçament de la caixa de derivació quadrada de fosa del evaporadors, de 100x100 mm, amb grau de protecció IP-65, muntada superficialment. Recol·locació del tub d'alimentació d'aigua amb adpatació del seu pas fins la clau de pas. Inclou el segellat i material necessari pel seu desplaçament dins de la mateixa vertical de la torreta del evaporador, deixant totes els passos totalment estancs.Inclou mitjans auxiliars necessaris per treballs en alçada.
evaporadors |  | 22
01.06.002 | L | PEG2-XG | u | Desmuntatge d'unitat centralitzada aïri-aigua de refrigeració o bomba de calor reversible i els seus components, instal·lada en exterior (coberta), de 30 kW de potència frigorífica màxima, amb mitjans manuals i mecànics, i recuperació, apilament i muntatge del material en mitjera, i càrrega mecànica sobre camió o contenidor.Inclou mitjans auxiliars necessaris per treballs en alçada. | Desmuntatge d'unitat centralitzada aïri-aigua de refrigeració o bomba de calor reversible i els seus components, instal·lada en exterior (coberta), de 30 kW de potència frigorífica màxima, amb mitjans manuals i mecànics, i recuperació, apilament i muntatge del material en mitjera, i càrrega mecànica sobre camió o contenidor.Inclou mitjans auxiliars necessaris per treballs en alçada.
unitat exterior |  | 1
| N | Obra | 01 | PressupostFLOR
| N | Capítol | CQ | Control de Qualitat
01.CQ.001 | L | CQ1 | u | Abonament a justificar del Pla de Control de Qualitat | Abonament a justificar del Pla de Control de Qualitat
Pla de control de qualitat |  | 1
| N | Obra | 01 | PressupostFLOR
| N | Capítol | SS | Seguretat i Salut
01.SS.001 | L | SS1 | u | Abonament integre del Pressupost segons amidaments i pressupost de L'Estudi de seguretat i salut | Abonament integre del Pressupost segons amidaments i pressupost de L'Estudi de seguretat i salut
seguretat i salut total |  | 1